## RESULTADOS_18
Unnamed: 0 | Volume de calda [L] | STATUS | Capacidade operacional [ha/h] | Tempo de missao [h] | Tempo util [h] | Tempo por voo [min] | Autonomia Projetada [h] | N° Voos | MTOW [kg] | Massa Estrutura [kg] | Combustível [kg] | Abastecimentos | Massa gerador | Potência gerador [W] | Combustível consumido [L] | Calda cons [L] | Distância percorrida [km] | Distância Pulverizando [km] | RTL ACUMULADO[m] | EOC [km/km] | EOC [h/h] | Tempo de manobra [h] | Tempo rtl_rtw [h] | V pulv [m/s] | V desloc [m/s] | Preço Total por ha Simples [R$/ha] | Preço Total por ha Presumido [R$/ha] | Preço Total por ha Real [R$/ha] | Preço Total Simples [R$] | Preço Total Presumido [R$] | Prod CAPEX [ha/h/R$] | Dias Trabalhados | Preço Total Real [R$]
0 | 100 | CONCLUIDO | 2.5832 | 38.71 | 25.85 | 5.83 | 0.09 | 266 | 194.77 | 54.38 | 1 | 264 | 39.4 | 24256.19 | 359.44 | 1460.72 | 562.08 | 80.34 | 229777.8 | 0.14 | 0.35 | 4.47 | 13.57 | 4 | 10 | 168.1291 | 230.0417 | 208.0868 | 168129.1364 | 230041.7018 | 3.7685e-06 | 0.53764 | 208086.8446
1 | 100 | CONCLUIDO | 4.6417 | 21.54 | 15.96 | 12.12 | 0.18 | 79 | 196.32 | 54.38 | 2 | 77 | 39.95 | 24447.22 | 215.33 | 1458.89 | 225.78 | 80.34 | 62560.18 | 0.36 | 0.57 | 4.14 | 3.69 | 4 | 10 | 57.9921 | 79.3473 | 71.7745 | 57992.0529 | 79347.2852 | 6.7715e-06 | 0.29917 | 71774.4917
2 | 100 | CONCLUIDO | 5.3586 | 18.66 | 14.36 | 18.73 | 0.27 | 46 | 197.88 | 54.38 | 3 | 44 | 40.5 | 24639 | 186.98 | 1458.63 | 171.44 | 80.34 | 35556.91 | 0.47 | 0.63 | 4.09 | 2.09 | 4 | 10 | 44.547 | 60.9512 | 55.1341 | 44547.0098 | 60951.1841 | 7.8174e-06 | 0.25917 | 55134.0886
3 | 100 | CONCLUIDO | 5.7236 | 17.47 | 13.71 | 25.71 | 0.36 | 32 | 199.44 | 54.38 | 4 | 30 | 41.06 | 24831.54 | 171.92 | 1458.25 | 149.61 | 80.34 | 24708.32 | 0.54 | 0.66 | 4.07 | 1.45 | 4 | 10 | 39.0254 | 53.3963 | 48.3002 | 39025.4018 | 53396.2764 | 8.3498e-06 | 0.24264 | 48300.2107
4 | 100 | CONCLUIDO | 5.9574 | 16.79 | 13.34 | 33.34 | 0.44 | 24 | 201.01 | 54.38 | 5 | 22 | 41.63 | 25024.84 | 159.68 | 1458.5 | 136.86 | 80.34 | 18375.45 | 0.59 | 0.68 | 4.05 | 1.07 | 4 | 10 | 35.4991 | 48.5715 | 43.9359 | 35499.12 | 48571.4621 | 8.6909e-06 | 0.23319 | 43935.8699
5 | 100 | CONCLUIDO | 6.1129 | 16.36 | 13.1 | 41.38 | 0.53 | 19 | 202.58 | 54.38 | 6 | 17 | 42.2 | 25218.93 | 148.74 | 1458.62 | 129.37 | 80.34 | 14657.93 | 0.62 | 0.69 | 4.04 | 0.84 | 4 | 10 | 32.9085 | 45.0268 | 40.7295 | 32908.4667 | 45026.8159 | 8.9178e-06 | 0.22722 | 40729.5198
6 | 100 | CONCLUIDO | 6.2197 | 16.08 | 12.94 | 48.52 | 0.61 | 16 | 204.16 | 54.38 | 7 | 6 | 42.78 | 25413.94 | 140.15 | 1458.38 | 123.49 | 80.34 | 11730.34 | 0.65 | 0.7 | 4.04 | 0.68 | 4 | 10 | 31.0571 | 42.4936 | 38.4381 | 31057.0532 | 42493.6304 | 9.0736e-06 | 0.22333 | 38438.0979
7 | 100 | CONCLUIDO | 6.216 | 16.09 | 12.95 | 48.56 | 0.69 | 16 | 205.75 | 54.38 | 8 | 0 | 43.37 | 25609.61 | 140.92 | 1458.33 | 123.46 | 80.34 | 11715.46 | 0.65 | 0.7 | 4.05 | 0.69 | 4 | 10 | 31.1894 | 42.6748 | 38.602 | 31189.4429 | 42674.7717 | 9.0682e-06 | 0.22347 | 38601.9514

## RESULTADOS_6
Unnamed: 0 | Volume de calda [L] | STATUS | Capacidade operacional [ha/h] | Tempo de missao [h] | Tempo util [h] | Tempo por voo [min] | Autonomia Projetada [h] | N° Voos | MTOW [kg] | Massa Estrutura [kg] | Combustível [kg] | Abastecimentos | Massa gerador | Potência gerador [W] | Combustível consumido [L] | Calda cons [L] | Distância percorrida [km] | Distância Pulverizando [km] | RTL ACUMULADO[m] | EOC [km/km] | EOC [h/h] | Tempo de manobra [h] | Tempo rtl_rtw [h] | V pulv [m/s] | V desloc [m/s] | Preço Total por ha Simples [R$/ha] | Preço Total por ha Presumido [R$/ha] | Preço Total por ha Real [R$/ha] | Preço Total Simples [R$] | Preço Total Presumido [R$] | Prod CAPEX [ha/h/R$] | Dias Trabalhados | Preço Total Real [R$]
0 | 40 | CONCLUIDO | 4.8451 | 20.64 | 16.87 | 10.43 | 0.2 | 97 | 89.87 | 37.55 | 1 | 95 | 11.32 | 11317.98 | 132.25 | 1459.06 | 256.58 | 80.34 | 77870.04 | 0.31 | 0.54 | 4.17 | 4.6 | 4 | 10 | 36.7227 | 50.2457 | 45.4503 | 36722.7324 | 50245.6626 | 8.0291e-06 | 0.28667 | 45450.2871
1 | 40 | CONCLUIDO | 5.9961 | 16.68 | 14.02 | 22.14 | 0.39 | 38 | 91.1 | 37.55 | 2 | 5 | 11.54 | 11468.97 | 94.88 | 1458.85 | 158.69 | 80.34 | 29220.38 | 0.51 | 0.65 | 4.12 | 1.76 | 4 | 10 | 23.132 | 31.6502 | 28.6296 | 23132.0078 | 31650.2336 | 9.9364e-06 | 0.23167 | 28629.5797
2 | 40 | CONCLUIDO | 5.9901 | 16.69 | 14.04 | 22.16 | 0.57 | 38 | 92.32 | 37.55 | 3 | 0 | 11.77 | 11620.34 | 96.01 | 1459.27 | 159.1 | 80.34 | 29427.57 | 0.5 | 0.65 | 4.12 | 1.77 | 4 | 10 | 23.3276 | 31.9178 | 28.8716 | 23327.5524 | 31917.7864 | 9.9265e-06 | 0.23181 | 28871.5976

## RESULTADOS_4
Unnamed: 0 | Volume de calda [L] | STATUS | Capacidade operacional [ha/h] | Tempo de missao [h] | Tempo util [h] | Tempo por voo [min] | Autonomia Projetada [h] | N° Voos | MTOW [kg] | Massa Estrutura [kg] | Combustível [kg] | Abastecimentos | Massa gerador | Potência gerador [W] | Combustível consumido [L] | Calda cons [L] | Distância percorrida [km] | Distância Pulverizando [km] | RTL ACUMULADO[m] | EOC [km/km] | EOC [h/h] | Tempo de manobra [h] | Tempo rtl_rtw [h] | V pulv [m/s] | V desloc [m/s] | Preço Total por ha Simples [R$/ha] | Preço Total por ha Presumido [R$/ha] | Preço Total por ha Real [R$/ha] | Preço Total Simples [R$] | Preço Total Presumido [R$] | Prod CAPEX [ha/h/R$] | Dias Trabalhados | Preço Total Real [R$]
0 | 30 | CONCLUIDO | 5.3745 | 18.61 | 15.64 | 13.04 | 0.24 | 72 | 71.52 | 32.27 | 1 | 69 | 8.25 | 9054.6 | 98.11 | 1458.41 | 215.51 | 80.34 | 57460.51 | 0.37 | 0.58 | 4.12 | 3.38 | 4 | 10 | 26.065 | 35.6633 | 32.2596 | 26065.0132 | 35663.3009 | 9.2132e-06 | 0.25847 | 32259.6455
1 | 30 | CONCLUIDO | 5.8212 | 17.18 | 14.56 | 17.47 | 0.48 | 50 | 72.7 | 32.27 | 2 | 0 | 8.43 | 9200.25 | 86.15 | 1460.26 | 175.7 | 80.34 | 37667.46 | 0.46 | 0.62 | 4.16 | 2.29 | 4 | 10 | 21.9047 | 29.971 | 27.1106 | 21904.6924 | 29970.9666 | 9.979e-06 | 0.23861 | 27110.5796

## RESULTADOS_1
Unnamed: 0 | Volume de calda [L] | STATUS | Capacidade operacional [ha/h] | Tempo de missao [h] | Tempo util [h] | Tempo por voo [min] | Autonomia Projetada [h] | N° Voos | MTOW [kg] | Massa Estrutura [kg] | Combustível [kg] | Abastecimentos | Massa gerador | Potência gerador [W] | Combustível consumido [L] | Calda cons [L] | Distância percorrida [km] | Distância Pulverizando [km] | RTL ACUMULADO[m] | EOC [km/km] | EOC [h/h] | Tempo de manobra [h] | Tempo rtl_rtw [h] | V pulv [m/s] | V desloc [m/s] | Preço Total por ha Simples [R$/ha] | Preço Total por ha Presumido [R$/ha] | Preço Total por ha Real [R$/ha] | Preço Total Simples [R$] | Preço Total Presumido [R$] | Prod CAPEX [ha/h/R$] | Dias Trabalhados | Preço Total Real [R$]
0 | 15 | CONCLUIDO | 5.0955 | 19.63 | 16.83 | 10.2 | 0.43 | 99 | 39.78 | 19.54 | 1 | 0 | 4.24 | 5140 | 66.63 | 1461.9 | 250.52 | 80.34 | 74830.5 | 0.32 | 0.54 | 4.3 | 4.56 | 4 | 10 | 20.4414 | 27.9688 | 25.2995 | 20441.4038 | 27968.8304 | 9.3753e-06 | 0.27264 | 25299.5245

## RESULTADOS_12
Unnamed: 0 | Volume de calda [L] | STATUS | Capacidade operacional [ha/h] | Tempo de missao [h] | Tempo util [h] | Tempo por voo [min] | Autonomia Projetada [h] | N° Voos | MTOW [kg] | Massa Estrutura [kg] | Combustível [kg] | Abastecimentos | Massa gerador | Potência gerador [W] | Combustível consumido [L] | Calda cons [L] | Distância percorrida [km] | Distância Pulverizando [km] | RTL ACUMULADO[m] | EOC [km/km] | EOC [h/h] | Tempo de manobra [h] | Tempo rtl_rtw [h] | V pulv [m/s] | V desloc [m/s] | Preço Total por ha Simples [R$/ha] | Preço Total por ha Presumido [R$/ha] | Preço Total por ha Real [R$/ha] | Preço Total Simples [R$] | Preço Total Presumido [R$] | Prod CAPEX [ha/h/R$] | Dias Trabalhados | Preço Total Real [R$]
0 | 70 | CONCLUIDO | 3.6177 | 27.64 | 20.53 | 7.29 | 0.12 | 169 | 141.81 | 47.83 | 1 | 167 | 22.98 | 17723.39 | 229.63 | 1460.08 | 381.31 | 80.34 | 139875.56 | 0.21 | 0.44 | 4.29 | 8.26 | 4 | 10 | 79.5087 | 108.7873 | 98.4048 | 79508.7061 | 108787.3194 | 5.5665e-06 | 0.38389 | 98404.8103
1 | 70 | CONCLUIDO | 5.3032 | 18.86 | 14.95 | 15.47 | 0.25 | 58 | 143.17 | 47.83 | 2 | 56 | 23.34 | 17891.86 | 157.69 | 1458.63 | 191.48 | 80.34 | 45517 | 0.42 | 0.61 | 4.12 | 2.69 | 4 | 10 | 38.9835 | 53.3389 | 48.2483 | 38983.491 | 53338.9322 | 8.16e-06 | 0.26194 | 48248.3394
2 | 70 | CONCLUIDO | 5.8791 | 17.01 | 13.8 | 24.35 | 0.37 | 34 | 144.54 | 47.83 | 3 | 32 | 23.71 | 18060.85 | 135.13 | 1458.35 | 152.64 | 80.34 | 26215.85 | 0.53 | 0.66 | 4.07 | 1.54 | 4 | 10 | 31.2467 | 42.7531 | 38.6728 | 31246.7003 | 42753.1138 | 9.0462e-06 | 0.23625 | 38672.8167
3 | 70 | CONCLUIDO | 6.183 | 16.17 | 13.28 | 34.64 | 0.49 | 23 | 145.92 | 47.83 | 4 | 11 | 24.09 | 18230.35 | 119.28 | 1458.45 | 134.54 | 80.34 | 17221.32 | 0.6 | 0.68 | 4.06 | 1.02 | 4 | 10 | 27.2422 | 37.2739 | 33.7166 | 27242.1731 | 37273.9431 | 9.5138e-06 | 0.22458 | 33716.5703
4 | 70 | CONCLUIDO | 6.2081 | 16.11 | 13.24 | 36.12 | 0.6 | 22 | 147.3 | 47.83 | 5 | 0 | 24.47 | 18400.38 | 118.19 | 1459.17 | 133.06 | 80.34 | 16486.28 | 0.6 | 0.69 | 4.07 | 0.98 | 4 | 10 | 26.9617 | 36.8902 | 33.3695 | 26961.7283 | 36890.2261 | 9.5524e-06 | 0.22375 | 33369.4747

## RESULTADOS_16
Unnamed: 0 | Volume de calda [L] | STATUS | Capacidade operacional [ha/h] | Tempo de missao [h] | Tempo util [h] | Tempo por voo [min] | Autonomia Projetada [h] | N° Voos | MTOW [kg] | Massa Estrutura [kg] | Combustível [kg] | Abastecimentos | Massa gerador | Potência gerador [W] | Combustível consumido [L] | Calda cons [L] | Distância percorrida [km] | Distância Pulverizando [km] | RTL ACUMULADO[m] | EOC [km/km] | EOC [h/h] | Tempo de manobra [h] | Tempo rtl_rtw [h] | V pulv [m/s] | V desloc [m/s] | Preço Total por ha Simples [R$/ha] | Preço Total por ha Presumido [R$/ha] | Preço Total por ha Real [R$/ha] | Preço Total Simples [R$] | Preço Total Presumido [R$] | Prod CAPEX [ha/h/R$] | Dias Trabalhados | Preço Total Real [R$]
0 | 90 | CONCLUIDO | 2.9206 | 34.24 | 23.71 | 6.24 | 0.1 | 228 | 176.73 | 52.44 | 1 | 226 | 33.29 | 22031.19 | 308.89 | 1460.96 | 489.36 | 80.34 | 193606.77 | 0.16 | 0.38 | 4.39 | 11.43 | 4 | 10 | 129.144 | 176.7005 | 159.8365 | 129144.0207 | 176700.5466 | 4.3305e-06 | 0.47556 | 159836.4944
1 | 90 | CONCLUIDO | 4.8528 | 20.61 | 15.63 | 13.02 | 0.2 | 72 | 178.21 | 52.44 | 2 | 70 | 33.77 | 22213.89 | 196.19 | 1459.25 | 214.79 | 80.34 | 57100.73 | 0.37 | 0.58 | 4.12 | 3.36 | 4 | 10 | 51.213 | 70.0719 | 63.3843 | 51213.0199 | 70071.9132 | 7.1954e-06 | 0.28625 | 63384.3482
2 | 90 | CONCLUIDO | 5.5362 | 18.06 | 14.15 | 20.21 | 0.3 | 42 | 179.7 | 52.44 | 3 | 40 | 34.26 | 22397.24 | 169.83 | 1458.65 | 164.61 | 80.34 | 32162.27 | 0.49 | 0.64 | 4.08 | 1.88 | 4 | 10 | 39.8324 | 54.5005 | 49.299 | 39832.4146 | 54500.4669 | 8.2087e-06 | 0.25083 | 49299.0188
3 | 90 | CONCLUIDO | 5.8812 | 17 | 13.55 | 28.04 | 0.39 | 29 | 181.19 | 52.44 | 4 | 27 | 34.75 | 22581.25 | 155.15 | 1458.43 | 144.8 | 80.34 | 22318.91 | 0.55 | 0.67 | 4.05 | 1.29 | 4 | 10 | 34.9929 | 47.8789 | 43.3094 | 34992.9413 | 47878.886 | 8.7203e-06 | 0.23611 | 43309.3923
4 | 90 | CONCLUIDO | 6.0772 | 16.45 | 13.25 | 36.14 | 0.49 | 22 | 182.69 | 52.44 | 5 | 20 | 35.25 | 22766.06 | 142.55 | 1458.28 | 134.29 | 80.34 | 17100.04 | 0.6 | 0.69 | 4.04 | 0.99 | 4 | 10 | 31.9059 | 43.6551 | 39.4887 | 31905.9164 | 43655.0824 | 9.0109e-06 | 0.22847 | 39488.7026
5 | 90 | CONCLUIDO | 6.2042 | 16.12 | 13.06 | 43.52 | 0.58 | 18 | 184.19 | 52.44 | 6 | 4 | 35.75 | 22951.43 | 133.75 | 1458.73 | 127.19 | 80.34 | 13568.12 | 0.63 | 0.7 | 4.05 | 0.79 | 4 | 10 | 29.9239 | 40.9432 | 37.0356 | 29923.8793 | 40943.1719 | 9.1992e-06 | 0.22389 | 37035.613
6 | 90 | CONCLUIDO | 6.2085 | 16.11 | 13.05 | 43.49 | 0.67 | 18 | 185.7 | 52.44 | 7 | 0 | 36.26 | 23137.49 | 133.83 | 1458.83 | 126.62 | 80.34 | 13287.36 | 0.63 | 0.7 | 4.06 | 0.78 | 4 | 10 | 29.9088 | 40.9226 | 37.017 | 29908.8451 | 40922.6014 | 9.2056e-06 | 0.22375 | 37017.0057

## RESULTADOS_0
Unnamed: 0 | Volume de calda [L] | STATUS | Capacidade operacional [ha/h] | Tempo de missao [h] | Tempo util [h] | Tempo por voo [min] | Autonomia Projetada [h] | N° Voos | MTOW [kg] | Massa Estrutura [kg] | Combustível [kg] | Abastecimentos | Massa gerador | Potência gerador [W] | Combustível consumido [L] | Calda cons [L] | Distância percorrida [km] | Distância Pulverizando [km] | RTL ACUMULADO[m] | EOC [km/km] | EOC [h/h] | Tempo de manobra [h] | Tempo rtl_rtw [h] | V pulv [m/s] | V desloc [m/s] | Preço Total por ha Simples [R$/ha] | Preço Total por ha Presumido [R$/ha] | Preço Total por ha Real [R$/ha] | Preço Total Simples [R$] | Preço Total Presumido [R$] | Prod CAPEX [ha/h/R$] | Dias Trabalhados | Preço Total Real [R$]
0 | 10 | CONCLUIDO | 4.4688 | 22.38 | 19.1 | 7.79 | 0.64 | 147 | 26.11 | 12.1 | 1 | 0 | 3.01 | 3454.41 | 55.19 | 1462.75 | 324.89 | 80.34 | 111777.47 | 0.25 | 0.48 | 4.45 | 6.82 | 4 | 10 | 20.5457 | 28.1115 | 25.4285 | 20545.6504 | 28111.4653 | 8.5141e-06 | 0.31083 | 25428.5465

## RESULTADOS_7
Unnamed: 0 | Volume de calda [L] | STATUS | Capacidade operacional [ha/h] | Tempo de missao [h] | Tempo util [h] | Tempo por voo [min] | Autonomia Projetada [h] | N° Voos | MTOW [kg] | Massa Estrutura [kg] | Combustível [kg] | Abastecimentos | Massa gerador | Potência gerador [W] | Combustível consumido [L] | Calda cons [L] | Distância percorrida [km] | Distância Pulverizando [km] | RTL ACUMULADO[m] | EOC [km/km] | EOC [h/h] | Tempo de manobra [h] | Tempo rtl_rtw [h] | V pulv [m/s] | V desloc [m/s] | Preço Total por ha Simples [R$/ha] | Preço Total por ha Presumido [R$/ha] | Preço Total por ha Real [R$/ha] | Preço Total Simples [R$] | Preço Total Presumido [R$] | Prod CAPEX [ha/h/R$] | Dias Trabalhados | Preço Total Real [R$]
0 | 45 | CONCLUIDO | 4.6144 | 21.67 | 17.44 | 9.6 | 0.18 | 109 | 98.71 | 39.72 | 1 | 107 | 12.99 | 12407.75 | 148.04 | 1459.33 | 276.31 | 80.34 | 87673.12 | 0.29 | 0.52 | 4.18 | 5.17 | 4 | 10 | 42.393 | 58.004 | 52.4682 | 42393.0445 | 58004.0337 | 7.5353e-06 | 0.30097 | 52468.2102
1 | 45 | CONCLUIDO | 5.9431 | 16.83 | 14.04 | 21.59 | 0.35 | 39 | 99.95 | 39.72 | 2 | 31 | 13.24 | 12561.45 | 104.03 | 1459.07 | 160.41 | 80.34 | 30076.24 | 0.5 | 0.65 | 4.08 | 1.77 | 4 | 10 | 25.0297 | 34.2468 | 30.9783 | 25029.7459 | 34246.8025 | 9.7051e-06 | 0.23375 | 30978.3358
2 | 45 | CONCLUIDO | 6.0608 | 16.5 | 13.81 | 24.38 | 0.52 | 34 | 101.2 | 39.72 | 3 | 0 | 13.49 | 12715.54 | 99.4 | 1459.77 | 151.71 | 80.34 | 25751.55 | 0.53 | 0.66 | 4.11 | 1.55 | 4 | 10 | 23.7905 | 32.5512 | 29.4446 | 23790.4942 | 32551.2037 | 9.8973e-06 | 0.22917 | 29444.5625

## RESULTADOS_10
Unnamed: 0 | Volume de calda [L] | STATUS | Capacidade operacional [ha/h] | Tempo de missao [h] | Tempo util [h] | Tempo por voo [min] | Autonomia Projetada [h] | N° Voos | MTOW [kg] | Massa Estrutura [kg] | Combustível [kg] | Abastecimentos | Massa gerador | Potência gerador [W] | Combustível consumido [L] | Calda cons [L] | Distância percorrida [km] | Distância Pulverizando [km] | RTL ACUMULADO[m] | EOC [km/km] | EOC [h/h] | Tempo de manobra [h] | Tempo rtl_rtw [h] | V pulv [m/s] | V desloc [m/s] | Preço Total por ha Simples [R$/ha] | Preço Total por ha Presumido [R$/ha] | Preço Total por ha Real [R$/ha] | Preço Total Simples [R$] | Preço Total Presumido [R$] | Prod CAPEX [ha/h/R$] | Dias Trabalhados | Preço Total Real [R$]
0 | 60 | CONCLUIDO | 3.995 | 25.03 | 19.22 | 8.01 | 0.14 | 144 | 124.63 | 45 | 1 | 142 | 18.64 | 15605.44 | 195.64 | 1459.53 | 336.76 | 80.34 | 117724.58 | 0.24 | 0.47 | 4.24 | 6.95 | 4 | 10 | 62.3957 | 85.3725 | 77.2247 | 62395.6557 | 85372.4889 | 6.281e-06 | 0.34764 | 77224.6583
1 | 60 | CONCLUIDO | 5.5423 | 18.04 | 14.61 | 17.19 | 0.28 | 51 | 125.95 | 45 | 2 | 49 | 18.95 | 15767.7 | 137.38 | 1458.44 | 179.87 | 80.34 | 39747.64 | 0.45 | 0.62 | 4.1 | 2.34 | 4 | 10 | 33.3351 | 45.6106 | 41.2576 | 33335.1217 | 45610.5841 | 8.7138e-06 | 0.25056 | 41257.574
2 | 60 | CONCLUIDO | 6.0832 | 16.44 | 13.57 | 28.07 | 0.42 | 29 | 127.27 | 45 | 3 | 23 | 19.27 | 15930.42 | 115.33 | 1458.58 | 144.77 | 80.34 | 22304.03 | 0.55 | 0.67 | 4.06 | 1.3 | 4 | 10 | 26.7553 | 36.6077 | 33.1139 | 26755.2519 | 36607.716 | 9.5642e-06 | 0.22833 | 33113.927
3 | 60 | CONCLUIDO | 6.1557 | 16.24 | 13.45 | 31.03 | 0.55 | 26 | 128.59 | 45 | 4 | 0 | 19.59 | 16093.6 | 111.22 | 1458.67 | 139.72 | 80.34 | 19795.83 | 0.57 | 0.68 | 4.09 | 1.18 | 4 | 10 | 25.8087 | 35.3127 | 31.9425 | 25808.7426 | 35312.6602 | 9.6782e-06 | 0.22556 | 31942.4695

## RESULTADOS_14
Unnamed: 0 | Volume de calda [L] | STATUS | Capacidade operacional [ha/h] | Tempo de missao [h] | Tempo util [h] | Tempo por voo [min] | Autonomia Projetada [h] | N° Voos | MTOW [kg] | Massa Estrutura [kg] | Combustível [kg] | Abastecimentos | Massa gerador | Potência gerador [W] | Combustível consumido [L] | Calda cons [L] | Distância percorrida [km] | Distância Pulverizando [km] | RTL ACUMULADO[m] | EOC [km/km] | EOC [h/h] | Tempo de manobra [h] | Tempo rtl_rtw [h] | V pulv [m/s] | V desloc [m/s] | Preço Total por ha Simples [R$/ha] | Preço Total por ha Presumido [R$/ha] | Preço Total por ha Real [R$/ha] | Preço Total Simples [R$] | Preço Total Presumido [R$] | Prod CAPEX [ha/h/R$] | Dias Trabalhados | Preço Total Real [R$]
0 | 80 | CONCLUIDO | 3.2456 | 30.81 | 22.11 | 6.7 | 0.11 | 198 | 159.12 | 50.28 | 1 | 196 | 27.84 | 19859.16 | 268.07 | 1460.1 | 435.04 | 80.34 | 166595.39 | 0.18 | 0.41 | 4.34 | 9.83 | 4 | 10 | 102.0285 | 139.5999 | 126.2767 | 102028.513 | 139599.9126 | 4.8981e-06 | 0.42792 | 126276.6929
1 | 80 | CONCLUIDO | 5.0837 | 19.67 | 15.25 | 14.08 | 0.22 | 65 | 160.54 | 50.28 | 2 | 63 | 28.26 | 20034.4 | 176.52 | 1458.53 | 201.65 | 80.34 | 50566.57 | 0.4 | 0.6 | 4.12 | 2.99 | 4 | 10 | 44.685 | 61.14 | 55.3049 | 44685.0039 | 61139.9937 | 7.6721e-06 | 0.27319 | 55304.8785
2 | 80 | CONCLUIDO | 5.704 | 17.53 | 13.98 | 22.08 | 0.33 | 38 | 161.97 | 50.28 | 3 | 36 | 28.69 | 20210.21 | 152.78 | 1458.27 | 158.77 | 80.34 | 29259.66 | 0.51 | 0.65 | 4.08 | 1.72 | 4 | 10 | 35.4943 | 48.5648 | 43.9298 | 35494.2533 | 48564.8033 | 8.6082e-06 | 0.24347 | 43929.8466
3 | 80 | CONCLUIDO | 6.03 | 16.58 | 13.42 | 30.97 | 0.43 | 26 | 163.4 | 50.28 | 4 | 24 | 29.12 | 20386.62 | 137.03 | 1458.57 | 140.32 | 80.34 | 20095.29 | 0.57 | 0.68 | 4.04 | 1.16 | 4 | 10 | 31.0201 | 42.4431 | 38.3924 | 31020.1259 | 42443.1048 | 9.1002e-06 | 0.23028 | 38392.3944
4 | 80 | CONCLUIDO | 6.2038 | 16.12 | 13.15 | 39.45 | 0.54 | 20 | 164.83 | 50.28 | 5 | 6 | 29.55 | 20563.61 | 126.33 | 1458.55 | 130.31 | 80.34 | 15118.69 | 0.62 | 0.69 | 4.06 | 0.89 | 4 | 10 | 28.5223 | 39.0255 | 35.3009 | 28522.2967 | 39025.4647 | 9.3625e-06 | 0.22389 | 35300.9291
5 | 80 | CONCLUIDO | 6.1945 | 16.14 | 13.17 | 39.52 | 0.64 | 20 | 166.27 | 50.28 | 6 | 0 | 29.99 | 20741.2 | 126.45 | 1459.46 | 130.89 | 80.34 | 15410.85 | 0.61 | 0.69 | 4.06 | 0.91 | 4 | 10 | 28.5922 | 39.1211 | 35.3874 | 28592.1758 | 39121.0763 | 9.3485e-06 | 0.22417 | 35387.4157

## RESULTADOS_5
Unnamed: 0 | Volume de calda [L] | STATUS | Capacidade operacional [ha/h] | Tempo de missao [h] | Tempo util [h] | Tempo por voo [min] | Autonomia Projetada [h] | N° Voos | MTOW [kg] | Massa Estrutura [kg] | Combustível [kg] | Abastecimentos | Massa gerador | Potência gerador [W] | Combustível consumido [L] | Calda cons [L] | Distância percorrida [km] | Distância Pulverizando [km] | RTL ACUMULADO[m] | EOC [km/km] | EOC [h/h] | Tempo de manobra [h] | Tempo rtl_rtw [h] | V pulv [m/s] | V desloc [m/s] | Preço Total por ha Simples [R$/ha] | Preço Total por ha Presumido [R$/ha] | Preço Total por ha Real [R$/ha] | Preço Total Simples [R$] | Preço Total Presumido [R$] | Prod CAPEX [ha/h/R$] | Dias Trabalhados | Preço Total Real [R$]
0 | 35 | CONCLUIDO | 5.0924 | 19.64 | 16.28 | 11.49 | 0.22 | 85 | 80.84 | 35.1 | 1 | 83 | 9.74 | 10204.21 | 115.86 | 1459.11 | 237.04 | 80.34 | 68161.33 | 0.34 | 0.56 | 4.15 | 4.01 | 4 | 10 | 31.352 | 42.8972 | 38.8031 | 31352.0022 | 42897.1926 | 8.5756e-06 | 0.27278 | 38803.1447
1 | 35 | CONCLUIDO | 5.923 | 16.88 | 14.25 | 19.88 | 0.43 | 43 | 82.04 | 35.1 | 2 | 0 | 9.94 | 10352.53 | 90.6 | 1459.23 | 165.91 | 80.34 | 32803.4 | 0.48 | 0.64 | 4.14 | 1.99 | 4 | 10 | 22.4948 | 30.7784 | 27.841 | 22494.8297 | 30778.4185 | 9.9743e-06 | 0.23444 | 27840.9694

## RESULTADOS_8
Unnamed: 0 | Volume de calda [L] | STATUS | Capacidade operacional [ha/h] | Tempo de missao [h] | Tempo util [h] | Tempo por voo [min] | Autonomia Projetada [h] | N° Voos | MTOW [kg] | Massa Estrutura [kg] | Combustível [kg] | Abastecimentos | Massa gerador | Potência gerador [W] | Combustível consumido [L] | Calda cons [L] | Distância percorrida [km] | Distância Pulverizando [km] | RTL ACUMULADO[m] | EOC [km/km] | EOC [h/h] | Tempo de manobra [h] | Tempo rtl_rtw [h] | V pulv [m/s] | V desloc [m/s] | Preço Total por ha Simples [R$/ha] | Preço Total por ha Presumido [R$/ha] | Preço Total por ha Real [R$/ha] | Preço Total Simples [R$] | Preço Total Presumido [R$] | Prod CAPEX [ha/h/R$] | Dias Trabalhados | Preço Total Real [R$]
0 | 50 | CONCLUIDO | 4.383 | 22.82 | 18.09 | 8.97 | 0.16 | 121 | 107.41 | 41.65 | 1 | 119 | 14.77 | 13481.73 | 164.52 | 1458.82 | 298.51 | 80.34 | 98714.84 | 0.27 | 0.5 | 4.2 | 5.82 | 4 | 10 | 48.8636 | 66.8574 | 60.4766 | 48863.6495 | 66857.4009 | 7.0611e-06 | 0.31694 | 60476.6244
1 | 50 | CONCLUIDO | 5.8035 | 17.23 | 14.24 | 19.87 | 0.32 | 43 | 108.68 | 41.65 | 2 | 41 | 15.03 | 13638.32 | 115.86 | 1458.45 | 167.59 | 80.34 | 33644.04 | 0.48 | 0.64 | 4.08 | 1.98 | 4 | 10 | 27.821 | 38.0659 | 34.4329 | 27820.9844 | 38065.8983 | 9.3496e-06 | 0.23931 | 34432.9424
2 | 50 | CONCLUIDO | 6.1066 | 16.38 | 13.65 | 26.42 | 0.48 | 31 | 109.96 | 41.65 | 3 | 0 | 15.31 | 13795.21 | 102.98 | 1459.14 | 146.31 | 80.34 | 23067.53 | 0.55 | 0.67 | 4.1 | 1.39 | 4 | 10 | 24.3672 | 33.3402 | 30.1583 | 24367.1609 | 33340.2246 | 9.8379e-06 | 0.2275 | 30158.2803

## RESULTADOS_3
Unnamed: 0 | Volume de calda [L] | STATUS | Capacidade operacional [ha/h] | Tempo de missao [h] | Tempo util [h] | Tempo por voo [min] | Autonomia Projetada [h] | N° Voos | MTOW [kg] | Massa Estrutura [kg] | Combustível [kg] | Abastecimentos | Massa gerador | Potência gerador [W] | Combustível consumido [L] | Calda cons [L] | Distância percorrida [km] | Distância Pulverizando [km] | RTL ACUMULADO[m] | EOC [km/km] | EOC [h/h] | Tempo de manobra [h] | Tempo rtl_rtw [h] | V pulv [m/s] | V desloc [m/s] | Preço Total por ha Simples [R$/ha] | Preço Total por ha Presumido [R$/ha] | Preço Total por ha Real [R$/ha] | Preço Total Simples [R$] | Preço Total Presumido [R$] | Prod CAPEX [ha/h/R$] | Dias Trabalhados | Preço Total Real [R$]
0 | 25 | CONCLUIDO | 5.6033 | 17.85 | 15.18 | 14.45 | 0.28 | 63 | 61.76 | 28.92 | 1 | 27 | 6.84 | 7851.41 | 81.79 | 1460.29 | 197.7 | 80.34 | 48599.21 | 0.41 | 0.6 | 4.16 | 2.91 | 4 | 10 | 21.7841 | 29.806 | 26.9613 | 21784.0981 | 29805.964 | 9.8e-06 | 0.24792 | 26961.3246
1 | 25 | CONCLUIDO | 5.6662 | 17.65 | 15.02 | 15.02 | 0.55 | 60 | 62.92 | 28.92 | 2 | 0 | 7 | 7994.37 | 81.21 | 1459.82 | 191.19 | 80.34 | 45362.89 | 0.42 | 0.6 | 4.19 | 2.75 | 4 | 10 | 21.401 | 29.2818 | 26.4872 | 21400.9954 | 29281.786 | 9.91e-06 | 0.24514 | 26487.1735

## RESULTADOS_15
Unnamed: 0 | Volume de calda [L] | STATUS | Capacidade operacional [ha/h] | Tempo de missao [h] | Tempo util [h] | Tempo por voo [min] | Autonomia Projetada [h] | N° Voos | MTOW [kg] | Massa Estrutura [kg] | Combustível [kg] | Abastecimentos | Massa gerador | Potência gerador [W] | Combustível consumido [L] | Calda cons [L] | Distância percorrida [km] | Distância Pulverizando [km] | RTL ACUMULADO[m] | EOC [km/km] | EOC [h/h] | Tempo de manobra [h] | Tempo rtl_rtw [h] | V pulv [m/s] | V desloc [m/s] | Preço Total por ha Simples [R$/ha] | Preço Total por ha Presumido [R$/ha] | Preço Total por ha Real [R$/ha] | Preço Total Simples [R$] | Preço Total Presumido [R$] | Prod CAPEX [ha/h/R$] | Dias Trabalhados | Preço Total Real [R$]
0 | 85 | CONCLUIDO | 3.076 | 32.51 | 22.92 | 6.46 | 0.11 | 213 | 167.88 | 51.39 | 1 | 211 | 30.49 | 20939.59 | 288.34 | 1461.07 | 462.4 | 80.34 | 180198.25 | 0.17 | 0.4 | 4.37 | 10.64 | 4 | 10 | 115.0944 | 157.4773 | 142.4478 | 115094.4142 | 157477.2551 | 4.6005e-06 | 0.45153 | 142447.8469
1 | 85 | CONCLUIDO | 4.952 | 20.19 | 15.48 | 13.46 | 0.21 | 69 | 169.33 | 51.39 | 2 | 67 | 30.94 | 21118.46 | 186.63 | 1458.35 | 209.47 | 80.34 | 54453.51 | 0.38 | 0.59 | 4.13 | 3.22 | 4 | 10 | 48.1076 | 65.823 | 59.5409 | 48107.6406 | 65822.9962 | 7.4062e-06 | 0.28042 | 59540.9418
2 | 85 | CONCLUIDO | 5.6152 | 17.81 | 14.08 | 21.12 | 0.31 | 40 | 170.79 | 51.39 | 3 | 38 | 31.4 | 21297.94 | 161.8 | 1458.45 | 162.12 | 80.34 | 30927.29 | 0.5 | 0.64 | 4.08 | 1.82 | 4 | 10 | 37.7531 | 51.6554 | 46.7255 | 37753.0708 | 51655.4171 | 8.3981e-06 | 0.24736 | 46725.4966
3 | 85 | CONCLUIDO | 5.9443 | 16.82 | 13.5 | 28.93 | 0.41 | 28 | 172.25 | 51.39 | 4 | 26 | 31.86 | 21478.05 | 146.49 | 1458.14 | 142.93 | 80.34 | 21391.12 | 0.56 | 0.67 | 4.05 | 1.24 | 4 | 10 | 33.1131 | 45.3068 | 40.9828 | 33113.1231 | 45306.8358 | 8.8903e-06 | 0.23361 | 40982.815
4 | 85 | CONCLUIDO | 6.1454 | 16.27 | 13.19 | 37.68 | 0.51 | 21 | 173.71 | 51.39 | 5 | 16 | 32.32 | 21658.78 | 133.12 | 1458.51 | 132.29 | 80.34 | 16105.59 | 0.61 | 0.69 | 4.04 | 0.93 | 4 | 10 | 29.9832 | 41.0243 | 37.109 | 29983.1962 | 41024.3318 | 9.191e-06 | 0.22597 | 37109.0272
5 | 85 | CONCLUIDO | 6.2036 | 16.12 | 13.1 | 41.38 | 0.61 | 19 | 175.18 | 51.39 | 6 | 0 | 32.79 | 21840.16 | 129.3 | 1458.65 | 128.25 | 80.34 | 14093.59 | 0.63 | 0.69 | 4.07 | 0.84 | 4 | 10 | 29.1221 | 39.8461 | 36.0433 | 29122.0932 | 39846.1327 | 9.2781e-06 | 0.22389 | 36043.2738

## RESULTADOS_2
Unnamed: 0 | Volume de calda [L] | STATUS | Capacidade operacional [ha/h] | Tempo de missao [h] | Tempo util [h] | Tempo por voo [min] | Autonomia Projetada [h] | N° Voos | MTOW [kg] | Massa Estrutura [kg] | Combustível [kg] | Abastecimentos | Massa gerador | Potência gerador [W] | Combustível consumido [L] | Calda cons [L] | Distância percorrida [km] | Distância Pulverizando [km] | RTL ACUMULADO[m] | EOC [km/km] | EOC [h/h] | Tempo de manobra [h] | Tempo rtl_rtw [h] | V pulv [m/s] | V desloc [m/s] | Preço Total por ha Simples [R$/ha] | Preço Total por ha Presumido [R$/ha] | Preço Total por ha Real [R$/ha] | Preço Total Simples [R$] | Preço Total Presumido [R$] | Prod CAPEX [ha/h/R$] | Dias Trabalhados | Preço Total Real [R$]
0 | 20 | CONCLUIDO | 5.4438 | 18.37 | 15.72 | 12.74 | 0.34 | 74 | 51.33 | 24.83 | 1 | 0 | 5.51 | 6564.78 | 74.09 | 1460.09 | 213.83 | 80.34 | 56608.09 | 0.38 | 0.58 | 4.24 | 3.45 | 4 | 10 | 20.7557 | 28.3989 | 25.6885 | 20755.7088 | 28398.8765 | 9.7437e-06 | 0.25514 | 25688.5276

## RESULTADOS_11
Unnamed: 0 | Volume de calda [L] | STATUS | Capacidade operacional [ha/h] | Tempo de missao [h] | Tempo util [h] | Tempo por voo [min] | Autonomia Projetada [h] | N° Voos | MTOW [kg] | Massa Estrutura [kg] | Combustível [kg] | Abastecimentos | Massa gerador | Potência gerador [W] | Combustível consumido [L] | Calda cons [L] | Distância percorrida [km] | Distância Pulverizando [km] | RTL ACUMULADO[m] | EOC [km/km] | EOC [h/h] | Tempo de manobra [h] | Tempo rtl_rtw [h] | V pulv [m/s] | V desloc [m/s] | Preço Total por ha Simples [R$/ha] | Preço Total por ha Presumido [R$/ha] | Preço Total por ha Real [R$/ha] | Preço Total Simples [R$] | Preço Total Presumido [R$] | Prod CAPEX [ha/h/R$] | Dias Trabalhados | Preço Total Real [R$]
0 | 65 | CONCLUIDO | 3.7888 | 26.39 | 19.94 | 7.62 | 0.13 | 157 | 133.21 | 46.47 | 1 | 155 | 20.75 | 16663.42 | 213.12 | 1459.41 | 360.45 | 80.34 | 129503.07 | 0.22 | 0.46 | 4.29 | 7.67 | 4 | 10 | 71.0156 | 97.1667 | 87.8933 | 71015.6418 | 97166.7341 | 5.8912e-06 | 0.36653 | 87893.2773
1 | 65 | CONCLUIDO | 5.4094 | 18.49 | 14.81 | 16.16 | 0.26 | 55 | 134.55 | 46.47 | 2 | 53 | 21.09 | 16828.84 | 147.8 | 1458.56 | 187.11 | 80.34 | 43344.69 | 0.43 | 0.61 | 4.1 | 2.54 | 4 | 10 | 36.2489 | 49.5974 | 44.8639 | 36248.9325 | 49597.3886 | 8.4111e-06 | 0.25681 | 44863.8834
2 | 65 | CONCLUIDO | 6.0006 | 16.66 | 13.64 | 26.4 | 0.39 | 31 | 135.9 | 46.47 | 3 | 29 | 21.43 | 16994.64 | 124.9 | 1458.14 | 147.55 | 80.34 | 23685.3 | 0.54 | 0.67 | 4.06 | 1.38 | 4 | 10 | 28.8025 | 39.4088 | 35.6477 | 28802.4613 | 39408.7982 | 9.3303e-06 | 0.23139 | 35647.6778
3 | 65 | CONCLUIDO | 6.1913 | 16.15 | 13.32 | 33.3 | 0.52 | 24 | 137.25 | 46.47 | 4 | 1 | 21.78 | 17160.92 | 114.17 | 1458.48 | 135.89 | 80.34 | 17890.19 | 0.59 | 0.68 | 4.07 | 1.06 | 4 | 10 | 26.2678 | 35.9408 | 32.5106 | 26267.8012 | 35940.7645 | 9.6268e-06 | 0.22431 | 32510.6284
4 | 65 | CONCLUIDO | 6.1909 | 16.15 | 13.32 | 33.3 | 0.64 | 24 | 138.6 | 46.47 | 5 | 0 | 22.13 | 17327.69 | 115.24 | 1458.51 | 135.85 | 80.34 | 17871.8 | 0.59 | 0.68 | 4.07 | 1.06 | 4 | 10 | 26.4198 | 36.1488 | 32.6988 | 26419.8359 | 36148.785 | 9.6262e-06 | 0.22431 | 32698.7957

## RESULTADOS_13
Unnamed: 0 | Volume de calda [L] | STATUS | Capacidade operacional [ha/h] | Tempo de missao [h] | Tempo util [h] | Tempo por voo [min] | Autonomia Projetada [h] | N° Voos | MTOW [kg] | Massa Estrutura [kg] | Combustível [kg] | Abastecimentos | Massa gerador | Potência gerador [W] | Combustível consumido [L] | Calda cons [L] | Distância percorrida [km] | Distância Pulverizando [km] | RTL ACUMULADO[m] | EOC [km/km] | EOC [h/h] | Tempo de manobra [h] | Tempo rtl_rtw [h] | V pulv [m/s] | V desloc [m/s] | Preço Total por ha Simples [R$/ha] | Preço Total por ha Presumido [R$/ha] | Preço Total por ha Real [R$/ha] | Preço Total Simples [R$] | Preço Total Presumido [R$] | Prod CAPEX [ha/h/R$] | Dias Trabalhados | Preço Total Real [R$]
0 | 75 | CONCLUIDO | 3.4312 | 29.14 | 21.28 | 6.98 | 0.12 | 183 | 150.44 | 49.1 | 1 | 181 | 25.34 | 18787.76 | 248.16 | 1460.14 | 406.69 | 80.34 | 152494.18 | 0.2 | 0.43 | 4.31 | 9 | 4 | 10 | 89.9385 | 123.0578 | 111.3134 | 89938.5189 | 123057.8494 | 5.2274e-06 | 0.40472 | 111313.381
1 | 75 | CONCLUIDO | 5.18 | 19.3 | 15.13 | 14.65 | 0.23 | 62 | 151.83 | 49.1 | 2 | 60 | 25.73 | 18959.54 | 167.62 | 1458.4 | 198.09 | 80.34 | 48799.16 | 0.41 | 0.6 | 4.11 | 2.87 | 4 | 10 | 41.9901 | 57.4527 | 51.9695 | 41990.126 | 57452.7428 | 7.8917e-06 | 0.26806 | 51969.5337
2 | 75 | CONCLUIDO | 5.7895 | 17.27 | 13.9 | 23.16 | 0.35 | 36 | 153.23 | 49.1 | 3 | 34 | 26.13 | 19131.85 | 144.39 | 1458.38 | 155.95 | 80.34 | 27861.04 | 0.52 | 0.65 | 4.07 | 1.63 | 4 | 10 | 33.4251 | 45.7337 | 41.369 | 33425.1112 | 45733.7118 | 8.8202e-06 | 0.23986 | 41368.9505
3 | 75 | CONCLUIDO | 6.1209 | 16.34 | 13.33 | 33.32 | 0.46 | 24 | 154.63 | 49.1 | 4 | 21 | 26.53 | 19304.72 | 127.65 | 1458.17 | 137.01 | 80.34 | 18450.8 | 0.59 | 0.68 | 4.04 | 1.06 | 4 | 10 | 28.9621 | 39.6272 | 35.8453 | 28962.1 | 39627.223 | 9.3251e-06 | 0.22694 | 35845.2564
4 | 75 | CONCLUIDO | 6.2006 | 16.13 | 13.21 | 37.74 | 0.57 | 21 | 156.03 | 49.1 | 5 | 0 | 26.94 | 19478.15 | 121.64 | 1459.13 | 132.15 | 80.34 | 16037.8 | 0.61 | 0.69 | 4.06 | 0.95 | 4 | 10 | 27.6919 | 37.8893 | 34.2732 | 27691.9287 | 37889.3185 | 9.4465e-06 | 0.22403 | 34273.2151

## RESULTADOS_17
Unnamed: 0 | Volume de calda [L] | STATUS | Capacidade operacional [ha/h] | Tempo de missao [h] | Tempo util [h] | Tempo por voo [min] | Autonomia Projetada [h] | N° Voos | MTOW [kg] | Massa Estrutura [kg] | Combustível [kg] | Abastecimentos | Massa gerador | Potência gerador [W] | Combustível consumido [L] | Calda cons [L] | Distância percorrida [km] | Distância Pulverizando [km] | RTL ACUMULADO[m] | EOC [km/km] | EOC [h/h] | Tempo de manobra [h] | Tempo rtl_rtw [h] | V pulv [m/s] | V desloc [m/s] | Preço Total por ha Simples [R$/ha] | Preço Total por ha Presumido [R$/ha] | Preço Total por ha Real [R$/ha] | Preço Total Simples [R$] | Preço Total Presumido [R$] | Prod CAPEX [ha/h/R$] | Dias Trabalhados | Preço Total Real [R$]
0 | 95 | CONCLUIDO | 2.7433 | 36.45 | 24.79 | 6.02 | 0.1 | 247 | 185.69 | 53.44 | 1 | 245 | 36.26 | 23136.14 | 333.84 | 1461.29 | 526.08 | 80.34 | 211871.53 | 0.15 | 0.37 | 4.43 | 12.51 | 4 | 10 | 147.7888 | 202.2111 | 182.9124 | 147788.7642 | 202211.1072 | 4.034e-06 | 0.50625 | 182912.363
1 | 95 | CONCLUIDO | 4.7355 | 21.12 | 15.82 | 12.49 | 0.19 | 76 | 187.21 | 53.44 | 2 | 74 | 36.77 | 23322.88 | 205.93 | 1458.73 | 221 | 80.34 | 60184.32 | 0.36 | 0.57 | 4.14 | 3.55 | 4 | 10 | 54.714 | 74.8621 | 67.7174 | 54714.019 | 74862.1346 | 6.9636e-06 | 0.29333 | 67717.3975
2 | 95 | CONCLUIDO | 5.4513 | 18.34 | 14.24 | 19.42 | 0.28 | 44 | 188.73 | 53.44 | 3 | 42 | 37.29 | 23510.33 | 178.16 | 1458.75 | 167.97 | 80.34 | 33828.22 | 0.48 | 0.64 | 4.07 | 1.97 | 4 | 10 | 42.0734 | 57.5667 | 52.0726 | 42073.4283 | 57566.7208 | 8.0162e-06 | 0.25472 | 52072.6337
3 | 95 | CONCLUIDO | 5.7877 | 17.28 | 13.66 | 26.43 | 0.37 | 31 | 190.25 | 53.44 | 4 | 29 | 37.82 | 23698.48 | 163.55 | 1458.32 | 148.1 | 80.34 | 23960.47 | 0.54 | 0.66 | 4.05 | 1.39 | 4 | 10 | 37.0983 | 50.7595 | 45.9151 | 37098.3104 | 50759.5449 | 8.5108e-06 | 0.24 | 45915.1252
4 | 95 | CONCLUIDO | 6.0261 | 16.59 | 13.27 | 34.62 | 0.46 | 23 | 191.78 | 53.44 | 5 | 21 | 38.35 | 23887.36 | 150.44 | 1458.2 | 135.14 | 80.34 | 17521.32 | 0.59 | 0.68 | 4.04 | 1.01 | 4 | 10 | 33.525 | 45.8704 | 41.4926 | 33524.9885 | 45870.3683 | 8.8614e-06 | 0.23042 | 41492.5647
5 | 95 | CONCLUIDO | 6.1744 | 16.2 | 13.06 | 43.52 | 0.55 | 18 | 193.32 | 53.44 | 6 | 12 | 38.89 | 24076.95 | 140.03 | 1458.57 | 127.6 | 80.34 | 13777.3 | 0.63 | 0.7 | 4.04 | 0.79 | 4 | 10 | 31.1465 | 42.616 | 38.5488 | 31146.477 | 42615.9839 | 9.0795e-06 | 0.225 | 38548.7742
6 | 95 | CONCLUIDO | 6.211 | 16.1 | 13 | 45.88 | 0.64 | 17 | 194.86 | 53.44 | 7 | 0 | 39.43 | 24267.28 | 136.83 | 1458.51 | 125.27 | 80.34 | 12616.6 | 0.64 | 0.7 | 4.05 | 0.74 | 4 | 10 | 30.4826 | 41.7076 | 37.7271 | 30482.5913 | 41707.6262 | 9.1333e-06 | 0.22361 | 37727.1089

## RESULTADOS_9
Unnamed: 0 | Volume de calda [L] | STATUS | Capacidade operacional [ha/h] | Tempo de missao [h] | Tempo util [h] | Tempo por voo [min] | Autonomia Projetada [h] | N° Voos | MTOW [kg] | Massa Estrutura [kg] | Combustível [kg] | Abastecimentos | Massa gerador | Potência gerador [W] | Combustível consumido [L] | Calda cons [L] | Distância percorrida [km] | Distância Pulverizando [km] | RTL ACUMULADO[m] | EOC [km/km] | EOC [h/h] | Tempo de manobra [h] | Tempo rtl_rtw [h] | V pulv [m/s] | V desloc [m/s] | Preço Total por ha Simples [R$/ha] | Preço Total por ha Presumido [R$/ha] | Preço Total por ha Real [R$/ha] | Preço Total Simples [R$] | Preço Total Presumido [R$] | Prod CAPEX [ha/h/R$] | Dias Trabalhados | Preço Total Real [R$]
0 | 55 | CONCLUIDO | 4.1916 | 23.86 | 18.62 | 8.46 | 0.15 | 132 | 116.05 | 43.4 | 1 | 130 | 16.65 | 14546.17 | 179.66 | 1459.93 | 315.51 | 80.34 | 107162.77 | 0.25 | 0.49 | 4.25 | 6.35 | 4 | 10 | 55.1659 | 75.4804 | 68.2766 | 55165.8537 | 75480.3547 | 6.6683e-06 | 0.33139 | 68276.6156
1 | 55 | CONCLUIDO | 5.6741 | 17.62 | 14.42 | 18.4 | 0.3 | 47 | 117.34 | 43.4 | 2 | 45 | 16.94 | 14705.49 | 126.63 | 1458.7 | 173.95 | 80.34 | 36803.27 | 0.46 | 0.63 | 4.08 | 2.15 | 4 | 10 | 30.5117 | 41.7475 | 37.7632 | 30511.7256 | 41747.489 | 9.0267e-06 | 0.24472 | 37763.1673
2 | 55 | CONCLUIDO | 6.145 | 16.27 | 13.52 | 28.97 | 0.45 | 28 | 118.63 | 43.4 | 3 | 7 | 17.23 | 14865.24 | 107.02 | 1458.91 | 142.36 | 80.34 | 21106.38 | 0.56 | 0.67 | 4.08 | 1.26 | 4 | 10 | 25.0196 | 34.2329 | 30.9658 | 25019.6016 | 34232.9227 | 9.7759e-06 | 0.22597 | 30965.7806
3 | 55 | CONCLUIDO | 6.1405 | 16.29 | 13.53 | 29 | 0.59 | 28 | 119.93 | 43.4 | 4 | 0 | 17.53 | 15025.44 | 107.69 | 1458.83 | 142.32 | 80.34 | 21084.61 | 0.56 | 0.67 | 4.09 | 1.27 | 4 | 10 | 25.1377 | 34.3945 | 31.1119 | 25137.6599 | 34394.4553 | 9.7687e-06 | 0.22625 | 31111.8967

## resultados
Unnamed: 0 | Volume de calda [L] | STATUS | Capacidade operacional [ha/h] | Tempo de missao [h] | Tempo util [h] | Tempo por voo [min] | Autonomia Projetada [h] | N° Voos | MTOW [kg] | Massa Estrutura [kg] | Combustível [kg] | Abastecimentos | Massa gerador | Potência gerador [W] | Combustível consumido [L] | Calda cons [L] | Distância percorrida [km] | Distância Pulverizando [km] | RTL ACUMULADO[m] | EOC [km/km] | EOC [h/h] | Tempo de manobra [h] | Tempo rtl_rtw [h] | V pulv [m/s] | V desloc [m/s]
0 | 100 | CONCLUIDO | 2.5832 | 38.71 | 25.85 | 5.83 | 0.09 | 266 | 194.77 | 54.38 | 1 | 264 | 39.4 | 24256.19 | 359.44 | 1460.72 | 562.08 | 80.34 | 229777.8 | 0.14 | 0.35 | 4.47 | 13.57 | 4 | 10
1 | 100 | CONCLUIDO | 4.6417 | 21.54 | 15.96 | 12.12 | 0.18 | 79 | 196.32 | 54.38 | 2 | 77 | 39.95 | 24447.22 | 215.33 | 1458.89 | 225.78 | 80.34 | 62560.18 | 0.36 | 0.57 | 4.14 | 3.69 | 4 | 10
2 | 100 | CONCLUIDO | 5.3586 | 18.66 | 14.36 | 18.73 | 0.27 | 46 | 197.88 | 54.38 | 3 | 44 | 40.5 | 24639 | 186.98 | 1458.63 | 171.44 | 80.34 | 35556.91 | 0.47 | 0.63 | 4.09 | 2.09 | 4 | 10
3 | 100 | CONCLUIDO | 5.7236 | 17.47 | 13.71 | 25.71 | 0.36 | 32 | 199.44 | 54.38 | 4 | 30 | 41.06 | 24831.54 | 171.92 | 1458.25 | 149.61 | 80.34 | 24708.32 | 0.54 | 0.66 | 4.07 | 1.45 | 4 | 10
4 | 100 | CONCLUIDO | 5.9574 | 16.79 | 13.34 | 33.34 | 0.44 | 24 | 201.01 | 54.38 | 5 | 22 | 41.63 | 25024.84 | 159.68 | 1458.5 | 136.86 | 80.34 | 18375.45 | 0.59 | 0.68 | 4.05 | 1.07 | 4 | 10
5 | 100 | CONCLUIDO | 6.1129 | 16.36 | 13.1 | 41.38 | 0.53 | 19 | 202.58 | 54.38 | 6 | 17 | 42.2 | 25218.93 | 148.74 | 1458.62 | 129.37 | 80.34 | 14657.93 | 0.62 | 0.69 | 4.04 | 0.84 | 4 | 10
6 | 100 | CONCLUIDO | 6.2197 | 16.08 | 12.94 | 48.52 | 0.61 | 16 | 204.16 | 54.38 | 7 | 6 | 42.78 | 25413.94 | 140.15 | 1458.38 | 123.49 | 80.34 | 11730.34 | 0.65 | 0.7 | 4.04 | 0.68 | 4 | 10
7 | 100 | CONCLUIDO | 6.216 | 16.09 | 12.95 | 48.56 | 0.69 | 16 | 205.75 | 54.38 | 8 | 0 | 43.37 | 25609.61 | 140.92 | 1458.33 | 123.46 | 80.34 | 11715.46 | 0.65 | 0.7 | 4.05 | 0.69 | 4 | 10
0 | 40 | CONCLUIDO | 4.8451 | 20.64 | 16.87 | 10.43 | 0.2 | 97 | 89.87 | 37.55 | 1 | 95 | 11.32 | 11317.98 | 132.25 | 1459.06 | 256.58 | 80.34 | 77870.04 | 0.31 | 0.54 | 4.17 | 4.6 | 4 | 10
1 | 40 | CONCLUIDO | 5.9961 | 16.68 | 14.02 | 22.14 | 0.39 | 38 | 91.1 | 37.55 | 2 | 5 | 11.54 | 11468.97 | 94.88 | 1458.85 | 158.69 | 80.34 | 29220.38 | 0.51 | 0.65 | 4.12 | 1.76 | 4 | 10
2 | 40 | CONCLUIDO | 5.9901 | 16.69 | 14.04 | 22.16 | 0.57 | 38 | 92.32 | 37.55 | 3 | 0 | 11.77 | 11620.34 | 96.01 | 1459.27 | 159.1 | 80.34 | 29427.57 | 0.5 | 0.65 | 4.12 | 1.77 | 4 | 10
0 | 30 | CONCLUIDO | 5.3745 | 18.61 | 15.64 | 13.04 | 0.24 | 72 | 71.52 | 32.27 | 1 | 69 | 8.25 | 9054.6 | 98.11 | 1458.41 | 215.51 | 80.34 | 57460.51 | 0.37 | 0.58 | 4.12 | 3.38 | 4 | 10
1 | 30 | CONCLUIDO | 5.8212 | 17.18 | 14.56 | 17.47 | 0.48 | 50 | 72.7 | 32.27 | 2 | 0 | 8.43 | 9200.25 | 86.15 | 1460.26 | 175.7 | 80.34 | 37667.46 | 0.46 | 0.62 | 4.16 | 2.29 | 4 | 10
0 | 15 | CONCLUIDO | 5.0955 | 19.63 | 16.83 | 10.2 | 0.43 | 99 | 39.78 | 19.54 | 1 | 0 | 4.24 | 5140 | 66.63 | 1461.9 | 250.52 | 80.34 | 74830.5 | 0.32 | 0.54 | 4.3 | 4.56 | 4 | 10
0 | 70 | CONCLUIDO | 3.6177 | 27.64 | 20.53 | 7.29 | 0.12 | 169 | 141.81 | 47.83 | 1 | 167 | 22.98 | 17723.39 | 229.63 | 1460.08 | 381.31 | 80.34 | 139875.56 | 0.21 | 0.44 | 4.29 | 8.26 | 4 | 10
1 | 70 | CONCLUIDO | 5.3032 | 18.86 | 14.95 | 15.47 | 0.25 | 58 | 143.17 | 47.83 | 2 | 56 | 23.34 | 17891.86 | 157.69 | 1458.63 | 191.48 | 80.34 | 45517 | 0.42 | 0.61 | 4.12 | 2.69 | 4 | 10
2 | 70 | CONCLUIDO | 5.8791 | 17.01 | 13.8 | 24.35 | 0.37 | 34 | 144.54 | 47.83 | 3 | 32 | 23.71 | 18060.85 | 135.13 | 1458.35 | 152.64 | 80.34 | 26215.85 | 0.53 | 0.66 | 4.07 | 1.54 | 4 | 10
3 | 70 | CONCLUIDO | 6.183 | 16.17 | 13.28 | 34.64 | 0.49 | 23 | 145.92 | 47.83 | 4 | 11 | 24.09 | 18230.35 | 119.28 | 1458.45 | 134.54 | 80.34 | 17221.32 | 0.6 | 0.68 | 4.06 | 1.02 | 4 | 10
4 | 70 | CONCLUIDO | 6.2081 | 16.11 | 13.24 | 36.12 | 0.6 | 22 | 147.3 | 47.83 | 5 | 0 | 24.47 | 18400.38 | 118.19 | 1459.17 | 133.06 | 80.34 | 16486.28 | 0.6 | 0.69 | 4.07 | 0.98 | 4 | 10
0 | 90 | CONCLUIDO | 2.9206 | 34.24 | 23.71 | 6.24 | 0.1 | 228 | 176.73 | 52.44 | 1 | 226 | 33.29 | 22031.19 | 308.89 | 1460.96 | 489.36 | 80.34 | 193606.77 | 0.16 | 0.38 | 4.39 | 11.43 | 4 | 10
1 | 90 | CONCLUIDO | 4.8528 | 20.61 | 15.63 | 13.02 | 0.2 | 72 | 178.21 | 52.44 | 2 | 70 | 33.77 | 22213.89 | 196.19 | 1459.25 | 214.79 | 80.34 | 57100.73 | 0.37 | 0.58 | 4.12 | 3.36 | 4 | 10
2 | 90 | CONCLUIDO | 5.5362 | 18.06 | 14.15 | 20.21 | 0.3 | 42 | 179.7 | 52.44 | 3 | 40 | 34.26 | 22397.24 | 169.83 | 1458.65 | 164.61 | 80.34 | 32162.27 | 0.49 | 0.64 | 4.08 | 1.88 | 4 | 10
3 | 90 | CONCLUIDO | 5.8812 | 17 | 13.55 | 28.04 | 0.39 | 29 | 181.19 | 52.44 | 4 | 27 | 34.75 | 22581.25 | 155.15 | 1458.43 | 144.8 | 80.34 | 22318.91 | 0.55 | 0.67 | 4.05 | 1.29 | 4 | 10
4 | 90 | CONCLUIDO | 6.0772 | 16.45 | 13.25 | 36.14 | 0.49 | 22 | 182.69 | 52.44 | 5 | 20 | 35.25 | 22766.06 | 142.55 | 1458.28 | 134.29 | 80.34 | 17100.04 | 0.6 | 0.69 | 4.04 | 0.99 | 4 | 10
5 | 90 | CONCLUIDO | 6.2042 | 16.12 | 13.06 | 43.52 | 0.58 | 18 | 184.19 | 52.44 | 6 | 4 | 35.75 | 22951.43 | 133.75 | 1458.73 | 127.19 | 80.34 | 13568.12 | 0.63 | 0.7 | 4.05 | 0.79 | 4 | 10
6 | 90 | CONCLUIDO | 6.2085 | 16.11 | 13.05 | 43.49 | 0.67 | 18 | 185.7 | 52.44 | 7 | 0 | 36.26 | 23137.49 | 133.83 | 1458.83 | 126.62 | 80.34 | 13287.36 | 0.63 | 0.7 | 4.06 | 0.78 | 4 | 10
0 | 10 | CONCLUIDO | 4.4688 | 22.38 | 19.1 | 7.79 | 0.64 | 147 | 26.11 | 12.1 | 1 | 0 | 3.01 | 3454.41 | 55.19 | 1462.75 | 324.89 | 80.34 | 111777.47 | 0.25 | 0.48 | 4.45 | 6.82 | 4 | 10
0 | 45 | CONCLUIDO | 4.6144 | 21.67 | 17.44 | 9.6 | 0.18 | 109 | 98.71 | 39.72 | 1 | 107 | 12.99 | 12407.75 | 148.04 | 1459.33 | 276.31 | 80.34 | 87673.12 | 0.29 | 0.52 | 4.18 | 5.17 | 4 | 10
1 | 45 | CONCLUIDO | 5.9431 | 16.83 | 14.04 | 21.59 | 0.35 | 39 | 99.95 | 39.72 | 2 | 31 | 13.24 | 12561.45 | 104.03 | 1459.07 | 160.41 | 80.34 | 30076.24 | 0.5 | 0.65 | 4.08 | 1.77 | 4 | 10
2 | 45 | CONCLUIDO | 6.0608 | 16.5 | 13.81 | 24.38 | 0.52 | 34 | 101.2 | 39.72 | 3 | 0 | 13.49 | 12715.54 | 99.4 | 1459.77 | 151.71 | 80.34 | 25751.55 | 0.53 | 0.66 | 4.11 | 1.55 | 4 | 10
0 | 60 | CONCLUIDO | 3.995 | 25.03 | 19.22 | 8.01 | 0.14 | 144 | 124.63 | 45 | 1 | 142 | 18.64 | 15605.44 | 195.64 | 1459.53 | 336.76 | 80.34 | 117724.58 | 0.24 | 0.47 | 4.24 | 6.95 | 4 | 10
1 | 60 | CONCLUIDO | 5.5423 | 18.04 | 14.61 | 17.19 | 0.28 | 51 | 125.95 | 45 | 2 | 49 | 18.95 | 15767.7 | 137.38 | 1458.44 | 179.87 | 80.34 | 39747.64 | 0.45 | 0.62 | 4.1 | 2.34 | 4 | 10
2 | 60 | CONCLUIDO | 6.0832 | 16.44 | 13.57 | 28.07 | 0.42 | 29 | 127.27 | 45 | 3 | 23 | 19.27 | 15930.42 | 115.33 | 1458.58 | 144.77 | 80.34 | 22304.03 | 0.55 | 0.67 | 4.06 | 1.3 | 4 | 10
3 | 60 | CONCLUIDO | 6.1557 | 16.24 | 13.45 | 31.03 | 0.55 | 26 | 128.59 | 45 | 4 | 0 | 19.59 | 16093.6 | 111.22 | 1458.67 | 139.72 | 80.34 | 19795.83 | 0.57 | 0.68 | 4.09 | 1.18 | 4 | 10
0 | 80 | CONCLUIDO | 3.2456 | 30.81 | 22.11 | 6.7 | 0.11 | 198 | 159.12 | 50.28 | 1 | 196 | 27.84 | 19859.16 | 268.07 | 1460.1 | 435.04 | 80.34 | 166595.39 | 0.18 | 0.41 | 4.34 | 9.83 | 4 | 10
1 | 80 | CONCLUIDO | 5.0837 | 19.67 | 15.25 | 14.08 | 0.22 | 65 | 160.54 | 50.28 | 2 | 63 | 28.26 | 20034.4 | 176.52 | 1458.53 | 201.65 | 80.34 | 50566.57 | 0.4 | 0.6 | 4.12 | 2.99 | 4 | 10
2 | 80 | CONCLUIDO | 5.704 | 17.53 | 13.98 | 22.08 | 0.33 | 38 | 161.97 | 50.28 | 3 | 36 | 28.69 | 20210.21 | 152.78 | 1458.27 | 158.77 | 80.34 | 29259.66 | 0.51 | 0.65 | 4.08 | 1.72 | 4 | 10
3 | 80 | CONCLUIDO | 6.03 | 16.58 | 13.42 | 30.97 | 0.43 | 26 | 163.4 | 50.28 | 4 | 24 | 29.12 | 20386.62 | 137.03 | 1458.57 | 140.32 | 80.34 | 20095.29 | 0.57 | 0.68 | 4.04 | 1.16 | 4 | 10
4 | 80 | CONCLUIDO | 6.2038 | 16.12 | 13.15 | 39.45 | 0.54 | 20 | 164.83 | 50.28 | 5 | 6 | 29.55 | 20563.61 | 126.33 | 1458.55 | 130.31 | 80.34 | 15118.69 | 0.62 | 0.69 | 4.06 | 0.89 | 4 | 10
5 | 80 | CONCLUIDO | 6.1945 | 16.14 | 13.17 | 39.52 | 0.64 | 20 | 166.27 | 50.28 | 6 | 0 | 29.99 | 20741.2 | 126.45 | 1459.46 | 130.89 | 80.34 | 15410.85 | 0.61 | 0.69 | 4.06 | 0.91 | 4 | 10
0 | 35 | CONCLUIDO | 5.0924 | 19.64 | 16.28 | 11.49 | 0.22 | 85 | 80.84 | 35.1 | 1 | 83 | 9.74 | 10204.21 | 115.86 | 1459.11 | 237.04 | 80.34 | 68161.33 | 0.34 | 0.56 | 4.15 | 4.01 | 4 | 10
1 | 35 | CONCLUIDO | 5.923 | 16.88 | 14.25 | 19.88 | 0.43 | 43 | 82.04 | 35.1 | 2 | 0 | 9.94 | 10352.53 | 90.6 | 1459.23 | 165.91 | 80.34 | 32803.4 | 0.48 | 0.64 | 4.14 | 1.99 | 4 | 10
0 | 50 | CONCLUIDO | 4.383 | 22.82 | 18.09 | 8.97 | 0.16 | 121 | 107.41 | 41.65 | 1 | 119 | 14.77 | 13481.73 | 164.52 | 1458.82 | 298.51 | 80.34 | 98714.84 | 0.27 | 0.5 | 4.2 | 5.82 | 4 | 10
1 | 50 | CONCLUIDO | 5.8035 | 17.23 | 14.24 | 19.87 | 0.32 | 43 | 108.68 | 41.65 | 2 | 41 | 15.03 | 13638.32 | 115.86 | 1458.45 | 167.59 | 80.34 | 33644.04 | 0.48 | 0.64 | 4.08 | 1.98 | 4 | 10
2 | 50 | CONCLUIDO | 6.1066 | 16.38 | 13.65 | 26.42 | 0.48 | 31 | 109.96 | 41.65 | 3 | 0 | 15.31 | 13795.21 | 102.98 | 1459.14 | 146.31 | 80.34 | 23067.53 | 0.55 | 0.67 | 4.1 | 1.39 | 4 | 10
0 | 25 | CONCLUIDO | 5.6033 | 17.85 | 15.18 | 14.45 | 0.28 | 63 | 61.76 | 28.92 | 1 | 27 | 6.84 | 7851.41 | 81.79 | 1460.29 | 197.7 | 80.34 | 48599.21 | 0.41 | 0.6 | 4.16 | 2.91 | 4 | 10
1 | 25 | CONCLUIDO | 5.6662 | 17.65 | 15.02 | 15.02 | 0.55 | 60 | 62.92 | 28.92 | 2 | 0 | 7 | 7994.37 | 81.21 | 1459.82 | 191.19 | 80.34 | 45362.89 | 0.42 | 0.6 | 4.19 | 2.75 | 4 | 10
0 | 85 | CONCLUIDO | 3.076 | 32.51 | 22.92 | 6.46 | 0.11 | 213 | 167.88 | 51.39 | 1 | 211 | 30.49 | 20939.59 | 288.34 | 1461.07 | 462.4 | 80.34 | 180198.25 | 0.17 | 0.4 | 4.37 | 10.64 | 4 | 10
1 | 85 | CONCLUIDO | 4.952 | 20.19 | 15.48 | 13.46 | 0.21 | 69 | 169.33 | 51.39 | 2 | 67 | 30.94 | 21118.46 | 186.63 | 1458.35 | 209.47 | 80.34 | 54453.51 | 0.38 | 0.59 | 4.13 | 3.22 | 4 | 10
2 | 85 | CONCLUIDO | 5.6152 | 17.81 | 14.08 | 21.12 | 0.31 | 40 | 170.79 | 51.39 | 3 | 38 | 31.4 | 21297.94 | 161.8 | 1458.45 | 162.12 | 80.34 | 30927.29 | 0.5 | 0.64 | 4.08 | 1.82 | 4 | 10
3 | 85 | CONCLUIDO | 5.9443 | 16.82 | 13.5 | 28.93 | 0.41 | 28 | 172.25 | 51.39 | 4 | 26 | 31.86 | 21478.05 | 146.49 | 1458.14 | 142.93 | 80.34 | 21391.12 | 0.56 | 0.67 | 4.05 | 1.24 | 4 | 10
4 | 85 | CONCLUIDO | 6.1454 | 16.27 | 13.19 | 37.68 | 0.51 | 21 | 173.71 | 51.39 | 5 | 16 | 32.32 | 21658.78 | 133.12 | 1458.51 | 132.29 | 80.34 | 16105.59 | 0.61 | 0.69 | 4.04 | 0.93 | 4 | 10
5 | 85 | CONCLUIDO | 6.2036 | 16.12 | 13.1 | 41.38 | 0.61 | 19 | 175.18 | 51.39 | 6 | 0 | 32.79 | 21840.16 | 129.3 | 1458.65 | 128.25 | 80.34 | 14093.59 | 0.63 | 0.69 | 4.07 | 0.84 | 4 | 10
0 | 20 | CONCLUIDO | 5.4438 | 18.37 | 15.72 | 12.74 | 0.34 | 74 | 51.33 | 24.83 | 1 | 0 | 5.51 | 6564.78 | 74.09 | 1460.09 | 213.83 | 80.34 | 56608.09 | 0.38 | 0.58 | 4.24 | 3.45 | 4 | 10
0 | 65 | CONCLUIDO | 3.7888 | 26.39 | 19.94 | 7.62 | 0.13 | 157 | 133.21 | 46.47 | 1 | 155 | 20.75 | 16663.42 | 213.12 | 1459.41 | 360.45 | 80.34 | 129503.07 | 0.22 | 0.46 | 4.29 | 7.67 | 4 | 10
1 | 65 | CONCLUIDO | 5.4094 | 18.49 | 14.81 | 16.16 | 0.26 | 55 | 134.55 | 46.47 | 2 | 53 | 21.09 | 16828.84 | 147.8 | 1458.56 | 187.11 | 80.34 | 43344.69 | 0.43 | 0.61 | 4.1 | 2.54 | 4 | 10
2 | 65 | CONCLUIDO | 6.0006 | 16.66 | 13.64 | 26.4 | 0.39 | 31 | 135.9 | 46.47 | 3 | 29 | 21.43 | 16994.64 | 124.9 | 1458.14 | 147.55 | 80.34 | 23685.3 | 0.54 | 0.67 | 4.06 | 1.38 | 4 | 10
3 | 65 | CONCLUIDO | 6.1913 | 16.15 | 13.32 | 33.3 | 0.52 | 24 | 137.25 | 46.47 | 4 | 1 | 21.78 | 17160.92 | 114.17 | 1458.48 | 135.89 | 80.34 | 17890.19 | 0.59 | 0.68 | 4.07 | 1.06 | 4 | 10
4 | 65 | CONCLUIDO | 6.1909 | 16.15 | 13.32 | 33.3 | 0.64 | 24 | 138.6 | 46.47 | 5 | 0 | 22.13 | 17327.69 | 115.24 | 1458.51 | 135.85 | 80.34 | 17871.8 | 0.59 | 0.68 | 4.07 | 1.06 | 4 | 10
0 | 75 | CONCLUIDO | 3.4312 | 29.14 | 21.28 | 6.98 | 0.12 | 183 | 150.44 | 49.1 | 1 | 181 | 25.34 | 18787.76 | 248.16 | 1460.14 | 406.69 | 80.34 | 152494.18 | 0.2 | 0.43 | 4.31 | 9 | 4 | 10
1 | 75 | CONCLUIDO | 5.18 | 19.3 | 15.13 | 14.65 | 0.23 | 62 | 151.83 | 49.1 | 2 | 60 | 25.73 | 18959.54 | 167.62 | 1458.4 | 198.09 | 80.34 | 48799.16 | 0.41 | 0.6 | 4.11 | 2.87 | 4 | 10
2 | 75 | CONCLUIDO | 5.7895 | 17.27 | 13.9 | 23.16 | 0.35 | 36 | 153.23 | 49.1 | 3 | 34 | 26.13 | 19131.85 | 144.39 | 1458.38 | 155.95 | 80.34 | 27861.04 | 0.52 | 0.65 | 4.07 | 1.63 | 4 | 10
3 | 75 | CONCLUIDO | 6.1209 | 16.34 | 13.33 | 33.32 | 0.46 | 24 | 154.63 | 49.1 | 4 | 21 | 26.53 | 19304.72 | 127.65 | 1458.17 | 137.01 | 80.34 | 18450.8 | 0.59 | 0.68 | 4.04 | 1.06 | 4 | 10
4 | 75 | CONCLUIDO | 6.2006 | 16.13 | 13.21 | 37.74 | 0.57 | 21 | 156.03 | 49.1 | 5 | 0 | 26.94 | 19478.15 | 121.64 | 1459.13 | 132.15 | 80.34 | 16037.8 | 0.61 | 0.69 | 4.06 | 0.95 | 4 | 10
0 | 95 | CONCLUIDO | 2.7433 | 36.45 | 24.79 | 6.02 | 0.1 | 247 | 185.69 | 53.44 | 1 | 245 | 36.26 | 23136.14 | 333.84 | 1461.29 | 526.08 | 80.34 | 211871.53 | 0.15 | 0.37 | 4.43 | 12.51 | 4 | 10
1 | 95 | CONCLUIDO | 4.7355 | 21.12 | 15.82 | 12.49 | 0.19 | 76 | 187.21 | 53.44 | 2 | 74 | 36.77 | 23322.88 | 205.93 | 1458.73 | 221 | 80.34 | 60184.32 | 0.36 | 0.57 | 4.14 | 3.55 | 4 | 10
2 | 95 | CONCLUIDO | 5.4513 | 18.34 | 14.24 | 19.42 | 0.28 | 44 | 188.73 | 53.44 | 3 | 42 | 37.29 | 23510.33 | 178.16 | 1458.75 | 167.97 | 80.34 | 33828.22 | 0.48 | 0.64 | 4.07 | 1.97 | 4 | 10
3 | 95 | CONCLUIDO | 5.7877 | 17.28 | 13.66 | 26.43 | 0.37 | 31 | 190.25 | 53.44 | 4 | 29 | 37.82 | 23698.48 | 163.55 | 1458.32 | 148.1 | 80.34 | 23960.47 | 0.54 | 0.66 | 4.05 | 1.39 | 4 | 10
4 | 95 | CONCLUIDO | 6.0261 | 16.59 | 13.27 | 34.62 | 0.46 | 23 | 191.78 | 53.44 | 5 | 21 | 38.35 | 23887.36 | 150.44 | 1458.2 | 135.14 | 80.34 | 17521.32 | 0.59 | 0.68 | 4.04 | 1.01 | 4 | 10
5 | 95 | CONCLUIDO | 6.1744 | 16.2 | 13.06 | 43.52 | 0.55 | 18 | 193.32 | 53.44 | 6 | 12 | 38.89 | 24076.95 | 140.03 | 1458.57 | 127.6 | 80.34 | 13777.3 | 0.63 | 0.7 | 4.04 | 0.79 | 4 | 10
6 | 95 | CONCLUIDO | 6.211 | 16.1 | 13 | 45.88 | 0.64 | 17 | 194.86 | 53.44 | 7 | 0 | 39.43 | 24267.28 | 136.83 | 1458.51 | 125.27 | 80.34 | 12616.6 | 0.64 | 0.7 | 4.05 | 0.74 | 4 | 10
0 | 55 | CONCLUIDO | 4.1916 | 23.86 | 18.62 | 8.46 | 0.15 | 132 | 116.05 | 43.4 | 1 | 130 | 16.65 | 14546.17 | 179.66 | 1459.93 | 315.51 | 80.34 | 107162.77 | 0.25 | 0.49 | 4.25 | 6.35 | 4 | 10
1 | 55 | CONCLUIDO | 5.6741 | 17.62 | 14.42 | 18.4 | 0.3 | 47 | 117.34 | 43.4 | 2 | 45 | 16.94 | 14705.49 | 126.63 | 1458.7 | 173.95 | 80.34 | 36803.27 | 0.46 | 0.63 | 4.08 | 2.15 | 4 | 10
2 | 55 | CONCLUIDO | 6.145 | 16.27 | 13.52 | 28.97 | 0.45 | 28 | 118.63 | 43.4 | 3 | 7 | 17.23 | 14865.24 | 107.02 | 1458.91 | 142.36 | 80.34 | 21106.38 | 0.56 | 0.67 | 4.08 | 1.26 | 4 | 10
3 | 55 | CONCLUIDO | 6.1405 | 16.29 | 13.53 | 29 | 0.59 | 28 | 119.93 | 43.4 | 4 | 0 | 17.53 | 15025.44 | 107.69 | 1458.83 | 142.32 | 80.34 | 21084.61 | 0.56 | 0.67 | 4.09 | 1.27 | 4 | 10

## gráficos
Selecione o eixo X:
Selecione o eixo Y:
Selecione o eixo Z:
Eixo X | Eixo Y | Eixo Z

## hidden (hidden)
Unnamed: 0
Volume de calda [L]
STATUS
Capacidade operacional [ha/h]
Tempo de missao [h]
Tempo util [h]
Tempo por voo [min]
Autonomia Projetada [h]
N° Voos
MTOW [kg]
Massa Estrutura [kg]
Combustível [kg]
Abastecimentos
Massa gerador
Potência gerador [W]
Combustível consumido [L]
Calda cons [L]
Distância percorrida [km]
Distância Pulverizando [km]
RTL ACUMULADO[m]
EOC [km/km]
EOC [h/h]
Tempo de manobra [h]
Tempo rtl_rtw [h]
V pulv [m/s]
V desloc [m/s]