## RESULTADOS_18
Unnamed: 0 | Volume de calda [L] | STATUS | Capacidade operacional [ha/h] | Tempo de missao [h] | Tempo util [h] | Tempo por voo [min] | Autonomia Projetada [h] | N° Voos | MTOW [kg] | Massa Estrutura [kg] | Combustível [kg] | Abastecimentos | Massa gerador | Potência gerador [W] | Combustível consumido [L] | Calda cons [L] | Distância percorrida [km] | Distância Pulverizando [km] | RTL ACUMULADO[m] | EOC [km/km] | EOC [h/h] | Tempo de manobra [h] | Tempo rtl_rtw [h] | V pulv [m/s] | V desloc [m/s] | Preço Total por ha Simples [R$/ha] | Preço Total por ha Presumido [R$/ha] | Preço Total por ha Real [R$/ha] | Preço Total Simples [R$] | Preço Total Presumido [R$] | Prod CAPEX [ha/h/R$] | Dias Trabalhados | Preço Total Real [R$]
0 | 100 | CONCLUIDO | 22.094 | 4.53 | 1.5 | 6.94 | 0.09 | 13 | 194.77 | 54.38 | 1 | 2 | 39.4 | 24256.19 | 15.55 | 1157.55 | 21.37 | 13.9 | 3823.02 | 0.65 | 0.82 | 0.09 | 0.25 | 4 | 10 | 7.5213 | 10.291 | 9.3089 | 7521.3434 | 10291.0339 | 5.1571e-06 | 0.062917 | 9308.872
1 | 100 | CONCLUIDO | 22.0723 | 4.53 | 1.51 | 6.96 | 0.18 | 13 | 196.32 | 54.38 | 2 | 0 | 39.95 | 24447.22 | 15.69 | 1158.21 | 21.41 | 13.9 | 3845.89 | 0.65 | 0.82 | 0.09 | 0.25 | 4 | 10 | 7.5738 | 10.3627 | 9.3737 | 7573.755 | 10362.7457 | 5.152e-06 | 0.062917 | 9373.7398

## RESULTADOS_6
Unnamed: 0 | Volume de calda [L] | STATUS | Capacidade operacional [ha/h] | Tempo de missao [h] | Tempo util [h] | Tempo por voo [min] | Autonomia Projetada [h] | N° Voos | MTOW [kg] | Massa Estrutura [kg] | Combustível [kg] | Abastecimentos | Massa gerador | Potência gerador [W] | Combustível consumido [L] | Calda cons [L] | Distância percorrida [km] | Distância Pulverizando [km] | RTL ACUMULADO[m] | EOC [km/km] | EOC [h/h] | Tempo de manobra [h] | Tempo rtl_rtw [h] | V pulv [m/s] | V desloc [m/s] | Preço Total por ha Simples [R$/ha] | Preço Total por ha Presumido [R$/ha] | Preço Total por ha Real [R$/ha] | Preço Total Simples [R$] | Preço Total Presumido [R$] | Prod CAPEX [ha/h/R$] | Dias Trabalhados | Preço Total Real [R$]
0 | 40 | CONCLUIDO | 22.7992 | 4.39 | 1.88 | 3.76 | 0.2 | 30 | 89.87 | 37.55 | 1 | 0 | 11.32 | 11317.98 | 12.4 | 1159.54 | 32.34 | 13.9 | 9222.98 | 0.43 | 0.66 | 0.14 | 0.62 | 4 | 10 | 6.3242 | 8.653 | 7.8272 | 6324.187 | 8653.0317 | 6.0451e-06 | 0.060972 | 7827.1985

## RESULTADOS_4
Unnamed: 0 | Volume de calda [L] | STATUS | Capacidade operacional [ha/h] | Tempo de missao [h] | Tempo util [h] | Tempo por voo [min] | Autonomia Projetada [h] | N° Voos | MTOW [kg] | Massa Estrutura [kg] | Combustível [kg] | Abastecimentos | Massa gerador | Potência gerador [W] | Combustível consumido [L] | Calda cons [L] | Distância percorrida [km] | Distância Pulverizando [km] | RTL ACUMULADO[m] | EOC [km/km] | EOC [h/h] | Tempo de manobra [h] | Tempo rtl_rtw [h] | V pulv [m/s] | V desloc [m/s] | Preço Total por ha Simples [R$/ha] | Preço Total por ha Presumido [R$/ha] | Preço Total por ha Real [R$/ha] | Preço Total Simples [R$] | Preço Total Presumido [R$] | Prod CAPEX [ha/h/R$] | Dias Trabalhados | Preço Total Real [R$]
0 | 30 | CONCLUIDO | 21.9178 | 4.56 | 2.1 | 3.14 | 0.24 | 40 | 71.52 | 32.27 | 1 | 0 | 8.25 | 9054.6 | 12.13 | 1161.34 | 38.51 | 13.9 | 12258.38 | 0.36 | 0.59 | 0.17 | 0.84 | 4 | 10 | 6.4309 | 8.799 | 7.9593 | 6430.8824 | 8799.017 | 6.0116e-06 | 0.063333 | 7959.2512

## RESULTADOS_1
Unnamed: 0 | Volume de calda [L] | STATUS | Capacidade operacional [ha/h] | Tempo de missao [h] | Tempo util [h] | Tempo por voo [min] | Autonomia Projetada [h] | N° Voos | MTOW [kg] | Massa Estrutura [kg] | Combustível [kg] | Abastecimentos | Massa gerador | Potência gerador [W] | Combustível consumido [L] | Calda cons [L] | Distância percorrida [km] | Distância Pulverizando [km] | RTL ACUMULADO[m] | EOC [km/km] | EOC [h/h] | Tempo de manobra [h] | Tempo rtl_rtw [h] | V pulv [m/s] | V desloc [m/s] | Preço Total por ha Simples [R$/ha] | Preço Total por ha Presumido [R$/ha] | Preço Total por ha Real [R$/ha] | Preço Total Simples [R$] | Preço Total Presumido [R$] | Prod CAPEX [ha/h/R$] | Dias Trabalhados | Preço Total Real [R$]
0 | 15 | CONCLUIDO | 18.2352 | 5.48 | 2.92 | 2.25 | 0.43 | 78 | 39.78 | 19.54 | 1 | 0 | 4.24 | 5140 | 11.55 | 1165.3 | 62.47 | 13.9 | 24050.44 | 0.22 | 0.42 | 0.28 | 1.66 | 4 | 10 | 7.3113 | 10.0036 | 9.0489 | 7311.2559 | 10003.5829 | 5.3682e-06 | 0.076111 | 9048.855

## RESULTADOS_12
Unnamed: 0 | Volume de calda [L] | STATUS | Capacidade operacional [ha/h] | Tempo de missao [h] | Tempo util [h] | Tempo por voo [min] | Autonomia Projetada [h] | N° Voos | MTOW [kg] | Massa Estrutura [kg] | Combustível [kg] | Abastecimentos | Massa gerador | Potência gerador [W] | Combustível consumido [L] | Calda cons [L] | Distância percorrida [km] | Distância Pulverizando [km] | RTL ACUMULADO[m] | EOC [km/km] | EOC [h/h] | Tempo de manobra [h] | Tempo rtl_rtw [h] | V pulv [m/s] | V desloc [m/s] | Preço Total por ha Simples [R$/ha] | Preço Total por ha Presumido [R$/ha] | Preço Total por ha Real [R$/ha] | Preço Total Simples [R$] | Preço Total Presumido [R$] | Prod CAPEX [ha/h/R$] | Dias Trabalhados | Preço Total Real [R$]
0 | 70 | CONCLUIDO | 23.172 | 4.32 | 1.57 | 5.22 | 0.12 | 18 | 141.81 | 47.83 | 1 | 0 | 22.98 | 17723.39 | 13.45 | 1159.6 | 23.01 | 13.9 | 4621.43 | 0.6 | 0.79 | 0.1 | 0.31 | 4 | 10 | 6.5795 | 9.0024 | 8.1432 | 6579.4929 | 9002.3525 | 5.7048e-06 | 0.06 | 8143.1806

## RESULTADOS_16
Unnamed: 0 | Volume de calda [L] | STATUS | Capacidade operacional [ha/h] | Tempo de missao [h] | Tempo util [h] | Tempo por voo [min] | Autonomia Projetada [h] | N° Voos | MTOW [kg] | Massa Estrutura [kg] | Combustível [kg] | Abastecimentos | Massa gerador | Potência gerador [W] | Combustível consumido [L] | Calda cons [L] | Distância percorrida [km] | Distância Pulverizando [km] | RTL ACUMULADO[m] | EOC [km/km] | EOC [h/h] | Tempo de manobra [h] | Tempo rtl_rtw [h] | V pulv [m/s] | V desloc [m/s] | Preço Total por ha Simples [R$/ha] | Preço Total por ha Presumido [R$/ha] | Preço Total por ha Real [R$/ha] | Preço Total Simples [R$] | Preço Total Presumido [R$] | Prod CAPEX [ha/h/R$] | Dias Trabalhados | Preço Total Real [R$]
0 | 90 | CONCLUIDO | 22.4719 | 4.45 | 1.53 | 6.56 | 0.1 | 14 | 176.73 | 52.44 | 1 | 0 | 33.29 | 22031.19 | 14.86 | 1157.93 | 22.06 | 13.9 | 4165.56 | 0.63 | 0.81 | 0.1 | 0.28 | 4 | 10 | 7.2111 | 9.8665 | 8.9249 | 7211.1023 | 9866.5483 | 5.3312e-06 | 0.061806 | 8924.8988

## RESULTADOS_0
Unnamed: 0 | Volume de calda [L] | STATUS | Capacidade operacional [ha/h] | Tempo de missao [h] | Tempo util [h] | Tempo por voo [min] | Autonomia Projetada [h] | N° Voos | MTOW [kg] | Massa Estrutura [kg] | Combustível [kg] | Abastecimentos | Massa gerador | Potência gerador [W] | Combustível consumido [L] | Calda cons [L] | Distância percorrida [km] | Distância Pulverizando [km] | RTL ACUMULADO[m] | EOC [km/km] | EOC [h/h] | Tempo de manobra [h] | Tempo rtl_rtw [h] | V pulv [m/s] | V desloc [m/s] | Preço Total por ha Simples [R$/ha] | Preço Total por ha Presumido [R$/ha] | Preço Total por ha Real [R$/ha] | Preço Total Simples [R$] | Preço Total Presumido [R$] | Prod CAPEX [ha/h/R$] | Dias Trabalhados | Preço Total Real [R$]
0 | 10 | CONCLUIDO | 14.9044 | 6.71 | 3.76 | 1.93 | 0.64 | 117 | 26.11 | 12.1 | 1 | 0 | 3.01 | 3454.41 | 10.92 | 1170.02 | 87.02 | 13.9 | 36130.37 | 0.16 | 0.33 | 0.39 | 2.5 | 4 | 10 | 8.5736 | 11.7308 | 10.6112 | 8573.5964 | 11730.7729 | 4.5434e-06 | 0.093194 | 10611.2044

## RESULTADOS_7
Unnamed: 0 | Volume de calda [L] | STATUS | Capacidade operacional [ha/h] | Tempo de missao [h] | Tempo util [h] | Tempo por voo [min] | Autonomia Projetada [h] | N° Voos | MTOW [kg] | Massa Estrutura [kg] | Combustível [kg] | Abastecimentos | Massa gerador | Potência gerador [W] | Combustível consumido [L] | Calda cons [L] | Distância percorrida [km] | Distância Pulverizando [km] | RTL ACUMULADO[m] | EOC [km/km] | EOC [h/h] | Tempo de manobra [h] | Tempo rtl_rtw [h] | V pulv [m/s] | V desloc [m/s] | Preço Total por ha Simples [R$/ha] | Preço Total por ha Presumido [R$/ha] | Preço Total por ha Real [R$/ha] | Preço Total Simples [R$] | Preço Total Presumido [R$] | Prod CAPEX [ha/h/R$] | Dias Trabalhados | Preço Total Real [R$]
0 | 45 | CONCLUIDO | 22.9358 | 4.36 | 1.82 | 4.04 | 0.18 | 27 | 98.71 | 39.72 | 1 | 0 | 12.99 | 12407.75 | 12.66 | 1158.87 | 30.32 | 13.9 | 8231.76 | 0.46 | 0.68 | 0.14 | 0.56 | 4 | 10 | 6.3837 | 8.7345 | 7.9009 | 6383.7138 | 8734.4788 | 5.9927e-06 | 0.060556 | 7900.8724

## RESULTADOS_10
Unnamed: 0 | Volume de calda [L] | STATUS | Capacidade operacional [ha/h] | Tempo de missao [h] | Tempo util [h] | Tempo por voo [min] | Autonomia Projetada [h] | N° Voos | MTOW [kg] | Massa Estrutura [kg] | Combustível [kg] | Abastecimentos | Massa gerador | Potência gerador [W] | Combustível consumido [L] | Calda cons [L] | Distância percorrida [km] | Distância Pulverizando [km] | RTL ACUMULADO[m] | EOC [km/km] | EOC [h/h] | Tempo de manobra [h] | Tempo rtl_rtw [h] | V pulv [m/s] | V desloc [m/s] | Preço Total por ha Simples [R$/ha] | Preço Total por ha Presumido [R$/ha] | Preço Total por ha Real [R$/ha] | Preço Total Simples [R$] | Preço Total Presumido [R$] | Prod CAPEX [ha/h/R$] | Dias Trabalhados | Preço Total Real [R$]
0 | 60 | CONCLUIDO | 22.9841 | 4.35 | 1.68 | 4.81 | 0.14 | 21 | 124.63 | 45 | 1 | 0 | 18.64 | 15605.44 | 13.43 | 1159.85 | 26.44 | 13.9 | 6318.46 | 0.53 | 0.73 | 0.11 | 0.42 | 4 | 10 | 6.6199 | 9.0577 | 8.1932 | 6619.9339 | 9057.6856 | 5.7818e-06 | 0.060417 | 8193.2328

## RESULTADOS_14
Unnamed: 0 | Volume de calda [L] | STATUS | Capacidade operacional [ha/h] | Tempo de missao [h] | Tempo util [h] | Tempo por voo [min] | Autonomia Projetada [h] | N° Voos | MTOW [kg] | Massa Estrutura [kg] | Combustível [kg] | Abastecimentos | Massa gerador | Potência gerador [W] | Combustível consumido [L] | Calda cons [L] | Distância percorrida [km] | Distância Pulverizando [km] | RTL ACUMULADO[m] | EOC [km/km] | EOC [h/h] | Tempo de manobra [h] | Tempo rtl_rtw [h] | V pulv [m/s] | V desloc [m/s] | Preço Total por ha Simples [R$/ha] | Preço Total por ha Presumido [R$/ha] | Preço Total por ha Real [R$/ha] | Preço Total Simples [R$] | Preço Total Presumido [R$] | Prod CAPEX [ha/h/R$] | Dias Trabalhados | Preço Total Real [R$]
0 | 80 | CONCLUIDO | 22.6401 | 4.42 | 1.58 | 5.91 | 0.11 | 16 | 159.12 | 50.28 | 1 | 0 | 27.84 | 19859.16 | 14.42 | 1157.62 | 23.59 | 13.9 | 4921.07 | 0.59 | 0.78 | 0.1 | 0.32 | 4 | 10 | 7.0338 | 9.6239 | 8.7055 | 7033.7936 | 9623.9467 | 5.4668e-06 | 0.061389 | 8705.4507

## RESULTADOS_5
Unnamed: 0 | Volume de calda [L] | STATUS | Capacidade operacional [ha/h] | Tempo de missao [h] | Tempo util [h] | Tempo por voo [min] | Autonomia Projetada [h] | N° Voos | MTOW [kg] | Massa Estrutura [kg] | Combustível [kg] | Abastecimentos | Massa gerador | Potência gerador [W] | Combustível consumido [L] | Calda cons [L] | Distância percorrida [km] | Distância Pulverizando [km] | RTL ACUMULADO[m] | EOC [km/km] | EOC [h/h] | Tempo de manobra [h] | Tempo rtl_rtw [h] | V pulv [m/s] | V desloc [m/s] | Preço Total por ha Simples [R$/ha] | Preço Total por ha Presumido [R$/ha] | Preço Total por ha Real [R$/ha] | Preço Total Simples [R$] | Preço Total Presumido [R$] | Prod CAPEX [ha/h/R$] | Dias Trabalhados | Preço Total Real [R$]
0 | 35 | CONCLUIDO | 22.2772 | 4.49 | 1.99 | 3.42 | 0.22 | 35 | 80.84 | 35.1 | 1 | 0 | 9.74 | 10204.21 | 12.43 | 1162.16 | 35.43 | 13.9 | 10743.95 | 0.39 | 0.62 | 0.16 | 0.73 | 4 | 10 | 6.4433 | 8.8159 | 7.9746 | 6443.2535 | 8815.9436 | 6.0024e-06 | 0.062361 | 7974.5623

## RESULTADOS_8
Unnamed: 0 | Volume de calda [L] | STATUS | Capacidade operacional [ha/h] | Tempo de missao [h] | Tempo util [h] | Tempo por voo [min] | Autonomia Projetada [h] | N° Voos | MTOW [kg] | Massa Estrutura [kg] | Combustível [kg] | Abastecimentos | Massa gerador | Potência gerador [W] | Combustível consumido [L] | Calda cons [L] | Distância percorrida [km] | Distância Pulverizando [km] | RTL ACUMULADO[m] | EOC [km/km] | EOC [h/h] | Tempo de manobra [h] | Tempo rtl_rtw [h] | V pulv [m/s] | V desloc [m/s] | Preço Total por ha Simples [R$/ha] | Preço Total por ha Presumido [R$/ha] | Preço Total por ha Real [R$/ha] | Preço Total Simples [R$] | Preço Total Presumido [R$] | Prod CAPEX [ha/h/R$] | Dias Trabalhados | Preço Total Real [R$]
0 | 50 | CONCLUIDO | 22.9124 | 4.36 | 1.77 | 4.25 | 0.16 | 25 | 107.41 | 41.65 | 1 | 0 | 14.77 | 13481.73 | 12.98 | 1159.34 | 29.06 | 13.9 | 7610.19 | 0.48 | 0.7 | 0.13 | 0.52 | 4 | 10 | 6.4898 | 8.8797 | 8.0322 | 6489.8477 | 8879.696 | 5.906e-06 | 0.060556 | 8032.2302

## RESULTADOS_3
Unnamed: 0 | Volume de calda [L] | STATUS | Capacidade operacional [ha/h] | Tempo de missao [h] | Tempo util [h] | Tempo por voo [min] | Autonomia Projetada [h] | N° Voos | MTOW [kg] | Massa Estrutura [kg] | Combustível [kg] | Abastecimentos | Massa gerador | Potência gerador [W] | Combustível consumido [L] | Calda cons [L] | Distância percorrida [km] | Distância Pulverizando [km] | RTL ACUMULADO[m] | EOC [km/km] | EOC [h/h] | Tempo de manobra [h] | Tempo rtl_rtw [h] | V pulv [m/s] | V desloc [m/s] | Preço Total por ha Simples [R$/ha] | Preço Total por ha Presumido [R$/ha] | Preço Total por ha Real [R$/ha] | Preço Total Simples [R$] | Preço Total Presumido [R$] | Prod CAPEX [ha/h/R$] | Dias Trabalhados | Preço Total Real [R$]
0 | 25 | CONCLUIDO | 21.1032 | 4.74 | 2.28 | 2.85 | 0.28 | 48 | 61.76 | 28.92 | 1 | 0 | 6.84 | 7851.41 | 12.05 | 1164.42 | 43.73 | 13.9 | 14832.27 | 0.32 | 0.54 | 0.19 | 1.01 | 4 | 10 | 6.6066 | 9.0394 | 8.1767 | 6606.5543 | 9039.3791 | 5.9054e-06 | 0.065833 | 8176.6735

## RESULTADOS_15
Unnamed: 0 | Volume de calda [L] | STATUS | Capacidade operacional [ha/h] | Tempo de missao [h] | Tempo util [h] | Tempo por voo [min] | Autonomia Projetada [h] | N° Voos | MTOW [kg] | Massa Estrutura [kg] | Combustível [kg] | Abastecimentos | Massa gerador | Potência gerador [W] | Combustível consumido [L] | Calda cons [L] | Distância percorrida [km] | Distância Pulverizando [km] | RTL ACUMULADO[m] | EOC [km/km] | EOC [h/h] | Tempo de manobra [h] | Tempo rtl_rtw [h] | V pulv [m/s] | V desloc [m/s] | Preço Total por ha Simples [R$/ha] | Preço Total por ha Presumido [R$/ha] | Preço Total por ha Real [R$/ha] | Preço Total Simples [R$] | Preço Total Presumido [R$] | Prod CAPEX [ha/h/R$] | Dias Trabalhados | Preço Total Real [R$]
0 | 85 | CONCLUIDO | 22.5451 | 4.44 | 1.55 | 6.22 | 0.11 | 15 | 167.88 | 51.39 | 1 | 0 | 30.49 | 20939.59 | 14.73 | 1159.07 | 22.79 | 13.9 | 4523.18 | 0.61 | 0.79 | 0.1 | 0.3 | 4 | 10 | 7.1424 | 9.7726 | 8.8399 | 7142.4166 | 9772.5694 | 5.3949e-06 | 0.061667 | 8839.8891

## RESULTADOS_2
Unnamed: 0 | Volume de calda [L] | STATUS | Capacidade operacional [ha/h] | Tempo de missao [h] | Tempo util [h] | Tempo por voo [min] | Autonomia Projetada [h] | N° Voos | MTOW [kg] | Massa Estrutura [kg] | Combustível [kg] | Abastecimentos | Massa gerador | Potência gerador [W] | Combustível consumido [L] | Calda cons [L] | Distância percorrida [km] | Distância Pulverizando [km] | RTL ACUMULADO[m] | EOC [km/km] | EOC [h/h] | Tempo de manobra [h] | Tempo rtl_rtw [h] | V pulv [m/s] | V desloc [m/s] | Preço Total por ha Simples [R$/ha] | Preço Total por ha Presumido [R$/ha] | Preço Total por ha Real [R$/ha] | Preço Total Simples [R$] | Preço Total Presumido [R$] | Prod CAPEX [ha/h/R$] | Dias Trabalhados | Preço Total Real [R$]
0 | 20 | CONCLUIDO | 20.0949 | 4.98 | 2.51 | 2.55 | 0.34 | 59 | 51.33 | 24.83 | 1 | 0 | 5.51 | 6564.78 | 11.78 | 1164.66 | 50.41 | 13.9 | 18114.97 | 0.28 | 0.49 | 0.23 | 1.25 | 4 | 10 | 6.7896 | 9.2898 | 8.4032 | 6789.6027 | 9289.8339 | 5.7547e-06 | 0.069167 | 8403.2252

## RESULTADOS_11
Unnamed: 0 | Volume de calda [L] | STATUS | Capacidade operacional [ha/h] | Tempo de missao [h] | Tempo util [h] | Tempo por voo [min] | Autonomia Projetada [h] | N° Voos | MTOW [kg] | Massa Estrutura [kg] | Combustível [kg] | Abastecimentos | Massa gerador | Potência gerador [W] | Combustível consumido [L] | Calda cons [L] | Distância percorrida [km] | Distância Pulverizando [km] | RTL ACUMULADO[m] | EOC [km/km] | EOC [h/h] | Tempo de manobra [h] | Tempo rtl_rtw [h] | V pulv [m/s] | V desloc [m/s] | Preço Total por ha Simples [R$/ha] | Preço Total por ha Presumido [R$/ha] | Preço Total por ha Real [R$/ha] | Preço Total Simples [R$] | Preço Total Presumido [R$] | Prod CAPEX [ha/h/R$] | Dias Trabalhados | Preço Total Real [R$]
0 | 65 | CONCLUIDO | 22.9782 | 4.35 | 1.65 | 5.22 | 0.13 | 19 | 133.21 | 46.47 | 1 | 0 | 20.75 | 16663.42 | 13.65 | 1158.52 | 25.82 | 13.9 | 6020.37 | 0.54 | 0.75 | 0.11 | 0.4 | 4 | 10 | 6.6985 | 9.1652 | 8.2905 | 6698.5326 | 9165.2278 | 5.7166e-06 | 0.060417 | 8290.5113

## RESULTADOS_13
Unnamed: 0 | Volume de calda [L] | STATUS | Capacidade operacional [ha/h] | Tempo de missao [h] | Tempo util [h] | Tempo por voo [min] | Autonomia Projetada [h] | N° Voos | MTOW [kg] | Massa Estrutura [kg] | Combustível [kg] | Abastecimentos | Massa gerador | Potência gerador [W] | Combustível consumido [L] | Calda cons [L] | Distância percorrida [km] | Distância Pulverizando [km] | RTL ACUMULADO[m] | EOC [km/km] | EOC [h/h] | Tempo de manobra [h] | Tempo rtl_rtw [h] | V pulv [m/s] | V desloc [m/s] | Preço Total por ha Simples [R$/ha] | Preço Total por ha Presumido [R$/ha] | Preço Total por ha Real [R$/ha] | Preço Total Simples [R$] | Preço Total Presumido [R$] | Prod CAPEX [ha/h/R$] | Dias Trabalhados | Preço Total Real [R$]
0 | 75 | CONCLUIDO | 22.8108 | 4.38 | 1.59 | 5.6 | 0.12 | 17 | 150.44 | 49.1 | 1 | 0 | 25.34 | 18787.76 | 14.06 | 1158.87 | 23.78 | 13.9 | 5008.47 | 0.58 | 0.78 | 0.1 | 0.33 | 4 | 10 | 6.8718 | 9.4023 | 8.5049 | 6871.7791 | 9402.2713 | 5.5603e-06 | 0.060833 | 8504.9317

## RESULTADOS_17
Unnamed: 0 | Volume de calda [L] | STATUS | Capacidade operacional [ha/h] | Tempo de missao [h] | Tempo util [h] | Tempo por voo [min] | Autonomia Projetada [h] | N° Voos | MTOW [kg] | Massa Estrutura [kg] | Combustível [kg] | Abastecimentos | Massa gerador | Potência gerador [W] | Combustível consumido [L] | Calda cons [L] | Distância percorrida [km] | Distância Pulverizando [km] | RTL ACUMULADO[m] | EOC [km/km] | EOC [h/h] | Tempo de manobra [h] | Tempo rtl_rtw [h] | V pulv [m/s] | V desloc [m/s] | Preço Total por ha Simples [R$/ha] | Preço Total por ha Presumido [R$/ha] | Preço Total por ha Real [R$/ha] | Preço Total Simples [R$] | Preço Total Presumido [R$] | Prod CAPEX [ha/h/R$] | Dias Trabalhados | Preço Total Real [R$]
0 | 95 | CONCLUIDO | 22.0845 | 4.53 | 1.54 | 6.59 | 0.1 | 14 | 185.69 | 53.44 | 1 | 0 | 36.26 | 23136.14 | 15.43 | 1157.63 | 22.34 | 13.9 | 4305.86 | 0.62 | 0.8 | 0.09 | 0.28 | 4 | 10 | 7.503 | 10.266 | 9.2862 | 7503.017 | 10265.9589 | 5.1961e-06 | 0.062917 | 9286.1901

## RESULTADOS_9
Unnamed: 0 | Volume de calda [L] | STATUS | Capacidade operacional [ha/h] | Tempo de missao [h] | Tempo util [h] | Tempo por voo [min] | Autonomia Projetada [h] | N° Voos | MTOW [kg] | Massa Estrutura [kg] | Combustível [kg] | Abastecimentos | Massa gerador | Potência gerador [W] | Combustível consumido [L] | Calda cons [L] | Distância percorrida [km] | Distância Pulverizando [km] | RTL ACUMULADO[m] | EOC [km/km] | EOC [h/h] | Tempo de manobra [h] | Tempo rtl_rtw [h] | V pulv [m/s] | V desloc [m/s] | Preço Total por ha Simples [R$/ha] | Preço Total por ha Presumido [R$/ha] | Preço Total por ha Real [R$/ha] | Preço Total Simples [R$] | Preço Total Presumido [R$] | Prod CAPEX [ha/h/R$] | Dias Trabalhados | Preço Total Real [R$]
0 | 55 | CONCLUIDO | 22.8906 | 4.37 | 1.74 | 4.53 | 0.15 | 23 | 116.05 | 43.4 | 1 | 0 | 16.65 | 14546.17 | 13.25 | 1159.72 | 28.03 | 13.9 | 7107.26 | 0.5 | 0.71 | 0.12 | 0.48 | 4 | 10 | 6.5955 | 9.0242 | 8.1629 | 6595.4625 | 9024.2027 | 5.8265e-06 | 0.060694 | 8162.9455

## resultados
Unnamed: 0 | Volume de calda [L] | STATUS | Capacidade operacional [ha/h] | Tempo de missao [h] | Tempo util [h] | Tempo por voo [min] | Autonomia Projetada [h] | N° Voos | MTOW [kg] | Massa Estrutura [kg] | Combustível [kg] | Abastecimentos | Massa gerador | Potência gerador [W] | Combustível consumido [L] | Calda cons [L] | Distância percorrida [km] | Distância Pulverizando [km] | RTL ACUMULADO[m] | EOC [km/km] | EOC [h/h] | Tempo de manobra [h] | Tempo rtl_rtw [h] | V pulv [m/s] | V desloc [m/s]
0 | 100 | CONCLUIDO | 22.094 | 4.53 | 1.5 | 6.94 | 0.09 | 13 | 194.77 | 54.38 | 1 | 2 | 39.4 | 24256.19 | 15.55 | 1157.55 | 21.37 | 13.9 | 3823.02 | 0.65 | 0.82 | 0.09 | 0.25 | 4 | 10
1 | 100 | CONCLUIDO | 22.0723 | 4.53 | 1.51 | 6.96 | 0.18 | 13 | 196.32 | 54.38 | 2 | 0 | 39.95 | 24447.22 | 15.69 | 1158.21 | 21.41 | 13.9 | 3845.89 | 0.65 | 0.82 | 0.09 | 0.25 | 4 | 10
0 | 40 | CONCLUIDO | 22.7992 | 4.39 | 1.88 | 3.76 | 0.2 | 30 | 89.87 | 37.55 | 1 | 0 | 11.32 | 11317.98 | 12.4 | 1159.54 | 32.34 | 13.9 | 9222.98 | 0.43 | 0.66 | 0.14 | 0.62 | 4 | 10
0 | 30 | CONCLUIDO | 21.9178 | 4.56 | 2.1 | 3.14 | 0.24 | 40 | 71.52 | 32.27 | 1 | 0 | 8.25 | 9054.6 | 12.13 | 1161.34 | 38.51 | 13.9 | 12258.38 | 0.36 | 0.59 | 0.17 | 0.84 | 4 | 10
0 | 15 | CONCLUIDO | 18.2352 | 5.48 | 2.92 | 2.25 | 0.43 | 78 | 39.78 | 19.54 | 1 | 0 | 4.24 | 5140 | 11.55 | 1165.3 | 62.47 | 13.9 | 24050.44 | 0.22 | 0.42 | 0.28 | 1.66 | 4 | 10
0 | 70 | CONCLUIDO | 23.172 | 4.32 | 1.57 | 5.22 | 0.12 | 18 | 141.81 | 47.83 | 1 | 0 | 22.98 | 17723.39 | 13.45 | 1159.6 | 23.01 | 13.9 | 4621.43 | 0.6 | 0.79 | 0.1 | 0.31 | 4 | 10
0 | 90 | CONCLUIDO | 22.4719 | 4.45 | 1.53 | 6.56 | 0.1 | 14 | 176.73 | 52.44 | 1 | 0 | 33.29 | 22031.19 | 14.86 | 1157.93 | 22.06 | 13.9 | 4165.56 | 0.63 | 0.81 | 0.1 | 0.28 | 4 | 10
0 | 10 | CONCLUIDO | 14.9044 | 6.71 | 3.76 | 1.93 | 0.64 | 117 | 26.11 | 12.1 | 1 | 0 | 3.01 | 3454.41 | 10.92 | 1170.02 | 87.02 | 13.9 | 36130.37 | 0.16 | 0.33 | 0.39 | 2.5 | 4 | 10
0 | 45 | CONCLUIDO | 22.9358 | 4.36 | 1.82 | 4.04 | 0.18 | 27 | 98.71 | 39.72 | 1 | 0 | 12.99 | 12407.75 | 12.66 | 1158.87 | 30.32 | 13.9 | 8231.76 | 0.46 | 0.68 | 0.14 | 0.56 | 4 | 10
0 | 60 | CONCLUIDO | 22.9841 | 4.35 | 1.68 | 4.81 | 0.14 | 21 | 124.63 | 45 | 1 | 0 | 18.64 | 15605.44 | 13.43 | 1159.85 | 26.44 | 13.9 | 6318.46 | 0.53 | 0.73 | 0.11 | 0.42 | 4 | 10
0 | 80 | CONCLUIDO | 22.6401 | 4.42 | 1.58 | 5.91 | 0.11 | 16 | 159.12 | 50.28 | 1 | 0 | 27.84 | 19859.16 | 14.42 | 1157.62 | 23.59 | 13.9 | 4921.07 | 0.59 | 0.78 | 0.1 | 0.32 | 4 | 10
0 | 35 | CONCLUIDO | 22.2772 | 4.49 | 1.99 | 3.42 | 0.22 | 35 | 80.84 | 35.1 | 1 | 0 | 9.74 | 10204.21 | 12.43 | 1162.16 | 35.43 | 13.9 | 10743.95 | 0.39 | 0.62 | 0.16 | 0.73 | 4 | 10
0 | 50 | CONCLUIDO | 22.9124 | 4.36 | 1.77 | 4.25 | 0.16 | 25 | 107.41 | 41.65 | 1 | 0 | 14.77 | 13481.73 | 12.98 | 1159.34 | 29.06 | 13.9 | 7610.19 | 0.48 | 0.7 | 0.13 | 0.52 | 4 | 10
0 | 25 | CONCLUIDO | 21.1032 | 4.74 | 2.28 | 2.85 | 0.28 | 48 | 61.76 | 28.92 | 1 | 0 | 6.84 | 7851.41 | 12.05 | 1164.42 | 43.73 | 13.9 | 14832.27 | 0.32 | 0.54 | 0.19 | 1.01 | 4 | 10
0 | 85 | CONCLUIDO | 22.5451 | 4.44 | 1.55 | 6.22 | 0.11 | 15 | 167.88 | 51.39 | 1 | 0 | 30.49 | 20939.59 | 14.73 | 1159.07 | 22.79 | 13.9 | 4523.18 | 0.61 | 0.79 | 0.1 | 0.3 | 4 | 10
0 | 20 | CONCLUIDO | 20.0949 | 4.98 | 2.51 | 2.55 | 0.34 | 59 | 51.33 | 24.83 | 1 | 0 | 5.51 | 6564.78 | 11.78 | 1164.66 | 50.41 | 13.9 | 18114.97 | 0.28 | 0.49 | 0.23 | 1.25 | 4 | 10
0 | 65 | CONCLUIDO | 22.9782 | 4.35 | 1.65 | 5.22 | 0.13 | 19 | 133.21 | 46.47 | 1 | 0 | 20.75 | 16663.42 | 13.65 | 1158.52 | 25.82 | 13.9 | 6020.37 | 0.54 | 0.75 | 0.11 | 0.4 | 4 | 10
0 | 75 | CONCLUIDO | 22.8108 | 4.38 | 1.59 | 5.6 | 0.12 | 17 | 150.44 | 49.1 | 1 | 0 | 25.34 | 18787.76 | 14.06 | 1158.87 | 23.78 | 13.9 | 5008.47 | 0.58 | 0.78 | 0.1 | 0.33 | 4 | 10
0 | 95 | CONCLUIDO | 22.0845 | 4.53 | 1.54 | 6.59 | 0.1 | 14 | 185.69 | 53.44 | 1 | 0 | 36.26 | 23136.14 | 15.43 | 1157.63 | 22.34 | 13.9 | 4305.86 | 0.62 | 0.8 | 0.09 | 0.28 | 4 | 10
0 | 55 | CONCLUIDO | 22.8906 | 4.37 | 1.74 | 4.53 | 0.15 | 23 | 116.05 | 43.4 | 1 | 0 | 16.65 | 14546.17 | 13.25 | 1159.72 | 28.03 | 13.9 | 7107.26 | 0.5 | 0.71 | 0.12 | 0.48 | 4 | 10

## gráficos
Selecione o eixo X:
Selecione o eixo Y:
Selecione o eixo Z:
Eixo X | Eixo Y | Eixo Z

## hidden (hidden)
Unnamed: 0
Volume de calda [L]
STATUS
Capacidade operacional [ha/h]
Tempo de missao [h]
Tempo util [h]
Tempo por voo [min]
Autonomia Projetada [h]
N° Voos
MTOW [kg]
Massa Estrutura [kg]
Combustível [kg]
Abastecimentos
Massa gerador
Potência gerador [W]
Combustível consumido [L]
Calda cons [L]
Distância percorrida [km]
Distância Pulverizando [km]
RTL ACUMULADO[m]
EOC [km/km]
EOC [h/h]
Tempo de manobra [h]
Tempo rtl_rtw [h]
V pulv [m/s]
V desloc [m/s]