## RESULTADOS_18
Unnamed: 0 | Volume de calda [L] | STATUS | Capacidade operacional [ha/h] | Tempo de missao [h] | Tempo util [h] | Tempo por voo [min] | Autonomia Projetada [h] | N° Voos | MTOW [kg] | Massa Estrutura [kg] | Combustível [kg] | Abastecimentos | Massa gerador | Potência gerador [W] | Combustível consumido [L] | Calda cons [L] | Distância percorrida [km] | Distância Pulverizando [km] | RTL ACUMULADO[m] | EOC [km/km] | EOC [h/h] | Tempo de manobra [h] | Tempo rtl_rtw [h] | V pulv [m/s] | V desloc [m/s] | Preço Total por ha Simples [R$/ha] | Preço Total por ha Presumido [R$/ha] | Preço Total por ha Real [R$/ha] | Preço Total Simples [R$] | Preço Total Presumido [R$] | Prod CAPEX [ha/h/R$] | Dias Trabalhados | Preço Total Real [R$]
0 | 100 | CONCLUIDO | 15.6027 | 6.41 | 2.92 | 7.01 | 0.09 | 25 | 194.77 | 54.38 | 1 | 23 | 39.4 | 24256.19 | 33.45 | 1589.67 | 42.32 | 27.17 | 7722.75 | 0.64 | 0.82 | 0.15 | 0.48 | 4 | 10 | 18.6879 | 25.5697 | 23.1293 | 18687.945 | 25569.6708 | 3.6419e-06 | 0.089028 | 23129.3373
1 | 100 | CONCLUIDO | 16.7676 | 5.96 | 2.79 | 9.83 | 0.18 | 17 | 196.32 | 54.38 | 2 | 0 | 39.95 | 24447.22 | 28.84 | 1589.57 | 37.56 | 27.17 | 5383.35 | 0.72 | 0.86 | 0.15 | 0.35 | 4 | 10 | 15.7959 | 21.6127 | 19.55 | 15795.9274 | 21612.6848 | 3.9138e-06 | 0.082778 | 19550.0005

## RESULTADOS_6
Unnamed: 0 | Volume de calda [L] | STATUS | Capacidade operacional [ha/h] | Tempo de missao [h] | Tempo util [h] | Tempo por voo [min] | Autonomia Projetada [h] | N° Voos | MTOW [kg] | Massa Estrutura [kg] | Combustível [kg] | Abastecimentos | Massa gerador | Potência gerador [W] | Combustível consumido [L] | Calda cons [L] | Distância percorrida [km] | Distância Pulverizando [km] | RTL ACUMULADO[m] | EOC [km/km] | EOC [h/h] | Tempo de manobra [h] | Tempo rtl_rtw [h] | V pulv [m/s] | V desloc [m/s] | Preço Total por ha Simples [R$/ha] | Preço Total por ha Presumido [R$/ha] | Preço Total por ha Real [R$/ha] | Preço Total Simples [R$] | Preço Total Presumido [R$] | Prod CAPEX [ha/h/R$] | Dias Trabalhados | Preço Total Real [R$]
0 | 40 | CONCLUIDO | 16.5769 | 6.03 | 3.32 | 4.86 | 0.2 | 41 | 89.87 | 37.55 | 1 | 0 | 11.32 | 11317.98 | 21.9 | 1590.53 | 53.16 | 27.17 | 13062.41 | 0.51 | 0.72 | 0.23 | 0.88 | 4 | 10 | 12.8351 | 17.5616 | 15.8855 | 12835.118 | 17561.5747 | 4.3953e-06 | 0.08375 | 15885.5227

## RESULTADOS_4
Unnamed: 0 | Volume de calda [L] | STATUS | Capacidade operacional [ha/h] | Tempo de missao [h] | Tempo util [h] | Tempo por voo [min] | Autonomia Projetada [h] | N° Voos | MTOW [kg] | Massa Estrutura [kg] | Combustível [kg] | Abastecimentos | Massa gerador | Potência gerador [W] | Combustível consumido [L] | Calda cons [L] | Distância percorrida [km] | Distância Pulverizando [km] | RTL ACUMULADO[m] | EOC [km/km] | EOC [h/h] | Tempo de manobra [h] | Tempo rtl_rtw [h] | V pulv [m/s] | V desloc [m/s] | Preço Total por ha Simples [R$/ha] | Preço Total por ha Presumido [R$/ha] | Preço Total por ha Real [R$/ha] | Preço Total Simples [R$] | Preço Total Presumido [R$] | Prod CAPEX [ha/h/R$] | Dias Trabalhados | Preço Total Real [R$]
0 | 30 | CONCLUIDO | 15.9405 | 6.27 | 3.59 | 3.99 | 0.24 | 54 | 71.52 | 32.27 | 1 | 0 | 8.25 | 9054.6 | 20.7 | 1592.7 | 60.8 | 27.17 | 16817.32 | 0.45 | 0.67 | 0.26 | 1.15 | 4 | 10 | 12.7191 | 17.4028 | 15.7419 | 12719.0672 | 17402.7889 | 4.3722e-06 | 0.087083 | 15741.8911

## RESULTADOS_1
Unnamed: 0 | Volume de calda [L] | STATUS | Capacidade operacional [ha/h] | Tempo de missao [h] | Tempo util [h] | Tempo por voo [min] | Autonomia Projetada [h] | N° Voos | MTOW [kg] | Massa Estrutura [kg] | Combustível [kg] | Abastecimentos | Massa gerador | Potência gerador [W] | Combustível consumido [L] | Calda cons [L] | Distância percorrida [km] | Distância Pulverizando [km] | RTL ACUMULADO[m] | EOC [km/km] | EOC [h/h] | Tempo de manobra [h] | Tempo rtl_rtw [h] | V pulv [m/s] | V desloc [m/s] | Preço Total por ha Simples [R$/ha] | Preço Total por ha Presumido [R$/ha] | Preço Total por ha Real [R$/ha] | Preço Total Simples [R$] | Preço Total Presumido [R$] | Prod CAPEX [ha/h/R$] | Dias Trabalhados | Preço Total Real [R$]
0 | 15 | CONCLUIDO | 13.1019 | 7.63 | 4.75 | 2.66 | 0.43 | 107 | 39.78 | 19.54 | 1 | 0 | 4.24 | 5140 | 18.77 | 1595.57 | 94.38 | 27.17 | 33342.48 | 0.29 | 0.51 | 0.42 | 2.3 | 4 | 10 | 14.3013 | 19.5676 | 17.7001 | 14301.2715 | 19567.6305 | 3.857e-06 | 0.10597 | 17700.1233

## RESULTADOS_12
Unnamed: 0 | Volume de calda [L] | STATUS | Capacidade operacional [ha/h] | Tempo de missao [h] | Tempo util [h] | Tempo por voo [min] | Autonomia Projetada [h] | N° Voos | MTOW [kg] | Massa Estrutura [kg] | Combustível [kg] | Abastecimentos | Massa gerador | Potência gerador [W] | Combustível consumido [L] | Calda cons [L] | Distância percorrida [km] | Distância Pulverizando [km] | RTL ACUMULADO[m] | EOC [km/km] | EOC [h/h] | Tempo de manobra [h] | Tempo rtl_rtw [h] | V pulv [m/s] | V desloc [m/s] | Preço Total por ha Simples [R$/ha] | Preço Total por ha Presumido [R$/ha] | Preço Total por ha Real [R$/ha] | Preço Total Simples [R$] | Preço Total Presumido [R$] | Prod CAPEX [ha/h/R$] | Dias Trabalhados | Preço Total Real [R$]
0 | 70 | CONCLUIDO | 17.1062 | 5.85 | 2.92 | 7.31 | 0.12 | 24 | 141.81 | 47.83 | 1 | 0 | 22.98 | 17723.39 | 24.98 | 1589.25 | 41.42 | 27.17 | 7278.4 | 0.66 | 0.82 | 0.18 | 0.49 | 4 | 10 | 13.8592 | 18.9627 | 17.1529 | 13859.1587 | 18962.7123 | 4.2114e-06 | 0.08125 | 17152.9377

## RESULTADOS_16
Unnamed: 0 | Volume de calda [L] | STATUS | Capacidade operacional [ha/h] | Tempo de missao [h] | Tempo util [h] | Tempo por voo [min] | Autonomia Projetada [h] | N° Voos | MTOW [kg] | Massa Estrutura [kg] | Combustível [kg] | Abastecimentos | Massa gerador | Potência gerador [W] | Combustível consumido [L] | Calda cons [L] | Distância percorrida [km] | Distância Pulverizando [km] | RTL ACUMULADO[m] | EOC [km/km] | EOC [h/h] | Tempo de manobra [h] | Tempo rtl_rtw [h] | V pulv [m/s] | V desloc [m/s] | Preço Total por ha Simples [R$/ha] | Preço Total por ha Presumido [R$/ha] | Preço Total por ha Real [R$/ha] | Preço Total Simples [R$] | Preço Total Presumido [R$] | Prod CAPEX [ha/h/R$] | Dias Trabalhados | Preço Total Real [R$]
0 | 90 | CONCLUIDO | 16.5054 | 6.06 | 2.86 | 7.79 | 0.1 | 22 | 176.73 | 52.44 | 1 | 18 | 33.29 | 22031.19 | 29.06 | 1589.08 | 40.16 | 27.17 | 6659.79 | 0.68 | 0.84 | 0.15 | 0.42 | 4 | 10 | 16.0086 | 21.9037 | 19.8132 | 16008.6171 | 21903.6962 | 3.9157e-06 | 0.084167 | 19813.2382
1 | 90 | CONCLUIDO | 16.8705 | 5.93 | 2.83 | 8.94 | 0.2 | 19 | 178.21 | 52.44 | 2 | 0 | 33.77 | 22213.89 | 27.75 | 1589.81 | 38.76 | 27.17 | 5972.87 | 0.7 | 0.85 | 0.16 | 0.39 | 4 | 10 | 15.2287 | 20.8365 | 18.8479 | 15228.665 | 20836.5313 | 4.0023e-06 | 0.082361 | 18847.922

## RESULTADOS_0
Unnamed: 0 | Volume de calda [L] | STATUS | Capacidade operacional [ha/h] | Tempo de missao [h] | Tempo util [h] | Tempo por voo [min] | Autonomia Projetada [h] | N° Voos | MTOW [kg] | Massa Estrutura [kg] | Combustível [kg] | Abastecimentos | Massa gerador | Potência gerador [W] | Combustível consumido [L] | Calda cons [L] | Distância percorrida [km] | Distância Pulverizando [km] | RTL ACUMULADO[m] | EOC [km/km] | EOC [h/h] | Tempo de manobra [h] | Tempo rtl_rtw [h] | V pulv [m/s] | V desloc [m/s] | Preço Total por ha Simples [R$/ha] | Preço Total por ha Presumido [R$/ha] | Preço Total por ha Real [R$/ha] | Preço Total Simples [R$] | Preço Total Presumido [R$] | Prod CAPEX [ha/h/R$] | Dias Trabalhados | Preço Total Real [R$]
0 | 10 | CONCLUIDO | 10.7216 | 9.33 | 5.9 | 2.21 | 0.64 | 160 | 26.11 | 12.1 | 1 | 0 | 3.01 | 3454.41 | 17.17 | 1602.08 | 128.17 | 27.17 | 49971.68 | 0.21 | 0.41 | 0.58 | 3.45 | 4 | 10 | 16.5969 | 22.7087 | 20.5414 | 16596.9437 | 22708.6706 | 3.2683e-06 | 0.12958 | 20541.387

## RESULTADOS_7
Unnamed: 0 | Volume de calda [L] | STATUS | Capacidade operacional [ha/h] | Tempo de missao [h] | Tempo util [h] | Tempo por voo [min] | Autonomia Projetada [h] | N° Voos | MTOW [kg] | Massa Estrutura [kg] | Combustível [kg] | Abastecimentos | Massa gerador | Potência gerador [W] | Combustível consumido [L] | Calda cons [L] | Distância percorrida [km] | Distância Pulverizando [km] | RTL ACUMULADO[m] | EOC [km/km] | EOC [h/h] | Tempo de manobra [h] | Tempo rtl_rtw [h] | V pulv [m/s] | V desloc [m/s] | Preço Total por ha Simples [R$/ha] | Preço Total por ha Presumido [R$/ha] | Preço Total por ha Real [R$/ha] | Preço Total Simples [R$] | Preço Total Presumido [R$] | Prod CAPEX [ha/h/R$] | Dias Trabalhados | Preço Total Real [R$]
0 | 45 | CONCLUIDO | 16.7504 | 5.97 | 3.22 | 5.22 | 0.18 | 37 | 98.71 | 39.72 | 1 | 0 | 12.99 | 12407.75 | 22.5 | 1590.87 | 49.99 | 27.17 | 11499.57 | 0.54 | 0.74 | 0.22 | 0.78 | 4 | 10 | 12.9812 | 17.7614 | 16.0663 | 12981.165 | 17761.4026 | 4.3765e-06 | 0.082917 | 16066.2793

## RESULTADOS_10
Unnamed: 0 | Volume de calda [L] | STATUS | Capacidade operacional [ha/h] | Tempo de missao [h] | Tempo util [h] | Tempo por voo [min] | Autonomia Projetada [h] | N° Voos | MTOW [kg] | Massa Estrutura [kg] | Combustível [kg] | Abastecimentos | Massa gerador | Potência gerador [W] | Combustível consumido [L] | Calda cons [L] | Distância percorrida [km] | Distância Pulverizando [km] | RTL ACUMULADO[m] | EOC [km/km] | EOC [h/h] | Tempo de manobra [h] | Tempo rtl_rtw [h] | V pulv [m/s] | V desloc [m/s] | Preço Total por ha Simples [R$/ha] | Preço Total por ha Presumido [R$/ha] | Preço Total por ha Real [R$/ha] | Preço Total Simples [R$] | Preço Total Presumido [R$] | Prod CAPEX [ha/h/R$] | Dias Trabalhados | Preço Total Real [R$]
0 | 60 | CONCLUIDO | 17.0293 | 5.87 | 3.02 | 6.48 | 0.14 | 28 | 124.63 | 45 | 1 | 0 | 18.64 | 15605.44 | 24.02 | 1589.53 | 44.44 | 27.17 | 8768.34 | 0.61 | 0.79 | 0.19 | 0.58 | 4 | 10 | 13.4885 | 18.4556 | 16.6942 | 13488.5299 | 18455.6017 | 4.2838e-06 | 0.081528 | 16694.225

## RESULTADOS_14
Unnamed: 0 | Volume de calda [L] | STATUS | Capacidade operacional [ha/h] | Tempo de missao [h] | Tempo util [h] | Tempo por voo [min] | Autonomia Projetada [h] | N° Voos | MTOW [kg] | Massa Estrutura [kg] | Combustível [kg] | Abastecimentos | Massa gerador | Potência gerador [W] | Combustível consumido [L] | Calda cons [L] | Distância percorrida [km] | Distância Pulverizando [km] | RTL ACUMULADO[m] | EOC [km/km] | EOC [h/h] | Tempo de manobra [h] | Tempo rtl_rtw [h] | V pulv [m/s] | V desloc [m/s] | Preço Total por ha Simples [R$/ha] | Preço Total por ha Presumido [R$/ha] | Preço Total por ha Real [R$/ha] | Preço Total Simples [R$] | Preço Total Presumido [R$] | Prod CAPEX [ha/h/R$] | Dias Trabalhados | Preço Total Real [R$]
0 | 80 | CONCLUIDO | 16.839 | 5.94 | 2.91 | 7.92 | 0.11 | 22 | 159.12 | 50.28 | 1 | 4 | 27.84 | 19859.16 | 26.56 | 1589.56 | 41.3 | 27.17 | 7226.69 | 0.66 | 0.82 | 0.16 | 0.47 | 4 | 10 | 14.7797 | 20.2223 | 18.2923 | 14779.7481 | 20222.3033 | 4.066e-06 | 0.0825 | 18292.3151
1 | 80 | CONCLUIDO | 17.0076 | 5.88 | 2.88 | 8.22 | 0.22 | 21 | 160.54 | 50.28 | 2 | 0 | 28.26 | 20034.4 | 26.45 | 1590.82 | 40.28 | 27.17 | 6722.11 | 0.67 | 0.83 | 0.16 | 0.44 | 4 | 10 | 14.5704 | 19.9358 | 18.0332 | 14570.3536 | 19935.8006 | 4.1067e-06 | 0.081667 | 18033.1557

## RESULTADOS_5
Unnamed: 0 | Volume de calda [L] | STATUS | Capacidade operacional [ha/h] | Tempo de missao [h] | Tempo util [h] | Tempo por voo [min] | Autonomia Projetada [h] | N° Voos | MTOW [kg] | Massa Estrutura [kg] | Combustível [kg] | Abastecimentos | Massa gerador | Potência gerador [W] | Combustível consumido [L] | Calda cons [L] | Distância percorrida [km] | Distância Pulverizando [km] | RTL ACUMULADO[m] | EOC [km/km] | EOC [h/h] | Tempo de manobra [h] | Tempo rtl_rtw [h] | V pulv [m/s] | V desloc [m/s] | Preço Total por ha Simples [R$/ha] | Preço Total por ha Presumido [R$/ha] | Preço Total por ha Real [R$/ha] | Preço Total Simples [R$] | Preço Total Presumido [R$] | Prod CAPEX [ha/h/R$] | Dias Trabalhados | Preço Total Real [R$]
0 | 35 | CONCLUIDO | 16.2948 | 6.14 | 3.44 | 4.39 | 0.22 | 47 | 80.84 | 35.1 | 1 | 0 | 9.74 | 10204.21 | 21.33 | 1590.89 | 56.37 | 27.17 | 14637.38 | 0.48 | 0.7 | 0.25 | 0.99 | 4 | 10 | 12.7654 | 17.4662 | 15.7993 | 12765.4473 | 17466.2481 | 4.3905e-06 | 0.085278 | 15799.2939

## RESULTADOS_8
Unnamed: 0 | Volume de calda [L] | STATUS | Capacidade operacional [ha/h] | Tempo de missao [h] | Tempo util [h] | Tempo por voo [min] | Autonomia Projetada [h] | N° Voos | MTOW [kg] | Massa Estrutura [kg] | Combustível [kg] | Abastecimentos | Massa gerador | Potência gerador [W] | Combustível consumido [L] | Calda cons [L] | Distância percorrida [km] | Distância Pulverizando [km] | RTL ACUMULADO[m] | EOC [km/km] | EOC [h/h] | Tempo de manobra [h] | Tempo rtl_rtw [h] | V pulv [m/s] | V desloc [m/s] | Preço Total por ha Simples [R$/ha] | Preço Total por ha Presumido [R$/ha] | Preço Total por ha Real [R$/ha] | Preço Total Simples [R$] | Preço Total Presumido [R$] | Prod CAPEX [ha/h/R$] | Dias Trabalhados | Preço Total Real [R$]
0 | 50 | CONCLUIDO | 16.9117 | 5.91 | 3.14 | 5.72 | 0.16 | 33 | 107.41 | 41.65 | 1 | 0 | 14.77 | 13481.73 | 22.93 | 1591.39 | 48.08 | 27.17 | 10564.59 | 0.57 | 0.76 | 0.2 | 0.7 | 4 | 10 | 13.08 | 17.8966 | 16.1886 | 13080.0025 | 17896.6365 | 4.3592e-06 | 0.082083 | 16188.6066

## RESULTADOS_3
Unnamed: 0 | Volume de calda [L] | STATUS | Capacidade operacional [ha/h] | Tempo de missao [h] | Tempo util [h] | Tempo por voo [min] | Autonomia Projetada [h] | N° Voos | MTOW [kg] | Massa Estrutura [kg] | Combustível [kg] | Abastecimentos | Massa gerador | Potência gerador [W] | Combustível consumido [L] | Calda cons [L] | Distância percorrida [km] | Distância Pulverizando [km] | RTL ACUMULADO[m] | EOC [km/km] | EOC [h/h] | Tempo de manobra [h] | Tempo rtl_rtw [h] | V pulv [m/s] | V desloc [m/s] | Preço Total por ha Simples [R$/ha] | Preço Total por ha Presumido [R$/ha] | Preço Total por ha Real [R$/ha] | Preço Total Simples [R$] | Preço Total Presumido [R$] | Prod CAPEX [ha/h/R$] | Dias Trabalhados | Preço Total Real [R$]
0 | 25 | CONCLUIDO | 15.2977 | 6.54 | 3.84 | 3.54 | 0.28 | 65 | 61.76 | 28.92 | 1 | 0 | 6.84 | 7851.41 | 20.23 | 1593.63 | 68.29 | 27.17 | 20508.26 | 0.4 | 0.62 | 0.29 | 1.39 | 4 | 10 | 12.9887 | 17.7717 | 16.0755 | 12988.6547 | 17771.6504 | 4.2808e-06 | 0.090833 | 16075.549

## RESULTADOS_15
Unnamed: 0 | Volume de calda [L] | STATUS | Capacidade operacional [ha/h] | Tempo de missao [h] | Tempo util [h] | Tempo por voo [min] | Autonomia Projetada [h] | N° Voos | MTOW [kg] | Massa Estrutura [kg] | Combustível [kg] | Abastecimentos | Massa gerador | Potência gerador [W] | Combustível consumido [L] | Calda cons [L] | Distância percorrida [km] | Distância Pulverizando [km] | RTL ACUMULADO[m] | EOC [km/km] | EOC [h/h] | Tempo de manobra [h] | Tempo rtl_rtw [h] | V pulv [m/s] | V desloc [m/s] | Preço Total por ha Simples [R$/ha] | Preço Total por ha Presumido [R$/ha] | Preço Total por ha Real [R$/ha] | Preço Total Simples [R$] | Preço Total Presumido [R$] | Prod CAPEX [ha/h/R$] | Dias Trabalhados | Preço Total Real [R$]
0 | 85 | CONCLUIDO | 16.8642 | 5.93 | 2.85 | 8.13 | 0.11 | 21 | 167.88 | 51.39 | 1 | 13 | 30.49 | 20939.59 | 27.17 | 1589.37 | 39.72 | 27.17 | 6440.97 | 0.68 | 0.84 | 0.15 | 0.41 | 4 | 10 | 14.9748 | 20.4892 | 18.5337 | 14974.7767 | 20489.1501 | 4.0355e-06 | 0.082361 | 18533.6944
1 | 85 | CONCLUIDO | 16.8879 | 5.92 | 2.87 | 8.61 | 0.21 | 20 | 169.33 | 51.39 | 2 | 0 | 30.94 | 21118.46 | 27.27 | 1590.72 | 40.07 | 27.17 | 6622.4 | 0.68 | 0.83 | 0.16 | 0.43 | 4 | 10 | 15.0183 | 20.5488 | 18.5876 | 15018.3475 | 20548.7656 | 4.0412e-06 | 0.082222 | 18587.6203

## RESULTADOS_2
Unnamed: 0 | Volume de calda [L] | STATUS | Capacidade operacional [ha/h] | Tempo de missao [h] | Tempo util [h] | Tempo por voo [min] | Autonomia Projetada [h] | N° Voos | MTOW [kg] | Massa Estrutura [kg] | Combustível [kg] | Abastecimentos | Massa gerador | Potência gerador [W] | Combustível consumido [L] | Calda cons [L] | Distância percorrida [km] | Distância Pulverizando [km] | RTL ACUMULADO[m] | EOC [km/km] | EOC [h/h] | Tempo de manobra [h] | Tempo rtl_rtw [h] | V pulv [m/s] | V desloc [m/s] | Preço Total por ha Simples [R$/ha] | Preço Total por ha Presumido [R$/ha] | Preço Total por ha Real [R$/ha] | Preço Total Simples [R$] | Preço Total Presumido [R$] | Prod CAPEX [ha/h/R$] | Dias Trabalhados | Preço Total Real [R$]
0 | 20 | CONCLUIDO | 14.4619 | 6.91 | 4.18 | 3.09 | 0.34 | 81 | 51.33 | 24.83 | 1 | 0 | 5.51 | 6564.78 | 19.61 | 1594.19 | 78.09 | 27.17 | 25326.07 | 0.35 | 0.57 | 0.34 | 1.73 | 4 | 10 | 13.3841 | 18.3128 | 16.565 | 13384.1265 | 18312.7523 | 4.1416e-06 | 0.095972 | 16565.0089

## RESULTADOS_11
Unnamed: 0 | Volume de calda [L] | STATUS | Capacidade operacional [ha/h] | Tempo de missao [h] | Tempo util [h] | Tempo por voo [min] | Autonomia Projetada [h] | N° Voos | MTOW [kg] | Massa Estrutura [kg] | Combustível [kg] | Abastecimentos | Massa gerador | Potência gerador [W] | Combustível consumido [L] | Calda cons [L] | Distância percorrida [km] | Distância Pulverizando [km] | RTL ACUMULADO[m] | EOC [km/km] | EOC [h/h] | Tempo de manobra [h] | Tempo rtl_rtw [h] | V pulv [m/s] | V desloc [m/s] | Preço Total por ha Simples [R$/ha] | Preço Total por ha Presumido [R$/ha] | Preço Total por ha Real [R$/ha] | Preço Total Simples [R$] | Preço Total Presumido [R$] | Prod CAPEX [ha/h/R$] | Dias Trabalhados | Preço Total Real [R$]
0 | 65 | CONCLUIDO | 17.0406 | 5.87 | 2.98 | 6.88 | 0.13 | 26 | 133.21 | 46.47 | 1 | 0 | 20.75 | 16663.42 | 24.62 | 1589.94 | 42.98 | 27.17 | 8046.93 | 0.63 | 0.8 | 0.19 | 0.54 | 4 | 10 | 13.7502 | 18.8136 | 17.0181 | 13750.1888 | 18813.6149 | 4.2394e-06 | 0.081528 | 17018.0699

## RESULTADOS_13
Unnamed: 0 | Volume de calda [L] | STATUS | Capacidade operacional [ha/h] | Tempo de missao [h] | Tempo util [h] | Tempo por voo [min] | Autonomia Projetada [h] | N° Voos | MTOW [kg] | Massa Estrutura [kg] | Combustível [kg] | Abastecimentos | Massa gerador | Potência gerador [W] | Combustível consumido [L] | Calda cons [L] | Distância percorrida [km] | Distância Pulverizando [km] | RTL ACUMULADO[m] | EOC [km/km] | EOC [h/h] | Tempo de manobra [h] | Tempo rtl_rtw [h] | V pulv [m/s] | V desloc [m/s] | Preço Total por ha Simples [R$/ha] | Preço Total por ha Presumido [R$/ha] | Preço Total por ha Real [R$/ha] | Preço Total Simples [R$] | Preço Total Presumido [R$] | Prod CAPEX [ha/h/R$] | Dias Trabalhados | Preço Total Real [R$]
0 | 75 | CONCLUIDO | 16.934 | 5.91 | 2.93 | 7.63 | 0.12 | 23 | 150.44 | 49.1 | 1 | 0 | 25.34 | 18787.76 | 25.81 | 1589.01 | 41.7 | 27.17 | 7423.08 | 0.65 | 0.82 | 0.17 | 0.49 | 4 | 10 | 14.3816 | 19.6775 | 17.7995 | 14381.5939 | 19677.5312 | 4.1278e-06 | 0.082083 | 17799.5353

## RESULTADOS_17
Unnamed: 0 | Volume de calda [L] | STATUS | Capacidade operacional [ha/h] | Tempo de missao [h] | Tempo util [h] | Tempo por voo [min] | Autonomia Projetada [h] | N° Voos | MTOW [kg] | Massa Estrutura [kg] | Combustível [kg] | Abastecimentos | Massa gerador | Potência gerador [W] | Combustível consumido [L] | Calda cons [L] | Distância percorrida [km] | Distância Pulverizando [km] | RTL ACUMULADO[m] | EOC [km/km] | EOC [h/h] | Tempo de manobra [h] | Tempo rtl_rtw [h] | V pulv [m/s] | V desloc [m/s] | Preço Total por ha Simples [R$/ha] | Preço Total por ha Presumido [R$/ha] | Preço Total por ha Real [R$/ha] | Preço Total Simples [R$] | Preço Total Presumido [R$] | Prod CAPEX [ha/h/R$] | Dias Trabalhados | Preço Total Real [R$]
0 | 95 | CONCLUIDO | 15.9744 | 6.26 | 2.9 | 7.25 | 0.1 | 24 | 185.69 | 53.44 | 1 | 22 | 36.26 | 23136.14 | 31.3 | 1590.45 | 41.51 | 27.17 | 7325.42 | 0.65 | 0.83 | 0.15 | 0.46 | 4 | 10 | 17.4213 | 23.8366 | 21.5617 | 17421.3129 | 23836.6089 | 3.7585e-06 | 0.086944 | 21561.6764
1 | 95 | CONCLUIDO | 17.0721 | 5.86 | 2.72 | 9.06 | 0.19 | 18 | 187.21 | 53.44 | 2 | 0 | 36.77 | 23322.88 | 27.16 | 1589.33 | 35.24 | 27.17 | 4220.22 | 0.77 | 0.88 | 0.15 | 0.28 | 4 | 10 | 14.8059 | 20.258 | 18.3246 | 14805.8659 | 20258.0389 | 4.0167e-06 | 0.081389 | 18324.6401

## RESULTADOS_9
Unnamed: 0 | Volume de calda [L] | STATUS | Capacidade operacional [ha/h] | Tempo de missao [h] | Tempo util [h] | Tempo por voo [min] | Autonomia Projetada [h] | N° Voos | MTOW [kg] | Massa Estrutura [kg] | Combustível [kg] | Abastecimentos | Massa gerador | Potência gerador [W] | Combustível consumido [L] | Calda cons [L] | Distância percorrida [km] | Distância Pulverizando [km] | RTL ACUMULADO[m] | EOC [km/km] | EOC [h/h] | Tempo de manobra [h] | Tempo rtl_rtw [h] | V pulv [m/s] | V desloc [m/s] | Preço Total por ha Simples [R$/ha] | Preço Total por ha Presumido [R$/ha] | Preço Total por ha Real [R$/ha] | Preço Total Simples [R$] | Preço Total Presumido [R$] | Prod CAPEX [ha/h/R$] | Dias Trabalhados | Preço Total Real [R$]
0 | 55 | CONCLUIDO | 17.0382 | 5.87 | 3.07 | 6.14 | 0.15 | 30 | 116.05 | 43.4 | 1 | 0 | 16.65 | 14546.17 | 23.33 | 1590.56 | 45.66 | 27.17 | 9368.53 | 0.6 | 0.78 | 0.19 | 0.63 | 4 | 10 | 13.1867 | 18.0426 | 16.3206 | 13186.6697 | 18042.5833 | 4.3369e-06 | 0.081528 | 16320.6244

## resultados
Unnamed: 0 | Volume de calda [L] | STATUS | Capacidade operacional [ha/h] | Tempo de missao [h] | Tempo util [h] | Tempo por voo [min] | Autonomia Projetada [h] | N° Voos | MTOW [kg] | Massa Estrutura [kg] | Combustível [kg] | Abastecimentos | Massa gerador | Potência gerador [W] | Combustível consumido [L] | Calda cons [L] | Distância percorrida [km] | Distância Pulverizando [km] | RTL ACUMULADO[m] | EOC [km/km] | EOC [h/h] | Tempo de manobra [h] | Tempo rtl_rtw [h] | V pulv [m/s] | V desloc [m/s]
0 | 100 | CONCLUIDO | 15.6027 | 6.41 | 2.92 | 7.01 | 0.09 | 25 | 194.77 | 54.38 | 1 | 23 | 39.4 | 24256.19 | 33.45 | 1589.67 | 42.32 | 27.17 | 7722.75 | 0.64 | 0.82 | 0.15 | 0.48 | 4 | 10
1 | 100 | CONCLUIDO | 16.7676 | 5.96 | 2.79 | 9.83 | 0.18 | 17 | 196.32 | 54.38 | 2 | 0 | 39.95 | 24447.22 | 28.84 | 1589.57 | 37.56 | 27.17 | 5383.35 | 0.72 | 0.86 | 0.15 | 0.35 | 4 | 10
0 | 40 | CONCLUIDO | 16.5769 | 6.03 | 3.32 | 4.86 | 0.2 | 41 | 89.87 | 37.55 | 1 | 0 | 11.32 | 11317.98 | 21.9 | 1590.53 | 53.16 | 27.17 | 13062.41 | 0.51 | 0.72 | 0.23 | 0.88 | 4 | 10
0 | 30 | CONCLUIDO | 15.9405 | 6.27 | 3.59 | 3.99 | 0.24 | 54 | 71.52 | 32.27 | 1 | 0 | 8.25 | 9054.6 | 20.7 | 1592.7 | 60.8 | 27.17 | 16817.32 | 0.45 | 0.67 | 0.26 | 1.15 | 4 | 10
0 | 15 | CONCLUIDO | 13.1019 | 7.63 | 4.75 | 2.66 | 0.43 | 107 | 39.78 | 19.54 | 1 | 0 | 4.24 | 5140 | 18.77 | 1595.57 | 94.38 | 27.17 | 33342.48 | 0.29 | 0.51 | 0.42 | 2.3 | 4 | 10
0 | 70 | CONCLUIDO | 17.1062 | 5.85 | 2.92 | 7.31 | 0.12 | 24 | 141.81 | 47.83 | 1 | 0 | 22.98 | 17723.39 | 24.98 | 1589.25 | 41.42 | 27.17 | 7278.4 | 0.66 | 0.82 | 0.18 | 0.49 | 4 | 10
0 | 90 | CONCLUIDO | 16.5054 | 6.06 | 2.86 | 7.79 | 0.1 | 22 | 176.73 | 52.44 | 1 | 18 | 33.29 | 22031.19 | 29.06 | 1589.08 | 40.16 | 27.17 | 6659.79 | 0.68 | 0.84 | 0.15 | 0.42 | 4 | 10
1 | 90 | CONCLUIDO | 16.8705 | 5.93 | 2.83 | 8.94 | 0.2 | 19 | 178.21 | 52.44 | 2 | 0 | 33.77 | 22213.89 | 27.75 | 1589.81 | 38.76 | 27.17 | 5972.87 | 0.7 | 0.85 | 0.16 | 0.39 | 4 | 10
0 | 10 | CONCLUIDO | 10.7216 | 9.33 | 5.9 | 2.21 | 0.64 | 160 | 26.11 | 12.1 | 1 | 0 | 3.01 | 3454.41 | 17.17 | 1602.08 | 128.17 | 27.17 | 49971.68 | 0.21 | 0.41 | 0.58 | 3.45 | 4 | 10
0 | 45 | CONCLUIDO | 16.7504 | 5.97 | 3.22 | 5.22 | 0.18 | 37 | 98.71 | 39.72 | 1 | 0 | 12.99 | 12407.75 | 22.5 | 1590.87 | 49.99 | 27.17 | 11499.57 | 0.54 | 0.74 | 0.22 | 0.78 | 4 | 10
0 | 60 | CONCLUIDO | 17.0293 | 5.87 | 3.02 | 6.48 | 0.14 | 28 | 124.63 | 45 | 1 | 0 | 18.64 | 15605.44 | 24.02 | 1589.53 | 44.44 | 27.17 | 8768.34 | 0.61 | 0.79 | 0.19 | 0.58 | 4 | 10
0 | 80 | CONCLUIDO | 16.839 | 5.94 | 2.91 | 7.92 | 0.11 | 22 | 159.12 | 50.28 | 1 | 4 | 27.84 | 19859.16 | 26.56 | 1589.56 | 41.3 | 27.17 | 7226.69 | 0.66 | 0.82 | 0.16 | 0.47 | 4 | 10
1 | 80 | CONCLUIDO | 17.0076 | 5.88 | 2.88 | 8.22 | 0.22 | 21 | 160.54 | 50.28 | 2 | 0 | 28.26 | 20034.4 | 26.45 | 1590.82 | 40.28 | 27.17 | 6722.11 | 0.67 | 0.83 | 0.16 | 0.44 | 4 | 10
0 | 35 | CONCLUIDO | 16.2948 | 6.14 | 3.44 | 4.39 | 0.22 | 47 | 80.84 | 35.1 | 1 | 0 | 9.74 | 10204.21 | 21.33 | 1590.89 | 56.37 | 27.17 | 14637.38 | 0.48 | 0.7 | 0.25 | 0.99 | 4 | 10
0 | 50 | CONCLUIDO | 16.9117 | 5.91 | 3.14 | 5.72 | 0.16 | 33 | 107.41 | 41.65 | 1 | 0 | 14.77 | 13481.73 | 22.93 | 1591.39 | 48.08 | 27.17 | 10564.59 | 0.57 | 0.76 | 0.2 | 0.7 | 4 | 10
0 | 25 | CONCLUIDO | 15.2977 | 6.54 | 3.84 | 3.54 | 0.28 | 65 | 61.76 | 28.92 | 1 | 0 | 6.84 | 7851.41 | 20.23 | 1593.63 | 68.29 | 27.17 | 20508.26 | 0.4 | 0.62 | 0.29 | 1.39 | 4 | 10
0 | 85 | CONCLUIDO | 16.8642 | 5.93 | 2.85 | 8.13 | 0.11 | 21 | 167.88 | 51.39 | 1 | 13 | 30.49 | 20939.59 | 27.17 | 1589.37 | 39.72 | 27.17 | 6440.97 | 0.68 | 0.84 | 0.15 | 0.41 | 4 | 10
1 | 85 | CONCLUIDO | 16.8879 | 5.92 | 2.87 | 8.61 | 0.21 | 20 | 169.33 | 51.39 | 2 | 0 | 30.94 | 21118.46 | 27.27 | 1590.72 | 40.07 | 27.17 | 6622.4 | 0.68 | 0.83 | 0.16 | 0.43 | 4 | 10
0 | 20 | CONCLUIDO | 14.4619 | 6.91 | 4.18 | 3.09 | 0.34 | 81 | 51.33 | 24.83 | 1 | 0 | 5.51 | 6564.78 | 19.61 | 1594.19 | 78.09 | 27.17 | 25326.07 | 0.35 | 0.57 | 0.34 | 1.73 | 4 | 10
0 | 65 | CONCLUIDO | 17.0406 | 5.87 | 2.98 | 6.88 | 0.13 | 26 | 133.21 | 46.47 | 1 | 0 | 20.75 | 16663.42 | 24.62 | 1589.94 | 42.98 | 27.17 | 8046.93 | 0.63 | 0.8 | 0.19 | 0.54 | 4 | 10
0 | 75 | CONCLUIDO | 16.934 | 5.91 | 2.93 | 7.63 | 0.12 | 23 | 150.44 | 49.1 | 1 | 0 | 25.34 | 18787.76 | 25.81 | 1589.01 | 41.7 | 27.17 | 7423.08 | 0.65 | 0.82 | 0.17 | 0.49 | 4 | 10
0 | 95 | CONCLUIDO | 15.9744 | 6.26 | 2.9 | 7.25 | 0.1 | 24 | 185.69 | 53.44 | 1 | 22 | 36.26 | 23136.14 | 31.3 | 1590.45 | 41.51 | 27.17 | 7325.42 | 0.65 | 0.83 | 0.15 | 0.46 | 4 | 10
1 | 95 | CONCLUIDO | 17.0721 | 5.86 | 2.72 | 9.06 | 0.19 | 18 | 187.21 | 53.44 | 2 | 0 | 36.77 | 23322.88 | 27.16 | 1589.33 | 35.24 | 27.17 | 4220.22 | 0.77 | 0.88 | 0.15 | 0.28 | 4 | 10
0 | 55 | CONCLUIDO | 17.0382 | 5.87 | 3.07 | 6.14 | 0.15 | 30 | 116.05 | 43.4 | 1 | 0 | 16.65 | 14546.17 | 23.33 | 1590.56 | 45.66 | 27.17 | 9368.53 | 0.6 | 0.78 | 0.19 | 0.63 | 4 | 10

## gráficos
Selecione o eixo X:
Selecione o eixo Y:
Selecione o eixo Z:
Eixo X | Eixo Y | Eixo Z

## hidden (hidden)
Unnamed: 0
Volume de calda [L]
STATUS
Capacidade operacional [ha/h]
Tempo de missao [h]
Tempo util [h]
Tempo por voo [min]
Autonomia Projetada [h]
N° Voos
MTOW [kg]
Massa Estrutura [kg]
Combustível [kg]
Abastecimentos
Massa gerador
Potência gerador [W]
Combustível consumido [L]
Calda cons [L]
Distância percorrida [km]
Distância Pulverizando [km]
RTL ACUMULADO[m]
EOC [km/km]
EOC [h/h]
Tempo de manobra [h]
Tempo rtl_rtw [h]
V pulv [m/s]
V desloc [m/s]