## RESULTADOS_18
Unnamed: 0 | Volume de calda [L] | STATUS | Capacidade operacional [ha/h] | Tempo de missao [h] | Tempo util [h] | Tempo por voo [min] | Autonomia Projetada [h] | N° Voos | MTOW [kg] | Massa Estrutura [kg] | Combustível [kg] | Abastecimentos | Massa gerador | Potência gerador [W] | Combustível consumido [L] | Calda cons [L] | Distância percorrida [km] | Distância Pulverizando [km] | RTL ACUMULADO[m] | EOC [km/km] | EOC [h/h] | Tempo de manobra [h] | Tempo rtl_rtw [h] | V pulv [m/s] | V desloc [m/s]
0 | 100 | CONCLUIDO | 9.0312 | 11.07 | 6.14 | 5.95 | 0.09 | 62 | 194.77 | 54.38 | 1 | 60 | 39.4 | 24256.19 | 85.25 | 678.74 | 67.22 | 26.19 | 19288.74 | 0.39 | 0.65 | 2.44 | 1.25 | 4 | 10
1 | 100 | CONCLUIDO | 11.1197 | 8.99 | 5.43 | 12.06 | 0.18 | 27 | 196.32 | 54.38 | 2 | 25 | 39.95 | 24447.22 | 72.59 | 678.06 | 44.91 | 26.19 | 8306.13 | 0.58 | 0.73 | 2.39 | 0.54 | 4 | 10
2 | 100 | CONCLUIDO | 11.9268 | 8.38 | 5.21 | 18.38 | 0.27 | 17 | 197.88 | 54.38 | 3 | 15 | 40.5 | 24639 | 66.67 | 678.02 | 38.22 | 26.19 | 5011.28 | 0.69 | 0.76 | 2.36 | 0.32 | 4 | 10
3 | 100 | CONCLUIDO | 12.2729 | 8.15 | 5.13 | 23.66 | 0.36 | 13 | 199.44 | 54.38 | 4 | 11 | 41.06 | 24831.54 | 62.47 | 677 | 35.86 | 26.19 | 3852.9 | 0.73 | 0.77 | 2.36 | 0.24 | 4 | 10
4 | 100 | CONCLUIDO | 12.5257 | 7.98 | 5.08 | 30.47 | 0.44 | 10 | 201.01 | 54.38 | 5 | 8 | 41.63 | 25024.84 | 58.13 | 677.14 | 34.32 | 26.19 | 3096.77 | 0.76 | 0.78 | 2.35 | 0.19 | 4 | 10
5 | 100 | CONCLUIDO | 12.7177 | 7.86 | 5.04 | 37.76 | 0.53 | 8 | 202.58 | 54.38 | 6 | 0 | 42.2 | 25218.93 | 55.26 | 677.32 | 32.81 | 26.19 | 2352.42 | 0.8 | 0.79 | 2.35 | 0.15 | 4 | 10

## RESULTADOS_6
Unnamed: 0 | Volume de calda [L] | STATUS | Capacidade operacional [ha/h] | Tempo de missao [h] | Tempo util [h] | Tempo por voo [min] | Autonomia Projetada [h] | N° Voos | MTOW [kg] | Massa Estrutura [kg] | Combustível [kg] | Abastecimentos | Massa gerador | Potência gerador [W] | Combustível consumido [L] | Calda cons [L] | Distância percorrida [km] | Distância Pulverizando [km] | RTL ACUMULADO[m] | EOC [km/km] | EOC [h/h] | Tempo de manobra [h] | Tempo rtl_rtw [h] | V pulv [m/s] | V desloc [m/s]
0 | 40 | CONCLUIDO | 12.4974 | 8 | 5.48 | 10.6 | 0.2 | 31 | 89.87 | 37.55 | 1 | 29 | 11.32 | 11317.98 | 41.77 | 678 | 46.89 | 26.19 | 9276.84 | 0.56 | 0.72 | 2.38 | 0.58 | 4 | 10
1 | 40 | CONCLUIDO | 13.268 | 7.54 | 5.26 | 17.52 | 0.39 | 18 | 91.1 | 37.55 | 2 | 0 | 11.54 | 11468.97 | 36.13 | 678.25 | 39.04 | 26.19 | 5415.68 | 0.67 | 0.75 | 2.39 | 0.37 | 4 | 10

## RESULTADOS_4
Unnamed: 0 | Volume de calda [L] | STATUS | Capacidade operacional [ha/h] | Tempo de missao [h] | Tempo util [h] | Tempo por voo [min] | Autonomia Projetada [h] | N° Voos | MTOW [kg] | Massa Estrutura [kg] | Combustível [kg] | Abastecimentos | Massa gerador | Potência gerador [W] | Combustível consumido [L] | Calda cons [L] | Distância percorrida [km] | Distância Pulverizando [km] | RTL ACUMULADO[m] | EOC [km/km] | EOC [h/h] | Tempo de manobra [h] | Tempo rtl_rtw [h] | V pulv [m/s] | V desloc [m/s]
0 | 30 | CONCLUIDO | 13.1329 | 7.61 | 5.38 | 12.92 | 0.24 | 25 | 71.52 | 32.27 | 1 | 13 | 8.25 | 9054.6 | 32.53 | 677.9 | 43.54 | 26.19 | 7633.99 | 0.6 | 0.74 | 2.38 | 0.49 | 4 | 10
1 | 30 | CONCLUIDO | 13.182 | 7.59 | 5.37 | 13.42 | 0.48 | 24 | 72.7 | 32.27 | 2 | 0 | 8.43 | 9200.25 | 32.51 | 678.99 | 42.49 | 26.19 | 7110.58 | 0.62 | 0.74 | 2.4 | 0.48 | 4 | 10

## RESULTADOS_1
Unnamed: 0 | Volume de calda [L] | STATUS | Capacidade operacional [ha/h] | Tempo de missao [h] | Tempo util [h] | Tempo por voo [min] | Autonomia Projetada [h] | N° Voos | MTOW [kg] | Massa Estrutura [kg] | Combustível [kg] | Abastecimentos | Massa gerador | Potência gerador [W] | Combustível consumido [L] | Calda cons [L] | Distância percorrida [km] | Distância Pulverizando [km] | RTL ACUMULADO[m] | EOC [km/km] | EOC [h/h] | Tempo de manobra [h] | Tempo rtl_rtw [h] | V pulv [m/s] | V desloc [m/s]
0 | 15 | CONCLUIDO | 12.3512 | 8.1 | 5.88 | 7.5 | 0.43 | 47 | 39.78 | 19.54 | 1 | 0 | 4.24 | 5140 | 23.77 | 680.15 | 57.05 | 26.19 | 14278.97 | 0.46 | 0.68 | 2.47 | 0.98 | 4 | 10

## RESULTADOS_12
Unnamed: 0 | Volume de calda [L] | STATUS | Capacidade operacional [ha/h] | Tempo de missao [h] | Tempo util [h] | Tempo por voo [min] | Autonomia Projetada [h] | N° Voos | MTOW [kg] | Massa Estrutura [kg] | Combustível [kg] | Abastecimentos | Massa gerador | Potência gerador [W] | Combustível consumido [L] | Calda cons [L] | Distância percorrida [km] | Distância Pulverizando [km] | RTL ACUMULADO[m] | EOC [km/km] | EOC [h/h] | Tempo de manobra [h] | Tempo rtl_rtw [h] | V pulv [m/s] | V desloc [m/s]
0 | 70 | CONCLUIDO | 10.5553 | 9.47 | 5.86 | 7.32 | 0.12 | 48 | 141.81 | 47.83 | 1 | 46 | 22.98 | 17723.39 | 64.97 | 677.59 | 58.47 | 26.19 | 14983.9 | 0.45 | 0.68 | 2.42 | 0.97 | 4 | 10
1 | 70 | CONCLUIDO | 12.3111 | 8.12 | 5.29 | 15.11 | 0.25 | 21 | 143.17 | 47.83 | 2 | 19 | 23.34 | 17891.86 | 54.69 | 677.9 | 40.95 | 26.19 | 6357.9 | 0.64 | 0.75 | 2.36 | 0.4 | 4 | 10
2 | 70 | CONCLUIDO | 12.9403 | 7.73 | 5.12 | 23.65 | 0.37 | 13 | 144.54 | 47.83 | 3 | 11 | 23.71 | 18060.85 | 48.32 | 677.34 | 35.78 | 26.19 | 3813.96 | 0.73 | 0.77 | 2.35 | 0.23 | 4 | 10
3 | 70 | CONCLUIDO | 13.061 | 7.66 | 5.11 | 27.87 | 0.49 | 11 | 145.92 | 47.83 | 4 | 0 | 24.09 | 18230.35 | 46.64 | 677.41 | 34.83 | 26.19 | 3347.21 | 0.75 | 0.77 | 2.37 | 0.22 | 4 | 10

## RESULTADOS_16
Unnamed: 0 | Volume de calda [L] | STATUS | Capacidade operacional [ha/h] | Tempo de missao [h] | Tempo util [h] | Tempo por voo [min] | Autonomia Projetada [h] | N° Voos | MTOW [kg] | Massa Estrutura [kg] | Combustível [kg] | Abastecimentos | Massa gerador | Potência gerador [W] | Combustível consumido [L] | Calda cons [L] | Distância percorrida [km] | Distância Pulverizando [km] | RTL ACUMULADO[m] | EOC [km/km] | EOC [h/h] | Tempo de manobra [h] | Tempo rtl_rtw [h] | V pulv [m/s] | V desloc [m/s]
0 | 90 | CONCLUIDO | 9.4747 | 10.55 | 6.07 | 6.28 | 0.1 | 58 | 176.73 | 52.44 | 1 | 56 | 33.29 | 22031.19 | 78.78 | 678.91 | 65.15 | 26.19 | 18274.89 | 0.4 | 0.65 | 2.43 | 1.18 | 4 | 10
1 | 90 | CONCLUIDO | 11.5064 | 8.69 | 5.38 | 12.92 | 0.2 | 25 | 178.21 | 52.44 | 2 | 23 | 33.77 | 22213.89 | 66.88 | 677.8 | 43.71 | 26.19 | 7718.03 | 0.6 | 0.74 | 2.38 | 0.49 | 4 | 10
2 | 90 | CONCLUIDO | 12.2042 | 8.19 | 5.2 | 19.52 | 0.3 | 16 | 179.7 | 52.44 | 3 | 14 | 34.26 | 22397.24 | 61.11 | 677.2 | 38.49 | 26.19 | 5150.63 | 0.68 | 0.76 | 2.36 | 0.31 | 4 | 10
3 | 90 | CONCLUIDO | 12.6564 | 7.9 | 5.09 | 27.76 | 0.39 | 11 | 181.19 | 52.44 | 4 | 9 | 34.75 | 22581.25 | 55.91 | 677.18 | 34.81 | 26.19 | 3337.63 | 0.75 | 0.78 | 2.35 | 0.2 | 4 | 10
4 | 90 | CONCLUIDO | 12.8278 | 7.8 | 5.05 | 33.7 | 0.49 | 9 | 182.69 | 52.44 | 5 | 1 | 35.25 | 22766.06 | 52.69 | 677.16 | 33.35 | 26.19 | 2618 | 0.79 | 0.78 | 2.36 | 0.17 | 4 | 10
5 | 90 | CONCLUIDO | 12.8118 | 7.81 | 5.06 | 33.76 | 0.58 | 9 | 184.19 | 52.44 | 6 | 0 | 35.75 | 22951.43 | 53.07 | 677.06 | 33.67 | 26.19 | 2779.01 | 0.78 | 0.78 | 2.36 | 0.18 | 4 | 10

## RESULTADOS_0
Unnamed: 0 | Volume de calda [L] | STATUS | Capacidade operacional [ha/h] | Tempo de missao [h] | Tempo util [h] | Tempo por voo [min] | Autonomia Projetada [h] | N° Voos | MTOW [kg] | Massa Estrutura [kg] | Combustível [kg] | Abastecimentos | Massa gerador | Potência gerador [W] | Combustível consumido [L] | Calda cons [L] | Distância percorrida [km] | Distância Pulverizando [km] | RTL ACUMULADO[m] | EOC [km/km] | EOC [h/h] | Tempo de manobra [h] | Tempo rtl_rtw [h] | V pulv [m/s] | V desloc [m/s]
0 | 10 | CONCLUIDO | 11.3975 | 8.77 | 6.36 | 5.53 | 0.64 | 69 | 26.11 | 12.1 | 1 | 0 | 3.01 | 3454.41 | 18.63 | 682.82 | 71.29 | 26.19 | 21288.02 | 0.37 | 0.62 | 2.53 | 1.46 | 4 | 10

## RESULTADOS_7
Unnamed: 0 | Volume de calda [L] | STATUS | Capacidade operacional [ha/h] | Tempo de missao [h] | Tempo util [h] | Tempo por voo [min] | Autonomia Projetada [h] | N° Voos | MTOW [kg] | Massa Estrutura [kg] | Combustível [kg] | Abastecimentos | Massa gerador | Potência gerador [W] | Combustível consumido [L] | Calda cons [L] | Distância percorrida [km] | Distância Pulverizando [km] | RTL ACUMULADO[m] | EOC [km/km] | EOC [h/h] | Tempo de manobra [h] | Tempo rtl_rtw [h] | V pulv [m/s] | V desloc [m/s]
0 | 45 | CONCLUIDO | 12.1527 | 8.23 | 5.54 | 9.78 | 0.18 | 34 | 98.71 | 39.72 | 1 | 32 | 12.99 | 12407.75 | 46.02 | 677.71 | 48.46 | 26.19 | 10049.49 | 0.54 | 0.72 | 2.4 | 0.65 | 4 | 10
1 | 45 | CONCLUIDO | 13.2057 | 7.57 | 5.24 | 18.48 | 0.35 | 17 | 99.95 | 39.72 | 2 | 1 | 13.24 | 12561.45 | 38.13 | 677.39 | 38.73 | 26.19 | 5269.16 | 0.68 | 0.76 | 2.38 | 0.35 | 4 | 10
2 | 45 | CONCLUIDO | 13.2042 | 7.57 | 5.24 | 18.48 | 0.52 | 17 | 101.2 | 39.72 | 3 | 0 | 13.49 | 12715.54 | 38.57 | 677.64 | 38.72 | 26.19 | 5263.15 | 0.68 | 0.76 | 2.38 | 0.35 | 4 | 10

## RESULTADOS_10
Unnamed: 0 | Volume de calda [L] | STATUS | Capacidade operacional [ha/h] | Tempo de missao [h] | Tempo util [h] | Tempo por voo [min] | Autonomia Projetada [h] | N° Voos | MTOW [kg] | Massa Estrutura [kg] | Combustível [kg] | Abastecimentos | Massa gerador | Potência gerador [W] | Combustível consumido [L] | Calda cons [L] | Distância percorrida [km] | Distância Pulverizando [km] | RTL ACUMULADO[m] | EOC [km/km] | EOC [h/h] | Tempo de manobra [h] | Tempo rtl_rtw [h] | V pulv [m/s] | V desloc [m/s]
0 | 60 | CONCLUIDO | 11.1535 | 8.97 | 5.73 | 8 | 0.14 | 43 | 124.63 | 45 | 1 | 41 | 18.64 | 15605.44 | 57.66 | 677.93 | 54.95 | 26.19 | 13247.61 | 0.48 | 0.69 | 2.4 | 0.84 | 4 | 10
1 | 60 | CONCLUIDO | 12.7823 | 7.82 | 5.23 | 17.44 | 0.28 | 18 | 125.95 | 45 | 2 | 16 | 18.95 | 15767.7 | 47.54 | 678.08 | 39.1 | 26.19 | 5445.04 | 0.67 | 0.76 | 2.36 | 0.34 | 4 | 10
2 | 60 | CONCLUIDO | 13.1521 | 7.6 | 5.14 | 23.72 | 0.42 | 13 | 127.27 | 45 | 3 | 1 | 19.27 | 15930.42 | 43.19 | 677.57 | 35.79 | 26.19 | 3817.32 | 0.73 | 0.77 | 2.37 | 0.25 | 4 | 10
3 | 60 | CONCLUIDO | 13.1483 | 7.61 | 5.14 | 23.73 | 0.55 | 13 | 128.59 | 45 | 4 | 0 | 19.59 | 16093.6 | 43.51 | 677.12 | 35.9 | 26.19 | 3874.88 | 0.73 | 0.77 | 2.37 | 0.25 | 4 | 10

## RESULTADOS_14
Unnamed: 0 | Volume de calda [L] | STATUS | Capacidade operacional [ha/h] | Tempo de missao [h] | Tempo util [h] | Tempo por voo [min] | Autonomia Projetada [h] | N° Voos | MTOW [kg] | Massa Estrutura [kg] | Combustível [kg] | Abastecimentos | Massa gerador | Potência gerador [W] | Combustível consumido [L] | Calda cons [L] | Distância percorrida [km] | Distância Pulverizando [km] | RTL ACUMULADO[m] | EOC [km/km] | EOC [h/h] | Tempo de manobra [h] | Tempo rtl_rtw [h] | V pulv [m/s] | V desloc [m/s]
0 | 80 | CONCLUIDO | 10.0131 | 9.99 | 5.95 | 6.74 | 0.11 | 53 | 159.12 | 50.28 | 1 | 51 | 27.84 | 19859.16 | 71.81 | 678.19 | 61.46 | 26.19 | 16452.9 | 0.43 | 0.67 | 2.42 | 1.06 | 4 | 10
1 | 80 | CONCLUIDO | 11.9197 | 8.39 | 5.32 | 13.89 | 0.22 | 23 | 160.54 | 50.28 | 2 | 21 | 28.26 | 20034.4 | 60.69 | 677.28 | 42.08 | 26.19 | 6910.23 | 0.62 | 0.74 | 2.37 | 0.43 | 4 | 10
2 | 80 | CONCLUIDO | 12.5274 | 7.98 | 5.17 | 20.7 | 0.33 | 15 | 161.97 | 50.28 | 3 | 13 | 28.69 | 20210.21 | 55.27 | 676.96 | 37.48 | 26.19 | 4653.29 | 0.7 | 0.77 | 2.36 | 0.29 | 4 | 10
3 | 80 | CONCLUIDO | 12.9711 | 7.71 | 5.06 | 30.38 | 0.43 | 10 | 163.4 | 50.28 | 4 | 6 | 29.12 | 20386.62 | 49.62 | 676.96 | 33.82 | 26.19 | 2847.32 | 0.77 | 0.78 | 2.35 | 0.17 | 4 | 10
4 | 80 | CONCLUIDO | 12.9431 | 7.73 | 5.08 | 30.48 | 0.54 | 10 | 164.83 | 50.28 | 5 | 0 | 29.55 | 20563.61 | 49.47 | 677.78 | 34.01 | 26.19 | 2940.19 | 0.77 | 0.78 | 2.36 | 0.19 | 4 | 10

## RESULTADOS_5
Unnamed: 0 | Volume de calda [L] | STATUS | Capacidade operacional [ha/h] | Tempo de missao [h] | Tempo util [h] | Tempo por voo [min] | Autonomia Projetada [h] | N° Voos | MTOW [kg] | Massa Estrutura [kg] | Combustível [kg] | Abastecimentos | Massa gerador | Potência gerador [W] | Combustível consumido [L] | Calda cons [L] | Distância percorrida [km] | Distância Pulverizando [km] | RTL ACUMULADO[m] | EOC [km/km] | EOC [h/h] | Tempo de manobra [h] | Tempo rtl_rtw [h] | V pulv [m/s] | V desloc [m/s]
0 | 35 | CONCLUIDO | 12.7986 | 7.81 | 5.44 | 11.66 | 0.22 | 28 | 80.84 | 35.1 | 1 | 26 | 9.74 | 10204.21 | 37.33 | 677.46 | 45.54 | 26.19 | 8617.21 | 0.58 | 0.73 | 2.38 | 0.55 | 4 | 10
1 | 35 | CONCLUIDO | 13.1994 | 7.58 | 5.32 | 15.21 | 0.43 | 21 | 82.04 | 35.1 | 2 | 0 | 9.94 | 10352.53 | 34.74 | 678.17 | 40.83 | 26.19 | 6296.68 | 0.64 | 0.74 | 2.4 | 0.43 | 4 | 10

## RESULTADOS_8
Unnamed: 0 | Volume de calda [L] | STATUS | Capacidade operacional [ha/h] | Tempo de missao [h] | Tempo util [h] | Tempo por voo [min] | Autonomia Projetada [h] | N° Voos | MTOW [kg] | Massa Estrutura [kg] | Combustível [kg] | Abastecimentos | Massa gerador | Potência gerador [W] | Combustível consumido [L] | Calda cons [L] | Distância percorrida [km] | Distância Pulverizando [km] | RTL ACUMULADO[m] | EOC [km/km] | EOC [h/h] | Tempo de manobra [h] | Tempo rtl_rtw [h] | V pulv [m/s] | V desloc [m/s]
0 | 50 | CONCLUIDO | 11.8254 | 8.46 | 5.6 | 9.08 | 0.16 | 37 | 107.41 | 41.65 | 1 | 35 | 14.77 | 13481.73 | 49.96 | 677.86 | 50.66 | 26.19 | 11132.62 | 0.52 | 0.71 | 2.39 | 0.7 | 4 | 10
1 | 50 | CONCLUIDO | 13.1569 | 7.6 | 5.21 | 19.53 | 0.32 | 16 | 108.68 | 41.65 | 2 | 11 | 15.03 | 13638.32 | 40.54 | 677.54 | 38.43 | 26.19 | 5123.15 | 0.68 | 0.76 | 2.36 | 0.32 | 4 | 10
2 | 50 | CONCLUIDO | 13.2275 | 7.56 | 5.19 | 20.76 | 0.48 | 15 | 109.96 | 41.65 | 3 | 0 | 15.31 | 13795.21 | 40.1 | 677.94 | 37.37 | 26.19 | 4597.17 | 0.7 | 0.76 | 2.37 | 0.3 | 4 | 10

## RESULTADOS_3
Unnamed: 0 | Volume de calda [L] | STATUS | Capacidade operacional [ha/h] | Tempo de missao [h] | Tempo util [h] | Tempo por voo [min] | Autonomia Projetada [h] | N° Voos | MTOW [kg] | Massa Estrutura [kg] | Combustível [kg] | Abastecimentos | Massa gerador | Potência gerador [W] | Combustível consumido [L] | Calda cons [L] | Distância percorrida [km] | Distância Pulverizando [km] | RTL ACUMULADO[m] | EOC [km/km] | EOC [h/h] | Tempo de manobra [h] | Tempo rtl_rtw [h] | V pulv [m/s] | V desloc [m/s]
0 | 25 | CONCLUIDO | 12.9903 | 7.7 | 5.5 | 11.38 | 0.28 | 29 | 61.76 | 28.92 | 1 | 0 | 6.84 | 7851.41 | 29.79 | 678.87 | 46.26 | 26.19 | 8972.1 | 0.57 | 0.72 | 2.42 | 0.61 | 4 | 10

## RESULTADOS_15
Unnamed: 0 | Volume de calda [L] | STATUS | Capacidade operacional [ha/h] | Tempo de missao [h] | Tempo util [h] | Tempo por voo [min] | Autonomia Projetada [h] | N° Voos | MTOW [kg] | Massa Estrutura [kg] | Combustível [kg] | Abastecimentos | Massa gerador | Potência gerador [W] | Combustível consumido [L] | Calda cons [L] | Distância percorrida [km] | Distância Pulverizando [km] | RTL ACUMULADO[m] | EOC [km/km] | EOC [h/h] | Tempo de manobra [h] | Tempo rtl_rtw [h] | V pulv [m/s] | V desloc [m/s]
0 | 85 | CONCLUIDO | 9.7754 | 10.23 | 5.99 | 6.54 | 0.11 | 55 | 167.88 | 51.39 | 1 | 53 | 30.49 | 20939.59 | 75.09 | 677.92 | 62.76 | 26.19 | 17093.66 | 0.42 | 0.66 | 2.43 | 1.1 | 4 | 10
1 | 85 | CONCLUIDO | 11.7066 | 8.54 | 5.36 | 13.39 | 0.21 | 24 | 169.33 | 51.39 | 2 | 22 | 30.94 | 21118.46 | 63.79 | 677.83 | 42.65 | 26.19 | 7192.47 | 0.61 | 0.74 | 2.38 | 0.47 | 4 | 10
2 | 85 | CONCLUIDO | 12.4014 | 8.06 | 5.18 | 20.73 | 0.31 | 15 | 170.79 | 51.39 | 3 | 13 | 31.4 | 21297.94 | 58.16 | 677.6 | 37.78 | 26.19 | 4802.01 | 0.69 | 0.76 | 2.36 | 0.29 | 4 | 10
3 | 85 | CONCLUIDO | 12.7691 | 7.83 | 5.09 | 27.74 | 0.41 | 11 | 172.25 | 51.39 | 4 | 9 | 31.86 | 21478.05 | 53.14 | 676.96 | 34.8 | 26.19 | 3331.52 | 0.75 | 0.78 | 2.35 | 0.2 | 4 | 10
4 | 85 | CONCLUIDO | 12.9375 | 7.73 | 5.05 | 33.68 | 0.51 | 9 | 173.71 | 51.39 | 5 | 0 | 32.32 | 21658.78 | 50.39 | 677.56 | 33.14 | 26.19 | 2513.45 | 0.79 | 0.78 | 2.36 | 0.16 | 4 | 10

## RESULTADOS_2
Unnamed: 0 | Volume de calda [L] | STATUS | Capacidade operacional [ha/h] | Tempo de missao [h] | Tempo util [h] | Tempo por voo [min] | Autonomia Projetada [h] | N° Voos | MTOW [kg] | Massa Estrutura [kg] | Combustível [kg] | Abastecimentos | Massa gerador | Potência gerador [W] | Combustível consumido [L] | Calda cons [L] | Distância percorrida [km] | Distância Pulverizando [km] | RTL ACUMULADO[m] | EOC [km/km] | EOC [h/h] | Tempo de manobra [h] | Tempo rtl_rtw [h] | V pulv [m/s] | V desloc [m/s]
0 | 20 | CONCLUIDO | 12.815 | 7.8 | 5.63 | 9.65 | 0.34 | 35 | 51.33 | 24.83 | 1 | 0 | 5.51 | 6564.78 | 27.07 | 679.72 | 49.6 | 26.19 | 10613.68 | 0.53 | 0.7 | 2.45 | 0.73 | 4 | 10

## RESULTADOS_11
Unnamed: 0 | Volume de calda [L] | STATUS | Capacidade operacional [ha/h] | Tempo de missao [h] | Tempo util [h] | Tempo por voo [min] | Autonomia Projetada [h] | N° Voos | MTOW [kg] | Massa Estrutura [kg] | Combustível [kg] | Abastecimentos | Massa gerador | Potência gerador [W] | Combustível consumido [L] | Calda cons [L] | Distância percorrida [km] | Distância Pulverizando [km] | RTL ACUMULADO[m] | EOC [km/km] | EOC [h/h] | Tempo de manobra [h] | Tempo rtl_rtw [h] | V pulv [m/s] | V desloc [m/s]
0 | 65 | CONCLUIDO | 10.8936 | 9.18 | 5.77 | 7.7 | 0.13 | 45 | 133.21 | 46.47 | 1 | 43 | 20.75 | 16663.42 | 61.1 | 677.9 | 56.33 | 26.19 | 13926.1 | 0.47 | 0.69 | 2.4 | 0.88 | 4 | 10
1 | 65 | CONCLUIDO | 12.523 | 7.99 | 5.26 | 15.78 | 0.26 | 20 | 134.55 | 46.47 | 2 | 18 | 21.09 | 16828.84 | 51.27 | 677.18 | 40.16 | 26.19 | 5966.04 | 0.65 | 0.75 | 2.36 | 0.37 | 4 | 10
2 | 65 | CONCLUIDO | 13.1315 | 7.62 | 5.11 | 25.54 | 0.39 | 12 | 135.9 | 46.47 | 3 | 5 | 21.43 | 16994.64 | 44.87 | 677.02 | 35.17 | 26.19 | 3512.81 | 0.74 | 0.78 | 2.36 | 0.22 | 4 | 10
3 | 65 | CONCLUIDO | 13.099 | 7.63 | 5.13 | 25.64 | 0.52 | 12 | 137.25 | 46.47 | 4 | 0 | 21.78 | 17160.92 | 44.93 | 677.83 | 35.38 | 26.19 | 3617.51 | 0.74 | 0.77 | 2.37 | 0.24 | 4 | 10

## RESULTADOS_13
Unnamed: 0 | Volume de calda [L] | STATUS | Capacidade operacional [ha/h] | Tempo de missao [h] | Tempo util [h] | Tempo por voo [min] | Autonomia Projetada [h] | N° Voos | MTOW [kg] | Massa Estrutura [kg] | Combustível [kg] | Abastecimentos | Massa gerador | Potência gerador [W] | Combustível consumido [L] | Calda cons [L] | Distância percorrida [km] | Distância Pulverizando [km] | RTL ACUMULADO[m] | EOC [km/km] | EOC [h/h] | Tempo de manobra [h] | Tempo rtl_rtw [h] | V pulv [m/s] | V desloc [m/s]
0 | 75 | CONCLUIDO | 10.3111 | 9.7 | 5.89 | 7.07 | 0.12 | 50 | 150.44 | 49.1 | 1 | 48 | 25.34 | 18787.76 | 68.3 | 677.5 | 59.69 | 26.19 | 15581.71 | 0.44 | 0.67 | 2.41 | 1 | 4 | 10
1 | 75 | CONCLUIDO | 12.1114 | 8.26 | 5.31 | 14.48 | 0.23 | 22 | 151.83 | 49.1 | 2 | 20 | 25.73 | 18959.54 | 57.64 | 677.97 | 41.6 | 26.19 | 6678.41 | 0.63 | 0.75 | 2.37 | 0.42 | 4 | 10
2 | 75 | CONCLUIDO | 12.7501 | 7.84 | 5.14 | 22.02 | 0.35 | 14 | 153.23 | 49.1 | 3 | 12 | 26.13 | 19131.85 | 51.52 | 677.34 | 36.26 | 26.19 | 4047.04 | 0.72 | 0.77 | 2.35 | 0.25 | 4 | 10
3 | 75 | CONCLUIDO | 12.9641 | 7.71 | 5.1 | 27.82 | 0.46 | 11 | 154.63 | 49.1 | 4 | 0 | 26.53 | 19304.72 | 47.63 | 677.09 | 34.66 | 26.19 | 3264.86 | 0.76 | 0.78 | 2.37 | 0.21 | 4 | 10

## RESULTADOS_17
Unnamed: 0 | Volume de calda [L] | STATUS | Capacidade operacional [ha/h] | Tempo de missao [h] | Tempo util [h] | Tempo por voo [min] | Autonomia Projetada [h] | N° Voos | MTOW [kg] | Massa Estrutura [kg] | Combustível [kg] | Abastecimentos | Massa gerador | Potência gerador [W] | Combustível consumido [L] | Calda cons [L] | Distância percorrida [km] | Distância Pulverizando [km] | RTL ACUMULADO[m] | EOC [km/km] | EOC [h/h] | Tempo de manobra [h] | Tempo rtl_rtw [h] | V pulv [m/s] | V desloc [m/s]
0 | 95 | CONCLUIDO | 9.2569 | 10.8 | 6.1 | 6.1 | 0.1 | 60 | 185.69 | 53.44 | 1 | 58 | 36.26 | 23136.14 | 81.89 | 678.64 | 65.86 | 26.19 | 18615.37 | 0.4 | 0.65 | 2.44 | 1.21 | 4 | 10
1 | 95 | CONCLUIDO | 11.3151 | 8.84 | 5.4 | 12.46 | 0.19 | 26 | 187.21 | 53.44 | 2 | 24 | 36.77 | 23322.88 | 69.53 | 678.18 | 44.29 | 26.19 | 8003.44 | 0.59 | 0.73 | 2.38 | 0.51 | 4 | 10
2 | 95 | CONCLUIDO | 12.0325 | 8.31 | 5.21 | 18.39 | 0.28 | 17 | 188.73 | 53.44 | 3 | 15 | 37.29 | 23510.33 | 64.2 | 677.15 | 38.56 | 26.19 | 5180.65 | 0.68 | 0.76 | 2.36 | 0.32 | 4 | 10
3 | 95 | CONCLUIDO | 12.4632 | 8.02 | 5.11 | 25.54 | 0.37 | 12 | 190.25 | 53.44 | 4 | 10 | 37.82 | 23698.48 | 59.46 | 677.4 | 35.12 | 26.19 | 3487.94 | 0.75 | 0.78 | 2.36 | 0.22 | 4 | 10
4 | 95 | CONCLUIDO | 12.7343 | 7.85 | 5.05 | 33.66 | 0.46 | 9 | 191.78 | 53.44 | 5 | 7 | 38.35 | 23887.36 | 55.07 | 677.38 | 33.47 | 26.19 | 2676.93 | 0.78 | 0.78 | 2.35 | 0.16 | 4 | 10
5 | 95 | CONCLUIDO | 12.7078 | 7.87 | 5.07 | 33.77 | 0.55 | 9 | 193.32 | 53.44 | 6 | 0 | 38.89 | 24076.95 | 54.17 | 677.51 | 33.65 | 26.19 | 2765.66 | 0.78 | 0.78 | 2.36 | 0.18 | 4 | 10

## RESULTADOS_9
Unnamed: 0 | Volume de calda [L] | STATUS | Capacidade operacional [ha/h] | Tempo de missao [h] | Tempo util [h] | Tempo por voo [min] | Autonomia Projetada [h] | N° Voos | MTOW [kg] | Massa Estrutura [kg] | Combustível [kg] | Abastecimentos | Massa gerador | Potência gerador [W] | Combustível consumido [L] | Calda cons [L] | Distância percorrida [km] | Distância Pulverizando [km] | RTL ACUMULADO[m] | EOC [km/km] | EOC [h/h] | Tempo de manobra [h] | Tempo rtl_rtw [h] | V pulv [m/s] | V desloc [m/s]
0 | 55 | CONCLUIDO | 11.4858 | 8.71 | 5.67 | 8.5 | 0.15 | 40 | 116.05 | 43.4 | 1 | 38 | 16.65 | 14546.17 | 53.9 | 677.97 | 52.58 | 26.19 | 12077.03 | 0.5 | 0.7 | 2.4 | 0.78 | 4 | 10
1 | 55 | CONCLUIDO | 12.987 | 7.7 | 5.21 | 18.39 | 0.3 | 17 | 117.34 | 43.4 | 2 | 15 | 16.94 | 14705.49 | 44.07 | 677.3 | 38.43 | 26.19 | 5116.27 | 0.68 | 0.76 | 2.36 | 0.32 | 4 | 10
2 | 55 | CONCLUIDO | 13.1854 | 7.58 | 5.17 | 22.14 | 0.45 | 14 | 118.63 | 43.4 | 3 | 0 | 17.23 | 14865.24 | 41.79 | 677.51 | 36.59 | 26.19 | 4214.06 | 0.72 | 0.77 | 2.37 | 0.28 | 4 | 10

## resultados
Unnamed: 0 | Volume de calda [L] | STATUS | Capacidade operacional [ha/h] | Tempo de missao [h] | Tempo util [h] | Tempo por voo [min] | Autonomia Projetada [h] | N° Voos | MTOW [kg] | Massa Estrutura [kg] | Combustível [kg] | Abastecimentos | Massa gerador | Potência gerador [W] | Combustível consumido [L] | Calda cons [L] | Distância percorrida [km] | Distância Pulverizando [km] | RTL ACUMULADO[m] | EOC [km/km] | EOC [h/h] | Tempo de manobra [h] | Tempo rtl_rtw [h] | V pulv [m/s] | V desloc [m/s]
0 | 100 | CONCLUIDO | 9.0312 | 11.07 | 6.14 | 5.95 | 0.09 | 62 | 194.77 | 54.38 | 1 | 60 | 39.4 | 24256.19 | 85.25 | 678.74 | 67.22 | 26.19 | 19288.74 | 0.39 | 0.65 | 2.44 | 1.25 | 4 | 10
1 | 100 | CONCLUIDO | 11.1197 | 8.99 | 5.43 | 12.06 | 0.18 | 27 | 196.32 | 54.38 | 2 | 25 | 39.95 | 24447.22 | 72.59 | 678.06 | 44.91 | 26.19 | 8306.13 | 0.58 | 0.73 | 2.39 | 0.54 | 4 | 10
2 | 100 | CONCLUIDO | 11.9268 | 8.38 | 5.21 | 18.38 | 0.27 | 17 | 197.88 | 54.38 | 3 | 15 | 40.5 | 24639 | 66.67 | 678.02 | 38.22 | 26.19 | 5011.28 | 0.69 | 0.76 | 2.36 | 0.32 | 4 | 10
3 | 100 | CONCLUIDO | 12.2729 | 8.15 | 5.13 | 23.66 | 0.36 | 13 | 199.44 | 54.38 | 4 | 11 | 41.06 | 24831.54 | 62.47 | 677 | 35.86 | 26.19 | 3852.9 | 0.73 | 0.77 | 2.36 | 0.24 | 4 | 10
4 | 100 | CONCLUIDO | 12.5257 | 7.98 | 5.08 | 30.47 | 0.44 | 10 | 201.01 | 54.38 | 5 | 8 | 41.63 | 25024.84 | 58.13 | 677.14 | 34.32 | 26.19 | 3096.77 | 0.76 | 0.78 | 2.35 | 0.19 | 4 | 10
5 | 100 | CONCLUIDO | 12.7177 | 7.86 | 5.04 | 37.76 | 0.53 | 8 | 202.58 | 54.38 | 6 | 0 | 42.2 | 25218.93 | 55.26 | 677.32 | 32.81 | 26.19 | 2352.42 | 0.8 | 0.79 | 2.35 | 0.15 | 4 | 10
0 | 40 | CONCLUIDO | 12.4974 | 8 | 5.48 | 10.6 | 0.2 | 31 | 89.87 | 37.55 | 1 | 29 | 11.32 | 11317.98 | 41.77 | 678 | 46.89 | 26.19 | 9276.84 | 0.56 | 0.72 | 2.38 | 0.58 | 4 | 10
1 | 40 | CONCLUIDO | 13.268 | 7.54 | 5.26 | 17.52 | 0.39 | 18 | 91.1 | 37.55 | 2 | 0 | 11.54 | 11468.97 | 36.13 | 678.25 | 39.04 | 26.19 | 5415.68 | 0.67 | 0.75 | 2.39 | 0.37 | 4 | 10
0 | 30 | CONCLUIDO | 13.1329 | 7.61 | 5.38 | 12.92 | 0.24 | 25 | 71.52 | 32.27 | 1 | 13 | 8.25 | 9054.6 | 32.53 | 677.9 | 43.54 | 26.19 | 7633.99 | 0.6 | 0.74 | 2.38 | 0.49 | 4 | 10
1 | 30 | CONCLUIDO | 13.182 | 7.59 | 5.37 | 13.42 | 0.48 | 24 | 72.7 | 32.27 | 2 | 0 | 8.43 | 9200.25 | 32.51 | 678.99 | 42.49 | 26.19 | 7110.58 | 0.62 | 0.74 | 2.4 | 0.48 | 4 | 10
0 | 15 | CONCLUIDO | 12.3512 | 8.1 | 5.88 | 7.5 | 0.43 | 47 | 39.78 | 19.54 | 1 | 0 | 4.24 | 5140 | 23.77 | 680.15 | 57.05 | 26.19 | 14278.97 | 0.46 | 0.68 | 2.47 | 0.98 | 4 | 10
0 | 70 | CONCLUIDO | 10.5553 | 9.47 | 5.86 | 7.32 | 0.12 | 48 | 141.81 | 47.83 | 1 | 46 | 22.98 | 17723.39 | 64.97 | 677.59 | 58.47 | 26.19 | 14983.9 | 0.45 | 0.68 | 2.42 | 0.97 | 4 | 10
1 | 70 | CONCLUIDO | 12.3111 | 8.12 | 5.29 | 15.11 | 0.25 | 21 | 143.17 | 47.83 | 2 | 19 | 23.34 | 17891.86 | 54.69 | 677.9 | 40.95 | 26.19 | 6357.9 | 0.64 | 0.75 | 2.36 | 0.4 | 4 | 10
2 | 70 | CONCLUIDO | 12.9403 | 7.73 | 5.12 | 23.65 | 0.37 | 13 | 144.54 | 47.83 | 3 | 11 | 23.71 | 18060.85 | 48.32 | 677.34 | 35.78 | 26.19 | 3813.96 | 0.73 | 0.77 | 2.35 | 0.23 | 4 | 10
3 | 70 | CONCLUIDO | 13.061 | 7.66 | 5.11 | 27.87 | 0.49 | 11 | 145.92 | 47.83 | 4 | 0 | 24.09 | 18230.35 | 46.64 | 677.41 | 34.83 | 26.19 | 3347.21 | 0.75 | 0.77 | 2.37 | 0.22 | 4 | 10
0 | 90 | CONCLUIDO | 9.4747 | 10.55 | 6.07 | 6.28 | 0.1 | 58 | 176.73 | 52.44 | 1 | 56 | 33.29 | 22031.19 | 78.78 | 678.91 | 65.15 | 26.19 | 18274.89 | 0.4 | 0.65 | 2.43 | 1.18 | 4 | 10
1 | 90 | CONCLUIDO | 11.5064 | 8.69 | 5.38 | 12.92 | 0.2 | 25 | 178.21 | 52.44 | 2 | 23 | 33.77 | 22213.89 | 66.88 | 677.8 | 43.71 | 26.19 | 7718.03 | 0.6 | 0.74 | 2.38 | 0.49 | 4 | 10
2 | 90 | CONCLUIDO | 12.2042 | 8.19 | 5.2 | 19.52 | 0.3 | 16 | 179.7 | 52.44 | 3 | 14 | 34.26 | 22397.24 | 61.11 | 677.2 | 38.49 | 26.19 | 5150.63 | 0.68 | 0.76 | 2.36 | 0.31 | 4 | 10
3 | 90 | CONCLUIDO | 12.6564 | 7.9 | 5.09 | 27.76 | 0.39 | 11 | 181.19 | 52.44 | 4 | 9 | 34.75 | 22581.25 | 55.91 | 677.18 | 34.81 | 26.19 | 3337.63 | 0.75 | 0.78 | 2.35 | 0.2 | 4 | 10
4 | 90 | CONCLUIDO | 12.8278 | 7.8 | 5.05 | 33.7 | 0.49 | 9 | 182.69 | 52.44 | 5 | 1 | 35.25 | 22766.06 | 52.69 | 677.16 | 33.35 | 26.19 | 2618 | 0.79 | 0.78 | 2.36 | 0.17 | 4 | 10
5 | 90 | CONCLUIDO | 12.8118 | 7.81 | 5.06 | 33.76 | 0.58 | 9 | 184.19 | 52.44 | 6 | 0 | 35.75 | 22951.43 | 53.07 | 677.06 | 33.67 | 26.19 | 2779.01 | 0.78 | 0.78 | 2.36 | 0.18 | 4 | 10
0 | 10 | CONCLUIDO | 11.3975 | 8.77 | 6.36 | 5.53 | 0.64 | 69 | 26.11 | 12.1 | 1 | 0 | 3.01 | 3454.41 | 18.63 | 682.82 | 71.29 | 26.19 | 21288.02 | 0.37 | 0.62 | 2.53 | 1.46 | 4 | 10
0 | 45 | CONCLUIDO | 12.1527 | 8.23 | 5.54 | 9.78 | 0.18 | 34 | 98.71 | 39.72 | 1 | 32 | 12.99 | 12407.75 | 46.02 | 677.71 | 48.46 | 26.19 | 10049.49 | 0.54 | 0.72 | 2.4 | 0.65 | 4 | 10
1 | 45 | CONCLUIDO | 13.2057 | 7.57 | 5.24 | 18.48 | 0.35 | 17 | 99.95 | 39.72 | 2 | 1 | 13.24 | 12561.45 | 38.13 | 677.39 | 38.73 | 26.19 | 5269.16 | 0.68 | 0.76 | 2.38 | 0.35 | 4 | 10
2 | 45 | CONCLUIDO | 13.2042 | 7.57 | 5.24 | 18.48 | 0.52 | 17 | 101.2 | 39.72 | 3 | 0 | 13.49 | 12715.54 | 38.57 | 677.64 | 38.72 | 26.19 | 5263.15 | 0.68 | 0.76 | 2.38 | 0.35 | 4 | 10
0 | 60 | CONCLUIDO | 11.1535 | 8.97 | 5.73 | 8 | 0.14 | 43 | 124.63 | 45 | 1 | 41 | 18.64 | 15605.44 | 57.66 | 677.93 | 54.95 | 26.19 | 13247.61 | 0.48 | 0.69 | 2.4 | 0.84 | 4 | 10
1 | 60 | CONCLUIDO | 12.7823 | 7.82 | 5.23 | 17.44 | 0.28 | 18 | 125.95 | 45 | 2 | 16 | 18.95 | 15767.7 | 47.54 | 678.08 | 39.1 | 26.19 | 5445.04 | 0.67 | 0.76 | 2.36 | 0.34 | 4 | 10
2 | 60 | CONCLUIDO | 13.1521 | 7.6 | 5.14 | 23.72 | 0.42 | 13 | 127.27 | 45 | 3 | 1 | 19.27 | 15930.42 | 43.19 | 677.57 | 35.79 | 26.19 | 3817.32 | 0.73 | 0.77 | 2.37 | 0.25 | 4 | 10
3 | 60 | CONCLUIDO | 13.1483 | 7.61 | 5.14 | 23.73 | 0.55 | 13 | 128.59 | 45 | 4 | 0 | 19.59 | 16093.6 | 43.51 | 677.12 | 35.9 | 26.19 | 3874.88 | 0.73 | 0.77 | 2.37 | 0.25 | 4 | 10
0 | 80 | CONCLUIDO | 10.0131 | 9.99 | 5.95 | 6.74 | 0.11 | 53 | 159.12 | 50.28 | 1 | 51 | 27.84 | 19859.16 | 71.81 | 678.19 | 61.46 | 26.19 | 16452.9 | 0.43 | 0.67 | 2.42 | 1.06 | 4 | 10
1 | 80 | CONCLUIDO | 11.9197 | 8.39 | 5.32 | 13.89 | 0.22 | 23 | 160.54 | 50.28 | 2 | 21 | 28.26 | 20034.4 | 60.69 | 677.28 | 42.08 | 26.19 | 6910.23 | 0.62 | 0.74 | 2.37 | 0.43 | 4 | 10
2 | 80 | CONCLUIDO | 12.5274 | 7.98 | 5.17 | 20.7 | 0.33 | 15 | 161.97 | 50.28 | 3 | 13 | 28.69 | 20210.21 | 55.27 | 676.96 | 37.48 | 26.19 | 4653.29 | 0.7 | 0.77 | 2.36 | 0.29 | 4 | 10
3 | 80 | CONCLUIDO | 12.9711 | 7.71 | 5.06 | 30.38 | 0.43 | 10 | 163.4 | 50.28 | 4 | 6 | 29.12 | 20386.62 | 49.62 | 676.96 | 33.82 | 26.19 | 2847.32 | 0.77 | 0.78 | 2.35 | 0.17 | 4 | 10
4 | 80 | CONCLUIDO | 12.9431 | 7.73 | 5.08 | 30.48 | 0.54 | 10 | 164.83 | 50.28 | 5 | 0 | 29.55 | 20563.61 | 49.47 | 677.78 | 34.01 | 26.19 | 2940.19 | 0.77 | 0.78 | 2.36 | 0.19 | 4 | 10
0 | 35 | CONCLUIDO | 12.7986 | 7.81 | 5.44 | 11.66 | 0.22 | 28 | 80.84 | 35.1 | 1 | 26 | 9.74 | 10204.21 | 37.33 | 677.46 | 45.54 | 26.19 | 8617.21 | 0.58 | 0.73 | 2.38 | 0.55 | 4 | 10
1 | 35 | CONCLUIDO | 13.1994 | 7.58 | 5.32 | 15.21 | 0.43 | 21 | 82.04 | 35.1 | 2 | 0 | 9.94 | 10352.53 | 34.74 | 678.17 | 40.83 | 26.19 | 6296.68 | 0.64 | 0.74 | 2.4 | 0.43 | 4 | 10
0 | 50 | CONCLUIDO | 11.8254 | 8.46 | 5.6 | 9.08 | 0.16 | 37 | 107.41 | 41.65 | 1 | 35 | 14.77 | 13481.73 | 49.96 | 677.86 | 50.66 | 26.19 | 11132.62 | 0.52 | 0.71 | 2.39 | 0.7 | 4 | 10
1 | 50 | CONCLUIDO | 13.1569 | 7.6 | 5.21 | 19.53 | 0.32 | 16 | 108.68 | 41.65 | 2 | 11 | 15.03 | 13638.32 | 40.54 | 677.54 | 38.43 | 26.19 | 5123.15 | 0.68 | 0.76 | 2.36 | 0.32 | 4 | 10
2 | 50 | CONCLUIDO | 13.2275 | 7.56 | 5.19 | 20.76 | 0.48 | 15 | 109.96 | 41.65 | 3 | 0 | 15.31 | 13795.21 | 40.1 | 677.94 | 37.37 | 26.19 | 4597.17 | 0.7 | 0.76 | 2.37 | 0.3 | 4 | 10
0 | 25 | CONCLUIDO | 12.9903 | 7.7 | 5.5 | 11.38 | 0.28 | 29 | 61.76 | 28.92 | 1 | 0 | 6.84 | 7851.41 | 29.79 | 678.87 | 46.26 | 26.19 | 8972.1 | 0.57 | 0.72 | 2.42 | 0.61 | 4 | 10
0 | 85 | CONCLUIDO | 9.7754 | 10.23 | 5.99 | 6.54 | 0.11 | 55 | 167.88 | 51.39 | 1 | 53 | 30.49 | 20939.59 | 75.09 | 677.92 | 62.76 | 26.19 | 17093.66 | 0.42 | 0.66 | 2.43 | 1.1 | 4 | 10
1 | 85 | CONCLUIDO | 11.7066 | 8.54 | 5.36 | 13.39 | 0.21 | 24 | 169.33 | 51.39 | 2 | 22 | 30.94 | 21118.46 | 63.79 | 677.83 | 42.65 | 26.19 | 7192.47 | 0.61 | 0.74 | 2.38 | 0.47 | 4 | 10
2 | 85 | CONCLUIDO | 12.4014 | 8.06 | 5.18 | 20.73 | 0.31 | 15 | 170.79 | 51.39 | 3 | 13 | 31.4 | 21297.94 | 58.16 | 677.6 | 37.78 | 26.19 | 4802.01 | 0.69 | 0.76 | 2.36 | 0.29 | 4 | 10
3 | 85 | CONCLUIDO | 12.7691 | 7.83 | 5.09 | 27.74 | 0.41 | 11 | 172.25 | 51.39 | 4 | 9 | 31.86 | 21478.05 | 53.14 | 676.96 | 34.8 | 26.19 | 3331.52 | 0.75 | 0.78 | 2.35 | 0.2 | 4 | 10
4 | 85 | CONCLUIDO | 12.9375 | 7.73 | 5.05 | 33.68 | 0.51 | 9 | 173.71 | 51.39 | 5 | 0 | 32.32 | 21658.78 | 50.39 | 677.56 | 33.14 | 26.19 | 2513.45 | 0.79 | 0.78 | 2.36 | 0.16 | 4 | 10
0 | 20 | CONCLUIDO | 12.815 | 7.8 | 5.63 | 9.65 | 0.34 | 35 | 51.33 | 24.83 | 1 | 0 | 5.51 | 6564.78 | 27.07 | 679.72 | 49.6 | 26.19 | 10613.68 | 0.53 | 0.7 | 2.45 | 0.73 | 4 | 10
0 | 65 | CONCLUIDO | 10.8936 | 9.18 | 5.77 | 7.7 | 0.13 | 45 | 133.21 | 46.47 | 1 | 43 | 20.75 | 16663.42 | 61.1 | 677.9 | 56.33 | 26.19 | 13926.1 | 0.47 | 0.69 | 2.4 | 0.88 | 4 | 10
1 | 65 | CONCLUIDO | 12.523 | 7.99 | 5.26 | 15.78 | 0.26 | 20 | 134.55 | 46.47 | 2 | 18 | 21.09 | 16828.84 | 51.27 | 677.18 | 40.16 | 26.19 | 5966.04 | 0.65 | 0.75 | 2.36 | 0.37 | 4 | 10
2 | 65 | CONCLUIDO | 13.1315 | 7.62 | 5.11 | 25.54 | 0.39 | 12 | 135.9 | 46.47 | 3 | 5 | 21.43 | 16994.64 | 44.87 | 677.02 | 35.17 | 26.19 | 3512.81 | 0.74 | 0.78 | 2.36 | 0.22 | 4 | 10
3 | 65 | CONCLUIDO | 13.099 | 7.63 | 5.13 | 25.64 | 0.52 | 12 | 137.25 | 46.47 | 4 | 0 | 21.78 | 17160.92 | 44.93 | 677.83 | 35.38 | 26.19 | 3617.51 | 0.74 | 0.77 | 2.37 | 0.24 | 4 | 10
0 | 75 | CONCLUIDO | 10.3111 | 9.7 | 5.89 | 7.07 | 0.12 | 50 | 150.44 | 49.1 | 1 | 48 | 25.34 | 18787.76 | 68.3 | 677.5 | 59.69 | 26.19 | 15581.71 | 0.44 | 0.67 | 2.41 | 1 | 4 | 10
1 | 75 | CONCLUIDO | 12.1114 | 8.26 | 5.31 | 14.48 | 0.23 | 22 | 151.83 | 49.1 | 2 | 20 | 25.73 | 18959.54 | 57.64 | 677.97 | 41.6 | 26.19 | 6678.41 | 0.63 | 0.75 | 2.37 | 0.42 | 4 | 10
2 | 75 | CONCLUIDO | 12.7501 | 7.84 | 5.14 | 22.02 | 0.35 | 14 | 153.23 | 49.1 | 3 | 12 | 26.13 | 19131.85 | 51.52 | 677.34 | 36.26 | 26.19 | 4047.04 | 0.72 | 0.77 | 2.35 | 0.25 | 4 | 10
3 | 75 | CONCLUIDO | 12.9641 | 7.71 | 5.1 | 27.82 | 0.46 | 11 | 154.63 | 49.1 | 4 | 0 | 26.53 | 19304.72 | 47.63 | 677.09 | 34.66 | 26.19 | 3264.86 | 0.76 | 0.78 | 2.37 | 0.21 | 4 | 10
0 | 95 | CONCLUIDO | 9.2569 | 10.8 | 6.1 | 6.1 | 0.1 | 60 | 185.69 | 53.44 | 1 | 58 | 36.26 | 23136.14 | 81.89 | 678.64 | 65.86 | 26.19 | 18615.37 | 0.4 | 0.65 | 2.44 | 1.21 | 4 | 10
1 | 95 | CONCLUIDO | 11.3151 | 8.84 | 5.4 | 12.46 | 0.19 | 26 | 187.21 | 53.44 | 2 | 24 | 36.77 | 23322.88 | 69.53 | 678.18 | 44.29 | 26.19 | 8003.44 | 0.59 | 0.73 | 2.38 | 0.51 | 4 | 10
2 | 95 | CONCLUIDO | 12.0325 | 8.31 | 5.21 | 18.39 | 0.28 | 17 | 188.73 | 53.44 | 3 | 15 | 37.29 | 23510.33 | 64.2 | 677.15 | 38.56 | 26.19 | 5180.65 | 0.68 | 0.76 | 2.36 | 0.32 | 4 | 10
3 | 95 | CONCLUIDO | 12.4632 | 8.02 | 5.11 | 25.54 | 0.37 | 12 | 190.25 | 53.44 | 4 | 10 | 37.82 | 23698.48 | 59.46 | 677.4 | 35.12 | 26.19 | 3487.94 | 0.75 | 0.78 | 2.36 | 0.22 | 4 | 10
4 | 95 | CONCLUIDO | 12.7343 | 7.85 | 5.05 | 33.66 | 0.46 | 9 | 191.78 | 53.44 | 5 | 7 | 38.35 | 23887.36 | 55.07 | 677.38 | 33.47 | 26.19 | 2676.93 | 0.78 | 0.78 | 2.35 | 0.16 | 4 | 10
5 | 95 | CONCLUIDO | 12.7078 | 7.87 | 5.07 | 33.77 | 0.55 | 9 | 193.32 | 53.44 | 6 | 0 | 38.89 | 24076.95 | 54.17 | 677.51 | 33.65 | 26.19 | 2765.66 | 0.78 | 0.78 | 2.36 | 0.18 | 4 | 10
0 | 55 | CONCLUIDO | 11.4858 | 8.71 | 5.67 | 8.5 | 0.15 | 40 | 116.05 | 43.4 | 1 | 38 | 16.65 | 14546.17 | 53.9 | 677.97 | 52.58 | 26.19 | 12077.03 | 0.5 | 0.7 | 2.4 | 0.78 | 4 | 10
1 | 55 | CONCLUIDO | 12.987 | 7.7 | 5.21 | 18.39 | 0.3 | 17 | 117.34 | 43.4 | 2 | 15 | 16.94 | 14705.49 | 44.07 | 677.3 | 38.43 | 26.19 | 5116.27 | 0.68 | 0.76 | 2.36 | 0.32 | 4 | 10
2 | 55 | CONCLUIDO | 13.1854 | 7.58 | 5.17 | 22.14 | 0.45 | 14 | 118.63 | 43.4 | 3 | 0 | 17.23 | 14865.24 | 41.79 | 677.51 | 36.59 | 26.19 | 4214.06 | 0.72 | 0.77 | 2.37 | 0.28 | 4 | 10

## gráficos
Selecione o eixo X:
Selecione o eixo Y:
Selecione o eixo Z:
Eixo X | Eixo Y | Eixo Z
0 | 0 | 0
0 | 0 | 0
0 | 0 | 0
0 | 0 | 0
0 | 0 | 0
0 | 0 | 0
0 | 0 | 0
0 | 0 | 0
0 | 0 | 0
0 | 0 | 0
0 | 0 | 0
0 | 0 | 0
0 | 0 | 0
0 | 0 | 0
0 | 0 | 0
0 | 0 | 0
0 | 0 | 0
0 | 0 | 0
0 | 0 | 0
0 | 0 | 0
0 | 0 | 0
0 | 0 | 0
0 | 0 | 0
0 | 0 | 0
0 | 0 | 0
0 | 0 | 0
0 | 0 | 0
0 | 0 | 0
0 | 0 | 0
0 | 0 | 0
0 | 0 | 0
0 | 0 | 0
0 | 0 | 0
0 | 0 | 0
0 | 0 | 0
0 | 0 | 0
0 | 0 | 0
0 | 0 | 0
0 | 0 | 0
0 | 0 | 0
0 | 0 | 0
0 | 0 | 0
0 | 0 | 0
0 | 0 | 0
0 | 0 | 0
0 | 0 | 0
0 | 0 | 0
0 | 0 | 0
0 | 0 | 0
0 | 0 | 0
0 | 0 | 0
0 | 0 | 0
0 | 0 | 0
0 | 0 | 0
0 | 0 | 0
0 | 0 | 0
0 | 0 | 0
0 | 0 | 0
0 | 0 | 0
0 | 0 | 0
0 | 0 | 0
0 | 0 | 0
0 | 0 | 0

## hidden (hidden)
Unnamed: 0
Volume de calda [L]
STATUS
Capacidade operacional [ha/h]
Tempo de missao [h]
Tempo util [h]
Tempo por voo [min]
Autonomia Projetada [h]
N° Voos
MTOW [kg]
Massa Estrutura [kg]
Combustível [kg]
Abastecimentos
Massa gerador
Potência gerador [W]
Combustível consumido [L]
Calda cons [L]
Distância percorrida [km]
Distância Pulverizando [km]
RTL ACUMULADO[m]
EOC [km/km]
EOC [h/h]
Tempo de manobra [h]
Tempo rtl_rtw [h]
V pulv [m/s]
V desloc [m/s]