## RESULTADOS_18
Unnamed: 0 | Volume de calda [L] | STATUS | Capacidade operacional [ha/h] | Tempo de missao [h] | Tempo util [h] | Tempo por voo [min] | Autonomia Projetada [h] | N° Voos | MTOW [kg] | Massa Estrutura [kg] | Combustível [kg] | Abastecimentos | Massa gerador | Potência gerador [W] | Combustível consumido [L] | Calda cons [L] | Distância percorrida [km] | Distância Pulverizando [km] | RTL ACUMULADO[m] | EOC [km/km] | EOC [h/h] | Tempo de manobra [h] | Tempo rtl_rtw [h] | V pulv [m/s] | V desloc [m/s] | Preço Total por ha Simples [R$/ha] | Preço Total por ha Presumido [R$/ha] | Preço Total por ha Real [R$/ha] | Preço Total Simples [R$] | Preço Total Presumido [R$] | Prod CAPEX [ha/h/R$] | Dias Trabalhados | Preço Total Real [R$]
0 | 100 | CONCLUIDO | 6.4039 | 15.62 | 9.37 | 5.85 | 0.09 | 96 | 194.77 | 54.38 | 1 | 94 | 39.4 | 24256.19 | 131 | 545.29 | 138.33 | 35.62 | 46469.78 | 0.26 | 0.5 | 2.76 | 2.85 | 4 | 10 | 69.5198 | 95.1201 | 86.042 | 69519.8379 | 95120.1093 | 3.3632e-06 | 0.21694 | 86041.9796
1 | 100 | CONCLUIDO | 8.5763 | 11.66 | 7.63 | 11.73 | 0.18 | 39 | 196.32 | 54.38 | 2 | 37 | 39.95 | 24447.22 | 104.68 | 544.91 | 81.67 | 35.62 | 18424.65 | 0.44 | 0.61 | 2.67 | 1.12 | 4 | 10 | 42.4501 | 58.0821 | 52.5388 | 42450.1135 | 58082.1181 | 4.5041e-06 | 0.16194 | 52538.8423
2 | 100 | CONCLUIDO | 9.4263 | 10.61 | 7.16 | 17.9 | 0.27 | 24 | 197.88 | 54.38 | 3 | 22 | 40.5 | 24639 | 96.16 | 544.8 | 66.3 | 35.62 | 10812.91 | 0.54 | 0.65 | 2.64 | 0.65 | 4 | 10 | 35.9811 | 49.2309 | 44.5324 | 35981.1061 | 49230.9368 | 4.9505e-06 | 0.14736 | 44532.4053
3 | 100 | CONCLUIDO | 9.7951 | 10.21 | 6.99 | 23.31 | 0.36 | 18 | 199.44 | 54.38 | 4 | 16 | 41.06 | 24831.54 | 91.69 | 544.79 | 60.87 | 35.62 | 8127.4 | 0.59 | 0.67 | 2.63 | 0.49 | 4 | 10 | 33.3744 | 45.6643 | 41.3062 | 33374.4012 | 45664.3281 | 5.1442e-06 | 0.14181 | 41306.1887
4 | 100 | CONCLUIDO | 10.057 | 9.94 | 6.88 | 29.5 | 0.44 | 14 | 201.01 | 54.38 | 5 | 12 | 41.63 | 25024.84 | 88.13 | 544.73 | 57.26 | 35.62 | 6342.85 | 0.62 | 0.68 | 2.63 | 0.37 | 4 | 10 | 31.5593 | 43.1808 | 39.0597 | 31559.3158 | 43180.8481 | 5.2818e-06 | 0.13806 | 39059.7286
5 | 100 | CONCLUIDO | 10.198 | 9.81 | 6.82 | 34.11 | 0.53 | 12 | 202.58 | 54.38 | 6 | 10 | 42.2 | 25218.93 | 84.92 | 544.67 | 55.25 | 35.62 | 5347.32 | 0.64 | 0.68 | 2.63 | 0.32 | 4 | 10 | 30.3135 | 41.4763 | 37.5178 | 30313.5064 | 41476.2768 | 5.3558e-06 | 0.13625 | 37517.8391
6 | 100 | CONCLUIDO | 10.3451 | 9.67 | 6.76 | 40.57 | 0.61 | 10 | 204.16 | 54.38 | 7 | 8 | 42.78 | 25413.94 | 81.67 | 544.59 | 53.25 | 35.62 | 4357.28 | 0.67 | 0.69 | 2.62 | 0.25 | 4 | 10 | 29.0758 | 39.7827 | 35.9859 | 29075.7594 | 39782.7368 | 5.4331e-06 | 0.13431 | 35985.9282
7 | 100 | CONCLUIDO | 10.5057 | 9.52 | 6.69 | 50.18 | 0.69 | 8 | 205.75 | 54.38 | 8 | 6 | 43.37 | 25609.61 | 78.08 | 544.63 | 50.95 | 35.62 | 3218.95 | 0.7 | 0.7 | 2.62 | 0.18 | 4 | 10 | 27.7491 | 37.9676 | 34.344 | 27749.1467 | 37967.6067 | 5.5174e-06 | 0.13222 | 34344.0316
8 | 100 | CONCLUIDO | 10.5479 | 9.48 | 6.69 | 57.36 | 0.77 | 7 | 207.34 | 54.38 | 9 | 4 | 43.96 | 25806.1 | 74.88 | 544.66 | 51.05 | 35.62 | 3273.6 | 0.7 | 0.7 | 2.62 | 0.19 | 4 | 10 | 26.9108 | 36.8206 | 33.3065 | 26910.8061 | 36820.5521 | 5.5396e-06 | 0.13167 | 33306.4503
9 | 100 | CONCLUIDO | 10.5541 | 9.48 | 6.69 | 57.31 | 0.85 | 7 | 208.94 | 54.38 | 10 | 2 | 44.56 | 26003.41 | 75.18 | 544.51 | 50.73 | 35.62 | 3114.97 | 0.7 | 0.7 | 2.62 | 0.18 | 4 | 10 | 26.965 | 36.8947 | 33.3735 | 26964.9685 | 36894.6595 | 5.5428e-06 | 0.13167 | 33373.485
10 | 100 | CONCLUIDO | 10.5495 | 9.48 | 6.69 | 57.35 | 0.93 | 7 | 210.55 | 54.38 | 11 | 0 | 45.17 | 26201.54 | 75.29 | 544.55 | 50.76 | 35.62 | 3128.18 | 0.7 | 0.7 | 2.63 | 0.18 | 4 | 10 | 27.001 | 36.944 | 33.4181 | 27001.0392 | 36944.0131 | 5.5404e-06 | 0.13167 | 33418.1283

## RESULTADOS_6
Unnamed: 0 | Volume de calda [L] | STATUS | Capacidade operacional [ha/h] | Tempo de missao [h] | Tempo util [h] | Tempo por voo [min] | Autonomia Projetada [h] | N° Voos | MTOW [kg] | Massa Estrutura [kg] | Combustível [kg] | Abastecimentos | Massa gerador | Potência gerador [W] | Combustível consumido [L] | Calda cons [L] | Distância percorrida [km] | Distância Pulverizando [km] | RTL ACUMULADO[m] | EOC [km/km] | EOC [h/h] | Tempo de manobra [h] | Tempo rtl_rtw [h] | V pulv [m/s] | V desloc [m/s] | Preço Total por ha Simples [R$/ha] | Preço Total por ha Presumido [R$/ha] | Preço Total por ha Real [R$/ha] | Preço Total Simples [R$] | Preço Total Presumido [R$] | Prod CAPEX [ha/h/R$] | Dias Trabalhados | Preço Total Real [R$]
0 | 40 | CONCLUIDO | 9.3645 | 10.68 | 7.85 | 10.02 | 0.2 | 47 | 89.87 | 37.55 | 1 | 45 | 11.32 | 11317.98 | 63.23 | 545.22 | 88.41 | 35.62 | 21755.79 | 0.4 | 0.59 | 2.69 | 1.34 | 4 | 10 | 25.4062 | 34.7619 | 31.4443 | 25406.2275 | 34761.9213 | 5.5866e-06 | 0.14833 | 31444.2923
1 | 40 | CONCLUIDO | 10.6796 | 9.36 | 7.05 | 21.14 | 0.39 | 20 | 91.1 | 37.55 | 2 | 18 | 11.54 | 11468.97 | 51.38 | 544.8 | 62.44 | 35.62 | 8906.83 | 0.57 | 0.66 | 2.64 | 0.54 | 4 | 10 | 19.1695 | 26.2286 | 23.7253 | 19169.4998 | 26228.5553 | 6.3712e-06 | 0.13 | 23725.3388
2 | 40 | CONCLUIDO | 10.919 | 9.16 | 6.93 | 27.74 | 0.57 | 15 | 92.32 | 37.55 | 3 | 0 | 11.77 | 11620.34 | 47.77 | 544.87 | 58.27 | 35.62 | 6842.44 | 0.61 | 0.67 | 2.65 | 0.43 | 4 | 10 | 17.8938 | 24.4831 | 22.1465 | 17893.8372 | 24483.1374 | 6.514e-06 | 0.12722 | 22146.5011

## RESULTADOS_4
Unnamed: 0 | Volume de calda [L] | STATUS | Capacidade operacional [ha/h] | Tempo de missao [h] | Tempo util [h] | Tempo por voo [min] | Autonomia Projetada [h] | N° Voos | MTOW [kg] | Massa Estrutura [kg] | Combustível [kg] | Abastecimentos | Massa gerador | Potência gerador [W] | Combustível consumido [L] | Calda cons [L] | Distância percorrida [km] | Distância Pulverizando [km] | RTL ACUMULADO[m] | EOC [km/km] | EOC [h/h] | Tempo de manobra [h] | Tempo rtl_rtw [h] | V pulv [m/s] | V desloc [m/s] | Preço Total por ha Simples [R$/ha] | Preço Total por ha Presumido [R$/ha] | Preço Total por ha Real [R$/ha] | Preço Total Simples [R$] | Preço Total Presumido [R$] | Prod CAPEX [ha/h/R$] | Dias Trabalhados | Preço Total Real [R$]
0 | 30 | CONCLUIDO | 10.0334 | 9.97 | 7.55 | 12.24 | 0.24 | 37 | 71.52 | 32.27 | 1 | 35 | 8.25 | 9054.6 | 49.94 | 545.27 | 78.86 | 35.62 | 17030.05 | 0.45 | 0.62 | 2.67 | 1.04 | 4 | 10 | 19.6667 | 26.9089 | 24.3408 | 19666.7478 | 26908.9119 | 6.1919e-06 | 0.13847 | 24340.7631
1 | 30 | CONCLUIDO | 10.8515 | 9.22 | 7.06 | 21.18 | 0.48 | 20 | 72.7 | 32.27 | 2 | 0 | 8.43 | 9200.25 | 42.18 | 545.52 | 62.17 | 35.62 | 8768.72 | 0.57 | 0.66 | 2.66 | 0.55 | 4 | 10 | 16.242 | 22.223 | 20.1021 | 16241.9863 | 22223.0021 | 6.6968e-06 | 0.12806 | 20102.07

## RESULTADOS_1
Unnamed: 0 | Volume de calda [L] | STATUS | Capacidade operacional [ha/h] | Tempo de missao [h] | Tempo util [h] | Tempo por voo [min] | Autonomia Projetada [h] | N° Voos | MTOW [kg] | Massa Estrutura [kg] | Combustível [kg] | Abastecimentos | Massa gerador | Potência gerador [W] | Combustível consumido [L] | Calda cons [L] | Distância percorrida [km] | Distância Pulverizando [km] | RTL ACUMULADO[m] | EOC [km/km] | EOC [h/h] | Tempo de manobra [h] | Tempo rtl_rtw [h] | V pulv [m/s] | V desloc [m/s] | Preço Total por ha Simples [R$/ha] | Preço Total por ha Presumido [R$/ha] | Preço Total por ha Real [R$/ha] | Preço Total Simples [R$] | Preço Total Presumido [R$] | Prod CAPEX [ha/h/R$] | Dias Trabalhados | Preço Total Real [R$]
0 | 15 | CONCLUIDO | 10.2766 | 9.73 | 7.61 | 12.02 | 0.43 | 38 | 39.78 | 19.54 | 1 | 0 | 4.24 | 5140 | 30.51 | 546.39 | 79.17 | 35.62 | 17179.62 | 0.45 | 0.61 | 2.72 | 1.1 | 4 | 10 | 13.3422 | 18.2555 | 16.5132 | 13342.2494 | 18255.4543 | 6.8069e-06 | 0.13514 | 16513.1793

## RESULTADOS_12
Unnamed: 0 | Volume de calda [L] | STATUS | Capacidade operacional [ha/h] | Tempo de missao [h] | Tempo util [h] | Tempo por voo [min] | Autonomia Projetada [h] | N° Voos | MTOW [kg] | Massa Estrutura [kg] | Combustível [kg] | Abastecimentos | Massa gerador | Potência gerador [W] | Combustível consumido [L] | Calda cons [L] | Distância percorrida [km] | Distância Pulverizando [km] | RTL ACUMULADO[m] | EOC [km/km] | EOC [h/h] | Tempo de manobra [h] | Tempo rtl_rtw [h] | V pulv [m/s] | V desloc [m/s] | Preço Total por ha Simples [R$/ha] | Preço Total por ha Presumido [R$/ha] | Preço Total por ha Real [R$/ha] | Preço Total Simples [R$] | Preço Total Presumido [R$] | Prod CAPEX [ha/h/R$] | Dias Trabalhados | Preço Total Real [R$]
0 | 70 | CONCLUIDO | 7.7806 | 12.85 | 8.57 | 7.24 | 0.12 | 71 | 141.81 | 47.83 | 1 | 69 | 22.98 | 17723.39 | 96.93 | 545.44 | 112.15 | 35.62 | 33502.53 | 0.32 | 0.54 | 2.73 | 2.06 | 4 | 10 | 43.8616 | 60.0134 | 54.2858 | 43861.5839 | 60013.3541 | 4.3099e-06 | 0.17847 | 54285.7638
1 | 70 | CONCLUIDO | 9.5585 | 10.46 | 7.37 | 14.73 | 0.25 | 30 | 143.17 | 47.83 | 2 | 28 | 23.34 | 17891.86 | 80.28 | 544.75 | 73.11 | 35.62 | 14192 | 0.49 | 0.63 | 2.65 | 0.86 | 4 | 10 | 30.4805 | 41.7048 | 37.7245 | 30480.5054 | 41704.7722 | 5.2947e-06 | 0.14528 | 37724.5273
2 | 70 | CONCLUIDO | 10.2055 | 9.8 | 7.02 | 22.17 | 0.37 | 19 | 144.54 | 47.83 | 3 | 17 | 23.71 | 18060.85 | 73.35 | 544.54 | 61.76 | 35.62 | 8567.81 | 0.58 | 0.66 | 2.64 | 0.51 | 4 | 10 | 26.6506 | 36.4646 | 32.9844 | 26650.6232 | 36464.5584 | 5.6531e-06 | 0.13611 | 32984.4321
3 | 70 | CONCLUIDO | 10.5149 | 9.51 | 6.88 | 29.48 | 0.49 | 14 | 145.92 | 47.83 | 4 | 12 | 24.09 | 18230.35 | 68.13 | 544.64 | 57.11 | 35.62 | 6269.12 | 0.62 | 0.68 | 2.63 | 0.37 | 4 | 10 | 24.5744 | 33.6238 | 30.4148 | 24574.4014 | 33623.7802 | 5.8245e-06 | 0.13208 | 30414.7738
4 | 70 | CONCLUIDO | 10.6996 | 9.35 | 6.8 | 37.09 | 0.6 | 11 | 147.3 | 47.83 | 5 | 9 | 24.47 | 18400.38 | 63.82 | 544.57 | 54.57 | 35.62 | 5013.34 | 0.65 | 0.69 | 2.63 | 0.29 | 4 | 10 | 23.1261 | 31.6421 | 28.6222 | 23126.0639 | 31642.1009 | 5.9268e-06 | 0.12986 | 28622.2232
5 | 70 | CONCLUIDO | 10.8466 | 9.22 | 6.73 | 44.87 | 0.71 | 9 | 148.68 | 47.83 | 6 | 0 | 24.85 | 18570.94 | 60.87 | 544.68 | 52.01 | 35.62 | 3742.39 | 0.69 | 0.69 | 2.63 | 0.22 | 4 | 10 | 22.1093 | 30.2509 | 27.3638 | 22109.2999 | 30250.9196 | 6.0083e-06 | 0.12806 | 27363.8143

## RESULTADOS_16
Unnamed: 0 | Volume de calda [L] | STATUS | Capacidade operacional [ha/h] | Tempo de missao [h] | Tempo util [h] | Tempo por voo [min] | Autonomia Projetada [h] | N° Voos | MTOW [kg] | Massa Estrutura [kg] | Combustível [kg] | Abastecimentos | Massa gerador | Potência gerador [W] | Combustível consumido [L] | Calda cons [L] | Distância percorrida [km] | Distância Pulverizando [km] | RTL ACUMULADO[m] | EOC [km/km] | EOC [h/h] | Tempo de manobra [h] | Tempo rtl_rtw [h] | V pulv [m/s] | V desloc [m/s] | Preço Total por ha Simples [R$/ha] | Preço Total por ha Presumido [R$/ha] | Preço Total por ha Real [R$/ha] | Preço Total Simples [R$] | Preço Total Presumido [R$] | Prod CAPEX [ha/h/R$] | Dias Trabalhados | Preço Total Real [R$]
0 | 90 | CONCLUIDO | 6.8528 | 14.59 | 9.08 | 6.26 | 0.1 | 87 | 176.73 | 52.44 | 1 | 85 | 33.29 | 22031.19 | 119.1 | 545.88 | 128.62 | 35.62 | 41660.06 | 0.28 | 0.51 | 2.76 | 2.57 | 4 | 10 | 59.6847 | 81.6632 | 73.8694 | 59684.6589 | 81663.1834 | 3.6579e-06 | 0.20264 | 73869.3638
1 | 90 | CONCLUIDO | 8.9025 | 11.23 | 7.53 | 12.55 | 0.2 | 36 | 178.21 | 52.44 | 2 | 34 | 33.77 | 22213.89 | 96.62 | 544.86 | 78.28 | 35.62 | 16746.33 | 0.46 | 0.62 | 2.67 | 1.02 | 4 | 10 | 38.1956 | 52.2609 | 47.2732 | 38195.6263 | 52260.941 | 4.752e-06 | 0.15597 | 47273.2302
2 | 90 | CONCLUIDO | 9.6486 | 10.36 | 7.13 | 18.59 | 0.3 | 23 | 179.7 | 52.44 | 3 | 21 | 34.26 | 22397.24 | 88.98 | 544.72 | 65.25 | 35.62 | 10294.12 | 0.55 | 0.65 | 2.64 | 0.62 | 4 | 10 | 32.9731 | 45.1153 | 40.8095 | 32973.1219 | 45115.28 | 5.1503e-06 | 0.14389 | 40809.541
3 | 90 | CONCLUIDO | 10 | 10 | 6.97 | 24.62 | 0.39 | 17 | 181.19 | 52.44 | 4 | 15 | 34.75 | 22581.25 | 84.69 | 544.54 | 60.17 | 35.62 | 7785.11 | 0.59 | 0.67 | 2.64 | 0.47 | 4 | 10 | 30.6492 | 41.9355 | 37.9333 | 30649.165 | 41935.5397 | 5.3379e-06 | 0.13889 | 37933.2706
4 | 90 | CONCLUIDO | 10.2664 | 9.74 | 6.86 | 31.65 | 0.49 | 13 | 182.69 | 52.44 | 5 | 11 | 35.25 | 22766.06 | 80.88 | 544.58 | 56.42 | 35.62 | 5928.3 | 0.63 | 0.68 | 2.63 | 0.35 | 4 | 10 | 28.8746 | 39.5074 | 35.7369 | 28874.5589 | 39507.4454 | 5.4801e-06 | 0.13528 | 35736.9103
5 | 90 | CONCLUIDO | 10.4185 | 9.6 | 6.79 | 37.02 | 0.58 | 11 | 184.19 | 52.44 | 6 | 9 | 35.75 | 22951.43 | 77.12 | 544.48 | 54 | 35.62 | 4728.11 | 0.66 | 0.69 | 2.63 | 0.28 | 4 | 10 | 27.5263 | 37.6627 | 34.0682 | 27526.2863 | 37662.6792 | 5.5612e-06 | 0.13333 | 34068.206
6 | 90 | CONCLUIDO | 10.5464 | 9.48 | 6.74 | 44.94 | 0.67 | 9 | 185.7 | 52.44 | 7 | 7 | 36.26 | 23137.49 | 73.93 | 544.56 | 52.72 | 35.62 | 4099.07 | 0.68 | 0.69 | 2.62 | 0.23 | 4 | 10 | 26.4256 | 36.1567 | 32.706 | 26425.6354 | 36156.7202 | 5.6295e-06 | 0.13167 | 32705.9736
7 | 90 | CONCLUIDO | 10.6204 | 9.42 | 6.71 | 50.33 | 0.76 | 8 | 187.22 | 52.44 | 8 | 5 | 36.78 | 23324.24 | 69.9 | 544.65 | 51.74 | 35.62 | 3614.56 | 0.69 | 0.7 | 2.62 | 0.2 | 4 | 10 | 25.3027 | 34.6203 | 31.3161 | 25302.6853 | 34620.2502 | 5.669e-06 | 0.13083 | 31316.1422
8 | 90 | CONCLUIDO | 10.6282 | 9.41 | 6.7 | 50.28 | 0.85 | 8 | 188.74 | 52.44 | 9 | 0 | 37.3 | 23511.69 | 69.48 | 544.59 | 51.23 | 35.62 | 3358.2 | 0.7 | 0.7 | 2.63 | 0.2 | 4 | 10 | 25.1787 | 34.4506 | 31.1627 | 25178.6986 | 34450.6062 | 5.6732e-06 | 0.13069 | 31162.6887

## RESULTADOS_0
Unnamed: 0 | Volume de calda [L] | STATUS | Capacidade operacional [ha/h] | Tempo de missao [h] | Tempo util [h] | Tempo por voo [min] | Autonomia Projetada [h] | N° Voos | MTOW [kg] | Massa Estrutura [kg] | Combustível [kg] | Abastecimentos | Massa gerador | Potência gerador [W] | Combustível consumido [L] | Calda cons [L] | Distância percorrida [km] | Distância Pulverizando [km] | RTL ACUMULADO[m] | EOC [km/km] | EOC [h/h] | Tempo de manobra [h] | Tempo rtl_rtw [h] | V pulv [m/s] | V desloc [m/s] | Preço Total por ha Simples [R$/ha] | Preço Total por ha Presumido [R$/ha] | Preço Total por ha Real [R$/ha] | Preço Total Simples [R$] | Preço Total Presumido [R$] | Prod CAPEX [ha/h/R$] | Dias Trabalhados | Preço Total Real [R$]
0 | 10 | CONCLUIDO | 9.5977 | 10.42 | 8.15 | 8.73 | 0.64 | 56 | 26.11 | 12.1 | 1 | 0 | 3.01 | 3454.41 | 23.73 | 546.67 | 96.05 | 35.62 | 25531.71 | 0.37 | 0.57 | 2.77 | 1.64 | 4 | 10 | 12.0454 | 16.4811 | 14.9082 | 12045.4288 | 16481.087 | 6.5829e-06 | 0.14472 | 14908.1552

## RESULTADOS_7
Unnamed: 0 | Volume de calda [L] | STATUS | Capacidade operacional [ha/h] | Tempo de missao [h] | Tempo util [h] | Tempo por voo [min] | Autonomia Projetada [h] | N° Voos | MTOW [kg] | Massa Estrutura [kg] | Combustível [kg] | Abastecimentos | Massa gerador | Potência gerador [W] | Combustível consumido [L] | Calda cons [L] | Distância percorrida [km] | Distância Pulverizando [km] | RTL ACUMULADO[m] | EOC [km/km] | EOC [h/h] | Tempo de manobra [h] | Tempo rtl_rtw [h] | V pulv [m/s] | V desloc [m/s] | Preço Total por ha Simples [R$/ha] | Preço Total por ha Presumido [R$/ha] | Preço Total por ha Real [R$/ha] | Preço Total Simples [R$] | Preço Total Presumido [R$] | Prod CAPEX [ha/h/R$] | Dias Trabalhados | Preço Total Real [R$]
0 | 45 | CONCLUIDO | 9.0724 | 11.02 | 7.99 | 9.4 | 0.18 | 51 | 98.71 | 39.72 | 1 | 49 | 12.99 | 12407.75 | 69.3 | 545.34 | 92.74 | 35.62 | 23899.3 | 0.38 | 0.58 | 2.7 | 1.47 | 4 | 10 | 28.2827 | 38.6976 | 35.0044 | 28282.7013 | 38697.6396 | 5.3335e-06 | 0.15306 | 35004.3912
1 | 45 | CONCLUIDO | 10.4739 | 9.55 | 7.11 | 19.38 | 0.35 | 22 | 99.95 | 39.72 | 2 | 20 | 13.24 | 12561.45 | 56.69 | 544.63 | 64.56 | 35.62 | 9955.26 | 0.55 | 0.66 | 2.64 | 0.6 | 4 | 10 | 21.0695 | 28.8282 | 26.0769 | 21069.4948 | 28828.2124 | 6.1574e-06 | 0.13264 | 26076.8882
2 | 45 | CONCLUIDO | 10.9107 | 9.17 | 6.89 | 29.53 | 0.52 | 14 | 101.2 | 39.72 | 3 | 5 | 13.49 | 12715.54 | 50.16 | 544.84 | 57.1 | 35.62 | 6265.77 | 0.62 | 0.68 | 2.64 | 0.38 | 4 | 10 | 18.6674 | 25.5416 | 23.1039 | 18667.4026 | 25541.5638 | 6.4142e-06 | 0.12736 | 23103.9128
3 | 45 | CONCLUIDO | 10.9197 | 9.16 | 6.88 | 29.49 | 0.69 | 14 | 102.45 | 39.72 | 4 | 0 | 13.74 | 12870.03 | 50.51 | 544.81 | 56.83 | 35.62 | 6127.75 | 0.63 | 0.68 | 2.64 | 0.38 | 4 | 10 | 18.7228 | 25.6173 | 23.1724 | 18722.7659 | 25617.3143 | 6.4195e-06 | 0.12722 | 23172.4337

## RESULTADOS_10
Unnamed: 0 | Volume de calda [L] | STATUS | Capacidade operacional [ha/h] | Tempo de missao [h] | Tempo util [h] | Tempo por voo [min] | Autonomia Projetada [h] | N° Voos | MTOW [kg] | Massa Estrutura [kg] | Combustível [kg] | Abastecimentos | Massa gerador | Potência gerador [W] | Combustível consumido [L] | Calda cons [L] | Distância percorrida [km] | Distância Pulverizando [km] | RTL ACUMULADO[m] | EOC [km/km] | EOC [h/h] | Tempo de manobra [h] | Tempo rtl_rtw [h] | V pulv [m/s] | V desloc [m/s] | Preço Total por ha Simples [R$/ha] | Preço Total por ha Presumido [R$/ha] | Preço Total por ha Real [R$/ha] | Preço Total Simples [R$] | Preço Total Presumido [R$] | Prod CAPEX [ha/h/R$] | Dias Trabalhados | Preço Total Real [R$]
0 | 60 | CONCLUIDO | 8.28 | 12.08 | 8.34 | 7.94 | 0.14 | 63 | 124.63 | 45 | 1 | 61 | 18.64 | 15605.44 | 86.07 | 545 | 104.48 | 35.62 | 29708.12 | 0.34 | 0.56 | 2.72 | 1.82 | 4 | 10 | 37.2057 | 50.9065 | 46.048 | 37205.6837 | 50906.4578 | 4.6865e-06 | 0.16778 | 46048.0169
1 | 60 | CONCLUIDO | 9.9176 | 10.08 | 7.26 | 16.14 | 0.28 | 27 | 125.95 | 45 | 2 | 25 | 18.95 | 15767.7 | 71.42 | 544.72 | 69.45 | 35.62 | 12376.23 | 0.51 | 0.64 | 2.65 | 0.75 | 4 | 10 | 26.6883 | 36.5161 | 33.0311 | 26688.3042 | 36516.1152 | 5.6134e-06 | 0.14 | 33031.0684
2 | 60 | CONCLUIDO | 10.5002 | 9.52 | 6.96 | 24.55 | 0.42 | 17 | 127.27 | 45 | 3 | 15 | 19.27 | 15930.42 | 64.59 | 544.71 | 59.64 | 35.62 | 7517.85 | 0.6 | 0.67 | 2.64 | 0.45 | 4 | 10 | 23.444 | 32.0771 | 29.0157 | 23443.9532 | 32077.051 | 5.9431e-06 | 0.13222 | 29015.6623
3 | 60 | CONCLUIDO | 10.8102 | 9.25 | 6.81 | 34.06 | 0.55 | 12 | 128.59 | 45 | 4 | 10 | 19.59 | 16093.6 | 59.05 | 544.5 | 54.86 | 35.62 | 5154.89 | 0.65 | 0.68 | 2.63 | 0.31 | 4 | 10 | 21.4427 | 29.3388 | 26.5388 | 21442.6952 | 29338.8416 | 6.1186e-06 | 0.12847 | 26538.7837
4 | 60 | CONCLUIDO | 10.8607 | 9.21 | 6.79 | 37.06 | 0.68 | 11 | 129.92 | 45 | 5 | 0 | 19.92 | 16257.24 | 57.14 | 544.92 | 53.84 | 35.62 | 4650.35 | 0.66 | 0.69 | 2.64 | 0.29 | 4 | 10 | 20.9073 | 28.6062 | 25.8761 | 20907.2596 | 28606.2349 | 6.1472e-06 | 0.12792 | 25876.096

## RESULTADOS_14
Unnamed: 0 | Volume de calda [L] | STATUS | Capacidade operacional [ha/h] | Tempo de missao [h] | Tempo util [h] | Tempo por voo [min] | Autonomia Projetada [h] | N° Voos | MTOW [kg] | Massa Estrutura [kg] | Combustível [kg] | Abastecimentos | Massa gerador | Potência gerador [W] | Combustível consumido [L] | Calda cons [L] | Distância percorrida [km] | Distância Pulverizando [km] | RTL ACUMULADO[m] | EOC [km/km] | EOC [h/h] | Tempo de manobra [h] | Tempo rtl_rtw [h] | V pulv [m/s] | V desloc [m/s] | Preço Total por ha Simples [R$/ha] | Preço Total por ha Presumido [R$/ha] | Preço Total por ha Real [R$/ha] | Preço Total Simples [R$] | Preço Total Presumido [R$] | Prod CAPEX [ha/h/R$] | Dias Trabalhados | Preço Total Real [R$]
0 | 80 | CONCLUIDO | 7.3019 | 13.7 | 8.82 | 6.7 | 0.11 | 79 | 159.12 | 50.28 | 1 | 77 | 27.84 | 19859.16 | 107.92 | 544.97 | 120.71 | 35.62 | 37746.25 | 0.3 | 0.53 | 2.74 | 2.31 | 4 | 10 | 51.3396 | 70.2451 | 63.541 | 51339.5782 | 70245.0759 | 3.9671e-06 | 0.19028 | 63540.9844
1 | 80 | CONCLUIDO | 9.2433 | 10.82 | 7.43 | 13.51 | 0.22 | 33 | 160.54 | 50.28 | 2 | 31 | 28.26 | 20034.4 | 88.26 | 544.65 | 74.81 | 35.62 | 15024.66 | 0.48 | 0.63 | 2.67 | 0.92 | 4 | 10 | 34.0948 | 46.65 | 42.1978 | 34094.77 | 46649.9685 | 5.0218e-06 | 0.15028 | 42197.7609
2 | 80 | CONCLUIDO | 9.898 | 10.1 | 7.1 | 20.29 | 0.33 | 21 | 161.97 | 50.28 | 3 | 19 | 28.69 | 20210.21 | 81.5 | 544.53 | 64.27 | 35.62 | 9815.57 | 0.55 | 0.66 | 2.65 | 0.59 | 4 | 10 | 29.9274 | 40.948 | 37.04 | 29927.4362 | 40948.0385 | 5.3775e-06 | 0.14028 | 37040.0152
3 | 80 | CONCLUIDO | 10.2931 | 9.72 | 6.91 | 27.63 | 0.43 | 15 | 163.4 | 50.28 | 4 | 13 | 29.12 | 20386.62 | 76.41 | 544.49 | 57.91 | 35.62 | 6663.83 | 0.62 | 0.68 | 2.63 | 0.4 | 4 | 10 | 27.4419 | 37.5472 | 33.9637 | 27441.8634 | 37547.1682 | 5.5922e-06 | 0.135 | 33963.7191
4 | 80 | CONCLUIDO | 10.4868 | 9.54 | 6.82 | 34.12 | 0.54 | 12 | 164.83 | 50.28 | 5 | 10 | 29.55 | 20563.61 | 72.55 | 544.52 | 55.35 | 35.62 | 5400.18 | 0.64 | 0.68 | 2.63 | 0.32 | 4 | 10 | 25.9801 | 35.5471 | 32.1546 | 25980.1137 | 35547.1377 | 5.6974e-06 | 0.1325 | 32154.5688
5 | 80 | CONCLUIDO | 10.6267 | 9.41 | 6.76 | 40.58 | 0.64 | 10 | 166.27 | 50.28 | 6 | 8 | 29.99 | 20741.2 | 67.75 | 544.52 | 53.39 | 35.62 | 4428.34 | 0.67 | 0.69 | 2.62 | 0.26 | 4 | 10 | 24.5046 | 33.5282 | 30.3283 | 24504.5596 | 33528.2195 | 5.7734e-06 | 0.13069 | 30328.3333
6 | 80 | CONCLUIDO | 10.7585 | 9.3 | 6.71 | 50.35 | 0.74 | 8 | 167.72 | 50.28 | 7 | 1 | 30.44 | 20919.39 | 65.44 | 544.79 | 51.29 | 35.62 | 3389.34 | 0.69 | 0.7 | 2.63 | 0.21 | 4 | 10 | 23.654 | 32.3644 | 29.2756 | 23653.9744 | 32364.4113 | 5.845e-06 | 0.12917 | 29275.5973
7 | 80 | CONCLUIDO | 10.7508 | 9.3 | 6.72 | 50.4 | 0.84 | 8 | 169.17 | 50.28 | 8 | 0 | 30.89 | 21098.19 | 65.76 | 544.76 | 51.5 | 35.62 | 3496.22 | 0.69 | 0.69 | 2.63 | 0.21 | 4 | 10 | 23.7517 | 32.4981 | 29.3966 | 23751.7045 | 32498.1299 | 5.8409e-06 | 0.12917 | 29396.554

## RESULTADOS_5
Unnamed: 0 | Volume de calda [L] | STATUS | Capacidade operacional [ha/h] | Tempo de missao [h] | Tempo util [h] | Tempo por voo [min] | Autonomia Projetada [h] | N° Voos | MTOW [kg] | Massa Estrutura [kg] | Combustível [kg] | Abastecimentos | Massa gerador | Potência gerador [W] | Combustível consumido [L] | Calda cons [L] | Distância percorrida [km] | Distância Pulverizando [km] | RTL ACUMULADO[m] | EOC [km/km] | EOC [h/h] | Tempo de manobra [h] | Tempo rtl_rtw [h] | V pulv [m/s] | V desloc [m/s] | Preço Total por ha Simples [R$/ha] | Preço Total por ha Presumido [R$/ha] | Preço Total por ha Real [R$/ha] | Preço Total Simples [R$] | Preço Total Presumido [R$] | Prod CAPEX [ha/h/R$] | Dias Trabalhados | Preço Total Real [R$]
0 | 35 | CONCLUIDO | 9.6897 | 10.32 | 7.71 | 11.01 | 0.22 | 42 | 80.84 | 35.1 | 1 | 40 | 9.74 | 10204.21 | 56.8 | 545.25 | 83.72 | 35.62 | 19437.07 | 0.43 | 0.61 | 2.68 | 1.19 | 4 | 10 | 22.5279 | 30.8236 | 27.8819 | 22527.8725 | 30823.629 | 5.8743e-06 | 0.14333 | 27881.8651
1 | 35 | CONCLUIDO | 10.8525 | 9.21 | 7.01 | 23.38 | 0.43 | 18 | 82.04 | 35.1 | 2 | 9 | 9.94 | 10352.53 | 45.82 | 544.66 | 61.31 | 35.62 | 8347.22 | 0.58 | 0.67 | 2.64 | 0.51 | 4 | 10 | 17.3316 | 23.7139 | 21.4507 | 17331.61 | 23713.8734 | 6.5792e-06 | 0.12792 | 21450.6546
2 | 35 | CONCLUIDO | 10.9091 | 9.17 | 6.98 | 24.64 | 0.63 | 17 | 83.25 | 35.1 | 3 | 0 | 10.15 | 10501.19 | 45.36 | 545.33 | 59.9 | 35.62 | 7651.23 | 0.59 | 0.67 | 2.65 | 0.47 | 4 | 10 | 17.1267 | 23.4336 | 21.1971 | 17126.74 | 23433.5612 | 6.6135e-06 | 0.12736 | 21197.095

## RESULTADOS_8
Unnamed: 0 | Volume de calda [L] | STATUS | Capacidade operacional [ha/h] | Tempo de missao [h] | Tempo util [h] | Tempo por voo [min] | Autonomia Projetada [h] | N° Voos | MTOW [kg] | Massa Estrutura [kg] | Combustível [kg] | Abastecimentos | Massa gerador | Potência gerador [W] | Combustível consumido [L] | Calda cons [L] | Distância percorrida [km] | Distância Pulverizando [km] | RTL ACUMULADO[m] | EOC [km/km] | EOC [h/h] | Tempo de manobra [h] | Tempo rtl_rtw [h] | V pulv [m/s] | V desloc [m/s] | Preço Total por ha Simples [R$/ha] | Preço Total por ha Presumido [R$/ha] | Preço Total por ha Real [R$/ha] | Preço Total Simples [R$] | Preço Total Presumido [R$] | Prod CAPEX [ha/h/R$] | Dias Trabalhados | Preço Total Real [R$]
0 | 50 | CONCLUIDO | 8.8112 | 11.35 | 8.09 | 8.83 | 0.16 | 55 | 107.41 | 41.65 | 1 | 53 | 14.77 | 13481.73 | 74.92 | 545.55 | 96.35 | 35.62 | 25683.3 | 0.37 | 0.58 | 2.7 | 1.58 | 4 | 10 | 31.07 | 42.5114 | 38.4542 | 31070.0421 | 42511.4022 | 5.1102e-06 | 0.15764 | 38454.1737
1 | 50 | CONCLUIDO | 10.2678 | 9.74 | 7.17 | 17.92 | 0.32 | 24 | 108.68 | 41.65 | 2 | 22 | 15.03 | 13638.32 | 62.1 | 544.74 | 66.44 | 35.62 | 10885.19 | 0.54 | 0.65 | 2.65 | 0.66 | 4 | 10 | 23.0558 | 31.546 | 28.5353 | 23055.809 | 31545.975 | 5.955e-06 | 0.13528 | 28535.2714
2 | 50 | CONCLUIDO | 10.7678 | 9.29 | 6.92 | 27.67 | 0.48 | 15 | 109.96 | 41.65 | 3 | 13 | 15.31 | 13795.21 | 55.12 | 544.63 | 58.48 | 35.62 | 6951.93 | 0.61 | 0.67 | 2.63 | 0.41 | 4 | 10 | 20.2812 | 27.7497 | 25.1013 | 20281.2302 | 27749.6739 | 6.245e-06 | 0.12903 | 25101.284
3 | 50 | CONCLUIDO | 10.9462 | 9.14 | 6.83 | 34.16 | 0.63 | 12 | 111.23 | 41.65 | 4 | 0 | 15.58 | 13952.52 | 52.36 | 544.56 | 55.17 | 35.62 | 5311.38 | 0.65 | 0.68 | 2.64 | 0.33 | 4 | 10 | 19.2924 | 26.3967 | 23.8775 | 19292.4171 | 26396.7362 | 6.3485e-06 | 0.12694 | 23877.4688

## RESULTADOS_3
Unnamed: 0 | Volume de calda [L] | STATUS | Capacidade operacional [ha/h] | Tempo de missao [h] | Tempo util [h] | Tempo por voo [min] | Autonomia Projetada [h] | N° Voos | MTOW [kg] | Massa Estrutura [kg] | Combustível [kg] | Abastecimentos | Massa gerador | Potência gerador [W] | Combustível consumido [L] | Calda cons [L] | Distância percorrida [km] | Distância Pulverizando [km] | RTL ACUMULADO[m] | EOC [km/km] | EOC [h/h] | Tempo de manobra [h] | Tempo rtl_rtw [h] | V pulv [m/s] | V desloc [m/s] | Preço Total por ha Simples [R$/ha] | Preço Total por ha Presumido [R$/ha] | Preço Total por ha Real [R$/ha] | Preço Total Simples [R$] | Preço Total Presumido [R$] | Prod CAPEX [ha/h/R$] | Dias Trabalhados | Preço Total Real [R$]
0 | 25 | CONCLUIDO | 10.3523 | 9.66 | 7.42 | 13.91 | 0.28 | 32 | 61.76 | 28.92 | 1 | 30 | 6.84 | 7851.41 | 42.58 | 544.75 | 74.59 | 35.62 | 14917.57 | 0.48 | 0.63 | 2.66 | 0.91 | 4 | 10 | 16.9131 | 23.1413 | 20.9327 | 16913.1177 | 23141.2738 | 6.5181e-06 | 0.13417 | 20932.7031
1 | 25 | CONCLUIDO | 10.7891 | 9.27 | 7.15 | 18.66 | 0.55 | 23 | 62.92 | 28.92 | 2 | 0 | 7 | 7994.37 | 39.03 | 545.77 | 65.15 | 35.62 | 10244.01 | 0.55 | 0.65 | 2.67 | 0.64 | 4 | 10 | 15.3259 | 20.9696 | 18.9682 | 15325.8838 | 20969.5503 | 6.7931e-06 | 0.12875 | 18968.2459

## RESULTADOS_15
Unnamed: 0 | Volume de calda [L] | STATUS | Capacidade operacional [ha/h] | Tempo de missao [h] | Tempo util [h] | Tempo por voo [min] | Autonomia Projetada [h] | N° Voos | MTOW [kg] | Massa Estrutura [kg] | Combustível [kg] | Abastecimentos | Massa gerador | Potência gerador [W] | Combustível consumido [L] | Calda cons [L] | Distância percorrida [km] | Distância Pulverizando [km] | RTL ACUMULADO[m] | EOC [km/km] | EOC [h/h] | Tempo de manobra [h] | Tempo rtl_rtw [h] | V pulv [m/s] | V desloc [m/s] | Preço Total por ha Simples [R$/ha] | Preço Total por ha Presumido [R$/ha] | Preço Total por ha Real [R$/ha] | Preço Total Simples [R$] | Preço Total Presumido [R$] | Prod CAPEX [ha/h/R$] | Dias Trabalhados | Preço Total Real [R$]
0 | 85 | CONCLUIDO | 7.0728 | 14.14 | 8.95 | 6.47 | 0.11 | 83 | 167.88 | 51.39 | 1 | 81 | 30.49 | 20939.59 | 113.53 | 545.67 | 124.59 | 35.62 | 39663.03 | 0.29 | 0.52 | 2.75 | 2.44 | 4 | 10 | 55.4223 | 75.8312 | 68.594 | 55422.2777 | 75831.2055 | 3.8081e-06 | 0.19639 | 68593.9817
1 | 85 | CONCLUIDO | 9.0507 | 11.05 | 7.49 | 12.84 | 0.21 | 35 | 169.33 | 51.39 | 2 | 33 | 30.94 | 21118.46 | 92.55 | 545.07 | 76.84 | 35.62 | 16027.3 | 0.46 | 0.62 | 2.67 | 0.98 | 4 | 10 | 36.2357 | 49.5793 | 44.8475 | 36235.7177 | 49579.3075 | 4.873e-06 | 0.15347 | 44847.528
2 | 85 | CONCLUIDO | 9.7834 | 10.22 | 7.1 | 19.37 | 0.31 | 22 | 170.79 | 51.39 | 3 | 20 | 31.4 | 21297.94 | 85.06 | 544.85 | 64.43 | 35.62 | 9891.55 | 0.55 | 0.66 | 2.64 | 0.6 | 4 | 10 | 31.3414 | 42.8827 | 38.7901 | 31341.4299 | 42882.7271 | 5.2675e-06 | 0.14194 | 38790.0598
3 | 85 | CONCLUIDO | 10.1343 | 9.87 | 6.95 | 26.07 | 0.41 | 16 | 172.25 | 51.39 | 4 | 14 | 31.86 | 21478.05 | 80.85 | 544.79 | 59.47 | 35.62 | 7441.53 | 0.6 | 0.67 | 2.63 | 0.45 | 4 | 10 | 29.1407 | 39.8716 | 36.0663 | 29140.7293 | 39871.6314 | 5.4565e-06 | 0.13708 | 36066.3389
4 | 85 | CONCLUIDO | 10.4179 | 9.6 | 6.82 | 34.1 | 0.51 | 12 | 173.71 | 51.39 | 5 | 10 | 32.32 | 21658.78 | 76.18 | 544.58 | 55.18 | 35.62 | 5314.78 | 0.65 | 0.68 | 2.63 | 0.31 | 4 | 10 | 27.1665 | 37.1703 | 33.6229 | 27166.4562 | 37170.3438 | 5.6092e-06 | 0.13333 | 33622.8584
5 | 85 | CONCLUIDO | 10.5516 | 9.48 | 6.77 | 40.59 | 0.61 | 10 | 175.18 | 51.39 | 6 | 8 | 32.79 | 21840.16 | 72.82 | 544.68 | 53.55 | 35.62 | 4509.66 | 0.67 | 0.69 | 2.62 | 0.26 | 4 | 10 | 26.0192 | 35.6006 | 32.2029 | 26019.198 | 35600.6146 | 5.6811e-06 | 0.13167 | 32202.9419
6 | 85 | CONCLUIDO | 10.7098 | 9.34 | 6.69 | 50.2 | 0.7 | 8 | 176.66 | 51.39 | 7 | 5 | 33.27 | 22022.17 | 68.44 | 544.59 | 51.02 | 35.62 | 3255.73 | 0.7 | 0.7 | 2.62 | 0.19 | 4 | 10 | 24.5853 | 33.6387 | 30.4283 | 24585.305 | 33638.6989 | 5.7663e-06 | 0.12972 | 30428.2687
7 | 85 | CONCLUIDO | 10.7089 | 9.34 | 6.69 | 50.21 | 0.8 | 8 | 178.14 | 51.39 | 8 | 0 | 33.75 | 22204.83 | 67.91 | 545.12 | 50.87 | 35.62 | 3181.44 | 0.7 | 0.7 | 2.63 | 0.19 | 4 | 10 | 24.4675 | 33.4775 | 30.2825 | 24467.4952 | 33477.5064 | 5.7658e-06 | 0.12972 | 30282.4602

## RESULTADOS_2
Unnamed: 0 | Volume de calda [L] | STATUS | Capacidade operacional [ha/h] | Tempo de missao [h] | Tempo util [h] | Tempo por voo [min] | Autonomia Projetada [h] | N° Voos | MTOW [kg] | Massa Estrutura [kg] | Combustível [kg] | Abastecimentos | Massa gerador | Potência gerador [W] | Combustível consumido [L] | Calda cons [L] | Distância percorrida [km] | Distância Pulverizando [km] | RTL ACUMULADO[m] | EOC [km/km] | EOC [h/h] | Tempo de manobra [h] | Tempo rtl_rtw [h] | V pulv [m/s] | V desloc [m/s] | Preço Total por ha Simples [R$/ha] | Preço Total por ha Presumido [R$/ha] | Preço Total por ha Real [R$/ha] | Preço Total Simples [R$] | Preço Total Presumido [R$] | Prod CAPEX [ha/h/R$] | Dias Trabalhados | Preço Total Real [R$]
0 | 20 | CONCLUIDO | 10.5932 | 9.44 | 7.34 | 15.18 | 0.34 | 29 | 51.33 | 24.83 | 1 | 4 | 5.51 | 6564.78 | 35.01 | 545.26 | 70.78 | 35.62 | 13029.79 | 0.5 | 0.64 | 2.69 | 0.83 | 4 | 10 | 14.3651 | 19.6549 | 17.7791 | 14365.0807 | 19654.9371 | 6.8257e-06 | 0.13111 | 17779.0975
1 | 20 | CONCLUIDO | 10.573 | 9.46 | 7.36 | 15.22 | 0.66 | 29 | 52.47 | 24.83 | 2 | 0 | 5.64 | 6705.1 | 35.72 | 546 | 71.38 | 35.62 | 13331.63 | 0.5 | 0.63 | 2.69 | 0.85 | 4 | 10 | 14.5638 | 19.9269 | 18.0251 | 14563.8388 | 19926.8867 | 6.8127e-06 | 0.13139 | 18025.0926

## RESULTADOS_11
Unnamed: 0 | Volume de calda [L] | STATUS | Capacidade operacional [ha/h] | Tempo de missao [h] | Tempo util [h] | Tempo por voo [min] | Autonomia Projetada [h] | N° Voos | MTOW [kg] | Massa Estrutura [kg] | Combustível [kg] | Abastecimentos | Massa gerador | Potência gerador [W] | Combustível consumido [L] | Calda cons [L] | Distância percorrida [km] | Distância Pulverizando [km] | RTL ACUMULADO[m] | EOC [km/km] | EOC [h/h] | Tempo de manobra [h] | Tempo rtl_rtw [h] | V pulv [m/s] | V desloc [m/s] | Preço Total por ha Simples [R$/ha] | Preço Total por ha Presumido [R$/ha] | Preço Total por ha Real [R$/ha] | Preço Total Simples [R$] | Preço Total Presumido [R$] | Prod CAPEX [ha/h/R$] | Dias Trabalhados | Preço Total Real [R$]
0 | 65 | CONCLUIDO | 8.0167 | 12.47 | 8.47 | 7.58 | 0.13 | 67 | 133.21 | 46.47 | 1 | 65 | 20.75 | 16663.42 | 91.62 | 545.63 | 108.23 | 35.62 | 31565.45 | 0.33 | 0.55 | 2.73 | 1.96 | 4 | 10 | 40.5542 | 55.4881 | 50.1924 | 40554.2371 | 55488.0964 | 4.4874e-06 | 0.17319 | 50192.3903
1 | 65 | CONCLUIDO | 9.736 | 10.27 | 7.3 | 15.11 | 0.26 | 29 | 134.55 | 46.47 | 2 | 27 | 21.09 | 16828.84 | 75.74 | 544.62 | 70.91 | 35.62 | 13094.16 | 0.5 | 0.64 | 2.65 | 0.79 | 4 | 10 | 28.516 | 39.0168 | 35.2931 | 28515.97 | 39016.8082 | 5.4498e-06 | 0.14264 | 35293.0987
2 | 65 | CONCLUIDO | 10.3502 | 9.66 | 6.99 | 23.3 | 0.39 | 18 | 135.9 | 46.47 | 3 | 16 | 21.43 | 16994.64 | 68.92 | 544.66 | 60.76 | 35.62 | 8073.7 | 0.59 | 0.67 | 2.64 | 0.48 | 4 | 10 | 25.0228 | 34.2373 | 30.9698 | 25022.8302 | 34237.3403 | 5.7937e-06 | 0.13417 | 30969.7766
3 | 65 | CONCLUIDO | 10.6462 | 9.39 | 6.86 | 31.66 | 0.52 | 13 | 137.25 | 46.47 | 4 | 11 | 21.78 | 17160.92 | 64.29 | 544.64 | 56.31 | 35.62 | 5873.74 | 0.63 | 0.68 | 2.63 | 0.35 | 4 | 10 | 23.1966 | 31.7386 | 28.7095 | 23196.5987 | 31738.6097 | 5.9593e-06 | 0.13042 | 28709.5213
4 | 65 | CONCLUIDO | 10.8444 | 9.22 | 6.77 | 40.61 | 0.64 | 10 | 138.6 | 46.47 | 5 | 2 | 22.13 | 17327.69 | 59.5 | 544.67 | 53.2 | 35.62 | 4335.16 | 0.67 | 0.69 | 2.63 | 0.26 | 4 | 10 | 21.65 | 29.6224 | 26.7953 | 21649.9648 | 29622.4369 | 6.0703e-06 | 0.12806 | 26795.3131
5 | 65 | CONCLUIDO | 10.8395 | 9.23 | 6.77 | 40.64 | 0.76 | 10 | 139.95 | 46.47 | 6 | 0 | 22.49 | 17494.97 | 59.7 | 545.07 | 53.47 | 35.62 | 4469.39 | 0.67 | 0.69 | 2.63 | 0.27 | 4 | 10 | 21.7039 | 29.6962 | 26.8621 | 21703.8982 | 29696.231 | 6.0675e-06 | 0.12819 | 26862.0644

## RESULTADOS_13
Unnamed: 0 | Volume de calda [L] | STATUS | Capacidade operacional [ha/h] | Tempo de missao [h] | Tempo util [h] | Tempo por voo [min] | Autonomia Projetada [h] | N° Voos | MTOW [kg] | Massa Estrutura [kg] | Combustível [kg] | Abastecimentos | Massa gerador | Potência gerador [W] | Combustível consumido [L] | Calda cons [L] | Distância percorrida [km] | Distância Pulverizando [km] | RTL ACUMULADO[m] | EOC [km/km] | EOC [h/h] | Tempo de manobra [h] | Tempo rtl_rtw [h] | V pulv [m/s] | V desloc [m/s] | Preço Total por ha Simples [R$/ha] | Preço Total por ha Presumido [R$/ha] | Preço Total por ha Real [R$/ha] | Preço Total Simples [R$] | Preço Total Presumido [R$] | Prod CAPEX [ha/h/R$] | Dias Trabalhados | Preço Total Real [R$]
0 | 75 | CONCLUIDO | 7.4819 | 13.37 | 8.77 | 6.92 | 0.12 | 76 | 150.44 | 49.1 | 1 | 74 | 25.34 | 18787.76 | 103.19 | 545.56 | 118.46 | 35.62 | 36632.66 | 0.3 | 0.53 | 2.74 | 2.25 | 4 | 10 | 48.2029 | 65.9533 | 59.6588 | 48202.8533 | 65953.2704 | 4.1035e-06 | 0.18569 | 59658.7829
1 | 75 | CONCLUIDO | 9.3684 | 10.67 | 7.42 | 13.91 | 0.23 | 32 | 151.83 | 49.1 | 2 | 30 | 25.73 | 18959.54 | 84.7 | 544.73 | 74.69 | 35.62 | 14968.25 | 0.48 | 0.63 | 2.66 | 0.91 | 4 | 10 | 32.5011 | 44.4694 | 40.2253 | 32501.0969 | 44469.4346 | 5.1382e-06 | 0.14819 | 40225.3342
2 | 75 | CONCLUIDO | 10.0578 | 9.94 | 7.05 | 21.17 | 0.35 | 20 | 153.23 | 49.1 | 3 | 18 | 26.13 | 19131.85 | 77.58 | 544.71 | 62.69 | 35.62 | 9030.88 | 0.57 | 0.66 | 2.64 | 0.55 | 4 | 10 | 28.2774 | 38.6904 | 34.9979 | 28277.4271 | 38690.4233 | 5.5163e-06 | 0.13806 | 34997.8636
3 | 75 | CONCLUIDO | 10.4299 | 9.59 | 6.88 | 29.5 | 0.46 | 14 | 154.63 | 49.1 | 4 | 12 | 26.53 | 19304.72 | 72.5 | 544.75 | 57.26 | 35.62 | 6343.42 | 0.62 | 0.68 | 2.63 | 0.38 | 4 | 10 | 25.9737 | 35.5384 | 32.1466 | 25973.6944 | 35538.3546 | 5.7203e-06 | 0.13319 | 32146.6239
4 | 75 | CONCLUIDO | 10.6273 | 9.41 | 6.8 | 37.08 | 0.57 | 11 | 156.03 | 49.1 | 5 | 9 | 26.94 | 19478.15 | 67.9 | 544.56 | 54.35 | 35.62 | 4907 | 0.66 | 0.69 | 2.63 | 0.29 | 4 | 10 | 24.3936 | 33.3764 | 30.191 | 24393.6012 | 33376.4014 | 5.8286e-06 | 0.13069 | 30191.0045
5 | 75 | CONCLUIDO | 10.7759 | 9.28 | 6.73 | 44.86 | 0.67 | 9 | 157.44 | 49.1 | 6 | 5 | 27.35 | 19652.13 | 63.97 | 544.7 | 52.08 | 35.62 | 3781.88 | 0.68 | 0.69 | 2.63 | 0.22 | 4 | 10 | 23.1278 | 31.6444 | 28.6243 | 23127.7541 | 31644.4134 | 5.9101e-06 | 0.12889 | 28624.315
6 | 75 | CONCLUIDO | 10.7517 | 9.3 | 6.75 | 45 | 0.78 | 9 | 158.86 | 49.1 | 7 | 0 | 27.77 | 19826.68 | 64.03 | 544.61 | 52.5 | 35.62 | 3989.56 | 0.68 | 0.69 | 2.64 | 0.24 | 4 | 10 | 23.2096 | 31.7564 | 28.7256 | 23209.6021 | 31756.4015 | 5.8968e-06 | 0.12917 | 28725.6151

## RESULTADOS_17
Unnamed: 0 | Volume de calda [L] | STATUS | Capacidade operacional [ha/h] | Tempo de missao [h] | Tempo util [h] | Tempo por voo [min] | Autonomia Projetada [h] | N° Voos | MTOW [kg] | Massa Estrutura [kg] | Combustível [kg] | Abastecimentos | Massa gerador | Potência gerador [W] | Combustível consumido [L] | Calda cons [L] | Distância percorrida [km] | Distância Pulverizando [km] | RTL ACUMULADO[m] | EOC [km/km] | EOC [h/h] | Tempo de manobra [h] | Tempo rtl_rtw [h] | V pulv [m/s] | V desloc [m/s] | Preço Total por ha Simples [R$/ha] | Preço Total por ha Presumido [R$/ha] | Preço Total por ha Real [R$/ha] | Preço Total Simples [R$] | Preço Total Presumido [R$] | Prod CAPEX [ha/h/R$] | Dias Trabalhados | Preço Total Real [R$]
0 | 95 | CONCLUIDO | 6.6429 | 15.05 | 9.2 | 6.06 | 0.1 | 91 | 185.69 | 53.44 | 1 | 89 | 36.26 | 23136.14 | 124.67 | 546.06 | 132.44 | 35.62 | 43549.7 | 0.27 | 0.51 | 2.76 | 2.68 | 4 | 10 | 64.1152 | 87.7252 | 79.3528 | 64115.1519 | 87725.1795 | 3.5166e-06 | 0.20903 | 79352.8114
1 | 95 | CONCLUIDO | 8.7732 | 11.4 | 7.55 | 12.25 | 0.19 | 37 | 187.21 | 53.44 | 2 | 35 | 36.77 | 23322.88 | 100.32 | 544.77 | 78.81 | 35.62 | 17005.69 | 0.45 | 0.62 | 2.67 | 1.04 | 4 | 10 | 40.005 | 54.7366 | 49.5126 | 40005.0116 | 54736.6217 | 4.6444e-06 | 0.15833 | 49512.6354
2 | 95 | CONCLUIDO | 9.4999 | 10.53 | 7.16 | 17.91 | 0.28 | 24 | 188.73 | 53.44 | 3 | 22 | 37.29 | 23510.33 | 92.87 | 544.82 | 66.55 | 35.62 | 10940.69 | 0.54 | 0.65 | 2.64 | 0.66 | 4 | 10 | 34.6873 | 47.4607 | 42.9311 | 34687.2689 | 47460.6516 | 5.0291e-06 | 0.14625 | 42931.0736
3 | 95 | CONCLUIDO | 9.9299 | 10.07 | 6.97 | 24.6 | 0.37 | 17 | 190.25 | 53.44 | 4 | 15 | 37.82 | 23698.48 | 87.88 | 544.56 | 60.15 | 35.62 | 7772.16 | 0.59 | 0.67 | 2.63 | 0.46 | 4 | 10 | 31.8139 | 43.5291 | 39.3748 | 31813.8635 | 43529.1316 | 5.2567e-06 | 0.13986 | 39374.7723
4 | 95 | CONCLUIDO | 10.1269 | 9.87 | 6.88 | 29.51 | 0.46 | 14 | 191.78 | 53.44 | 5 | 12 | 38.35 | 23887.36 | 84.42 | 544.55 | 57.49 | 35.62 | 6461.03 | 0.62 | 0.68 | 2.63 | 0.38 | 4 | 10 | 30.295 | 41.451 | 37.495 | 30295.0261 | 41450.9913 | 5.361e-06 | 0.13708 | 37494.9669
5 | 95 | CONCLUIDO | 10.335 | 9.68 | 6.8 | 37.08 | 0.55 | 11 | 193.32 | 53.44 | 6 | 9 | 38.89 | 24076.95 | 80.89 | 544.56 | 54.43 | 35.62 | 4944.41 | 0.65 | 0.69 | 2.63 | 0.29 | 4 | 10 | 28.8006 | 39.4063 | 35.6454 | 28800.6021 | 39406.2544 | 5.4712e-06 | 0.13444 | 35645.3768
6 | 95 | CONCLUIDO | 10.4828 | 9.54 | 6.74 | 44.91 | 0.64 | 9 | 194.86 | 53.44 | 7 | 7 | 39.43 | 24267.28 | 77.06 | 544.5 | 52.42 | 35.62 | 3948.35 | 0.68 | 0.69 | 2.62 | 0.23 | 4 | 10 | 27.466 | 37.5802 | 33.9936 | 27465.9843 | 37580.1714 | 5.5494e-06 | 0.1325 | 33993.5726
7 | 95 | CONCLUIDO | 10.5714 | 9.46 | 6.69 | 50.2 | 0.72 | 8 | 196.41 | 53.44 | 8 | 6 | 39.98 | 24458.36 | 74.37 | 544.62 | 50.96 | 35.62 | 3222.79 | 0.7 | 0.7 | 2.62 | 0.19 | 4 | 10 | 26.5781 | 36.3653 | 32.8946 | 26578.0544 | 36365.2666 | 5.5963e-06 | 0.13139 | 32894.6166
8 | 95 | CONCLUIDO | 10.6148 | 9.42 | 6.69 | 57.36 | 0.81 | 7 | 197.97 | 53.44 | 9 | 2 | 40.53 | 24650.18 | 71.74 | 544.64 | 50.95 | 35.62 | 3226.73 | 0.7 | 0.7 | 2.62 | 0.19 | 4 | 10 | 25.8767 | 35.4057 | 32.0266 | 25876.7389 | 35405.6958 | 5.6193e-06 | 0.13083 | 32026.6259
9 | 95 | CONCLUIDO | 10.6151 | 9.42 | 6.69 | 57.35 | 0.89 | 7 | 199.53 | 53.44 | 10 | 0 | 41.1 | 24842.77 | 72.23 | 544.7 | 50.88 | 35.62 | 3188.74 | 0.7 | 0.7 | 2.62 | 0.18 | 4 | 10 | 25.9877 | 35.5575 | 32.164 | 25987.7126 | 35557.5349 | 5.6194e-06 | 0.13083 | 32163.9736

## RESULTADOS_9
Unnamed: 0 | Volume de calda [L] | STATUS | Capacidade operacional [ha/h] | Tempo de missao [h] | Tempo util [h] | Tempo por voo [min] | Autonomia Projetada [h] | N° Voos | MTOW [kg] | Massa Estrutura [kg] | Combustível [kg] | Abastecimentos | Massa gerador | Potência gerador [W] | Combustível consumido [L] | Calda cons [L] | Distância percorrida [km] | Distância Pulverizando [km] | RTL ACUMULADO[m] | EOC [km/km] | EOC [h/h] | Tempo de manobra [h] | Tempo rtl_rtw [h] | V pulv [m/s] | V desloc [m/s] | Preço Total por ha Simples [R$/ha] | Preço Total por ha Presumido [R$/ha] | Preço Total por ha Real [R$/ha] | Preço Total Simples [R$] | Preço Total Presumido [R$] | Prod CAPEX [ha/h/R$] | Dias Trabalhados | Preço Total Real [R$]
0 | 55 | CONCLUIDO | 8.5401 | 11.71 | 8.22 | 8.36 | 0.15 | 59 | 116.05 | 43.4 | 1 | 57 | 16.65 | 14546.17 | 80.52 | 545.64 | 100.39 | 35.62 | 27683.68 | 0.35 | 0.57 | 2.71 | 1.7 | 4 | 10 | 34.0801 | 46.6299 | 42.1796 | 34080.1367 | 46629.9466 | 4.891e-06 | 0.16264 | 42179.6499
1 | 55 | CONCLUIDO | 10.1141 | 9.89 | 7.21 | 17.29 | 0.3 | 25 | 117.34 | 43.4 | 2 | 23 | 16.94 | 14705.49 | 66.69 | 545.03 | 67.67 | 35.62 | 11493.05 | 0.53 | 0.65 | 2.65 | 0.7 | 4 | 10 | 24.7755 | 33.899 | 30.6637 | 24775.5176 | 33898.9562 | 5.7925e-06 | 0.13736 | 30663.6874
2 | 55 | CONCLUIDO | 10.627 | 9.41 | 6.94 | 26.04 | 0.45 | 16 | 118.63 | 43.4 | 3 | 14 | 17.23 | 14865.24 | 59.96 | 544.57 | 59.17 | 35.62 | 7292.11 | 0.6 | 0.67 | 2.64 | 0.44 | 4 | 10 | 21.8856 | 29.9448 | 27.0869 | 21885.5716 | 29944.8045 | 6.0862e-06 | 0.13069 | 27086.9144
3 | 55 | CONCLUIDO | 10.8784 | 9.19 | 6.82 | 34.11 | 0.59 | 12 | 119.93 | 43.4 | 4 | 4 | 17.53 | 15025.44 | 54.85 | 545.22 | 54.92 | 35.62 | 5187.02 | 0.65 | 0.68 | 2.63 | 0.31 | 4 | 10 | 20.1766 | 27.6065 | 24.9718 | 20176.5825 | 27606.4903 | 6.2302e-06 | 0.12764 | 24971.7656
4 | 55 | CONCLUIDO | 10.9124 | 9.16 | 6.82 | 37.18 | 0.73 | 11 | 121.23 | 43.4 | 5 | 0 | 17.83 | 15186.08 | 55.18 | 545.14 | 54.5 | 35.62 | 4980.6 | 0.65 | 0.68 | 2.64 | 0.31 | 4 | 10 | 20.1919 | 27.6274 | 24.9907 | 20191.8881 | 27627.432 | 6.2496e-06 | 0.12722 | 24990.7087

## resultados
Unnamed: 0 | Volume de calda [L] | STATUS | Capacidade operacional [ha/h] | Tempo de missao [h] | Tempo util [h] | Tempo por voo [min] | Autonomia Projetada [h] | N° Voos | MTOW [kg] | Massa Estrutura [kg] | Combustível [kg] | Abastecimentos | Massa gerador | Potência gerador [W] | Combustível consumido [L] | Calda cons [L] | Distância percorrida [km] | Distância Pulverizando [km] | RTL ACUMULADO[m] | EOC [km/km] | EOC [h/h] | Tempo de manobra [h] | Tempo rtl_rtw [h] | V pulv [m/s] | V desloc [m/s]
0 | 100 | CONCLUIDO | 6.4039 | 15.62 | 9.37 | 5.85 | 0.09 | 96 | 194.77 | 54.38 | 1 | 94 | 39.4 | 24256.19 | 131 | 545.29 | 138.33 | 35.62 | 46469.78 | 0.26 | 0.5 | 2.76 | 2.85 | 4 | 10
1 | 100 | CONCLUIDO | 8.5763 | 11.66 | 7.63 | 11.73 | 0.18 | 39 | 196.32 | 54.38 | 2 | 37 | 39.95 | 24447.22 | 104.68 | 544.91 | 81.67 | 35.62 | 18424.65 | 0.44 | 0.61 | 2.67 | 1.12 | 4 | 10
2 | 100 | CONCLUIDO | 9.4263 | 10.61 | 7.16 | 17.9 | 0.27 | 24 | 197.88 | 54.38 | 3 | 22 | 40.5 | 24639 | 96.16 | 544.8 | 66.3 | 35.62 | 10812.91 | 0.54 | 0.65 | 2.64 | 0.65 | 4 | 10
3 | 100 | CONCLUIDO | 9.7951 | 10.21 | 6.99 | 23.31 | 0.36 | 18 | 199.44 | 54.38 | 4 | 16 | 41.06 | 24831.54 | 91.69 | 544.79 | 60.87 | 35.62 | 8127.4 | 0.59 | 0.67 | 2.63 | 0.49 | 4 | 10
4 | 100 | CONCLUIDO | 10.057 | 9.94 | 6.88 | 29.5 | 0.44 | 14 | 201.01 | 54.38 | 5 | 12 | 41.63 | 25024.84 | 88.13 | 544.73 | 57.26 | 35.62 | 6342.85 | 0.62 | 0.68 | 2.63 | 0.37 | 4 | 10
5 | 100 | CONCLUIDO | 10.198 | 9.81 | 6.82 | 34.11 | 0.53 | 12 | 202.58 | 54.38 | 6 | 10 | 42.2 | 25218.93 | 84.92 | 544.67 | 55.25 | 35.62 | 5347.32 | 0.64 | 0.68 | 2.63 | 0.32 | 4 | 10
6 | 100 | CONCLUIDO | 10.3451 | 9.67 | 6.76 | 40.57 | 0.61 | 10 | 204.16 | 54.38 | 7 | 8 | 42.78 | 25413.94 | 81.67 | 544.59 | 53.25 | 35.62 | 4357.28 | 0.67 | 0.69 | 2.62 | 0.25 | 4 | 10
7 | 100 | CONCLUIDO | 10.5057 | 9.52 | 6.69 | 50.18 | 0.69 | 8 | 205.75 | 54.38 | 8 | 6 | 43.37 | 25609.61 | 78.08 | 544.63 | 50.95 | 35.62 | 3218.95 | 0.7 | 0.7 | 2.62 | 0.18 | 4 | 10
8 | 100 | CONCLUIDO | 10.5479 | 9.48 | 6.69 | 57.36 | 0.77 | 7 | 207.34 | 54.38 | 9 | 4 | 43.96 | 25806.1 | 74.88 | 544.66 | 51.05 | 35.62 | 3273.6 | 0.7 | 0.7 | 2.62 | 0.19 | 4 | 10
9 | 100 | CONCLUIDO | 10.5541 | 9.48 | 6.69 | 57.31 | 0.85 | 7 | 208.94 | 54.38 | 10 | 2 | 44.56 | 26003.41 | 75.18 | 544.51 | 50.73 | 35.62 | 3114.97 | 0.7 | 0.7 | 2.62 | 0.18 | 4 | 10
10 | 100 | CONCLUIDO | 10.5495 | 9.48 | 6.69 | 57.35 | 0.93 | 7 | 210.55 | 54.38 | 11 | 0 | 45.17 | 26201.54 | 75.29 | 544.55 | 50.76 | 35.62 | 3128.18 | 0.7 | 0.7 | 2.63 | 0.18 | 4 | 10
0 | 40 | CONCLUIDO | 9.3645 | 10.68 | 7.85 | 10.02 | 0.2 | 47 | 89.87 | 37.55 | 1 | 45 | 11.32 | 11317.98 | 63.23 | 545.22 | 88.41 | 35.62 | 21755.79 | 0.4 | 0.59 | 2.69 | 1.34 | 4 | 10
1 | 40 | CONCLUIDO | 10.6796 | 9.36 | 7.05 | 21.14 | 0.39 | 20 | 91.1 | 37.55 | 2 | 18 | 11.54 | 11468.97 | 51.38 | 544.8 | 62.44 | 35.62 | 8906.83 | 0.57 | 0.66 | 2.64 | 0.54 | 4 | 10
2 | 40 | CONCLUIDO | 10.919 | 9.16 | 6.93 | 27.74 | 0.57 | 15 | 92.32 | 37.55 | 3 | 0 | 11.77 | 11620.34 | 47.77 | 544.87 | 58.27 | 35.62 | 6842.44 | 0.61 | 0.67 | 2.65 | 0.43 | 4 | 10
0 | 30 | CONCLUIDO | 10.0334 | 9.97 | 7.55 | 12.24 | 0.24 | 37 | 71.52 | 32.27 | 1 | 35 | 8.25 | 9054.6 | 49.94 | 545.27 | 78.86 | 35.62 | 17030.05 | 0.45 | 0.62 | 2.67 | 1.04 | 4 | 10
1 | 30 | CONCLUIDO | 10.8515 | 9.22 | 7.06 | 21.18 | 0.48 | 20 | 72.7 | 32.27 | 2 | 0 | 8.43 | 9200.25 | 42.18 | 545.52 | 62.17 | 35.62 | 8768.72 | 0.57 | 0.66 | 2.66 | 0.55 | 4 | 10
0 | 15 | CONCLUIDO | 10.2766 | 9.73 | 7.61 | 12.02 | 0.43 | 38 | 39.78 | 19.54 | 1 | 0 | 4.24 | 5140 | 30.51 | 546.39 | 79.17 | 35.62 | 17179.62 | 0.45 | 0.61 | 2.72 | 1.1 | 4 | 10
0 | 70 | CONCLUIDO | 7.7806 | 12.85 | 8.57 | 7.24 | 0.12 | 71 | 141.81 | 47.83 | 1 | 69 | 22.98 | 17723.39 | 96.93 | 545.44 | 112.15 | 35.62 | 33502.53 | 0.32 | 0.54 | 2.73 | 2.06 | 4 | 10
1 | 70 | CONCLUIDO | 9.5585 | 10.46 | 7.37 | 14.73 | 0.25 | 30 | 143.17 | 47.83 | 2 | 28 | 23.34 | 17891.86 | 80.28 | 544.75 | 73.11 | 35.62 | 14192 | 0.49 | 0.63 | 2.65 | 0.86 | 4 | 10
2 | 70 | CONCLUIDO | 10.2055 | 9.8 | 7.02 | 22.17 | 0.37 | 19 | 144.54 | 47.83 | 3 | 17 | 23.71 | 18060.85 | 73.35 | 544.54 | 61.76 | 35.62 | 8567.81 | 0.58 | 0.66 | 2.64 | 0.51 | 4 | 10
3 | 70 | CONCLUIDO | 10.5149 | 9.51 | 6.88 | 29.48 | 0.49 | 14 | 145.92 | 47.83 | 4 | 12 | 24.09 | 18230.35 | 68.13 | 544.64 | 57.11 | 35.62 | 6269.12 | 0.62 | 0.68 | 2.63 | 0.37 | 4 | 10
4 | 70 | CONCLUIDO | 10.6996 | 9.35 | 6.8 | 37.09 | 0.6 | 11 | 147.3 | 47.83 | 5 | 9 | 24.47 | 18400.38 | 63.82 | 544.57 | 54.57 | 35.62 | 5013.34 | 0.65 | 0.69 | 2.63 | 0.29 | 4 | 10
5 | 70 | CONCLUIDO | 10.8466 | 9.22 | 6.73 | 44.87 | 0.71 | 9 | 148.68 | 47.83 | 6 | 0 | 24.85 | 18570.94 | 60.87 | 544.68 | 52.01 | 35.62 | 3742.39 | 0.69 | 0.69 | 2.63 | 0.22 | 4 | 10
0 | 90 | CONCLUIDO | 6.8528 | 14.59 | 9.08 | 6.26 | 0.1 | 87 | 176.73 | 52.44 | 1 | 85 | 33.29 | 22031.19 | 119.1 | 545.88 | 128.62 | 35.62 | 41660.06 | 0.28 | 0.51 | 2.76 | 2.57 | 4 | 10
1 | 90 | CONCLUIDO | 8.9025 | 11.23 | 7.53 | 12.55 | 0.2 | 36 | 178.21 | 52.44 | 2 | 34 | 33.77 | 22213.89 | 96.62 | 544.86 | 78.28 | 35.62 | 16746.33 | 0.46 | 0.62 | 2.67 | 1.02 | 4 | 10
2 | 90 | CONCLUIDO | 9.6486 | 10.36 | 7.13 | 18.59 | 0.3 | 23 | 179.7 | 52.44 | 3 | 21 | 34.26 | 22397.24 | 88.98 | 544.72 | 65.25 | 35.62 | 10294.12 | 0.55 | 0.65 | 2.64 | 0.62 | 4 | 10
3 | 90 | CONCLUIDO | 10 | 10 | 6.97 | 24.62 | 0.39 | 17 | 181.19 | 52.44 | 4 | 15 | 34.75 | 22581.25 | 84.69 | 544.54 | 60.17 | 35.62 | 7785.11 | 0.59 | 0.67 | 2.64 | 0.47 | 4 | 10
4 | 90 | CONCLUIDO | 10.2664 | 9.74 | 6.86 | 31.65 | 0.49 | 13 | 182.69 | 52.44 | 5 | 11 | 35.25 | 22766.06 | 80.88 | 544.58 | 56.42 | 35.62 | 5928.3 | 0.63 | 0.68 | 2.63 | 0.35 | 4 | 10
5 | 90 | CONCLUIDO | 10.4185 | 9.6 | 6.79 | 37.02 | 0.58 | 11 | 184.19 | 52.44 | 6 | 9 | 35.75 | 22951.43 | 77.12 | 544.48 | 54 | 35.62 | 4728.11 | 0.66 | 0.69 | 2.63 | 0.28 | 4 | 10
6 | 90 | CONCLUIDO | 10.5464 | 9.48 | 6.74 | 44.94 | 0.67 | 9 | 185.7 | 52.44 | 7 | 7 | 36.26 | 23137.49 | 73.93 | 544.56 | 52.72 | 35.62 | 4099.07 | 0.68 | 0.69 | 2.62 | 0.23 | 4 | 10
7 | 90 | CONCLUIDO | 10.6204 | 9.42 | 6.71 | 50.33 | 0.76 | 8 | 187.22 | 52.44 | 8 | 5 | 36.78 | 23324.24 | 69.9 | 544.65 | 51.74 | 35.62 | 3614.56 | 0.69 | 0.7 | 2.62 | 0.2 | 4 | 10
8 | 90 | CONCLUIDO | 10.6282 | 9.41 | 6.7 | 50.28 | 0.85 | 8 | 188.74 | 52.44 | 9 | 0 | 37.3 | 23511.69 | 69.48 | 544.59 | 51.23 | 35.62 | 3358.2 | 0.7 | 0.7 | 2.63 | 0.2 | 4 | 10
0 | 10 | CONCLUIDO | 9.5977 | 10.42 | 8.15 | 8.73 | 0.64 | 56 | 26.11 | 12.1 | 1 | 0 | 3.01 | 3454.41 | 23.73 | 546.67 | 96.05 | 35.62 | 25531.71 | 0.37 | 0.57 | 2.77 | 1.64 | 4 | 10
0 | 45 | CONCLUIDO | 9.0724 | 11.02 | 7.99 | 9.4 | 0.18 | 51 | 98.71 | 39.72 | 1 | 49 | 12.99 | 12407.75 | 69.3 | 545.34 | 92.74 | 35.62 | 23899.3 | 0.38 | 0.58 | 2.7 | 1.47 | 4 | 10
1 | 45 | CONCLUIDO | 10.4739 | 9.55 | 7.11 | 19.38 | 0.35 | 22 | 99.95 | 39.72 | 2 | 20 | 13.24 | 12561.45 | 56.69 | 544.63 | 64.56 | 35.62 | 9955.26 | 0.55 | 0.66 | 2.64 | 0.6 | 4 | 10
2 | 45 | CONCLUIDO | 10.9107 | 9.17 | 6.89 | 29.53 | 0.52 | 14 | 101.2 | 39.72 | 3 | 5 | 13.49 | 12715.54 | 50.16 | 544.84 | 57.1 | 35.62 | 6265.77 | 0.62 | 0.68 | 2.64 | 0.38 | 4 | 10
3 | 45 | CONCLUIDO | 10.9197 | 9.16 | 6.88 | 29.49 | 0.69 | 14 | 102.45 | 39.72 | 4 | 0 | 13.74 | 12870.03 | 50.51 | 544.81 | 56.83 | 35.62 | 6127.75 | 0.63 | 0.68 | 2.64 | 0.38 | 4 | 10
0 | 60 | CONCLUIDO | 8.28 | 12.08 | 8.34 | 7.94 | 0.14 | 63 | 124.63 | 45 | 1 | 61 | 18.64 | 15605.44 | 86.07 | 545 | 104.48 | 35.62 | 29708.12 | 0.34 | 0.56 | 2.72 | 1.82 | 4 | 10
1 | 60 | CONCLUIDO | 9.9176 | 10.08 | 7.26 | 16.14 | 0.28 | 27 | 125.95 | 45 | 2 | 25 | 18.95 | 15767.7 | 71.42 | 544.72 | 69.45 | 35.62 | 12376.23 | 0.51 | 0.64 | 2.65 | 0.75 | 4 | 10
2 | 60 | CONCLUIDO | 10.5002 | 9.52 | 6.96 | 24.55 | 0.42 | 17 | 127.27 | 45 | 3 | 15 | 19.27 | 15930.42 | 64.59 | 544.71 | 59.64 | 35.62 | 7517.85 | 0.6 | 0.67 | 2.64 | 0.45 | 4 | 10
3 | 60 | CONCLUIDO | 10.8102 | 9.25 | 6.81 | 34.06 | 0.55 | 12 | 128.59 | 45 | 4 | 10 | 19.59 | 16093.6 | 59.05 | 544.5 | 54.86 | 35.62 | 5154.89 | 0.65 | 0.68 | 2.63 | 0.31 | 4 | 10
4 | 60 | CONCLUIDO | 10.8607 | 9.21 | 6.79 | 37.06 | 0.68 | 11 | 129.92 | 45 | 5 | 0 | 19.92 | 16257.24 | 57.14 | 544.92 | 53.84 | 35.62 | 4650.35 | 0.66 | 0.69 | 2.64 | 0.29 | 4 | 10
0 | 80 | CONCLUIDO | 7.3019 | 13.7 | 8.82 | 6.7 | 0.11 | 79 | 159.12 | 50.28 | 1 | 77 | 27.84 | 19859.16 | 107.92 | 544.97 | 120.71 | 35.62 | 37746.25 | 0.3 | 0.53 | 2.74 | 2.31 | 4 | 10
1 | 80 | CONCLUIDO | 9.2433 | 10.82 | 7.43 | 13.51 | 0.22 | 33 | 160.54 | 50.28 | 2 | 31 | 28.26 | 20034.4 | 88.26 | 544.65 | 74.81 | 35.62 | 15024.66 | 0.48 | 0.63 | 2.67 | 0.92 | 4 | 10
2 | 80 | CONCLUIDO | 9.898 | 10.1 | 7.1 | 20.29 | 0.33 | 21 | 161.97 | 50.28 | 3 | 19 | 28.69 | 20210.21 | 81.5 | 544.53 | 64.27 | 35.62 | 9815.57 | 0.55 | 0.66 | 2.65 | 0.59 | 4 | 10
3 | 80 | CONCLUIDO | 10.2931 | 9.72 | 6.91 | 27.63 | 0.43 | 15 | 163.4 | 50.28 | 4 | 13 | 29.12 | 20386.62 | 76.41 | 544.49 | 57.91 | 35.62 | 6663.83 | 0.62 | 0.68 | 2.63 | 0.4 | 4 | 10
4 | 80 | CONCLUIDO | 10.4868 | 9.54 | 6.82 | 34.12 | 0.54 | 12 | 164.83 | 50.28 | 5 | 10 | 29.55 | 20563.61 | 72.55 | 544.52 | 55.35 | 35.62 | 5400.18 | 0.64 | 0.68 | 2.63 | 0.32 | 4 | 10
5 | 80 | CONCLUIDO | 10.6267 | 9.41 | 6.76 | 40.58 | 0.64 | 10 | 166.27 | 50.28 | 6 | 8 | 29.99 | 20741.2 | 67.75 | 544.52 | 53.39 | 35.62 | 4428.34 | 0.67 | 0.69 | 2.62 | 0.26 | 4 | 10
6 | 80 | CONCLUIDO | 10.7585 | 9.3 | 6.71 | 50.35 | 0.74 | 8 | 167.72 | 50.28 | 7 | 1 | 30.44 | 20919.39 | 65.44 | 544.79 | 51.29 | 35.62 | 3389.34 | 0.69 | 0.7 | 2.63 | 0.21 | 4 | 10
7 | 80 | CONCLUIDO | 10.7508 | 9.3 | 6.72 | 50.4 | 0.84 | 8 | 169.17 | 50.28 | 8 | 0 | 30.89 | 21098.19 | 65.76 | 544.76 | 51.5 | 35.62 | 3496.22 | 0.69 | 0.69 | 2.63 | 0.21 | 4 | 10
0 | 35 | CONCLUIDO | 9.6897 | 10.32 | 7.71 | 11.01 | 0.22 | 42 | 80.84 | 35.1 | 1 | 40 | 9.74 | 10204.21 | 56.8 | 545.25 | 83.72 | 35.62 | 19437.07 | 0.43 | 0.61 | 2.68 | 1.19 | 4 | 10
1 | 35 | CONCLUIDO | 10.8525 | 9.21 | 7.01 | 23.38 | 0.43 | 18 | 82.04 | 35.1 | 2 | 9 | 9.94 | 10352.53 | 45.82 | 544.66 | 61.31 | 35.62 | 8347.22 | 0.58 | 0.67 | 2.64 | 0.51 | 4 | 10
2 | 35 | CONCLUIDO | 10.9091 | 9.17 | 6.98 | 24.64 | 0.63 | 17 | 83.25 | 35.1 | 3 | 0 | 10.15 | 10501.19 | 45.36 | 545.33 | 59.9 | 35.62 | 7651.23 | 0.59 | 0.67 | 2.65 | 0.47 | 4 | 10
0 | 50 | CONCLUIDO | 8.8112 | 11.35 | 8.09 | 8.83 | 0.16 | 55 | 107.41 | 41.65 | 1 | 53 | 14.77 | 13481.73 | 74.92 | 545.55 | 96.35 | 35.62 | 25683.3 | 0.37 | 0.58 | 2.7 | 1.58 | 4 | 10
1 | 50 | CONCLUIDO | 10.2678 | 9.74 | 7.17 | 17.92 | 0.32 | 24 | 108.68 | 41.65 | 2 | 22 | 15.03 | 13638.32 | 62.1 | 544.74 | 66.44 | 35.62 | 10885.19 | 0.54 | 0.65 | 2.65 | 0.66 | 4 | 10
2 | 50 | CONCLUIDO | 10.7678 | 9.29 | 6.92 | 27.67 | 0.48 | 15 | 109.96 | 41.65 | 3 | 13 | 15.31 | 13795.21 | 55.12 | 544.63 | 58.48 | 35.62 | 6951.93 | 0.61 | 0.67 | 2.63 | 0.41 | 4 | 10
3 | 50 | CONCLUIDO | 10.9462 | 9.14 | 6.83 | 34.16 | 0.63 | 12 | 111.23 | 41.65 | 4 | 0 | 15.58 | 13952.52 | 52.36 | 544.56 | 55.17 | 35.62 | 5311.38 | 0.65 | 0.68 | 2.64 | 0.33 | 4 | 10
0 | 25 | CONCLUIDO | 10.3523 | 9.66 | 7.42 | 13.91 | 0.28 | 32 | 61.76 | 28.92 | 1 | 30 | 6.84 | 7851.41 | 42.58 | 544.75 | 74.59 | 35.62 | 14917.57 | 0.48 | 0.63 | 2.66 | 0.91 | 4 | 10
1 | 25 | CONCLUIDO | 10.7891 | 9.27 | 7.15 | 18.66 | 0.55 | 23 | 62.92 | 28.92 | 2 | 0 | 7 | 7994.37 | 39.03 | 545.77 | 65.15 | 35.62 | 10244.01 | 0.55 | 0.65 | 2.67 | 0.64 | 4 | 10
0 | 85 | CONCLUIDO | 7.0728 | 14.14 | 8.95 | 6.47 | 0.11 | 83 | 167.88 | 51.39 | 1 | 81 | 30.49 | 20939.59 | 113.53 | 545.67 | 124.59 | 35.62 | 39663.03 | 0.29 | 0.52 | 2.75 | 2.44 | 4 | 10
1 | 85 | CONCLUIDO | 9.0507 | 11.05 | 7.49 | 12.84 | 0.21 | 35 | 169.33 | 51.39 | 2 | 33 | 30.94 | 21118.46 | 92.55 | 545.07 | 76.84 | 35.62 | 16027.3 | 0.46 | 0.62 | 2.67 | 0.98 | 4 | 10
2 | 85 | CONCLUIDO | 9.7834 | 10.22 | 7.1 | 19.37 | 0.31 | 22 | 170.79 | 51.39 | 3 | 20 | 31.4 | 21297.94 | 85.06 | 544.85 | 64.43 | 35.62 | 9891.55 | 0.55 | 0.66 | 2.64 | 0.6 | 4 | 10
3 | 85 | CONCLUIDO | 10.1343 | 9.87 | 6.95 | 26.07 | 0.41 | 16 | 172.25 | 51.39 | 4 | 14 | 31.86 | 21478.05 | 80.85 | 544.79 | 59.47 | 35.62 | 7441.53 | 0.6 | 0.67 | 2.63 | 0.45 | 4 | 10
4 | 85 | CONCLUIDO | 10.4179 | 9.6 | 6.82 | 34.1 | 0.51 | 12 | 173.71 | 51.39 | 5 | 10 | 32.32 | 21658.78 | 76.18 | 544.58 | 55.18 | 35.62 | 5314.78 | 0.65 | 0.68 | 2.63 | 0.31 | 4 | 10
5 | 85 | CONCLUIDO | 10.5516 | 9.48 | 6.77 | 40.59 | 0.61 | 10 | 175.18 | 51.39 | 6 | 8 | 32.79 | 21840.16 | 72.82 | 544.68 | 53.55 | 35.62 | 4509.66 | 0.67 | 0.69 | 2.62 | 0.26 | 4 | 10
6 | 85 | CONCLUIDO | 10.7098 | 9.34 | 6.69 | 50.2 | 0.7 | 8 | 176.66 | 51.39 | 7 | 5 | 33.27 | 22022.17 | 68.44 | 544.59 | 51.02 | 35.62 | 3255.73 | 0.7 | 0.7 | 2.62 | 0.19 | 4 | 10
7 | 85 | CONCLUIDO | 10.7089 | 9.34 | 6.69 | 50.21 | 0.8 | 8 | 178.14 | 51.39 | 8 | 0 | 33.75 | 22204.83 | 67.91 | 545.12 | 50.87 | 35.62 | 3181.44 | 0.7 | 0.7 | 2.63 | 0.19 | 4 | 10
0 | 20 | CONCLUIDO | 10.5932 | 9.44 | 7.34 | 15.18 | 0.34 | 29 | 51.33 | 24.83 | 1 | 4 | 5.51 | 6564.78 | 35.01 | 545.26 | 70.78 | 35.62 | 13029.79 | 0.5 | 0.64 | 2.69 | 0.83 | 4 | 10
1 | 20 | CONCLUIDO | 10.573 | 9.46 | 7.36 | 15.22 | 0.66 | 29 | 52.47 | 24.83 | 2 | 0 | 5.64 | 6705.1 | 35.72 | 546 | 71.38 | 35.62 | 13331.63 | 0.5 | 0.63 | 2.69 | 0.85 | 4 | 10
0 | 65 | CONCLUIDO | 8.0167 | 12.47 | 8.47 | 7.58 | 0.13 | 67 | 133.21 | 46.47 | 1 | 65 | 20.75 | 16663.42 | 91.62 | 545.63 | 108.23 | 35.62 | 31565.45 | 0.33 | 0.55 | 2.73 | 1.96 | 4 | 10
1 | 65 | CONCLUIDO | 9.736 | 10.27 | 7.3 | 15.11 | 0.26 | 29 | 134.55 | 46.47 | 2 | 27 | 21.09 | 16828.84 | 75.74 | 544.62 | 70.91 | 35.62 | 13094.16 | 0.5 | 0.64 | 2.65 | 0.79 | 4 | 10
2 | 65 | CONCLUIDO | 10.3502 | 9.66 | 6.99 | 23.3 | 0.39 | 18 | 135.9 | 46.47 | 3 | 16 | 21.43 | 16994.64 | 68.92 | 544.66 | 60.76 | 35.62 | 8073.7 | 0.59 | 0.67 | 2.64 | 0.48 | 4 | 10
3 | 65 | CONCLUIDO | 10.6462 | 9.39 | 6.86 | 31.66 | 0.52 | 13 | 137.25 | 46.47 | 4 | 11 | 21.78 | 17160.92 | 64.29 | 544.64 | 56.31 | 35.62 | 5873.74 | 0.63 | 0.68 | 2.63 | 0.35 | 4 | 10
4 | 65 | CONCLUIDO | 10.8444 | 9.22 | 6.77 | 40.61 | 0.64 | 10 | 138.6 | 46.47 | 5 | 2 | 22.13 | 17327.69 | 59.5 | 544.67 | 53.2 | 35.62 | 4335.16 | 0.67 | 0.69 | 2.63 | 0.26 | 4 | 10
5 | 65 | CONCLUIDO | 10.8395 | 9.23 | 6.77 | 40.64 | 0.76 | 10 | 139.95 | 46.47 | 6 | 0 | 22.49 | 17494.97 | 59.7 | 545.07 | 53.47 | 35.62 | 4469.39 | 0.67 | 0.69 | 2.63 | 0.27 | 4 | 10
0 | 75 | CONCLUIDO | 7.4819 | 13.37 | 8.77 | 6.92 | 0.12 | 76 | 150.44 | 49.1 | 1 | 74 | 25.34 | 18787.76 | 103.19 | 545.56 | 118.46 | 35.62 | 36632.66 | 0.3 | 0.53 | 2.74 | 2.25 | 4 | 10
1 | 75 | CONCLUIDO | 9.3684 | 10.67 | 7.42 | 13.91 | 0.23 | 32 | 151.83 | 49.1 | 2 | 30 | 25.73 | 18959.54 | 84.7 | 544.73 | 74.69 | 35.62 | 14968.25 | 0.48 | 0.63 | 2.66 | 0.91 | 4 | 10
2 | 75 | CONCLUIDO | 10.0578 | 9.94 | 7.05 | 21.17 | 0.35 | 20 | 153.23 | 49.1 | 3 | 18 | 26.13 | 19131.85 | 77.58 | 544.71 | 62.69 | 35.62 | 9030.88 | 0.57 | 0.66 | 2.64 | 0.55 | 4 | 10
3 | 75 | CONCLUIDO | 10.4299 | 9.59 | 6.88 | 29.5 | 0.46 | 14 | 154.63 | 49.1 | 4 | 12 | 26.53 | 19304.72 | 72.5 | 544.75 | 57.26 | 35.62 | 6343.42 | 0.62 | 0.68 | 2.63 | 0.38 | 4 | 10
4 | 75 | CONCLUIDO | 10.6273 | 9.41 | 6.8 | 37.08 | 0.57 | 11 | 156.03 | 49.1 | 5 | 9 | 26.94 | 19478.15 | 67.9 | 544.56 | 54.35 | 35.62 | 4907 | 0.66 | 0.69 | 2.63 | 0.29 | 4 | 10
5 | 75 | CONCLUIDO | 10.7759 | 9.28 | 6.73 | 44.86 | 0.67 | 9 | 157.44 | 49.1 | 6 | 5 | 27.35 | 19652.13 | 63.97 | 544.7 | 52.08 | 35.62 | 3781.88 | 0.68 | 0.69 | 2.63 | 0.22 | 4 | 10
6 | 75 | CONCLUIDO | 10.7517 | 9.3 | 6.75 | 45 | 0.78 | 9 | 158.86 | 49.1 | 7 | 0 | 27.77 | 19826.68 | 64.03 | 544.61 | 52.5 | 35.62 | 3989.56 | 0.68 | 0.69 | 2.64 | 0.24 | 4 | 10
0 | 95 | CONCLUIDO | 6.6429 | 15.05 | 9.2 | 6.06 | 0.1 | 91 | 185.69 | 53.44 | 1 | 89 | 36.26 | 23136.14 | 124.67 | 546.06 | 132.44 | 35.62 | 43549.7 | 0.27 | 0.51 | 2.76 | 2.68 | 4 | 10
1 | 95 | CONCLUIDO | 8.7732 | 11.4 | 7.55 | 12.25 | 0.19 | 37 | 187.21 | 53.44 | 2 | 35 | 36.77 | 23322.88 | 100.32 | 544.77 | 78.81 | 35.62 | 17005.69 | 0.45 | 0.62 | 2.67 | 1.04 | 4 | 10
2 | 95 | CONCLUIDO | 9.4999 | 10.53 | 7.16 | 17.91 | 0.28 | 24 | 188.73 | 53.44 | 3 | 22 | 37.29 | 23510.33 | 92.87 | 544.82 | 66.55 | 35.62 | 10940.69 | 0.54 | 0.65 | 2.64 | 0.66 | 4 | 10
3 | 95 | CONCLUIDO | 9.9299 | 10.07 | 6.97 | 24.6 | 0.37 | 17 | 190.25 | 53.44 | 4 | 15 | 37.82 | 23698.48 | 87.88 | 544.56 | 60.15 | 35.62 | 7772.16 | 0.59 | 0.67 | 2.63 | 0.46 | 4 | 10
4 | 95 | CONCLUIDO | 10.1269 | 9.87 | 6.88 | 29.51 | 0.46 | 14 | 191.78 | 53.44 | 5 | 12 | 38.35 | 23887.36 | 84.42 | 544.55 | 57.49 | 35.62 | 6461.03 | 0.62 | 0.68 | 2.63 | 0.38 | 4 | 10
5 | 95 | CONCLUIDO | 10.335 | 9.68 | 6.8 | 37.08 | 0.55 | 11 | 193.32 | 53.44 | 6 | 9 | 38.89 | 24076.95 | 80.89 | 544.56 | 54.43 | 35.62 | 4944.41 | 0.65 | 0.69 | 2.63 | 0.29 | 4 | 10
6 | 95 | CONCLUIDO | 10.4828 | 9.54 | 6.74 | 44.91 | 0.64 | 9 | 194.86 | 53.44 | 7 | 7 | 39.43 | 24267.28 | 77.06 | 544.5 | 52.42 | 35.62 | 3948.35 | 0.68 | 0.69 | 2.62 | 0.23 | 4 | 10
7 | 95 | CONCLUIDO | 10.5714 | 9.46 | 6.69 | 50.2 | 0.72 | 8 | 196.41 | 53.44 | 8 | 6 | 39.98 | 24458.36 | 74.37 | 544.62 | 50.96 | 35.62 | 3222.79 | 0.7 | 0.7 | 2.62 | 0.19 | 4 | 10
8 | 95 | CONCLUIDO | 10.6148 | 9.42 | 6.69 | 57.36 | 0.81 | 7 | 197.97 | 53.44 | 9 | 2 | 40.53 | 24650.18 | 71.74 | 544.64 | 50.95 | 35.62 | 3226.73 | 0.7 | 0.7 | 2.62 | 0.19 | 4 | 10
9 | 95 | CONCLUIDO | 10.6151 | 9.42 | 6.69 | 57.35 | 0.89 | 7 | 199.53 | 53.44 | 10 | 0 | 41.1 | 24842.77 | 72.23 | 544.7 | 50.88 | 35.62 | 3188.74 | 0.7 | 0.7 | 2.62 | 0.18 | 4 | 10
0 | 55 | CONCLUIDO | 8.5401 | 11.71 | 8.22 | 8.36 | 0.15 | 59 | 116.05 | 43.4 | 1 | 57 | 16.65 | 14546.17 | 80.52 | 545.64 | 100.39 | 35.62 | 27683.68 | 0.35 | 0.57 | 2.71 | 1.7 | 4 | 10
1 | 55 | CONCLUIDO | 10.1141 | 9.89 | 7.21 | 17.29 | 0.3 | 25 | 117.34 | 43.4 | 2 | 23 | 16.94 | 14705.49 | 66.69 | 545.03 | 67.67 | 35.62 | 11493.05 | 0.53 | 0.65 | 2.65 | 0.7 | 4 | 10
2 | 55 | CONCLUIDO | 10.627 | 9.41 | 6.94 | 26.04 | 0.45 | 16 | 118.63 | 43.4 | 3 | 14 | 17.23 | 14865.24 | 59.96 | 544.57 | 59.17 | 35.62 | 7292.11 | 0.6 | 0.67 | 2.64 | 0.44 | 4 | 10
3 | 55 | CONCLUIDO | 10.8784 | 9.19 | 6.82 | 34.11 | 0.59 | 12 | 119.93 | 43.4 | 4 | 4 | 17.53 | 15025.44 | 54.85 | 545.22 | 54.92 | 35.62 | 5187.02 | 0.65 | 0.68 | 2.63 | 0.31 | 4 | 10
4 | 55 | CONCLUIDO | 10.9124 | 9.16 | 6.82 | 37.18 | 0.73 | 11 | 121.23 | 43.4 | 5 | 0 | 17.83 | 15186.08 | 55.18 | 545.14 | 54.5 | 35.62 | 4980.6 | 0.65 | 0.68 | 2.64 | 0.31 | 4 | 10

## gráficos
Selecione o eixo X:
Selecione o eixo Y:
Selecione o eixo Z:
Eixo X | Eixo Y | Eixo Z

## hidden (hidden)
Unnamed: 0
Volume de calda [L]
STATUS
Capacidade operacional [ha/h]
Tempo de missao [h]
Tempo util [h]
Tempo por voo [min]
Autonomia Projetada [h]
N° Voos
MTOW [kg]
Massa Estrutura [kg]
Combustível [kg]
Abastecimentos
Massa gerador
Potência gerador [W]
Combustível consumido [L]
Calda cons [L]
Distância percorrida [km]
Distância Pulverizando [km]
RTL ACUMULADO[m]
EOC [km/km]
EOC [h/h]
Tempo de manobra [h]
Tempo rtl_rtw [h]
V pulv [m/s]
V desloc [m/s]