## RESULTADOS_18
Unnamed: 0 | Volume de calda [L] | STATUS | Capacidade operacional [ha/h] | Tempo de missao [h] | Tempo util [h] | Tempo por voo [min] | Autonomia Projetada [h] | N° Voos | MTOW [kg] | Massa Estrutura [kg] | Combustível [kg] | Abastecimentos | Massa gerador | Potência gerador [W] | Combustível consumido [L] | Calda cons [L] | Distância percorrida [km] | Distância Pulverizando [km] | RTL ACUMULADO[m] | EOC [km/km] | EOC [h/h] | Tempo de manobra [h] | Tempo rtl_rtw [h] | V pulv [m/s] | V desloc [m/s] | Preço Total por ha Simples [R$/ha] | Preço Total por ha Presumido [R$/ha] | Preço Total por ha Real [R$/ha] | Preço Total Simples [R$] | Preço Total Presumido [R$] | Prod CAPEX [ha/h/R$] | Dias Trabalhados | Preço Total Real [R$]
0 | 100 | CONCLUIDO | 1.5363 | 65.09 | 45.08 | 6.01 | 0.09 | 450 | 194.77 | 54.38 | 1 | 448 | 39.4 | 24256.19 | 616.33 | 6601.99 | 745.95 | 139.12 | 298498.3 | 0.19 | 0.52 | 14.27 | 17.92 | 4 | 10 | 749.8885 | 1026.0305 | 928.1076 | 749888.5013 | 1026030.5302 | 1.4344e-06 | 0.90403 | 928107.6164
1 | 100 | CONCLUIDO | 2.4209 | 41.31 | 32.88 | 12.98 | 0.18 | 152 | 196.32 | 54.38 | 2 | 150 | 39.95 | 24447.22 | 417.58 | 6585.44 | 338.16 | 139.12 | 96094.85 | 0.41 | 0.71 | 13.77 | 5.76 | 4 | 10 | 330.5377 | 452.2562 | 409.0935 | 330537.6787 | 452256.2342 | 2.2603e-06 | 0.57375 | 409093.534
2 | 100 | CONCLUIDO | 2.7762 | 36.02 | 30.24 | 21.6 | 0.27 | 84 | 197.88 | 54.38 | 3 | 82 | 40.5 | 24639 | 346.81 | 6580.25 | 249.68 | 139.12 | 52195.87 | 0.56 | 0.77 | 13.67 | 3.13 | 4 | 10 | 247.301 | 338.3681 | 306.0747 | 247300.978 | 338368.1082 | 2.592e-06 | 0.50028 | 306074.7308
3 | 100 | CONCLUIDO | 2.8765 | 34.76 | 29.64 | 26.55 | 0.36 | 67 | 199.44 | 54.38 | 4 | 0 | 41.06 | 24831.54 | 322.03 | 6581.63 | 226.75 | 139.12 | 40814.88 | 0.61 | 0.79 | 13.74 | 2.54 | 4 | 10 | 225.5971 | 308.6719 | 279.2127 | 225597.112 | 308671.9213 | 2.6857e-06 | 0.48278 | 279212.7064

## RESULTADOS_6
Unnamed: 0 | Volume de calda [L] | STATUS | Capacidade operacional [ha/h] | Tempo de missao [h] | Tempo util [h] | Tempo por voo [min] | Autonomia Projetada [h] | N° Voos | MTOW [kg] | Massa Estrutura [kg] | Combustível [kg] | Abastecimentos | Massa gerador | Potência gerador [W] | Combustível consumido [L] | Calda cons [L] | Distância percorrida [km] | Distância Pulverizando [km] | RTL ACUMULADO[m] | EOC [km/km] | EOC [h/h] | Tempo de manobra [h] | Tempo rtl_rtw [h] | V pulv [m/s] | V desloc [m/s] | Preço Total por ha Simples [R$/ha] | Preço Total por ha Presumido [R$/ha] | Preço Total por ha Real [R$/ha] | Preço Total Simples [R$] | Preço Total Presumido [R$] | Prod CAPEX [ha/h/R$] | Dias Trabalhados | Preço Total Real [R$]
0 | 40 | CONCLUIDO | 2.5539 | 39.16 | 33.87 | 11.48 | 0.2 | 177 | 89.87 | 37.55 | 1 | 93 | 11.32 | 11317.98 | 234.37 | 6589.42 | 366.86 | 139.12 | 110318.97 | 0.38 | 0.69 | 13.93 | 6.75 | 4 | 10 | 190.3886 | 260.498 | 235.6365 | 190388.5658 | 260498.0351 | 2.7086e-06 | 0.54389 | 235636.4682
1 | 40 | CONCLUIDO | 2.5973 | 38.5 | 33.43 | 12.08 | 0.39 | 166 | 91.1 | 37.55 | 2 | 0 | 11.54 | 11468.97 | 230.64 | 6594.82 | 348.01 | 139.12 | 100950.72 | 0.4 | 0.7 | 14.02 | 6.3 | 4 | 10 | 184.485 | 252.4205 | 228.3299 | 184485.0103 | 252420.53 | 2.7546e-06 | 0.53472 | 228329.8689

## RESULTADOS_4
Unnamed: 0 | Volume de calda [L] | STATUS | Capacidade operacional [ha/h] | Tempo de missao [h] | Tempo util [h] | Tempo por voo [min] | Autonomia Projetada [h] | N° Voos | MTOW [kg] | Massa Estrutura [kg] | Combustível [kg] | Abastecimentos | Massa gerador | Potência gerador [W] | Combustível consumido [L] | Calda cons [L] | Distância percorrida [km] | Distância Pulverizando [km] | RTL ACUMULADO[m] | EOC [km/km] | EOC [h/h] | Tempo de manobra [h] | Tempo rtl_rtw [h] | V pulv [m/s] | V desloc [m/s] | Preço Total por ha Simples [R$/ha] | Preço Total por ha Presumido [R$/ha] | Preço Total por ha Real [R$/ha] | Preço Total Simples [R$] | Preço Total Presumido [R$] | Prod CAPEX [ha/h/R$] | Dias Trabalhados | Preço Total Real [R$]
0 | 30 | CONCLUIDO | 2.4468 | 40.87 | 35.59 | 9.66 | 0.24 | 221 | 71.52 | 32.27 | 1 | 0 | 8.25 | 9054.6 | 211.27 | 6601.88 | 416.2 | 139.12 | 134767.83 | 0.33 | 0.66 | 14.22 | 8.45 | 4 | 10 | 181.5701 | 248.4322 | 224.7222 | 181570.081 | 248432.1951 | 2.6844e-06 | 0.56764 | 224722.1751

## RESULTADOS_1
Unnamed: 0 | Volume de calda [L] | STATUS | Capacidade operacional [ha/h] | Tempo de missao [h] | Tempo util [h] | Tempo por voo [min] | Autonomia Projetada [h] | N° Voos | MTOW [kg] | Massa Estrutura [kg] | Combustível [kg] | Abastecimentos | Massa gerador | Potência gerador [W] | Combustível consumido [L] | Calda cons [L] | Distância percorrida [km] | Distância Pulverizando [km] | RTL ACUMULADO[m] | EOC [km/km] | EOC [h/h] | Tempo de manobra [h] | Tempo rtl_rtw [h] | V pulv [m/s] | V desloc [m/s] | Preço Total por ha Simples [R$/ha] | Preço Total por ha Presumido [R$/ha] | Preço Total por ha Real [R$/ha] | Preço Total Simples [R$] | Preço Total Presumido [R$] | Prod CAPEX [ha/h/R$] | Dias Trabalhados | Preço Total Real [R$]
0 | 15 | CONCLUIDO | 1.9788 | 50.54 | 43.95 | 5.99 | 0.43 | 440 | 39.78 | 19.54 | 1 | 0 | 4.24 | 5140 | 175.92 | 6624.25 | 685.92 | 139.12 | 268535.85 | 0.2 | 0.53 | 14.82 | 16.78 | 4 | 10 | 194.7041 | 266.4027 | 240.9776 | 194704.0562 | 266402.6794 | 2.3301e-06 | 0.70194 | 240977.5816

## RESULTADOS_12
Unnamed: 0 | Volume de calda [L] | STATUS | Capacidade operacional [ha/h] | Tempo de missao [h] | Tempo util [h] | Tempo por voo [min] | Autonomia Projetada [h] | N° Voos | MTOW [kg] | Massa Estrutura [kg] | Combustível [kg] | Abastecimentos | Massa gerador | Potência gerador [W] | Combustível consumido [L] | Calda cons [L] | Distância percorrida [km] | Distância Pulverizando [km] | RTL ACUMULADO[m] | EOC [km/km] | EOC [h/h] | Tempo de manobra [h] | Tempo rtl_rtw [h] | V pulv [m/s] | V desloc [m/s] | Preço Total por ha Simples [R$/ha] | Preço Total por ha Presumido [R$/ha] | Preço Total por ha Real [R$/ha] | Preço Total Simples [R$] | Preço Total Presumido [R$] | Prod CAPEX [ha/h/R$] | Dias Trabalhados | Preço Total Real [R$]
0 | 70 | CONCLUIDO | 1.9984 | 50.04 | 39 | 7.67 | 0.12 | 305 | 141.81 | 47.83 | 1 | 303 | 22.98 | 17723.39 | 419.66 | 6592.41 | 542.66 | 139.12 | 197580.21 | 0.26 | 0.6 | 14.02 | 11.86 | 4 | 10 | 404.4133 | 553.3362 | 500.5265 | 404413.3333 | 553336.1641 | 1.968e-06 | 0.695 | 500526.5372
1 | 70 | CONCLUIDO | 2.7525 | 36.33 | 31.07 | 17.75 | 0.25 | 105 | 143.17 | 47.83 | 2 | 79 | 23.34 | 17891.86 | 285.02 | 6583.13 | 276.03 | 139.12 | 65263.14 | 0.5 | 0.75 | 13.75 | 3.96 | 4 | 10 | 210.5608 | 288.0986 | 260.6029 | 210560.8364 | 288098.6256 | 2.7106e-06 | 0.50458 | 260602.8971
2 | 70 | CONCLUIDO | 2.8001 | 35.71 | 30.74 | 19.41 | 0.37 | 95 | 144.54 | 47.83 | 3 | 0 | 23.71 | 18060.85 | 277.2 | 6586.36 | 261.71 | 139.12 | 58153.53 | 0.53 | 0.76 | 13.82 | 3.63 | 4 | 10 | 202.516 | 277.0914 | 250.6462 | 202516.0303 | 277091.367 | 2.7574e-06 | 0.49597 | 250646.1558

## RESULTADOS_16
Unnamed: 0 | Volume de calda [L] | STATUS | Capacidade operacional [ha/h] | Tempo de missao [h] | Tempo util [h] | Tempo por voo [min] | Autonomia Projetada [h] | N° Voos | MTOW [kg] | Massa Estrutura [kg] | Combustível [kg] | Abastecimentos | Massa gerador | Potência gerador [W] | Combustível consumido [L] | Calda cons [L] | Distância percorrida [km] | Distância Pulverizando [km] | RTL ACUMULADO[m] | EOC [km/km] | EOC [h/h] | Tempo de manobra [h] | Tempo rtl_rtw [h] | V pulv [m/s] | V desloc [m/s] | Preço Total por ha Simples [R$/ha] | Preço Total por ha Presumido [R$/ha] | Preço Total por ha Real [R$/ha] | Preço Total Simples [R$] | Preço Total Presumido [R$] | Prod CAPEX [ha/h/R$] | Dias Trabalhados | Preço Total Real [R$]
0 | 90 | CONCLUIDO | 1.68 | 59.52 | 42.92 | 6.45 | 0.1 | 399 | 176.73 | 52.44 | 1 | 397 | 33.29 | 22031.19 | 547.18 | 6597.63 | 673.29 | 139.12 | 262425.88 | 0.21 | 0.54 | 14.19 | 15.77 | 4 | 10 | 613.8837 | 839.9428 | 759.7798 | 613883.7192 | 839942.7873 | 1.5942e-06 | 0.82667 | 759779.8265
1 | 90 | CONCLUIDO | 2.533 | 39.48 | 32.22 | 14.22 | 0.2 | 136 | 178.21 | 52.44 | 2 | 134 | 33.77 | 22213.89 | 374.3 | 6583.54 | 315.61 | 139.12 | 84901.09 | 0.44 | 0.72 | 13.76 | 5.11 | 4 | 10 | 287.34 | 393.1512 | 355.6294 | 287339.9691 | 393151.2222 | 2.4037e-06 | 0.54833 | 355629.4214
2 | 90 | CONCLUIDO | 2.8439 | 35.16 | 30 | 23.38 | 0.3 | 77 | 179.7 | 52.44 | 3 | 39 | 34.26 | 22397.24 | 309.04 | 6582.77 | 240 | 139.12 | 47390.66 | 0.58 | 0.78 | 13.71 | 2.9 | 4 | 10 | 219.8023 | 300.7432 | 272.0407 | 219802.3299 | 300743.2448 | 2.6987e-06 | 0.48833 | 272040.7316
3 | 90 | CONCLUIDO | 2.8546 | 35.03 | 29.94 | 23.96 | 0.39 | 75 | 181.19 | 52.44 | 4 | 0 | 34.75 | 22581.25 | 307.78 | 6585.72 | 236.45 | 139.12 | 45624.62 | 0.59 | 0.78 | 13.75 | 2.83 | 4 | 10 | 218.2472 | 298.6155 | 270.1161 | 218247.2445 | 298615.5083 | 2.7089e-06 | 0.48653 | 270116.0633

## RESULTADOS_0
Unnamed: 0 | Volume de calda [L] | STATUS | Capacidade operacional [ha/h] | Tempo de missao [h] | Tempo util [h] | Tempo por voo [min] | Autonomia Projetada [h] | N° Voos | MTOW [kg] | Massa Estrutura [kg] | Combustível [kg] | Abastecimentos | Massa gerador | Potência gerador [W] | Combustível consumido [L] | Calda cons [L] | Distância percorrida [km] | Distância Pulverizando [km] | RTL ACUMULADO[m] | EOC [km/km] | EOC [h/h] | Tempo de manobra [h] | Tempo rtl_rtw [h] | V pulv [m/s] | V desloc [m/s] | Preço Total por ha Simples [R$/ha] | Preço Total por ha Presumido [R$/ha] | Preço Total por ha Real [R$/ha] | Preço Total Simples [R$] | Preço Total Presumido [R$] | Prod CAPEX [ha/h/R$] | Dias Trabalhados | Preço Total Real [R$]
0 | 10 | CONCLUIDO | 1.63 | 61.35 | 52.38 | 4.77 | 0.64 | 659 | 26.11 | 12.1 | 1 | 0 | 3.01 | 3454.41 | 152.26 | 6652.91 | 956.36 | 139.12 | 402661.8 | 0.15 | 0.45 | 15.45 | 25.18 | 4 | 10 | 217.2179 | 297.2072 | 268.8421 | 217217.9417 | 297207.1709 | 1.9875e-06 | 0.85208 | 268842.1356

## RESULTADOS_7
Unnamed: 0 | Volume de calda [L] | STATUS | Capacidade operacional [ha/h] | Tempo de missao [h] | Tempo util [h] | Tempo por voo [min] | Autonomia Projetada [h] | N° Voos | MTOW [kg] | Massa Estrutura [kg] | Combustível [kg] | Abastecimentos | Massa gerador | Potência gerador [W] | Combustível consumido [L] | Calda cons [L] | Distância percorrida [km] | Distância Pulverizando [km] | RTL ACUMULADO[m] | EOC [km/km] | EOC [h/h] | Tempo de manobra [h] | Tempo rtl_rtw [h] | V pulv [m/s] | V desloc [m/s] | Preço Total por ha Simples [R$/ha] | Preço Total por ha Presumido [R$/ha] | Preço Total por ha Real [R$/ha] | Preço Total Simples [R$] | Preço Total Presumido [R$] | Prod CAPEX [ha/h/R$] | Dias Trabalhados | Preço Total Real [R$]
0 | 45 | CONCLUIDO | 2.4789 | 40.34 | 34.43 | 10.81 | 0.18 | 191 | 98.71 | 39.72 | 1 | 176 | 12.99 | 12407.75 | 262.74 | 6585.3 | 388.52 | 139.12 | 121080.48 | 0.36 | 0.68 | 13.87 | 7.31 | 4 | 10 | 215.9272 | 295.4411 | 267.2446 | 215927.1891 | 295441.1062 | 2.5907e-06 | 0.56028 | 267244.6217
1 | 45 | CONCLUIDO | 2.647 | 37.78 | 32.75 | 13.28 | 0.35 | 148 | 99.95 | 39.72 | 2 | 0 | 13.24 | 12561.45 | 238.73 | 6591.93 | 326.7 | 139.12 | 90384.68 | 0.43 | 0.71 | 13.96 | 5.63 | 4 | 10 | 186.8526 | 255.6599 | 231.2601 | 186852.5794 | 255659.9425 | 2.7664e-06 | 0.52472 | 231260.1164

## RESULTADOS_10
Unnamed: 0 | Volume de calda [L] | STATUS | Capacidade operacional [ha/h] | Tempo de missao [h] | Tempo util [h] | Tempo por voo [min] | Autonomia Projetada [h] | N° Voos | MTOW [kg] | Massa Estrutura [kg] | Combustível [kg] | Abastecimentos | Massa gerador | Potência gerador [W] | Combustível consumido [L] | Calda cons [L] | Distância percorrida [km] | Distância Pulverizando [km] | RTL ACUMULADO[m] | EOC [km/km] | EOC [h/h] | Tempo de manobra [h] | Tempo rtl_rtw [h] | V pulv [m/s] | V desloc [m/s] | Preço Total por ha Simples [R$/ha] | Preço Total por ha Presumido [R$/ha] | Preço Total por ha Real [R$/ha] | Preço Total Simples [R$] | Preço Total Presumido [R$] | Prod CAPEX [ha/h/R$] | Dias Trabalhados | Preço Total Real [R$]
0 | 60 | CONCLUIDO | 2.1759 | 45.96 | 37.18 | 8.58 | 0.14 | 260 | 124.63 | 45 | 1 | 258 | 18.64 | 15605.44 | 358.08 | 6590.81 | 481.83 | 139.12 | 167390.21 | 0.29 | 0.63 | 13.95 | 10.05 | 4 | 10 | 322.0274 | 440.6121 | 398.5607 | 322027.3819 | 440612.0708 | 2.1894e-06 | 0.63833 | 398560.6732
1 | 60 | CONCLUIDO | 2.7574 | 36.27 | 31.3 | 16.92 | 0.28 | 111 | 125.95 | 45 | 2 | 2 | 18.95 | 15767.7 | 260.37 | 6588.04 | 280.11 | 139.12 | 67275.16 | 0.5 | 0.75 | 13.85 | 4.18 | 4 | 10 | 194.4584 | 266.0666 | 240.6735 | 194458.3961 | 266066.5565 | 2.7746e-06 | 0.50375 | 240673.5377
2 | 60 | CONCLUIDO | 2.7574 | 36.27 | 31.3 | 16.92 | 0.42 | 111 | 127.27 | 45 | 3 | 0 | 19.27 | 15930.42 | 262.81 | 6588.46 | 279.91 | 139.12 | 67174.08 | 0.5 | 0.75 | 13.86 | 4.18 | 4 | 10 | 195.6623 | 267.7138 | 242.1635 | 195662.2819 | 267713.7661 | 2.7746e-06 | 0.50375 | 242163.54

## RESULTADOS_14
Unnamed: 0 | Volume de calda [L] | STATUS | Capacidade operacional [ha/h] | Tempo de missao [h] | Tempo util [h] | Tempo por voo [min] | Autonomia Projetada [h] | N° Voos | MTOW [kg] | Massa Estrutura [kg] | Combustível [kg] | Abastecimentos | Massa gerador | Potência gerador [W] | Combustível consumido [L] | Calda cons [L] | Distância percorrida [km] | Distância Pulverizando [km] | RTL ACUMULADO[m] | EOC [km/km] | EOC [h/h] | Tempo de manobra [h] | Tempo rtl_rtw [h] | V pulv [m/s] | V desloc [m/s] | Preço Total por ha Simples [R$/ha] | Preço Total por ha Presumido [R$/ha] | Preço Total por ha Real [R$/ha] | Preço Total Simples [R$] | Preço Total Presumido [R$] | Prod CAPEX [ha/h/R$] | Dias Trabalhados | Preço Total Real [R$]
0 | 80 | CONCLUIDO | 1.8328 | 54.56 | 40.93 | 7 | 0.11 | 351 | 159.12 | 50.28 | 1 | 349 | 27.84 | 19859.16 | 482.22 | 6594.55 | 606.14 | 139.12 | 229090 | 0.23 | 0.57 | 14.13 | 13.79 | 4 | 10 | 500.7592 | 685.1608 | 619.77 | 500759.1821 | 685160.805 | 1.7702e-06 | 0.75778 | 619770.0194
1 | 80 | CONCLUIDO | 2.6432 | 37.83 | 31.64 | 15.82 | 0.22 | 120 | 160.54 | 50.28 | 2 | 118 | 28.26 | 20034.4 | 330.56 | 6583.67 | 295.83 | 139.12 | 75091.61 | 0.47 | 0.74 | 13.75 | 4.53 | 4 | 10 | 247.8391 | 339.1043 | 306.7407 | 247839.0551 | 339104.3291 | 2.553e-06 | 0.52542 | 306740.6878
2 | 80 | CONCLUIDO | 2.8322 | 35.31 | 30.28 | 21.63 | 0.33 | 84 | 161.97 | 50.28 | 3 | 0 | 28.69 | 20210.21 | 290.54 | 6586.94 | 247.1 | 139.12 | 50903.31 | 0.56 | 0.77 | 13.78 | 3.17 | 4 | 10 | 209.2029 | 286.2406 | 258.9222 | 209202.9052 | 286240.6442 | 2.7355e-06 | 0.49042 | 258922.2389

## RESULTADOS_5
Unnamed: 0 | Volume de calda [L] | STATUS | Capacidade operacional [ha/h] | Tempo de missao [h] | Tempo util [h] | Tempo por voo [min] | Autonomia Projetada [h] | N° Voos | MTOW [kg] | Massa Estrutura [kg] | Combustível [kg] | Abastecimentos | Massa gerador | Potência gerador [W] | Combustível consumido [L] | Calda cons [L] | Distância percorrida [km] | Distância Pulverizando [km] | RTL ACUMULADO[m] | EOC [km/km] | EOC [h/h] | Tempo de manobra [h] | Tempo rtl_rtw [h] | V pulv [m/s] | V desloc [m/s] | Preço Total por ha Simples [R$/ha] | Preço Total por ha Presumido [R$/ha] | Preço Total por ha Real [R$/ha] | Preço Total Simples [R$] | Preço Total Presumido [R$] | Prod CAPEX [ha/h/R$] | Dias Trabalhados | Preço Total Real [R$]
0 | 35 | CONCLUIDO | 2.5273 | 39.57 | 34.4 | 10.86 | 0.22 | 190 | 80.84 | 35.1 | 1 | 6 | 9.74 | 10204.21 | 220.59 | 6597.47 | 378.96 | 139.12 | 116302.92 | 0.37 | 0.68 | 14.11 | 7.28 | 4 | 10 | 182.5654 | 249.794 | 225.954 | 182565.3992 | 249794.0334 | 2.7238e-06 | 0.54958 | 225954.0415
1 | 35 | CONCLUIDO | 2.5316 | 39.5 | 34.35 | 10.91 | 0.43 | 189 | 82.04 | 35.1 | 2 | 0 | 9.94 | 10352.53 | 223.18 | 6597.8 | 377.11 | 139.12 | 115385.46 | 0.37 | 0.68 | 14.11 | 7.23 | 4 | 10 | 183.562 | 251.1576 | 227.1874 | 183561.9624 | 251157.5751 | 2.7285e-06 | 0.54861 | 227187.4486

## RESULTADOS_8
Unnamed: 0 | Volume de calda [L] | STATUS | Capacidade operacional [ha/h] | Tempo de missao [h] | Tempo util [h] | Tempo por voo [min] | Autonomia Projetada [h] | N° Voos | MTOW [kg] | Massa Estrutura [kg] | Combustível [kg] | Abastecimentos | Massa gerador | Potência gerador [W] | Combustível consumido [L] | Calda cons [L] | Distância percorrida [km] | Distância Pulverizando [km] | RTL ACUMULADO[m] | EOC [km/km] | EOC [h/h] | Tempo de manobra [h] | Tempo rtl_rtw [h] | V pulv [m/s] | V desloc [m/s] | Preço Total por ha Simples [R$/ha] | Preço Total por ha Presumido [R$/ha] | Preço Total por ha Real [R$/ha] | Preço Total Simples [R$] | Preço Total Presumido [R$] | Prod CAPEX [ha/h/R$] | Dias Trabalhados | Preço Total Real [R$]
0 | 50 | CONCLUIDO | 2.3695 | 42.2 | 35.39 | 9.88 | 0.16 | 215 | 107.41 | 41.65 | 1 | 212 | 14.77 | 13481.73 | 295.69 | 6588.31 | 421.73 | 139.12 | 137565.48 | 0.33 | 0.66 | 13.88 | 8.26 | 4 | 10 | 249.9509 | 341.9939 | 309.3545 | 249950.9328 | 341993.8933 | 2.4431e-06 | 0.58611 | 309354.4761
1 | 50 | CONCLUIDO | 2.6912 | 37.16 | 32.17 | 14.51 | 0.32 | 133 | 108.68 | 41.65 | 2 | 0 | 15.03 | 13638.32 | 246.16 | 6590.53 | 307.66 | 139.12 | 80937.62 | 0.45 | 0.73 | 13.92 | 5.05 | 4 | 10 | 189.0813 | 258.7094 | 234.0185 | 189081.2901 | 258709.3628 | 2.7748e-06 | 0.51611 | 234018.5043

## RESULTADOS_3
Unnamed: 0 | Volume de calda [L] | STATUS | Capacidade operacional [ha/h] | Tempo de missao [h] | Tempo util [h] | Tempo por voo [min] | Autonomia Projetada [h] | N° Voos | MTOW [kg] | Massa Estrutura [kg] | Combustível [kg] | Abastecimentos | Massa gerador | Potência gerador [W] | Combustível consumido [L] | Calda cons [L] | Distância percorrida [km] | Distância Pulverizando [km] | RTL ACUMULADO[m] | EOC [km/km] | EOC [h/h] | Tempo de manobra [h] | Tempo rtl_rtw [h] | V pulv [m/s] | V desloc [m/s] | Preço Total por ha Simples [R$/ha] | Preço Total por ha Presumido [R$/ha] | Preço Total por ha Real [R$/ha] | Preço Total Simples [R$] | Preço Total Presumido [R$] | Prod CAPEX [ha/h/R$] | Dias Trabalhados | Preço Total Real [R$]
0 | 25 | CONCLUIDO | 2.3391 | 42.75 | 37.27 | 8.44 | 0.28 | 265 | 61.76 | 28.92 | 1 | 0 | 6.84 | 7851.41 | 201.95 | 6609.81 | 471.1 | 139.12 | 162000.18 | 0.3 | 0.63 | 14.32 | 10.13 | 4 | 10 | 182.681 | 249.9523 | 226.0972 | 182681.04 | 249952.2583 | 2.6183e-06 | 0.59375 | 226097.1655

## RESULTADOS_15
Unnamed: 0 | Volume de calda [L] | STATUS | Capacidade operacional [ha/h] | Tempo de missao [h] | Tempo util [h] | Tempo por voo [min] | Autonomia Projetada [h] | N° Voos | MTOW [kg] | Massa Estrutura [kg] | Combustível [kg] | Abastecimentos | Massa gerador | Potência gerador [W] | Combustível consumido [L] | Calda cons [L] | Distância percorrida [km] | Distância Pulverizando [km] | RTL ACUMULADO[m] | EOC [km/km] | EOC [h/h] | Tempo de manobra [h] | Tempo rtl_rtw [h] | V pulv [m/s] | V desloc [m/s] | Preço Total por ha Simples [R$/ha] | Preço Total por ha Presumido [R$/ha] | Preço Total por ha Real [R$/ha] | Preço Total Simples [R$] | Preço Total Presumido [R$] | Prod CAPEX [ha/h/R$] | Dias Trabalhados | Preço Total Real [R$]
0 | 85 | CONCLUIDO | 1.754 | 57.01 | 41.93 | 6.71 | 0.11 | 375 | 167.88 | 51.39 | 1 | 373 | 30.49 | 20939.59 | 514.54 | 6597.28 | 640.17 | 139.12 | 245984.05 | 0.22 | 0.56 | 14.16 | 14.78 | 4 | 10 | 555.4902 | 760.0462 | 687.5085 | 555490.2143 | 760046.2177 | 1.6789e-06 | 0.79181 | 687508.4734
1 | 85 | CONCLUIDO | 2.5847 | 38.69 | 31.98 | 14.99 | 0.21 | 128 | 169.33 | 51.39 | 2 | 126 | 30.94 | 21118.46 | 353.07 | 6582.58 | 306.62 | 139.12 | 80443.91 | 0.45 | 0.73 | 13.78 | 4.87 | 4 | 10 | 267.9945 | 366.6819 | 331.6863 | 267994.4725 | 366681.8604 | 2.474e-06 | 0.53736 | 331686.2582
2 | 85 | CONCLUIDO | 2.8465 | 35.13 | 30.08 | 22.85 | 0.31 | 79 | 170.79 | 51.39 | 3 | 5 | 31.4 | 21297.94 | 298.03 | 6585.52 | 240.93 | 139.12 | 47845.34 | 0.58 | 0.78 | 13.76 | 2.97 | 4 | 10 | 212.942 | 291.3566 | 263.55 | 212942.0024 | 291356.642 | 2.7246e-06 | 0.48792 | 263549.973
3 | 85 | CONCLUIDO | 2.847 | 35.12 | 30.07 | 22.84 | 0.41 | 79 | 172.25 | 51.39 | 4 | 0 | 31.86 | 21478.05 | 300.3 | 6586.68 | 240.56 | 139.12 | 47659.03 | 0.58 | 0.78 | 13.77 | 2.97 | 4 | 10 | 213.9671 | 292.7593 | 264.8187 | 213967.1218 | 292759.2556 | 2.7251e-06 | 0.48778 | 264818.7231

## RESULTADOS_2
Unnamed: 0 | Volume de calda [L] | STATUS | Capacidade operacional [ha/h] | Tempo de missao [h] | Tempo util [h] | Tempo por voo [min] | Autonomia Projetada [h] | N° Voos | MTOW [kg] | Massa Estrutura [kg] | Combustível [kg] | Abastecimentos | Massa gerador | Potência gerador [W] | Combustível consumido [L] | Calda cons [L] | Distância percorrida [km] | Distância Pulverizando [km] | RTL ACUMULADO[m] | EOC [km/km] | EOC [h/h] | Tempo de manobra [h] | Tempo rtl_rtw [h] | V pulv [m/s] | V desloc [m/s] | Preço Total por ha Simples [R$/ha] | Preço Total por ha Presumido [R$/ha] | Preço Total por ha Real [R$/ha] | Preço Total Simples [R$] | Preço Total Presumido [R$] | Prod CAPEX [ha/h/R$] | Dias Trabalhados | Preço Total Real [R$]
0 | 20 | CONCLUIDO | 2.1966 | 45.52 | 39.74 | 7.23 | 0.34 | 330 | 51.33 | 24.83 | 1 | 0 | 5.51 | 6564.78 | 190.17 | 6609.73 | 550.66 | 139.12 | 201454.94 | 0.25 | 0.59 | 14.51 | 12.6 | 4 | 10 | 185.4096 | 253.6856 | 229.4742 | 185409.6295 | 253685.6348 | 2.5162e-06 | 0.63222 | 229474.2339

## RESULTADOS_11
Unnamed: 0 | Volume de calda [L] | STATUS | Capacidade operacional [ha/h] | Tempo de missao [h] | Tempo util [h] | Tempo por voo [min] | Autonomia Projetada [h] | N° Voos | MTOW [kg] | Massa Estrutura [kg] | Combustível [kg] | Abastecimentos | Massa gerador | Potência gerador [W] | Combustível consumido [L] | Calda cons [L] | Distância percorrida [km] | Distância Pulverizando [km] | RTL ACUMULADO[m] | EOC [km/km] | EOC [h/h] | Tempo de manobra [h] | Tempo rtl_rtw [h] | V pulv [m/s] | V desloc [m/s] | Preço Total por ha Simples [R$/ha] | Preço Total por ha Presumido [R$/ha] | Preço Total por ha Real [R$/ha] | Preço Total Simples [R$] | Preço Total Presumido [R$] | Prod CAPEX [ha/h/R$] | Dias Trabalhados | Preço Total Real [R$]
0 | 65 | CONCLUIDO | 2.084 | 47.98 | 38.1 | 8.08 | 0.13 | 283 | 133.21 | 46.47 | 1 | 281 | 20.75 | 16663.42 | 389.24 | 6591.97 | 511.73 | 139.12 | 182223.52 | 0.27 | 0.61 | 14 | 10.97 | 4 | 10 | 362.2789 | 495.6859 | 448.3784 | 362278.8698 | 495685.9323 | 2.0739e-06 | 0.66639 | 448378.3626
1 | 65 | CONCLUIDO | 2.7712 | 36.09 | 31.07 | 17.93 | 0.26 | 104 | 134.55 | 46.47 | 2 | 21 | 21.09 | 16828.84 | 269.01 | 6586.04 | 273.62 | 139.12 | 64063.33 | 0.51 | 0.75 | 13.82 | 3.96 | 4 | 10 | 199.3322 | 272.7351 | 246.7056 | 199332.1799 | 272735.0824 | 2.7577e-06 | 0.50125 | 246705.629
2 | 65 | CONCLUIDO | 2.7777 | 36 | 31.02 | 18.07 | 0.39 | 103 | 135.9 | 46.47 | 3 | 0 | 21.43 | 16994.64 | 270.04 | 6587.56 | 270.39 | 139.12 | 62452.93 | 0.51 | 0.75 | 13.85 | 3.9 | 4 | 10 | 199.271 | 272.6513 | 246.6299 | 199270.9804 | 272651.3466 | 2.7642e-06 | 0.5 | 246629.8847

## RESULTADOS_13
Unnamed: 0 | Volume de calda [L] | STATUS | Capacidade operacional [ha/h] | Tempo de missao [h] | Tempo util [h] | Tempo por voo [min] | Autonomia Projetada [h] | N° Voos | MTOW [kg] | Massa Estrutura [kg] | Combustível [kg] | Abastecimentos | Massa gerador | Potência gerador [W] | Combustível consumido [L] | Calda cons [L] | Distância percorrida [km] | Distância Pulverizando [km] | RTL ACUMULADO[m] | EOC [km/km] | EOC [h/h] | Tempo de manobra [h] | Tempo rtl_rtw [h] | V pulv [m/s] | V desloc [m/s] | Preço Total por ha Simples [R$/ha] | Preço Total por ha Presumido [R$/ha] | Preço Total por ha Real [R$/ha] | Preço Total Simples [R$] | Preço Total Presumido [R$] | Prod CAPEX [ha/h/R$] | Dias Trabalhados | Preço Total Real [R$]
0 | 75 | CONCLUIDO | 1.9136 | 52.26 | 39.96 | 7.31 | 0.12 | 328 | 150.44 | 49.1 | 1 | 326 | 25.34 | 18787.76 | 450.75 | 6596.34 | 574.45 | 139.12 | 213360.08 | 0.24 | 0.58 | 14.06 | 12.82 | 4 | 10 | 450.8084 | 616.816 | 557.9479 | 450808.4252 | 616815.9756 | 1.8658e-06 | 0.72583 | 557947.9246
1 | 75 | CONCLUIDO | 2.6974 | 37.07 | 31.37 | 16.81 | 0.23 | 112 | 151.83 | 49.1 | 2 | 108 | 25.73 | 18959.54 | 307.75 | 6583.06 | 287.45 | 139.12 | 70941.86 | 0.48 | 0.74 | 13.72 | 4.26 | 4 | 10 | 228.8945 | 313.1835 | 283.2937 | 228894.4836 | 313183.5305 | 2.6301e-06 | 0.51486 | 283293.7339
2 | 75 | CONCLUIDO | 2.8183 | 35.48 | 30.49 | 20.55 | 0.35 | 89 | 153.23 | 49.1 | 3 | 0 | 26.13 | 19131.85 | 284.16 | 6586.72 | 253.84 | 139.12 | 54250.36 | 0.55 | 0.77 | 13.8 | 3.38 | 4 | 10 | 205.8684 | 281.6782 | 254.7952 | 205868.3512 | 281678.1604 | 2.7479e-06 | 0.49278 | 254795.1921

## RESULTADOS_17
Unnamed: 0 | Volume de calda [L] | STATUS | Capacidade operacional [ha/h] | Tempo de missao [h] | Tempo util [h] | Tempo por voo [min] | Autonomia Projetada [h] | N° Voos | MTOW [kg] | Massa Estrutura [kg] | Combustível [kg] | Abastecimentos | Massa gerador | Potência gerador [W] | Combustível consumido [L] | Calda cons [L] | Distância percorrida [km] | Distância Pulverizando [km] | RTL ACUMULADO[m] | EOC [km/km] | EOC [h/h] | Tempo de manobra [h] | Tempo rtl_rtw [h] | V pulv [m/s] | V desloc [m/s] | Preço Total por ha Simples [R$/ha] | Preço Total por ha Presumido [R$/ha] | Preço Total por ha Real [R$/ha] | Preço Total Simples [R$] | Preço Total Presumido [R$] | Prod CAPEX [ha/h/R$] | Dias Trabalhados | Preço Total Real [R$]
0 | 95 | CONCLUIDO | 1.606 | 62.26 | 44.01 | 6.23 | 0.1 | 424 | 185.69 | 53.44 | 1 | 422 | 36.26 | 23136.14 | 581.71 | 6600.78 | 708.94 | 139.12 | 280123.54 | 0.2 | 0.53 | 14.26 | 16.86 | 4 | 10 | 679.7237 | 930.028 | 841.2674 | 679723.7373 | 930028.0046 | 1.5114e-06 | 0.86472 | 841267.4372
1 | 95 | CONCLUIDO | 2.474 | 40.42 | 32.59 | 13.58 | 0.19 | 144 | 187.21 | 53.44 | 2 | 142 | 36.77 | 23322.88 | 397.05 | 6584.35 | 328.13 | 139.12 | 91119.24 | 0.42 | 0.72 | 13.77 | 5.48 | 4 | 10 | 309.5444 | 423.5323 | 383.111 | 309544.4212 | 423532.3332 | 2.3283e-06 | 0.56139 | 383111.0017
2 | 95 | CONCLUIDO | 2.8139 | 35.54 | 30.09 | 22.57 | 0.28 | 80 | 188.73 | 53.44 | 3 | 71 | 37.29 | 23510.33 | 327.84 | 6581.22 | 244 | 139.12 | 49372.11 | 0.57 | 0.78 | 13.68 | 2.98 | 4 | 10 | 232.975 | 318.7667 | 288.344 | 232975.0072 | 318766.683 | 2.6482e-06 | 0.49361 | 288344.0382
3 | 95 | CONCLUIDO | 2.8615 | 34.95 | 29.84 | 25.21 | 0.37 | 71 | 190.25 | 53.44 | 4 | 0 | 37.82 | 23698.48 | 315.3 | 6583.46 | 232.85 | 139.12 | 43842.89 | 0.6 | 0.78 | 13.75 | 2.73 | 4 | 10 | 222.5831 | 304.5481 | 275.4824 | 222583.1483 | 304548.0832 | 2.693e-06 | 0.48542 | 275482.4416

## RESULTADOS_9
Unnamed: 0 | Volume de calda [L] | STATUS | Capacidade operacional [ha/h] | Tempo de missao [h] | Tempo util [h] | Tempo por voo [min] | Autonomia Projetada [h] | N° Voos | MTOW [kg] | Massa Estrutura [kg] | Combustível [kg] | Abastecimentos | Massa gerador | Potência gerador [W] | Combustível consumido [L] | Calda cons [L] | Distância percorrida [km] | Distância Pulverizando [km] | RTL ACUMULADO[m] | EOC [km/km] | EOC [h/h] | Tempo de manobra [h] | Tempo rtl_rtw [h] | V pulv [m/s] | V desloc [m/s] | Preço Total por ha Simples [R$/ha] | Preço Total por ha Presumido [R$/ha] | Preço Total por ha Real [R$/ha] | Preço Total Simples [R$] | Preço Total Presumido [R$] | Prod CAPEX [ha/h/R$] | Dias Trabalhados | Preço Total Real [R$]
0 | 55 | CONCLUIDO | 2.2682 | 44.09 | 36.32 | 9.16 | 0.15 | 238 | 116.05 | 43.4 | 1 | 236 | 16.65 | 14546.17 | 328.05 | 6586.6 | 451.57 | 139.12 | 152367.1 | 0.31 | 0.64 | 13.95 | 9.19 | 4 | 10 | 285.805 | 391.051 | 353.7297 | 285805.0185 | 391051.0352 | 2.3094e-06 | 0.61236 | 353729.6732
1 | 55 | CONCLUIDO | 2.7281 | 36.66 | 31.68 | 15.71 | 0.3 | 121 | 117.34 | 43.4 | 2 | 0 | 16.94 | 14705.49 | 253.53 | 6589.98 | 292.4 | 139.12 | 73369.22 | 0.48 | 0.74 | 13.88 | 4.56 | 4 | 10 | 191.6559 | 262.2321 | 237.205 | 191655.9014 | 262232.0595 | 2.7776e-06 | 0.50917 | 237204.9998

## resultados
Unnamed: 0 | Volume de calda [L] | STATUS | Capacidade operacional [ha/h] | Tempo de missao [h] | Tempo util [h] | Tempo por voo [min] | Autonomia Projetada [h] | N° Voos | MTOW [kg] | Massa Estrutura [kg] | Combustível [kg] | Abastecimentos | Massa gerador | Potência gerador [W] | Combustível consumido [L] | Calda cons [L] | Distância percorrida [km] | Distância Pulverizando [km] | RTL ACUMULADO[m] | EOC [km/km] | EOC [h/h] | Tempo de manobra [h] | Tempo rtl_rtw [h] | V pulv [m/s] | V desloc [m/s]
0 | 100 | CONCLUIDO | 1.5363 | 65.09 | 45.08 | 6.01 | 0.09 | 450 | 194.77 | 54.38 | 1 | 448 | 39.4 | 24256.19 | 616.33 | 6601.99 | 745.95 | 139.12 | 298498.3 | 0.19 | 0.52 | 14.27 | 17.92 | 4 | 10
1 | 100 | CONCLUIDO | 2.4209 | 41.31 | 32.88 | 12.98 | 0.18 | 152 | 196.32 | 54.38 | 2 | 150 | 39.95 | 24447.22 | 417.58 | 6585.44 | 338.16 | 139.12 | 96094.85 | 0.41 | 0.71 | 13.77 | 5.76 | 4 | 10
2 | 100 | CONCLUIDO | 2.7762 | 36.02 | 30.24 | 21.6 | 0.27 | 84 | 197.88 | 54.38 | 3 | 82 | 40.5 | 24639 | 346.81 | 6580.25 | 249.68 | 139.12 | 52195.87 | 0.56 | 0.77 | 13.67 | 3.13 | 4 | 10
3 | 100 | CONCLUIDO | 2.8765 | 34.76 | 29.64 | 26.55 | 0.36 | 67 | 199.44 | 54.38 | 4 | 0 | 41.06 | 24831.54 | 322.03 | 6581.63 | 226.75 | 139.12 | 40814.88 | 0.61 | 0.79 | 13.74 | 2.54 | 4 | 10
0 | 40 | CONCLUIDO | 2.5539 | 39.16 | 33.87 | 11.48 | 0.2 | 177 | 89.87 | 37.55 | 1 | 93 | 11.32 | 11317.98 | 234.37 | 6589.42 | 366.86 | 139.12 | 110318.97 | 0.38 | 0.69 | 13.93 | 6.75 | 4 | 10
1 | 40 | CONCLUIDO | 2.5973 | 38.5 | 33.43 | 12.08 | 0.39 | 166 | 91.1 | 37.55 | 2 | 0 | 11.54 | 11468.97 | 230.64 | 6594.82 | 348.01 | 139.12 | 100950.72 | 0.4 | 0.7 | 14.02 | 6.3 | 4 | 10
0 | 30 | CONCLUIDO | 2.4468 | 40.87 | 35.59 | 9.66 | 0.24 | 221 | 71.52 | 32.27 | 1 | 0 | 8.25 | 9054.6 | 211.27 | 6601.88 | 416.2 | 139.12 | 134767.83 | 0.33 | 0.66 | 14.22 | 8.45 | 4 | 10
0 | 15 | CONCLUIDO | 1.9788 | 50.54 | 43.95 | 5.99 | 0.43 | 440 | 39.78 | 19.54 | 1 | 0 | 4.24 | 5140 | 175.92 | 6624.25 | 685.92 | 139.12 | 268535.85 | 0.2 | 0.53 | 14.82 | 16.78 | 4 | 10
0 | 70 | CONCLUIDO | 1.9984 | 50.04 | 39 | 7.67 | 0.12 | 305 | 141.81 | 47.83 | 1 | 303 | 22.98 | 17723.39 | 419.66 | 6592.41 | 542.66 | 139.12 | 197580.21 | 0.26 | 0.6 | 14.02 | 11.86 | 4 | 10
1 | 70 | CONCLUIDO | 2.7525 | 36.33 | 31.07 | 17.75 | 0.25 | 105 | 143.17 | 47.83 | 2 | 79 | 23.34 | 17891.86 | 285.02 | 6583.13 | 276.03 | 139.12 | 65263.14 | 0.5 | 0.75 | 13.75 | 3.96 | 4 | 10
2 | 70 | CONCLUIDO | 2.8001 | 35.71 | 30.74 | 19.41 | 0.37 | 95 | 144.54 | 47.83 | 3 | 0 | 23.71 | 18060.85 | 277.2 | 6586.36 | 261.71 | 139.12 | 58153.53 | 0.53 | 0.76 | 13.82 | 3.63 | 4 | 10
0 | 90 | CONCLUIDO | 1.68 | 59.52 | 42.92 | 6.45 | 0.1 | 399 | 176.73 | 52.44 | 1 | 397 | 33.29 | 22031.19 | 547.18 | 6597.63 | 673.29 | 139.12 | 262425.88 | 0.21 | 0.54 | 14.19 | 15.77 | 4 | 10
1 | 90 | CONCLUIDO | 2.533 | 39.48 | 32.22 | 14.22 | 0.2 | 136 | 178.21 | 52.44 | 2 | 134 | 33.77 | 22213.89 | 374.3 | 6583.54 | 315.61 | 139.12 | 84901.09 | 0.44 | 0.72 | 13.76 | 5.11 | 4 | 10
2 | 90 | CONCLUIDO | 2.8439 | 35.16 | 30 | 23.38 | 0.3 | 77 | 179.7 | 52.44 | 3 | 39 | 34.26 | 22397.24 | 309.04 | 6582.77 | 240 | 139.12 | 47390.66 | 0.58 | 0.78 | 13.71 | 2.9 | 4 | 10
3 | 90 | CONCLUIDO | 2.8546 | 35.03 | 29.94 | 23.96 | 0.39 | 75 | 181.19 | 52.44 | 4 | 0 | 34.75 | 22581.25 | 307.78 | 6585.72 | 236.45 | 139.12 | 45624.62 | 0.59 | 0.78 | 13.75 | 2.83 | 4 | 10
0 | 10 | CONCLUIDO | 1.63 | 61.35 | 52.38 | 4.77 | 0.64 | 659 | 26.11 | 12.1 | 1 | 0 | 3.01 | 3454.41 | 152.26 | 6652.91 | 956.36 | 139.12 | 402661.8 | 0.15 | 0.45 | 15.45 | 25.18 | 4 | 10
0 | 45 | CONCLUIDO | 2.4789 | 40.34 | 34.43 | 10.81 | 0.18 | 191 | 98.71 | 39.72 | 1 | 176 | 12.99 | 12407.75 | 262.74 | 6585.3 | 388.52 | 139.12 | 121080.48 | 0.36 | 0.68 | 13.87 | 7.31 | 4 | 10
1 | 45 | CONCLUIDO | 2.647 | 37.78 | 32.75 | 13.28 | 0.35 | 148 | 99.95 | 39.72 | 2 | 0 | 13.24 | 12561.45 | 238.73 | 6591.93 | 326.7 | 139.12 | 90384.68 | 0.43 | 0.71 | 13.96 | 5.63 | 4 | 10
0 | 60 | CONCLUIDO | 2.1759 | 45.96 | 37.18 | 8.58 | 0.14 | 260 | 124.63 | 45 | 1 | 258 | 18.64 | 15605.44 | 358.08 | 6590.81 | 481.83 | 139.12 | 167390.21 | 0.29 | 0.63 | 13.95 | 10.05 | 4 | 10
1 | 60 | CONCLUIDO | 2.7574 | 36.27 | 31.3 | 16.92 | 0.28 | 111 | 125.95 | 45 | 2 | 2 | 18.95 | 15767.7 | 260.37 | 6588.04 | 280.11 | 139.12 | 67275.16 | 0.5 | 0.75 | 13.85 | 4.18 | 4 | 10
2 | 60 | CONCLUIDO | 2.7574 | 36.27 | 31.3 | 16.92 | 0.42 | 111 | 127.27 | 45 | 3 | 0 | 19.27 | 15930.42 | 262.81 | 6588.46 | 279.91 | 139.12 | 67174.08 | 0.5 | 0.75 | 13.86 | 4.18 | 4 | 10
0 | 80 | CONCLUIDO | 1.8328 | 54.56 | 40.93 | 7 | 0.11 | 351 | 159.12 | 50.28 | 1 | 349 | 27.84 | 19859.16 | 482.22 | 6594.55 | 606.14 | 139.12 | 229090 | 0.23 | 0.57 | 14.13 | 13.79 | 4 | 10
1 | 80 | CONCLUIDO | 2.6432 | 37.83 | 31.64 | 15.82 | 0.22 | 120 | 160.54 | 50.28 | 2 | 118 | 28.26 | 20034.4 | 330.56 | 6583.67 | 295.83 | 139.12 | 75091.61 | 0.47 | 0.74 | 13.75 | 4.53 | 4 | 10
2 | 80 | CONCLUIDO | 2.8322 | 35.31 | 30.28 | 21.63 | 0.33 | 84 | 161.97 | 50.28 | 3 | 0 | 28.69 | 20210.21 | 290.54 | 6586.94 | 247.1 | 139.12 | 50903.31 | 0.56 | 0.77 | 13.78 | 3.17 | 4 | 10
0 | 35 | CONCLUIDO | 2.5273 | 39.57 | 34.4 | 10.86 | 0.22 | 190 | 80.84 | 35.1 | 1 | 6 | 9.74 | 10204.21 | 220.59 | 6597.47 | 378.96 | 139.12 | 116302.92 | 0.37 | 0.68 | 14.11 | 7.28 | 4 | 10
1 | 35 | CONCLUIDO | 2.5316 | 39.5 | 34.35 | 10.91 | 0.43 | 189 | 82.04 | 35.1 | 2 | 0 | 9.94 | 10352.53 | 223.18 | 6597.8 | 377.11 | 139.12 | 115385.46 | 0.37 | 0.68 | 14.11 | 7.23 | 4 | 10
0 | 50 | CONCLUIDO | 2.3695 | 42.2 | 35.39 | 9.88 | 0.16 | 215 | 107.41 | 41.65 | 1 | 212 | 14.77 | 13481.73 | 295.69 | 6588.31 | 421.73 | 139.12 | 137565.48 | 0.33 | 0.66 | 13.88 | 8.26 | 4 | 10
1 | 50 | CONCLUIDO | 2.6912 | 37.16 | 32.17 | 14.51 | 0.32 | 133 | 108.68 | 41.65 | 2 | 0 | 15.03 | 13638.32 | 246.16 | 6590.53 | 307.66 | 139.12 | 80937.62 | 0.45 | 0.73 | 13.92 | 5.05 | 4 | 10
0 | 25 | CONCLUIDO | 2.3391 | 42.75 | 37.27 | 8.44 | 0.28 | 265 | 61.76 | 28.92 | 1 | 0 | 6.84 | 7851.41 | 201.95 | 6609.81 | 471.1 | 139.12 | 162000.18 | 0.3 | 0.63 | 14.32 | 10.13 | 4 | 10
0 | 85 | CONCLUIDO | 1.754 | 57.01 | 41.93 | 6.71 | 0.11 | 375 | 167.88 | 51.39 | 1 | 373 | 30.49 | 20939.59 | 514.54 | 6597.28 | 640.17 | 139.12 | 245984.05 | 0.22 | 0.56 | 14.16 | 14.78 | 4 | 10
1 | 85 | CONCLUIDO | 2.5847 | 38.69 | 31.98 | 14.99 | 0.21 | 128 | 169.33 | 51.39 | 2 | 126 | 30.94 | 21118.46 | 353.07 | 6582.58 | 306.62 | 139.12 | 80443.91 | 0.45 | 0.73 | 13.78 | 4.87 | 4 | 10
2 | 85 | CONCLUIDO | 2.8465 | 35.13 | 30.08 | 22.85 | 0.31 | 79 | 170.79 | 51.39 | 3 | 5 | 31.4 | 21297.94 | 298.03 | 6585.52 | 240.93 | 139.12 | 47845.34 | 0.58 | 0.78 | 13.76 | 2.97 | 4 | 10
3 | 85 | CONCLUIDO | 2.847 | 35.12 | 30.07 | 22.84 | 0.41 | 79 | 172.25 | 51.39 | 4 | 0 | 31.86 | 21478.05 | 300.3 | 6586.68 | 240.56 | 139.12 | 47659.03 | 0.58 | 0.78 | 13.77 | 2.97 | 4 | 10
0 | 20 | CONCLUIDO | 2.1966 | 45.52 | 39.74 | 7.23 | 0.34 | 330 | 51.33 | 24.83 | 1 | 0 | 5.51 | 6564.78 | 190.17 | 6609.73 | 550.66 | 139.12 | 201454.94 | 0.25 | 0.59 | 14.51 | 12.6 | 4 | 10
0 | 65 | CONCLUIDO | 2.084 | 47.98 | 38.1 | 8.08 | 0.13 | 283 | 133.21 | 46.47 | 1 | 281 | 20.75 | 16663.42 | 389.24 | 6591.97 | 511.73 | 139.12 | 182223.52 | 0.27 | 0.61 | 14 | 10.97 | 4 | 10
1 | 65 | CONCLUIDO | 2.7712 | 36.09 | 31.07 | 17.93 | 0.26 | 104 | 134.55 | 46.47 | 2 | 21 | 21.09 | 16828.84 | 269.01 | 6586.04 | 273.62 | 139.12 | 64063.33 | 0.51 | 0.75 | 13.82 | 3.96 | 4 | 10
2 | 65 | CONCLUIDO | 2.7777 | 36 | 31.02 | 18.07 | 0.39 | 103 | 135.9 | 46.47 | 3 | 0 | 21.43 | 16994.64 | 270.04 | 6587.56 | 270.39 | 139.12 | 62452.93 | 0.51 | 0.75 | 13.85 | 3.9 | 4 | 10
0 | 75 | CONCLUIDO | 1.9136 | 52.26 | 39.96 | 7.31 | 0.12 | 328 | 150.44 | 49.1 | 1 | 326 | 25.34 | 18787.76 | 450.75 | 6596.34 | 574.45 | 139.12 | 213360.08 | 0.24 | 0.58 | 14.06 | 12.82 | 4 | 10
1 | 75 | CONCLUIDO | 2.6974 | 37.07 | 31.37 | 16.81 | 0.23 | 112 | 151.83 | 49.1 | 2 | 108 | 25.73 | 18959.54 | 307.75 | 6583.06 | 287.45 | 139.12 | 70941.86 | 0.48 | 0.74 | 13.72 | 4.26 | 4 | 10
2 | 75 | CONCLUIDO | 2.8183 | 35.48 | 30.49 | 20.55 | 0.35 | 89 | 153.23 | 49.1 | 3 | 0 | 26.13 | 19131.85 | 284.16 | 6586.72 | 253.84 | 139.12 | 54250.36 | 0.55 | 0.77 | 13.8 | 3.38 | 4 | 10
0 | 95 | CONCLUIDO | 1.606 | 62.26 | 44.01 | 6.23 | 0.1 | 424 | 185.69 | 53.44 | 1 | 422 | 36.26 | 23136.14 | 581.71 | 6600.78 | 708.94 | 139.12 | 280123.54 | 0.2 | 0.53 | 14.26 | 16.86 | 4 | 10
1 | 95 | CONCLUIDO | 2.474 | 40.42 | 32.59 | 13.58 | 0.19 | 144 | 187.21 | 53.44 | 2 | 142 | 36.77 | 23322.88 | 397.05 | 6584.35 | 328.13 | 139.12 | 91119.24 | 0.42 | 0.72 | 13.77 | 5.48 | 4 | 10
2 | 95 | CONCLUIDO | 2.8139 | 35.54 | 30.09 | 22.57 | 0.28 | 80 | 188.73 | 53.44 | 3 | 71 | 37.29 | 23510.33 | 327.84 | 6581.22 | 244 | 139.12 | 49372.11 | 0.57 | 0.78 | 13.68 | 2.98 | 4 | 10
3 | 95 | CONCLUIDO | 2.8615 | 34.95 | 29.84 | 25.21 | 0.37 | 71 | 190.25 | 53.44 | 4 | 0 | 37.82 | 23698.48 | 315.3 | 6583.46 | 232.85 | 139.12 | 43842.89 | 0.6 | 0.78 | 13.75 | 2.73 | 4 | 10
0 | 55 | CONCLUIDO | 2.2682 | 44.09 | 36.32 | 9.16 | 0.15 | 238 | 116.05 | 43.4 | 1 | 236 | 16.65 | 14546.17 | 328.05 | 6586.6 | 451.57 | 139.12 | 152367.1 | 0.31 | 0.64 | 13.95 | 9.19 | 4 | 10
1 | 55 | CONCLUIDO | 2.7281 | 36.66 | 31.68 | 15.71 | 0.3 | 121 | 117.34 | 43.4 | 2 | 0 | 16.94 | 14705.49 | 253.53 | 6589.98 | 292.4 | 139.12 | 73369.22 | 0.48 | 0.74 | 13.88 | 4.56 | 4 | 10

## gráficos
Selecione o eixo X:
Selecione o eixo Y:
Selecione o eixo Z:
Eixo X | Eixo Y | Eixo Z

## hidden (hidden)
Unnamed: 0
Volume de calda [L]
STATUS
Capacidade operacional [ha/h]
Tempo de missao [h]
Tempo util [h]
Tempo por voo [min]
Autonomia Projetada [h]
N° Voos
MTOW [kg]
Massa Estrutura [kg]
Combustível [kg]
Abastecimentos
Massa gerador
Potência gerador [W]
Combustível consumido [L]
Calda cons [L]
Distância percorrida [km]
Distância Pulverizando [km]
RTL ACUMULADO[m]
EOC [km/km]
EOC [h/h]
Tempo de manobra [h]
Tempo rtl_rtw [h]
V pulv [m/s]
V desloc [m/s]