## RESULTADOS_18
Unnamed: 0 | Volume de calda [L] | STATUS | Capacidade operacional [ha/h] | Tempo de missao [h] | Tempo util [h] | Tempo por voo [min] | Autonomia Projetada [h] | N° Voos | MTOW [kg] | Massa Estrutura [kg] | Combustível [kg] | Abastecimentos | Massa gerador | Potência gerador [W] | Combustível consumido [L] | Calda cons [L] | Distância percorrida [km] | Distância Pulverizando [km] | RTL ACUMULADO[m] | EOC [km/km] | EOC [h/h] | Tempo de manobra [h] | Tempo rtl_rtw [h] | V pulv [m/s] | V desloc [m/s]
0 | 100 | CONCLUIDO | 4.1908 | 23.86 | 15.32 | 5.93 | 0.09 | 155 | 194.77 | 54.38 | 1 | 153 | 39.4 | 24256.19 | 210.56 | 947.91 | 307.7 | 85.15 | 99480.83 | 0.28 | 0.47 | 0.46 | 5.96 | 4 | 10
1 | 100 | CONCLUIDO | 6.0568 | 16.51 | 11.74 | 12.14 | 0.18 | 58 | 196.32 | 54.38 | 2 | 56 | 39.95 | 24447.22 | 156.75 | 946.84 | 188.52 | 85.15 | 40373.17 | 0.45 | 0.62 | 0.31 | 2.39 | 4 | 10
2 | 100 | CONCLUIDO | 6.8155 | 14.67 | 10.79 | 18.51 | 0.27 | 35 | 197.88 | 54.38 | 3 | 33 | 40.5 | 24639 | 139.73 | 946.55 | 157.63 | 85.15 | 25042.67 | 0.54 | 0.67 | 0.26 | 1.45 | 4 | 10
3 | 100 | CONCLUIDO | 7.3463 | 13.61 | 10.16 | 25.41 | 0.36 | 24 | 199.44 | 54.38 | 4 | 22 | 41.06 | 24831.54 | 126.67 | 946.46 | 135.59 | 85.15 | 14081.4 | 0.63 | 0.71 | 0.25 | 0.82 | 4 | 10
4 | 100 | CONCLUIDO | 7.6218 | 13.12 | 9.9 | 33.01 | 0.44 | 18 | 201.01 | 54.38 | 5 | 16 | 41.63 | 25024.84 | 118.52 | 946.41 | 126.81 | 85.15 | 9718.71 | 0.67 | 0.73 | 0.24 | 0.56 | 4 | 10
5 | 100 | CONCLUIDO | 7.7165 | 12.96 | 9.86 | 39.44 | 0.53 | 15 | 202.58 | 54.38 | 6 | 13 | 42.2 | 25218.93 | 113.5 | 946.53 | 125.49 | 85.15 | 9073.95 | 0.68 | 0.73 | 0.24 | 0.52 | 4 | 10
6 | 100 | CONCLUIDO | 7.8524 | 12.74 | 9.75 | 48.76 | 0.61 | 12 | 204.16 | 54.38 | 7 | 10 | 42.78 | 25413.94 | 106.17 | 946.59 | 121.76 | 85.15 | 7226.39 | 0.7 | 0.74 | 0.24 | 0.41 | 4 | 10
7 | 100 | CONCLUIDO | 7.9005 | 12.66 | 9.71 | 52.98 | 0.69 | 11 | 205.75 | 54.38 | 8 | 2 | 43.37 | 25609.61 | 102.58 | 946.34 | 120.09 | 85.15 | 6395.27 | 0.71 | 0.74 | 0.25 | 0.37 | 4 | 10
8 | 100 | CONCLUIDO | 7.8994 | 12.66 | 9.71 | 52.99 | 0.77 | 11 | 207.34 | 54.38 | 9 | 0 | 43.96 | 25806.1 | 103.16 | 946.54 | 120.1 | 85.15 | 6401.3 | 0.71 | 0.74 | 0.25 | 0.37 | 4 | 10

## RESULTADOS_6
Unnamed: 0 | Volume de calda [L] | STATUS | Capacidade operacional [ha/h] | Tempo de missao [h] | Tempo util [h] | Tempo por voo [min] | Autonomia Projetada [h] | N° Voos | MTOW [kg] | Massa Estrutura [kg] | Combustível [kg] | Abastecimentos | Massa gerador | Potência gerador [W] | Combustível consumido [L] | Calda cons [L] | Distância percorrida [km] | Distância Pulverizando [km] | RTL ACUMULADO[m] | EOC [km/km] | EOC [h/h] | Tempo de manobra [h] | Tempo rtl_rtw [h] | V pulv [m/s] | V desloc [m/s]
0 | 40 | CONCLUIDO | 6.5206 | 15.34 | 12.09 | 10.52 | 0.2 | 69 | 89.87 | 37.55 | 1 | 67 | 11.32 | 11317.98 | 93.74 | 947.03 | 201.51 | 85.15 | 46815.37 | 0.42 | 0.6 | 0.3 | 2.74 | 4 | 10
1 | 40 | CONCLUIDO | 7.8821 | 12.69 | 10.26 | 23.67 | 0.39 | 26 | 91.1 | 37.55 | 2 | 12 | 11.54 | 11468.97 | 67.82 | 946.72 | 137.84 | 85.15 | 15196.09 | 0.62 | 0.7 | 0.28 | 0.91 | 4 | 10
2 | 40 | CONCLUIDO | 7.9062 | 12.65 | 10.24 | 24.57 | 0.57 | 25 | 92.32 | 37.55 | 3 | 0 | 11.77 | 11620.34 | 67.84 | 946.95 | 136.44 | 85.15 | 14500.24 | 0.62 | 0.71 | 0.3 | 0.89 | 4 | 10

## RESULTADOS_4
Unnamed: 0 | Volume de calda [L] | STATUS | Capacidade operacional [ha/h] | Tempo de missao [h] | Tempo util [h] | Tempo por voo [min] | Autonomia Projetada [h] | N° Voos | MTOW [kg] | Massa Estrutura [kg] | Combustível [kg] | Abastecimentos | Massa gerador | Potência gerador [W] | Combustível consumido [L] | Calda cons [L] | Distância percorrida [km] | Distância Pulverizando [km] | RTL ACUMULADO[m] | EOC [km/km] | EOC [h/h] | Tempo de manobra [h] | Tempo rtl_rtw [h] | V pulv [m/s] | V desloc [m/s]
0 | 30 | CONCLUIDO | 7.1034 | 14.08 | 11.41 | 12.92 | 0.24 | 53 | 71.52 | 32.27 | 1 | 51 | 8.25 | 9054.6 | 71.47 | 946.9 | 177.14 | 85.15 | 34711.41 | 0.48 | 0.63 | 0.31 | 2.06 | 4 | 10
1 | 30 | CONCLUIDO | 7.7529 | 12.9 | 10.54 | 19.17 | 0.48 | 33 | 72.7 | 32.27 | 2 | 0 | 8.43 | 9200.25 | 60.81 | 947.16 | 146.35 | 85.15 | 19414.37 | 0.58 | 0.69 | 0.32 | 1.2 | 4 | 10

## RESULTADOS_1
Unnamed: 0 | Volume de calda [L] | STATUS | Capacidade operacional [ha/h] | Tempo de missao [h] | Tempo util [h] | Tempo por voo [min] | Autonomia Projetada [h] | N° Voos | MTOW [kg] | Massa Estrutura [kg] | Combustível [kg] | Abastecimentos | Massa gerador | Potência gerador [W] | Combustível consumido [L] | Calda cons [L] | Distância percorrida [km] | Distância Pulverizando [km] | RTL ACUMULADO[m] | EOC [km/km] | EOC [h/h] | Tempo de manobra [h] | Tempo rtl_rtw [h] | V pulv [m/s] | V desloc [m/s]
0 | 15 | CONCLUIDO | 7.0677 | 14.15 | 11.73 | 10.83 | 0.43 | 65 | 39.78 | 19.54 | 1 | 0 | 4.24 | 5140 | 45.87 | 947.67 | 184.52 | 85.15 | 38338.13 | 0.46 | 0.62 | 0.41 | 2.38 | 4 | 10

## RESULTADOS_12
Unnamed: 0 | Volume de calda [L] | STATUS | Capacidade operacional [ha/h] | Tempo de missao [h] | Tempo util [h] | Tempo por voo [min] | Autonomia Projetada [h] | N° Voos | MTOW [kg] | Massa Estrutura [kg] | Combustível [kg] | Abastecimentos | Massa gerador | Potência gerador [W] | Combustível consumido [L] | Calda cons [L] | Distância percorrida [km] | Distância Pulverizando [km] | RTL ACUMULADO[m] | EOC [km/km] | EOC [h/h] | Tempo de manobra [h] | Tempo rtl_rtw [h] | V pulv [m/s] | V desloc [m/s]
0 | 70 | CONCLUIDO | 5.3553 | 18.67 | 13.32 | 7.4 | 0.12 | 108 | 141.81 | 47.83 | 1 | 106 | 22.98 | 17723.39 | 146.96 | 947.39 | 240.59 | 85.15 | 66158.4 | 0.35 | 0.54 | 0.39 | 3.97 | 4 | 10
1 | 70 | CONCLUIDO | 7.0115 | 14.26 | 10.82 | 15.46 | 0.25 | 42 | 143.17 | 47.83 | 2 | 40 | 23.34 | 17891.86 | 112.78 | 946.9 | 157.15 | 85.15 | 24768.84 | 0.54 | 0.67 | 0.29 | 1.47 | 4 | 10
2 | 70 | CONCLUIDO | 7.6637 | 13.05 | 10.1 | 24.24 | 0.37 | 25 | 144.54 | 47.83 | 3 | 23 | 23.71 | 18060.85 | 98.13 | 946.74 | 133.08 | 85.15 | 12822.08 | 0.64 | 0.72 | 0.25 | 0.75 | 4 | 10
3 | 70 | CONCLUIDO | 7.8208 | 12.79 | 10.04 | 33.46 | 0.49 | 18 | 145.92 | 47.83 | 4 | 16 | 24.09 | 18230.35 | 90.86 | 946.8 | 131.51 | 85.15 | 12068.71 | 0.65 | 0.72 | 0.24 | 0.69 | 4 | 10
4 | 70 | CONCLUIDO | 7.9963 | 12.51 | 9.84 | 39.38 | 0.6 | 15 | 147.3 | 47.83 | 5 | 0 | 24.47 | 18400.38 | 84.96 | 946.69 | 123.92 | 85.15 | 8290.98 | 0.69 | 0.73 | 0.27 | 0.5 | 4 | 10

## RESULTADOS_16
Unnamed: 0 | Volume de calda [L] | STATUS | Capacidade operacional [ha/h] | Tempo de missao [h] | Tempo util [h] | Tempo por voo [min] | Autonomia Projetada [h] | N° Voos | MTOW [kg] | Massa Estrutura [kg] | Combustível [kg] | Abastecimentos | Massa gerador | Potência gerador [W] | Combustível consumido [L] | Calda cons [L] | Distância percorrida [km] | Distância Pulverizando [km] | RTL ACUMULADO[m] | EOC [km/km] | EOC [h/h] | Tempo de manobra [h] | Tempo rtl_rtw [h] | V pulv [m/s] | V desloc [m/s]
0 | 90 | CONCLUIDO | 4.5598 | 21.93 | 14.6 | 6.35 | 0.1 | 138 | 176.73 | 52.44 | 1 | 136 | 33.29 | 22031.19 | 187.93 | 947.79 | 283.64 | 85.15 | 87533.75 | 0.3 | 0.5 | 0.44 | 5.25 | 4 | 10
1 | 90 | CONCLUIDO | 6.4172 | 15.58 | 11.31 | 13.05 | 0.2 | 52 | 178.21 | 52.44 | 2 | 50 | 33.77 | 22213.89 | 140.53 | 946.79 | 173.91 | 85.15 | 33101.57 | 0.49 | 0.64 | 0.3 | 1.97 | 4 | 10
2 | 90 | CONCLUIDO | 7.0619 | 14.16 | 10.6 | 19.88 | 0.3 | 32 | 179.7 | 52.44 | 3 | 30 | 34.26 | 22397.24 | 126.84 | 946.57 | 150.27 | 85.15 | 21378.63 | 0.57 | 0.68 | 0.27 | 1.26 | 4 | 10
3 | 90 | CONCLUIDO | 7.446 | 13.43 | 10.23 | 27.89 | 0.39 | 22 | 181.19 | 52.44 | 4 | 20 | 34.75 | 22581.25 | 116.91 | 946.35 | 137.59 | 85.15 | 15089.36 | 0.62 | 0.71 | 0.26 | 0.88 | 4 | 10
4 | 90 | CONCLUIDO | 7.6991 | 12.99 | 9.96 | 35.17 | 0.49 | 17 | 182.69 | 52.44 | 5 | 15 | 35.25 | 22766.06 | 108.46 | 946.54 | 128.86 | 85.15 | 10747.92 | 0.66 | 0.73 | 0.25 | 0.62 | 4 | 10
5 | 90 | CONCLUIDO | 7.9157 | 12.63 | 9.75 | 45 | 0.58 | 13 | 184.19 | 52.44 | 6 | 11 | 35.75 | 22951.43 | 99.24 | 946.44 | 121.38 | 85.15 | 7031.29 | 0.7 | 0.74 | 0.24 | 0.41 | 4 | 10
6 | 90 | CONCLUIDO | 7.9533 | 12.57 | 9.73 | 48.63 | 0.67 | 12 | 185.7 | 52.44 | 7 | 1 | 36.26 | 23137.49 | 96.36 | 946.53 | 120.36 | 85.15 | 6522.62 | 0.71 | 0.74 | 0.25 | 0.38 | 4 | 10
7 | 90 | CONCLUIDO | 7.9519 | 12.58 | 9.73 | 48.64 | 0.76 | 12 | 187.22 | 52.44 | 8 | 0 | 36.78 | 23324.24 | 97.12 | 946.62 | 120.39 | 85.15 | 6540.42 | 0.71 | 0.74 | 0.25 | 0.38 | 4 | 10

## RESULTADOS_0
Unnamed: 0 | Volume de calda [L] | STATUS | Capacidade operacional [ha/h] | Tempo de missao [h] | Tempo util [h] | Tempo por voo [min] | Autonomia Projetada [h] | N° Voos | MTOW [kg] | Massa Estrutura [kg] | Combustível [kg] | Abastecimentos | Massa gerador | Potência gerador [W] | Combustível consumido [L] | Calda cons [L] | Distância percorrida [km] | Distância Pulverizando [km] | RTL ACUMULADO[m] | EOC [km/km] | EOC [h/h] | Tempo de manobra [h] | Tempo rtl_rtw [h] | V pulv [m/s] | V desloc [m/s]
0 | 10 | CONCLUIDO | 6.3759 | 15.68 | 12.97 | 8.11 | 0.64 | 96 | 26.11 | 12.1 | 1 | 0 | 3.01 | 3454.41 | 37.5 | 948.52 | 224.42 | 85.15 | 58134.74 | 0.38 | 0.56 | 0.5 | 3.62 | 4 | 10

## RESULTADOS_7
Unnamed: 0 | Volume de calda [L] | STATUS | Capacidade operacional [ha/h] | Tempo de missao [h] | Tempo util [h] | Tempo por voo [min] | Autonomia Projetada [h] | N° Voos | MTOW [kg] | Massa Estrutura [kg] | Combustível [kg] | Abastecimentos | Massa gerador | Potência gerador [W] | Combustível consumido [L] | Calda cons [L] | Distância percorrida [km] | Distância Pulverizando [km] | RTL ACUMULADO[m] | EOC [km/km] | EOC [h/h] | Tempo de manobra [h] | Tempo rtl_rtw [h] | V pulv [m/s] | V desloc [m/s]
0 | 45 | CONCLUIDO | 6.5151 | 15.35 | 11.86 | 9.75 | 0.18 | 73 | 98.71 | 39.72 | 1 | 71 | 12.99 | 12407.75 | 99.09 | 947.45 | 192.38 | 85.15 | 42232.16 | 0.44 | 0.61 | 0.31 | 2.51 | 4 | 10
1 | 45 | CONCLUIDO | 7.7012 | 12.98 | 10.4 | 21.52 | 0.35 | 29 | 99.95 | 39.72 | 2 | 27 | 13.24 | 12561.45 | 76.47 | 946.49 | 143.28 | 85.15 | 17898.53 | 0.59 | 0.69 | 0.27 | 1.06 | 4 | 10
2 | 45 | CONCLUIDO | 7.9189 | 12.63 | 10.17 | 26.52 | 0.52 | 23 | 101.2 | 39.72 | 3 | 0 | 13.49 | 12715.54 | 70.53 | 946.68 | 134.59 | 85.15 | 13583.67 | 0.63 | 0.71 | 0.28 | 0.82 | 4 | 10

## RESULTADOS_10
Unnamed: 0 | Volume de calda [L] | STATUS | Capacidade operacional [ha/h] | Tempo de missao [h] | Tempo util [h] | Tempo por voo [min] | Autonomia Projetada [h] | N° Voos | MTOW [kg] | Massa Estrutura [kg] | Combustível [kg] | Abastecimentos | Massa gerador | Potência gerador [W] | Combustível consumido [L] | Calda cons [L] | Distância percorrida [km] | Distância Pulverizando [km] | RTL ACUMULADO[m] | EOC [km/km] | EOC [h/h] | Tempo de manobra [h] | Tempo rtl_rtw [h] | V pulv [m/s] | V desloc [m/s]
0 | 60 | CONCLUIDO | 5.8441 | 17.11 | 12.6 | 8.13 | 0.14 | 93 | 124.63 | 45 | 1 | 91 | 18.64 | 15605.44 | 126.37 | 946.93 | 216.19 | 85.15 | 54034.72 | 0.39 | 0.57 | 0.37 | 3.25 | 4 | 10
1 | 60 | CONCLUIDO | 7.3433 | 13.62 | 10.54 | 17.09 | 0.28 | 37 | 125.95 | 45 | 2 | 35 | 18.95 | 15767.7 | 98.25 | 946.88 | 147.88 | 85.15 | 20158.18 | 0.58 | 0.69 | 0.27 | 1.19 | 4 | 10
2 | 60 | CONCLUIDO | 7.7518 | 12.9 | 10.21 | 27.83 | 0.42 | 22 | 127.27 | 45 | 3 | 20 | 19.27 | 15930.42 | 87.26 | 946.54 | 137.09 | 85.15 | 14841.64 | 0.62 | 0.71 | 0.25 | 0.86 | 4 | 10
3 | 60 | CONCLUIDO | 7.989 | 12.52 | 9.95 | 35.12 | 0.55 | 17 | 128.59 | 45 | 4 | 0 | 19.59 | 16093.6 | 79.64 | 946.71 | 127.57 | 85.15 | 10106.49 | 0.67 | 0.73 | 0.27 | 0.61 | 4 | 10

## RESULTADOS_14
Unnamed: 0 | Volume de calda [L] | STATUS | Capacidade operacional [ha/h] | Tempo de missao [h] | Tempo util [h] | Tempo por voo [min] | Autonomia Projetada [h] | N° Voos | MTOW [kg] | Massa Estrutura [kg] | Combustível [kg] | Abastecimentos | Massa gerador | Potência gerador [W] | Combustível consumido [L] | Calda cons [L] | Distância percorrida [km] | Distância Pulverizando [km] | RTL ACUMULADO[m] | EOC [km/km] | EOC [h/h] | Tempo de manobra [h] | Tempo rtl_rtw [h] | V pulv [m/s] | V desloc [m/s]
0 | 80 | CONCLUIDO | 4.9341 | 20.27 | 13.98 | 6.82 | 0.11 | 123 | 159.12 | 50.28 | 1 | 121 | 27.84 | 19859.16 | 167.32 | 947.43 | 262.79 | 85.15 | 77184.13 | 0.32 | 0.52 | 0.41 | 4.62 | 4 | 10
1 | 80 | CONCLUIDO | 6.7077 | 14.91 | 11.07 | 14.13 | 0.22 | 47 | 160.54 | 50.28 | 2 | 45 | 28.26 | 20034.4 | 126.73 | 946.65 | 165.76 | 85.15 | 29048.22 | 0.51 | 0.65 | 0.29 | 1.72 | 4 | 10
2 | 80 | CONCLUIDO | 7.3731 | 13.56 | 10.34 | 22.15 | 0.33 | 28 | 161.97 | 50.28 | 3 | 26 | 28.69 | 20210.21 | 112.65 | 946.49 | 141.11 | 85.15 | 16821.68 | 0.6 | 0.7 | 0.26 | 0.99 | 4 | 10
3 | 80 | CONCLUIDO | 7.7056 | 12.98 | 10.01 | 30.03 | 0.43 | 20 | 163.4 | 50.28 | 4 | 18 | 29.12 | 20386.62 | 102.97 | 946.57 | 130.08 | 85.15 | 11346.4 | 0.65 | 0.72 | 0.25 | 0.66 | 4 | 10
4 | 80 | CONCLUIDO | 7.8799 | 12.69 | 9.88 | 39.53 | 0.54 | 15 | 164.83 | 50.28 | 5 | 13 | 29.55 | 20563.61 | 94.79 | 946.59 | 126.32 | 85.15 | 9492.46 | 0.67 | 0.73 | 0.24 | 0.54 | 4 | 10
5 | 80 | CONCLUIDO | 7.9747 | 12.54 | 9.8 | 45.21 | 0.64 | 13 | 166.27 | 50.28 | 6 | 0 | 29.99 | 20741.2 | 90.65 | 946.67 | 122.48 | 85.15 | 7580.68 | 0.7 | 0.74 | 0.26 | 0.45 | 4 | 10

## RESULTADOS_5
Unnamed: 0 | Volume de calda [L] | STATUS | Capacidade operacional [ha/h] | Tempo de missao [h] | Tempo util [h] | Tempo por voo [min] | Autonomia Projetada [h] | N° Voos | MTOW [kg] | Massa Estrutura [kg] | Combustível [kg] | Abastecimentos | Massa gerador | Potência gerador [W] | Combustível consumido [L] | Calda cons [L] | Distância percorrida [km] | Distância Pulverizando [km] | RTL ACUMULADO[m] | EOC [km/km] | EOC [h/h] | Tempo de manobra [h] | Tempo rtl_rtw [h] | V pulv [m/s] | V desloc [m/s]
0 | 35 | CONCLUIDO | 6.6575 | 15.02 | 12.04 | 11.47 | 0.22 | 63 | 80.84 | 35.1 | 1 | 61 | 9.74 | 10204.21 | 85.3 | 946.75 | 199.6 | 85.15 | 45889.11 | 0.43 | 0.6 | 0.31 | 2.7 | 4 | 10
1 | 35 | CONCLUIDO | 7.8105 | 12.8 | 10.41 | 21.54 | 0.43 | 29 | 82.04 | 35.1 | 2 | 0 | 9.94 | 10352.53 | 63.97 | 947.3 | 142.41 | 85.15 | 17467.24 | 0.6 | 0.69 | 0.3 | 1.07 | 4 | 10

## RESULTADOS_8
Unnamed: 0 | Volume de calda [L] | STATUS | Capacidade operacional [ha/h] | Tempo de missao [h] | Tempo util [h] | Tempo por voo [min] | Autonomia Projetada [h] | N° Voos | MTOW [kg] | Massa Estrutura [kg] | Combustível [kg] | Abastecimentos | Massa gerador | Potência gerador [W] | Combustível consumido [L] | Calda cons [L] | Distância percorrida [km] | Distância Pulverizando [km] | RTL ACUMULADO[m] | EOC [km/km] | EOC [h/h] | Tempo de manobra [h] | Tempo rtl_rtw [h] | V pulv [m/s] | V desloc [m/s]
0 | 50 | CONCLUIDO | 6.3747 | 15.69 | 11.92 | 9.17 | 0.16 | 78 | 107.41 | 41.65 | 1 | 76 | 14.77 | 13481.73 | 106.47 | 947.02 | 193.72 | 85.15 | 42876.28 | 0.44 | 0.61 | 0.33 | 2.57 | 4 | 10
1 | 50 | CONCLUIDO | 7.3958 | 13.52 | 10.75 | 19.55 | 0.32 | 33 | 108.68 | 41.65 | 2 | 31 | 15.03 | 13638.32 | 87.37 | 946.37 | 155.84 | 85.15 | 24162.31 | 0.55 | 0.67 | 0.27 | 1.41 | 4 | 10
2 | 50 | CONCLUIDO | 7.9778 | 12.53 | 10.05 | 30.16 | 0.48 | 20 | 109.96 | 41.65 | 3 | 2 | 15.31 | 13795.21 | 73.24 | 946.92 | 130.91 | 85.15 | 11760.64 | 0.65 | 0.72 | 0.28 | 0.71 | 4 | 10
3 | 50 | CONCLUIDO | 7.9743 | 12.54 | 10.06 | 30.18 | 0.63 | 20 | 111.23 | 41.65 | 4 | 0 | 15.58 | 13952.52 | 73.95 | 946.64 | 131.06 | 85.15 | 11834.18 | 0.65 | 0.72 | 0.28 | 0.72 | 4 | 10

## RESULTADOS_3
Unnamed: 0 | Volume de calda [L] | STATUS | Capacidade operacional [ha/h] | Tempo de missao [h] | Tempo util [h] | Tempo por voo [min] | Autonomia Projetada [h] | N° Voos | MTOW [kg] | Massa Estrutura [kg] | Combustível [kg] | Abastecimentos | Massa gerador | Potência gerador [W] | Combustível consumido [L] | Calda cons [L] | Distância percorrida [km] | Distância Pulverizando [km] | RTL ACUMULADO[m] | EOC [km/km] | EOC [h/h] | Tempo de manobra [h] | Tempo rtl_rtw [h] | V pulv [m/s] | V desloc [m/s]
0 | 25 | CONCLUIDO | 7.524 | 13.29 | 10.9 | 15.21 | 0.28 | 43 | 61.76 | 28.92 | 1 | 29 | 6.84 | 7851.41 | 57.69 | 947.23 | 159.1 | 85.15 | 25742.49 | 0.54 | 0.66 | 0.31 | 1.55 | 4 | 10
1 | 25 | CONCLUIDO | 7.597 | 13.16 | 10.83 | 16.65 | 0.55 | 39 | 62.92 | 28.92 | 2 | 0 | 7 | 7994.37 | 56.89 | 947.42 | 155.53 | 85.15 | 23975.84 | 0.55 | 0.67 | 0.34 | 1.48 | 4 | 10

## RESULTADOS_15
Unnamed: 0 | Volume de calda [L] | STATUS | Capacidade operacional [ha/h] | Tempo de missao [h] | Tempo util [h] | Tempo por voo [min] | Autonomia Projetada [h] | N° Voos | MTOW [kg] | Massa Estrutura [kg] | Combustível [kg] | Abastecimentos | Massa gerador | Potência gerador [W] | Combustível consumido [L] | Calda cons [L] | Distância percorrida [km] | Distância Pulverizando [km] | RTL ACUMULADO[m] | EOC [km/km] | EOC [h/h] | Tempo de manobra [h] | Tempo rtl_rtw [h] | V pulv [m/s] | V desloc [m/s]
0 | 85 | CONCLUIDO | 4.7566 | 21.02 | 14.25 | 6.57 | 0.11 | 130 | 167.88 | 51.39 | 1 | 128 | 30.49 | 20939.59 | 176.99 | 947.7 | 271.74 | 85.15 | 81624.02 | 0.31 | 0.51 | 0.43 | 4.89 | 4 | 10
1 | 85 | CONCLUIDO | 6.5447 | 15.28 | 11.21 | 13.46 | 0.21 | 50 | 169.33 | 51.39 | 2 | 48 | 30.94 | 21118.46 | 134 | 947.28 | 170.65 | 85.15 | 31478.51 | 0.5 | 0.64 | 0.29 | 1.87 | 4 | 10
2 | 85 | CONCLUIDO | 7.2144 | 13.86 | 10.47 | 20.94 | 0.31 | 30 | 170.79 | 51.39 | 3 | 28 | 31.4 | 21297.94 | 119.78 | 946.69 | 145.7 | 85.15 | 19104.99 | 0.58 | 0.69 | 0.27 | 1.13 | 4 | 10
3 | 85 | CONCLUIDO | 7.5821 | 13.19 | 10.1 | 28.87 | 0.41 | 21 | 172.25 | 51.39 | 4 | 19 | 31.86 | 21478.05 | 110.02 | 946.37 | 133.44 | 85.15 | 13019.58 | 0.64 | 0.72 | 0.26 | 0.76 | 4 | 10
4 | 85 | CONCLUIDO | 7.8222 | 12.78 | 9.87 | 37.01 | 0.51 | 16 | 173.71 | 51.39 | 5 | 14 | 32.32 | 21658.78 | 101.15 | 946.43 | 125.44 | 85.15 | 9046.14 | 0.68 | 0.73 | 0.25 | 0.53 | 4 | 10
5 | 85 | CONCLUIDO | 7.9551 | 12.57 | 9.76 | 45.03 | 0.61 | 13 | 175.18 | 51.39 | 6 | 5 | 32.79 | 21840.16 | 93.78 | 946.45 | 121.5 | 85.15 | 7088.29 | 0.7 | 0.74 | 0.25 | 0.41 | 4 | 10
6 | 85 | CONCLUIDO | 7.949 | 12.58 | 9.77 | 45.08 | 0.7 | 13 | 176.66 | 51.39 | 7 | 0 | 33.27 | 22022.17 | 93.42 | 946.43 | 121.75 | 85.15 | 7214.1 | 0.7 | 0.74 | 0.25 | 0.42 | 4 | 10

## RESULTADOS_2
Unnamed: 0 | Volume de calda [L] | STATUS | Capacidade operacional [ha/h] | Tempo de missao [h] | Tempo util [h] | Tempo por voo [min] | Autonomia Projetada [h] | N° Voos | MTOW [kg] | Massa Estrutura [kg] | Combustível [kg] | Abastecimentos | Massa gerador | Potência gerador [W] | Combustível consumido [L] | Calda cons [L] | Distância percorrida [km] | Distância Pulverizando [km] | RTL ACUMULADO[m] | EOC [km/km] | EOC [h/h] | Tempo de manobra [h] | Tempo rtl_rtw [h] | V pulv [m/s] | V desloc [m/s]
0 | 20 | CONCLUIDO | 7.3864 | 13.54 | 11.19 | 13.7 | 0.34 | 49 | 51.33 | 24.83 | 1 | 0 | 5.51 | 6564.78 | 51.61 | 947.54 | 167.36 | 85.15 | 29840.69 | 0.51 | 0.65 | 0.37 | 1.85 | 4 | 10

## RESULTADOS_11
Unnamed: 0 | Volume de calda [L] | STATUS | Capacidade operacional [ha/h] | Tempo de missao [h] | Tempo util [h] | Tempo por voo [min] | Autonomia Projetada [h] | N° Voos | MTOW [kg] | Massa Estrutura [kg] | Combustível [kg] | Abastecimentos | Massa gerador | Potência gerador [W] | Combustível consumido [L] | Calda cons [L] | Distância percorrida [km] | Distância Pulverizando [km] | RTL ACUMULADO[m] | EOC [km/km] | EOC [h/h] | Tempo de manobra [h] | Tempo rtl_rtw [h] | V pulv [m/s] | V desloc [m/s]
0 | 65 | CONCLUIDO | 5.5954 | 17.87 | 12.97 | 7.78 | 0.13 | 100 | 133.21 | 46.47 | 1 | 98 | 20.75 | 16663.42 | 136.62 | 947.39 | 228.45 | 85.15 | 60128.8 | 0.37 | 0.56 | 0.38 | 3.62 | 4 | 10
1 | 65 | CONCLUIDO | 7.2279 | 13.84 | 10.59 | 16.3 | 0.26 | 39 | 134.55 | 46.47 | 2 | 37 | 21.09 | 16828.84 | 104.52 | 946.59 | 149.37 | 85.15 | 20896.85 | 0.57 | 0.68 | 0.28 | 1.25 | 4 | 10
2 | 65 | CONCLUIDO | 7.6409 | 13.09 | 10.25 | 25.63 | 0.39 | 24 | 135.9 | 46.47 | 3 | 22 | 21.43 | 16994.64 | 94.03 | 946.82 | 138.91 | 85.15 | 15741.01 | 0.61 | 0.7 | 0.25 | 0.91 | 4 | 10
3 | 65 | CONCLUIDO | 7.9913 | 12.51 | 9.9 | 37.12 | 0.52 | 16 | 137.25 | 46.47 | 4 | 7 | 21.78 | 17160.92 | 82.27 | 946.69 | 126.18 | 85.15 | 9416.85 | 0.67 | 0.73 | 0.26 | 0.55 | 4 | 10
4 | 65 | CONCLUIDO | 7.9713 | 12.54 | 9.93 | 37.23 | 0.64 | 16 | 138.6 | 46.47 | 5 | 0 | 22.13 | 17327.69 | 82.87 | 946.54 | 126.96 | 85.15 | 9804.95 | 0.67 | 0.73 | 0.27 | 0.59 | 4 | 10

## RESULTADOS_13
Unnamed: 0 | Volume de calda [L] | STATUS | Capacidade operacional [ha/h] | Tempo de missao [h] | Tempo util [h] | Tempo por voo [min] | Autonomia Projetada [h] | N° Voos | MTOW [kg] | Massa Estrutura [kg] | Combustível [kg] | Abastecimentos | Massa gerador | Potência gerador [W] | Combustível consumido [L] | Calda cons [L] | Distância percorrida [km] | Distância Pulverizando [km] | RTL ACUMULADO[m] | EOC [km/km] | EOC [h/h] | Tempo de manobra [h] | Tempo rtl_rtw [h] | V pulv [m/s] | V desloc [m/s]
0 | 75 | CONCLUIDO | 5.1224 | 19.52 | 13.7 | 7.09 | 0.12 | 116 | 150.44 | 49.1 | 1 | 114 | 25.34 | 18787.76 | 157.62 | 947.25 | 253.47 | 85.15 | 72561.05 | 0.34 | 0.53 | 0.4 | 4.35 | 4 | 10
1 | 75 | CONCLUIDO | 6.8323 | 14.64 | 10.98 | 14.65 | 0.23 | 45 | 151.83 | 49.1 | 2 | 43 | 25.73 | 18959.54 | 120.21 | 946.73 | 162.81 | 85.15 | 27584.41 | 0.52 | 0.66 | 0.29 | 1.64 | 4 | 10
2 | 75 | CONCLUIDO | 7.4695 | 13.39 | 10.29 | 22.86 | 0.35 | 27 | 153.23 | 49.1 | 3 | 25 | 26.13 | 19131.85 | 106.07 | 946.48 | 139.36 | 85.15 | 15951.37 | 0.61 | 0.7 | 0.27 | 0.94 | 4 | 10
3 | 75 | CONCLUIDO | 7.8072 | 12.81 | 9.95 | 31.43 | 0.46 | 19 | 154.63 | 49.1 | 4 | 17 | 26.53 | 19304.72 | 95.93 | 946.45 | 128.38 | 85.15 | 10499.41 | 0.66 | 0.73 | 0.24 | 0.61 | 4 | 10
4 | 75 | CONCLUIDO | 7.9692 | 12.55 | 9.84 | 42.19 | 0.57 | 14 | 156.03 | 49.1 | 5 | 5 | 26.94 | 19478.15 | 88.04 | 946.62 | 124.37 | 85.15 | 8520.87 | 0.68 | 0.73 | 0.25 | 0.5 | 4 | 10
5 | 75 | CONCLUIDO | 7.971 | 12.55 | 9.84 | 42.18 | 0.67 | 14 | 157.44 | 49.1 | 6 | 0 | 27.35 | 19652.13 | 88.46 | 946.62 | 124.05 | 85.15 | 8359.67 | 0.69 | 0.73 | 0.26 | 0.5 | 4 | 10

## RESULTADOS_17
Unnamed: 0 | Volume de calda [L] | STATUS | Capacidade operacional [ha/h] | Tempo de missao [h] | Tempo util [h] | Tempo por voo [min] | Autonomia Projetada [h] | N° Voos | MTOW [kg] | Massa Estrutura [kg] | Combustível [kg] | Abastecimentos | Massa gerador | Potência gerador [W] | Combustível consumido [L] | Calda cons [L] | Distância percorrida [km] | Distância Pulverizando [km] | RTL ACUMULADO[m] | EOC [km/km] | EOC [h/h] | Tempo de manobra [h] | Tempo rtl_rtw [h] | V pulv [m/s] | V desloc [m/s]
0 | 95 | CONCLUIDO | 4.3592 | 22.94 | 15 | 6.12 | 0.1 | 147 | 185.69 | 53.44 | 1 | 145 | 36.26 | 23136.14 | 199.67 | 948.22 | 296.89 | 85.15 | 94116.11 | 0.29 | 0.48 | 0.46 | 5.64 | 4 | 10
1 | 95 | CONCLUIDO | 6.2398 | 16.03 | 11.51 | 12.56 | 0.19 | 55 | 187.21 | 53.44 | 2 | 53 | 36.77 | 23322.88 | 148.41 | 947.14 | 180.81 | 85.15 | 36532.66 | 0.47 | 0.63 | 0.3 | 2.16 | 4 | 10
2 | 95 | CONCLUIDO | 6.9581 | 14.37 | 10.67 | 19.41 | 0.28 | 33 | 188.73 | 53.44 | 3 | 31 | 37.29 | 23510.33 | 132.86 | 946.46 | 152.8 | 85.15 | 22642.32 | 0.56 | 0.68 | 0.27 | 1.33 | 4 | 10
3 | 95 | CONCLUIDO | 7.2771 | 13.74 | 10.38 | 25.95 | 0.37 | 24 | 190.25 | 53.44 | 4 | 22 | 37.82 | 23698.48 | 124.53 | 946.61 | 143.54 | 85.15 | 18052.77 | 0.59 | 0.7 | 0.25 | 1.04 | 4 | 10
4 | 95 | CONCLUIDO | 7.6001 | 13.16 | 10.02 | 33.4 | 0.46 | 18 | 191.78 | 53.44 | 5 | 16 | 38.35 | 23887.36 | 115.41 | 946.46 | 130.87 | 85.15 | 11752.14 | 0.65 | 0.72 | 0.25 | 0.68 | 4 | 10
5 | 95 | CONCLUIDO | 7.8 | 12.82 | 9.83 | 42.13 | 0.55 | 14 | 193.32 | 53.44 | 6 | 12 | 38.89 | 24076.95 | 106.96 | 946.43 | 124.48 | 85.15 | 8574.49 | 0.68 | 0.74 | 0.24 | 0.49 | 4 | 10
6 | 95 | CONCLUIDO | 7.8918 | 12.67 | 9.76 | 48.78 | 0.64 | 12 | 194.86 | 53.44 | 7 | 5 | 39.43 | 24267.28 | 100.24 | 946.51 | 121.5 | 85.15 | 7096.79 | 0.7 | 0.74 | 0.25 | 0.41 | 4 | 10
7 | 95 | CONCLUIDO | 7.9544 | 12.57 | 9.69 | 52.87 | 0.72 | 11 | 196.41 | 53.44 | 8 | 0 | 39.98 | 24458.36 | 98.9 | 946.53 | 119.11 | 85.15 | 5903.98 | 0.71 | 0.75 | 0.25 | 0.35 | 4 | 10

## RESULTADOS_9
Unnamed: 0 | Volume de calda [L] | STATUS | Capacidade operacional [ha/h] | Tempo de missao [h] | Tempo util [h] | Tempo por voo [min] | Autonomia Projetada [h] | N° Voos | MTOW [kg] | Massa Estrutura [kg] | Combustível [kg] | Abastecimentos | Massa gerador | Potência gerador [W] | Combustível consumido [L] | Calda cons [L] | Distância percorrida [km] | Distância Pulverizando [km] | RTL ACUMULADO[m] | EOC [km/km] | EOC [h/h] | Tempo de manobra [h] | Tempo rtl_rtw [h] | V pulv [m/s] | V desloc [m/s]
0 | 55 | CONCLUIDO | 6.143 | 16.28 | 12.16 | 8.59 | 0.15 | 85 | 116.05 | 43.4 | 1 | 83 | 16.65 | 14546.17 | 115.38 | 946.81 | 201.61 | 85.15 | 46786.42 | 0.42 | 0.59 | 0.34 | 2.81 | 4 | 10
1 | 55 | CONCLUIDO | 7.3386 | 13.63 | 10.71 | 18.35 | 0.3 | 35 | 117.34 | 43.4 | 2 | 33 | 16.94 | 14705.49 | 93.57 | 946.47 | 154.34 | 85.15 | 23397.61 | 0.55 | 0.68 | 0.26 | 1.36 | 4 | 10
2 | 55 | CONCLUIDO | 7.9446 | 12.59 | 10.03 | 30.08 | 0.45 | 20 | 118.63 | 43.4 | 3 | 14 | 17.23 | 14865.24 | 78.14 | 946.78 | 130.46 | 85.15 | 11533.06 | 0.65 | 0.72 | 0.26 | 0.68 | 4 | 10
3 | 55 | CONCLUIDO | 7.946 | 12.58 | 10.05 | 31.73 | 0.59 | 19 | 119.93 | 43.4 | 4 | 0 | 17.53 | 15025.44 | 76.64 | 946.58 | 130.77 | 85.15 | 11694.32 | 0.65 | 0.72 | 0.27 | 0.7 | 4 | 10

## resultados
Unnamed: 0 | Volume de calda [L] | STATUS | Capacidade operacional [ha/h] | Tempo de missao [h] | Tempo util [h] | Tempo por voo [min] | Autonomia Projetada [h] | N° Voos | MTOW [kg] | Massa Estrutura [kg] | Combustível [kg] | Abastecimentos | Massa gerador | Potência gerador [W] | Combustível consumido [L] | Calda cons [L] | Distância percorrida [km] | Distância Pulverizando [km] | RTL ACUMULADO[m] | EOC [km/km] | EOC [h/h] | Tempo de manobra [h] | Tempo rtl_rtw [h] | V pulv [m/s] | V desloc [m/s]
0 | 100 | CONCLUIDO | 4.1908 | 23.86 | 15.32 | 5.93 | 0.09 | 155 | 194.77 | 54.38 | 1 | 153 | 39.4 | 24256.19 | 210.56 | 947.91 | 307.7 | 85.15 | 99480.83 | 0.28 | 0.47 | 0.46 | 5.96 | 4 | 10
1 | 100 | CONCLUIDO | 6.0568 | 16.51 | 11.74 | 12.14 | 0.18 | 58 | 196.32 | 54.38 | 2 | 56 | 39.95 | 24447.22 | 156.75 | 946.84 | 188.52 | 85.15 | 40373.17 | 0.45 | 0.62 | 0.31 | 2.39 | 4 | 10
2 | 100 | CONCLUIDO | 6.8155 | 14.67 | 10.79 | 18.51 | 0.27 | 35 | 197.88 | 54.38 | 3 | 33 | 40.5 | 24639 | 139.73 | 946.55 | 157.63 | 85.15 | 25042.67 | 0.54 | 0.67 | 0.26 | 1.45 | 4 | 10
3 | 100 | CONCLUIDO | 7.3463 | 13.61 | 10.16 | 25.41 | 0.36 | 24 | 199.44 | 54.38 | 4 | 22 | 41.06 | 24831.54 | 126.67 | 946.46 | 135.59 | 85.15 | 14081.4 | 0.63 | 0.71 | 0.25 | 0.82 | 4 | 10
4 | 100 | CONCLUIDO | 7.6218 | 13.12 | 9.9 | 33.01 | 0.44 | 18 | 201.01 | 54.38 | 5 | 16 | 41.63 | 25024.84 | 118.52 | 946.41 | 126.81 | 85.15 | 9718.71 | 0.67 | 0.73 | 0.24 | 0.56 | 4 | 10
5 | 100 | CONCLUIDO | 7.7165 | 12.96 | 9.86 | 39.44 | 0.53 | 15 | 202.58 | 54.38 | 6 | 13 | 42.2 | 25218.93 | 113.5 | 946.53 | 125.49 | 85.15 | 9073.95 | 0.68 | 0.73 | 0.24 | 0.52 | 4 | 10
6 | 100 | CONCLUIDO | 7.8524 | 12.74 | 9.75 | 48.76 | 0.61 | 12 | 204.16 | 54.38 | 7 | 10 | 42.78 | 25413.94 | 106.17 | 946.59 | 121.76 | 85.15 | 7226.39 | 0.7 | 0.74 | 0.24 | 0.41 | 4 | 10
7 | 100 | CONCLUIDO | 7.9005 | 12.66 | 9.71 | 52.98 | 0.69 | 11 | 205.75 | 54.38 | 8 | 2 | 43.37 | 25609.61 | 102.58 | 946.34 | 120.09 | 85.15 | 6395.27 | 0.71 | 0.74 | 0.25 | 0.37 | 4 | 10
8 | 100 | CONCLUIDO | 7.8994 | 12.66 | 9.71 | 52.99 | 0.77 | 11 | 207.34 | 54.38 | 9 | 0 | 43.96 | 25806.1 | 103.16 | 946.54 | 120.1 | 85.15 | 6401.3 | 0.71 | 0.74 | 0.25 | 0.37 | 4 | 10
0 | 40 | CONCLUIDO | 6.5206 | 15.34 | 12.09 | 10.52 | 0.2 | 69 | 89.87 | 37.55 | 1 | 67 | 11.32 | 11317.98 | 93.74 | 947.03 | 201.51 | 85.15 | 46815.37 | 0.42 | 0.6 | 0.3 | 2.74 | 4 | 10
1 | 40 | CONCLUIDO | 7.8821 | 12.69 | 10.26 | 23.67 | 0.39 | 26 | 91.1 | 37.55 | 2 | 12 | 11.54 | 11468.97 | 67.82 | 946.72 | 137.84 | 85.15 | 15196.09 | 0.62 | 0.7 | 0.28 | 0.91 | 4 | 10
2 | 40 | CONCLUIDO | 7.9062 | 12.65 | 10.24 | 24.57 | 0.57 | 25 | 92.32 | 37.55 | 3 | 0 | 11.77 | 11620.34 | 67.84 | 946.95 | 136.44 | 85.15 | 14500.24 | 0.62 | 0.71 | 0.3 | 0.89 | 4 | 10
0 | 30 | CONCLUIDO | 7.1034 | 14.08 | 11.41 | 12.92 | 0.24 | 53 | 71.52 | 32.27 | 1 | 51 | 8.25 | 9054.6 | 71.47 | 946.9 | 177.14 | 85.15 | 34711.41 | 0.48 | 0.63 | 0.31 | 2.06 | 4 | 10
1 | 30 | CONCLUIDO | 7.7529 | 12.9 | 10.54 | 19.17 | 0.48 | 33 | 72.7 | 32.27 | 2 | 0 | 8.43 | 9200.25 | 60.81 | 947.16 | 146.35 | 85.15 | 19414.37 | 0.58 | 0.69 | 0.32 | 1.2 | 4 | 10
0 | 15 | CONCLUIDO | 7.0677 | 14.15 | 11.73 | 10.83 | 0.43 | 65 | 39.78 | 19.54 | 1 | 0 | 4.24 | 5140 | 45.87 | 947.67 | 184.52 | 85.15 | 38338.13 | 0.46 | 0.62 | 0.41 | 2.38 | 4 | 10
0 | 70 | CONCLUIDO | 5.3553 | 18.67 | 13.32 | 7.4 | 0.12 | 108 | 141.81 | 47.83 | 1 | 106 | 22.98 | 17723.39 | 146.96 | 947.39 | 240.59 | 85.15 | 66158.4 | 0.35 | 0.54 | 0.39 | 3.97 | 4 | 10
1 | 70 | CONCLUIDO | 7.0115 | 14.26 | 10.82 | 15.46 | 0.25 | 42 | 143.17 | 47.83 | 2 | 40 | 23.34 | 17891.86 | 112.78 | 946.9 | 157.15 | 85.15 | 24768.84 | 0.54 | 0.67 | 0.29 | 1.47 | 4 | 10
2 | 70 | CONCLUIDO | 7.6637 | 13.05 | 10.1 | 24.24 | 0.37 | 25 | 144.54 | 47.83 | 3 | 23 | 23.71 | 18060.85 | 98.13 | 946.74 | 133.08 | 85.15 | 12822.08 | 0.64 | 0.72 | 0.25 | 0.75 | 4 | 10
3 | 70 | CONCLUIDO | 7.8208 | 12.79 | 10.04 | 33.46 | 0.49 | 18 | 145.92 | 47.83 | 4 | 16 | 24.09 | 18230.35 | 90.86 | 946.8 | 131.51 | 85.15 | 12068.71 | 0.65 | 0.72 | 0.24 | 0.69 | 4 | 10
4 | 70 | CONCLUIDO | 7.9963 | 12.51 | 9.84 | 39.38 | 0.6 | 15 | 147.3 | 47.83 | 5 | 0 | 24.47 | 18400.38 | 84.96 | 946.69 | 123.92 | 85.15 | 8290.98 | 0.69 | 0.73 | 0.27 | 0.5 | 4 | 10
0 | 90 | CONCLUIDO | 4.5598 | 21.93 | 14.6 | 6.35 | 0.1 | 138 | 176.73 | 52.44 | 1 | 136 | 33.29 | 22031.19 | 187.93 | 947.79 | 283.64 | 85.15 | 87533.75 | 0.3 | 0.5 | 0.44 | 5.25 | 4 | 10
1 | 90 | CONCLUIDO | 6.4172 | 15.58 | 11.31 | 13.05 | 0.2 | 52 | 178.21 | 52.44 | 2 | 50 | 33.77 | 22213.89 | 140.53 | 946.79 | 173.91 | 85.15 | 33101.57 | 0.49 | 0.64 | 0.3 | 1.97 | 4 | 10
2 | 90 | CONCLUIDO | 7.0619 | 14.16 | 10.6 | 19.88 | 0.3 | 32 | 179.7 | 52.44 | 3 | 30 | 34.26 | 22397.24 | 126.84 | 946.57 | 150.27 | 85.15 | 21378.63 | 0.57 | 0.68 | 0.27 | 1.26 | 4 | 10
3 | 90 | CONCLUIDO | 7.446 | 13.43 | 10.23 | 27.89 | 0.39 | 22 | 181.19 | 52.44 | 4 | 20 | 34.75 | 22581.25 | 116.91 | 946.35 | 137.59 | 85.15 | 15089.36 | 0.62 | 0.71 | 0.26 | 0.88 | 4 | 10
4 | 90 | CONCLUIDO | 7.6991 | 12.99 | 9.96 | 35.17 | 0.49 | 17 | 182.69 | 52.44 | 5 | 15 | 35.25 | 22766.06 | 108.46 | 946.54 | 128.86 | 85.15 | 10747.92 | 0.66 | 0.73 | 0.25 | 0.62 | 4 | 10
5 | 90 | CONCLUIDO | 7.9157 | 12.63 | 9.75 | 45 | 0.58 | 13 | 184.19 | 52.44 | 6 | 11 | 35.75 | 22951.43 | 99.24 | 946.44 | 121.38 | 85.15 | 7031.29 | 0.7 | 0.74 | 0.24 | 0.41 | 4 | 10
6 | 90 | CONCLUIDO | 7.9533 | 12.57 | 9.73 | 48.63 | 0.67 | 12 | 185.7 | 52.44 | 7 | 1 | 36.26 | 23137.49 | 96.36 | 946.53 | 120.36 | 85.15 | 6522.62 | 0.71 | 0.74 | 0.25 | 0.38 | 4 | 10
7 | 90 | CONCLUIDO | 7.9519 | 12.58 | 9.73 | 48.64 | 0.76 | 12 | 187.22 | 52.44 | 8 | 0 | 36.78 | 23324.24 | 97.12 | 946.62 | 120.39 | 85.15 | 6540.42 | 0.71 | 0.74 | 0.25 | 0.38 | 4 | 10
0 | 10 | CONCLUIDO | 6.3759 | 15.68 | 12.97 | 8.11 | 0.64 | 96 | 26.11 | 12.1 | 1 | 0 | 3.01 | 3454.41 | 37.5 | 948.52 | 224.42 | 85.15 | 58134.74 | 0.38 | 0.56 | 0.5 | 3.62 | 4 | 10
0 | 45 | CONCLUIDO | 6.5151 | 15.35 | 11.86 | 9.75 | 0.18 | 73 | 98.71 | 39.72 | 1 | 71 | 12.99 | 12407.75 | 99.09 | 947.45 | 192.38 | 85.15 | 42232.16 | 0.44 | 0.61 | 0.31 | 2.51 | 4 | 10
1 | 45 | CONCLUIDO | 7.7012 | 12.98 | 10.4 | 21.52 | 0.35 | 29 | 99.95 | 39.72 | 2 | 27 | 13.24 | 12561.45 | 76.47 | 946.49 | 143.28 | 85.15 | 17898.53 | 0.59 | 0.69 | 0.27 | 1.06 | 4 | 10
2 | 45 | CONCLUIDO | 7.9189 | 12.63 | 10.17 | 26.52 | 0.52 | 23 | 101.2 | 39.72 | 3 | 0 | 13.49 | 12715.54 | 70.53 | 946.68 | 134.59 | 85.15 | 13583.67 | 0.63 | 0.71 | 0.28 | 0.82 | 4 | 10
0 | 60 | CONCLUIDO | 5.8441 | 17.11 | 12.6 | 8.13 | 0.14 | 93 | 124.63 | 45 | 1 | 91 | 18.64 | 15605.44 | 126.37 | 946.93 | 216.19 | 85.15 | 54034.72 | 0.39 | 0.57 | 0.37 | 3.25 | 4 | 10
1 | 60 | CONCLUIDO | 7.3433 | 13.62 | 10.54 | 17.09 | 0.28 | 37 | 125.95 | 45 | 2 | 35 | 18.95 | 15767.7 | 98.25 | 946.88 | 147.88 | 85.15 | 20158.18 | 0.58 | 0.69 | 0.27 | 1.19 | 4 | 10
2 | 60 | CONCLUIDO | 7.7518 | 12.9 | 10.21 | 27.83 | 0.42 | 22 | 127.27 | 45 | 3 | 20 | 19.27 | 15930.42 | 87.26 | 946.54 | 137.09 | 85.15 | 14841.64 | 0.62 | 0.71 | 0.25 | 0.86 | 4 | 10
3 | 60 | CONCLUIDO | 7.989 | 12.52 | 9.95 | 35.12 | 0.55 | 17 | 128.59 | 45 | 4 | 0 | 19.59 | 16093.6 | 79.64 | 946.71 | 127.57 | 85.15 | 10106.49 | 0.67 | 0.73 | 0.27 | 0.61 | 4 | 10
0 | 80 | CONCLUIDO | 4.9341 | 20.27 | 13.98 | 6.82 | 0.11 | 123 | 159.12 | 50.28 | 1 | 121 | 27.84 | 19859.16 | 167.32 | 947.43 | 262.79 | 85.15 | 77184.13 | 0.32 | 0.52 | 0.41 | 4.62 | 4 | 10
1 | 80 | CONCLUIDO | 6.7077 | 14.91 | 11.07 | 14.13 | 0.22 | 47 | 160.54 | 50.28 | 2 | 45 | 28.26 | 20034.4 | 126.73 | 946.65 | 165.76 | 85.15 | 29048.22 | 0.51 | 0.65 | 0.29 | 1.72 | 4 | 10
2 | 80 | CONCLUIDO | 7.3731 | 13.56 | 10.34 | 22.15 | 0.33 | 28 | 161.97 | 50.28 | 3 | 26 | 28.69 | 20210.21 | 112.65 | 946.49 | 141.11 | 85.15 | 16821.68 | 0.6 | 0.7 | 0.26 | 0.99 | 4 | 10
3 | 80 | CONCLUIDO | 7.7056 | 12.98 | 10.01 | 30.03 | 0.43 | 20 | 163.4 | 50.28 | 4 | 18 | 29.12 | 20386.62 | 102.97 | 946.57 | 130.08 | 85.15 | 11346.4 | 0.65 | 0.72 | 0.25 | 0.66 | 4 | 10
4 | 80 | CONCLUIDO | 7.8799 | 12.69 | 9.88 | 39.53 | 0.54 | 15 | 164.83 | 50.28 | 5 | 13 | 29.55 | 20563.61 | 94.79 | 946.59 | 126.32 | 85.15 | 9492.46 | 0.67 | 0.73 | 0.24 | 0.54 | 4 | 10
5 | 80 | CONCLUIDO | 7.9747 | 12.54 | 9.8 | 45.21 | 0.64 | 13 | 166.27 | 50.28 | 6 | 0 | 29.99 | 20741.2 | 90.65 | 946.67 | 122.48 | 85.15 | 7580.68 | 0.7 | 0.74 | 0.26 | 0.45 | 4 | 10
0 | 35 | CONCLUIDO | 6.6575 | 15.02 | 12.04 | 11.47 | 0.22 | 63 | 80.84 | 35.1 | 1 | 61 | 9.74 | 10204.21 | 85.3 | 946.75 | 199.6 | 85.15 | 45889.11 | 0.43 | 0.6 | 0.31 | 2.7 | 4 | 10
1 | 35 | CONCLUIDO | 7.8105 | 12.8 | 10.41 | 21.54 | 0.43 | 29 | 82.04 | 35.1 | 2 | 0 | 9.94 | 10352.53 | 63.97 | 947.3 | 142.41 | 85.15 | 17467.24 | 0.6 | 0.69 | 0.3 | 1.07 | 4 | 10
0 | 50 | CONCLUIDO | 6.3747 | 15.69 | 11.92 | 9.17 | 0.16 | 78 | 107.41 | 41.65 | 1 | 76 | 14.77 | 13481.73 | 106.47 | 947.02 | 193.72 | 85.15 | 42876.28 | 0.44 | 0.61 | 0.33 | 2.57 | 4 | 10
1 | 50 | CONCLUIDO | 7.3958 | 13.52 | 10.75 | 19.55 | 0.32 | 33 | 108.68 | 41.65 | 2 | 31 | 15.03 | 13638.32 | 87.37 | 946.37 | 155.84 | 85.15 | 24162.31 | 0.55 | 0.67 | 0.27 | 1.41 | 4 | 10
2 | 50 | CONCLUIDO | 7.9778 | 12.53 | 10.05 | 30.16 | 0.48 | 20 | 109.96 | 41.65 | 3 | 2 | 15.31 | 13795.21 | 73.24 | 946.92 | 130.91 | 85.15 | 11760.64 | 0.65 | 0.72 | 0.28 | 0.71 | 4 | 10
3 | 50 | CONCLUIDO | 7.9743 | 12.54 | 10.06 | 30.18 | 0.63 | 20 | 111.23 | 41.65 | 4 | 0 | 15.58 | 13952.52 | 73.95 | 946.64 | 131.06 | 85.15 | 11834.18 | 0.65 | 0.72 | 0.28 | 0.72 | 4 | 10
0 | 25 | CONCLUIDO | 7.524 | 13.29 | 10.9 | 15.21 | 0.28 | 43 | 61.76 | 28.92 | 1 | 29 | 6.84 | 7851.41 | 57.69 | 947.23 | 159.1 | 85.15 | 25742.49 | 0.54 | 0.66 | 0.31 | 1.55 | 4 | 10
1 | 25 | CONCLUIDO | 7.597 | 13.16 | 10.83 | 16.65 | 0.55 | 39 | 62.92 | 28.92 | 2 | 0 | 7 | 7994.37 | 56.89 | 947.42 | 155.53 | 85.15 | 23975.84 | 0.55 | 0.67 | 0.34 | 1.48 | 4 | 10
0 | 85 | CONCLUIDO | 4.7566 | 21.02 | 14.25 | 6.57 | 0.11 | 130 | 167.88 | 51.39 | 1 | 128 | 30.49 | 20939.59 | 176.99 | 947.7 | 271.74 | 85.15 | 81624.02 | 0.31 | 0.51 | 0.43 | 4.89 | 4 | 10
1 | 85 | CONCLUIDO | 6.5447 | 15.28 | 11.21 | 13.46 | 0.21 | 50 | 169.33 | 51.39 | 2 | 48 | 30.94 | 21118.46 | 134 | 947.28 | 170.65 | 85.15 | 31478.51 | 0.5 | 0.64 | 0.29 | 1.87 | 4 | 10
2 | 85 | CONCLUIDO | 7.2144 | 13.86 | 10.47 | 20.94 | 0.31 | 30 | 170.79 | 51.39 | 3 | 28 | 31.4 | 21297.94 | 119.78 | 946.69 | 145.7 | 85.15 | 19104.99 | 0.58 | 0.69 | 0.27 | 1.13 | 4 | 10
3 | 85 | CONCLUIDO | 7.5821 | 13.19 | 10.1 | 28.87 | 0.41 | 21 | 172.25 | 51.39 | 4 | 19 | 31.86 | 21478.05 | 110.02 | 946.37 | 133.44 | 85.15 | 13019.58 | 0.64 | 0.72 | 0.26 | 0.76 | 4 | 10
4 | 85 | CONCLUIDO | 7.8222 | 12.78 | 9.87 | 37.01 | 0.51 | 16 | 173.71 | 51.39 | 5 | 14 | 32.32 | 21658.78 | 101.15 | 946.43 | 125.44 | 85.15 | 9046.14 | 0.68 | 0.73 | 0.25 | 0.53 | 4 | 10
5 | 85 | CONCLUIDO | 7.9551 | 12.57 | 9.76 | 45.03 | 0.61 | 13 | 175.18 | 51.39 | 6 | 5 | 32.79 | 21840.16 | 93.78 | 946.45 | 121.5 | 85.15 | 7088.29 | 0.7 | 0.74 | 0.25 | 0.41 | 4 | 10
6 | 85 | CONCLUIDO | 7.949 | 12.58 | 9.77 | 45.08 | 0.7 | 13 | 176.66 | 51.39 | 7 | 0 | 33.27 | 22022.17 | 93.42 | 946.43 | 121.75 | 85.15 | 7214.1 | 0.7 | 0.74 | 0.25 | 0.42 | 4 | 10
0 | 20 | CONCLUIDO | 7.3864 | 13.54 | 11.19 | 13.7 | 0.34 | 49 | 51.33 | 24.83 | 1 | 0 | 5.51 | 6564.78 | 51.61 | 947.54 | 167.36 | 85.15 | 29840.69 | 0.51 | 0.65 | 0.37 | 1.85 | 4 | 10
0 | 65 | CONCLUIDO | 5.5954 | 17.87 | 12.97 | 7.78 | 0.13 | 100 | 133.21 | 46.47 | 1 | 98 | 20.75 | 16663.42 | 136.62 | 947.39 | 228.45 | 85.15 | 60128.8 | 0.37 | 0.56 | 0.38 | 3.62 | 4 | 10
1 | 65 | CONCLUIDO | 7.2279 | 13.84 | 10.59 | 16.3 | 0.26 | 39 | 134.55 | 46.47 | 2 | 37 | 21.09 | 16828.84 | 104.52 | 946.59 | 149.37 | 85.15 | 20896.85 | 0.57 | 0.68 | 0.28 | 1.25 | 4 | 10
2 | 65 | CONCLUIDO | 7.6409 | 13.09 | 10.25 | 25.63 | 0.39 | 24 | 135.9 | 46.47 | 3 | 22 | 21.43 | 16994.64 | 94.03 | 946.82 | 138.91 | 85.15 | 15741.01 | 0.61 | 0.7 | 0.25 | 0.91 | 4 | 10
3 | 65 | CONCLUIDO | 7.9913 | 12.51 | 9.9 | 37.12 | 0.52 | 16 | 137.25 | 46.47 | 4 | 7 | 21.78 | 17160.92 | 82.27 | 946.69 | 126.18 | 85.15 | 9416.85 | 0.67 | 0.73 | 0.26 | 0.55 | 4 | 10
4 | 65 | CONCLUIDO | 7.9713 | 12.54 | 9.93 | 37.23 | 0.64 | 16 | 138.6 | 46.47 | 5 | 0 | 22.13 | 17327.69 | 82.87 | 946.54 | 126.96 | 85.15 | 9804.95 | 0.67 | 0.73 | 0.27 | 0.59 | 4 | 10
0 | 75 | CONCLUIDO | 5.1224 | 19.52 | 13.7 | 7.09 | 0.12 | 116 | 150.44 | 49.1 | 1 | 114 | 25.34 | 18787.76 | 157.62 | 947.25 | 253.47 | 85.15 | 72561.05 | 0.34 | 0.53 | 0.4 | 4.35 | 4 | 10
1 | 75 | CONCLUIDO | 6.8323 | 14.64 | 10.98 | 14.65 | 0.23 | 45 | 151.83 | 49.1 | 2 | 43 | 25.73 | 18959.54 | 120.21 | 946.73 | 162.81 | 85.15 | 27584.41 | 0.52 | 0.66 | 0.29 | 1.64 | 4 | 10
2 | 75 | CONCLUIDO | 7.4695 | 13.39 | 10.29 | 22.86 | 0.35 | 27 | 153.23 | 49.1 | 3 | 25 | 26.13 | 19131.85 | 106.07 | 946.48 | 139.36 | 85.15 | 15951.37 | 0.61 | 0.7 | 0.27 | 0.94 | 4 | 10
3 | 75 | CONCLUIDO | 7.8072 | 12.81 | 9.95 | 31.43 | 0.46 | 19 | 154.63 | 49.1 | 4 | 17 | 26.53 | 19304.72 | 95.93 | 946.45 | 128.38 | 85.15 | 10499.41 | 0.66 | 0.73 | 0.24 | 0.61 | 4 | 10
4 | 75 | CONCLUIDO | 7.9692 | 12.55 | 9.84 | 42.19 | 0.57 | 14 | 156.03 | 49.1 | 5 | 5 | 26.94 | 19478.15 | 88.04 | 946.62 | 124.37 | 85.15 | 8520.87 | 0.68 | 0.73 | 0.25 | 0.5 | 4 | 10
5 | 75 | CONCLUIDO | 7.971 | 12.55 | 9.84 | 42.18 | 0.67 | 14 | 157.44 | 49.1 | 6 | 0 | 27.35 | 19652.13 | 88.46 | 946.62 | 124.05 | 85.15 | 8359.67 | 0.69 | 0.73 | 0.26 | 0.5 | 4 | 10
0 | 95 | CONCLUIDO | 4.3592 | 22.94 | 15 | 6.12 | 0.1 | 147 | 185.69 | 53.44 | 1 | 145 | 36.26 | 23136.14 | 199.67 | 948.22 | 296.89 | 85.15 | 94116.11 | 0.29 | 0.48 | 0.46 | 5.64 | 4 | 10
1 | 95 | CONCLUIDO | 6.2398 | 16.03 | 11.51 | 12.56 | 0.19 | 55 | 187.21 | 53.44 | 2 | 53 | 36.77 | 23322.88 | 148.41 | 947.14 | 180.81 | 85.15 | 36532.66 | 0.47 | 0.63 | 0.3 | 2.16 | 4 | 10
2 | 95 | CONCLUIDO | 6.9581 | 14.37 | 10.67 | 19.41 | 0.28 | 33 | 188.73 | 53.44 | 3 | 31 | 37.29 | 23510.33 | 132.86 | 946.46 | 152.8 | 85.15 | 22642.32 | 0.56 | 0.68 | 0.27 | 1.33 | 4 | 10
3 | 95 | CONCLUIDO | 7.2771 | 13.74 | 10.38 | 25.95 | 0.37 | 24 | 190.25 | 53.44 | 4 | 22 | 37.82 | 23698.48 | 124.53 | 946.61 | 143.54 | 85.15 | 18052.77 | 0.59 | 0.7 | 0.25 | 1.04 | 4 | 10
4 | 95 | CONCLUIDO | 7.6001 | 13.16 | 10.02 | 33.4 | 0.46 | 18 | 191.78 | 53.44 | 5 | 16 | 38.35 | 23887.36 | 115.41 | 946.46 | 130.87 | 85.15 | 11752.14 | 0.65 | 0.72 | 0.25 | 0.68 | 4 | 10
5 | 95 | CONCLUIDO | 7.8 | 12.82 | 9.83 | 42.13 | 0.55 | 14 | 193.32 | 53.44 | 6 | 12 | 38.89 | 24076.95 | 106.96 | 946.43 | 124.48 | 85.15 | 8574.49 | 0.68 | 0.74 | 0.24 | 0.49 | 4 | 10
6 | 95 | CONCLUIDO | 7.8918 | 12.67 | 9.76 | 48.78 | 0.64 | 12 | 194.86 | 53.44 | 7 | 5 | 39.43 | 24267.28 | 100.24 | 946.51 | 121.5 | 85.15 | 7096.79 | 0.7 | 0.74 | 0.25 | 0.41 | 4 | 10
7 | 95 | CONCLUIDO | 7.9544 | 12.57 | 9.69 | 52.87 | 0.72 | 11 | 196.41 | 53.44 | 8 | 0 | 39.98 | 24458.36 | 98.9 | 946.53 | 119.11 | 85.15 | 5903.98 | 0.71 | 0.75 | 0.25 | 0.35 | 4 | 10
0 | 55 | CONCLUIDO | 6.143 | 16.28 | 12.16 | 8.59 | 0.15 | 85 | 116.05 | 43.4 | 1 | 83 | 16.65 | 14546.17 | 115.38 | 946.81 | 201.61 | 85.15 | 46786.42 | 0.42 | 0.59 | 0.34 | 2.81 | 4 | 10
1 | 55 | CONCLUIDO | 7.3386 | 13.63 | 10.71 | 18.35 | 0.3 | 35 | 117.34 | 43.4 | 2 | 33 | 16.94 | 14705.49 | 93.57 | 946.47 | 154.34 | 85.15 | 23397.61 | 0.55 | 0.68 | 0.26 | 1.36 | 4 | 10
2 | 55 | CONCLUIDO | 7.9446 | 12.59 | 10.03 | 30.08 | 0.45 | 20 | 118.63 | 43.4 | 3 | 14 | 17.23 | 14865.24 | 78.14 | 946.78 | 130.46 | 85.15 | 11533.06 | 0.65 | 0.72 | 0.26 | 0.68 | 4 | 10
3 | 55 | CONCLUIDO | 7.946 | 12.58 | 10.05 | 31.73 | 0.59 | 19 | 119.93 | 43.4 | 4 | 0 | 17.53 | 15025.44 | 76.64 | 946.58 | 130.77 | 85.15 | 11694.32 | 0.65 | 0.72 | 0.27 | 0.7 | 4 | 10

## gráficos
Selecione o eixo X:
Selecione o eixo Y:
Selecione o eixo Z:
Eixo X | Eixo Y | Eixo Z
0 | 0 | 0
0 | 0 | 0
0 | 0 | 0
0 | 0 | 0
0 | 0 | 0
0 | 0 | 0
0 | 0 | 0
0 | 0 | 0
0 | 0 | 0
0 | 0 | 0
0 | 0 | 0
0 | 0 | 0
0 | 0 | 0
0 | 0 | 0
0 | 0 | 0
0 | 0 | 0
0 | 0 | 0
0 | 0 | 0
0 | 0 | 0
0 | 0 | 0
0 | 0 | 0
0 | 0 | 0
0 | 0 | 0
0 | 0 | 0
0 | 0 | 0
0 | 0 | 0
0 | 0 | 0
0 | 0 | 0
0 | 0 | 0
0 | 0 | 0
0 | 0 | 0
0 | 0 | 0
0 | 0 | 0
0 | 0 | 0
0 | 0 | 0
0 | 0 | 0
0 | 0 | 0
0 | 0 | 0
0 | 0 | 0
0 | 0 | 0
0 | 0 | 0
0 | 0 | 0
0 | 0 | 0
0 | 0 | 0
0 | 0 | 0
0 | 0 | 0
0 | 0 | 0
0 | 0 | 0
0 | 0 | 0
0 | 0 | 0
0 | 0 | 0
0 | 0 | 0
0 | 0 | 0
0 | 0 | 0
0 | 0 | 0
0 | 0 | 0
0 | 0 | 0
0 | 0 | 0
0 | 0 | 0
0 | 0 | 0
0 | 0 | 0
0 | 0 | 0
0 | 0 | 0
0 | 0 | 0
0 | 0 | 0
0 | 0 | 0
0 | 0 | 0
0 | 0 | 0
0 | 0 | 0
0 | 0 | 0
0 | 0 | 0
0 | 0 | 0
0 | 0 | 0
0 | 0 | 0
0 | 0 | 0
0 | 0 | 0
0 | 0 | 0
0 | 0 | 0
0 | 0 | 0
0 | 0 | 0
0 | 0 | 0

## hidden (hidden)
Unnamed: 0
Volume de calda [L]
STATUS
Capacidade operacional [ha/h]
Tempo de missao [h]
Tempo util [h]
Tempo por voo [min]
Autonomia Projetada [h]
N° Voos
MTOW [kg]
Massa Estrutura [kg]
Combustível [kg]
Abastecimentos
Massa gerador
Potência gerador [W]
Combustível consumido [L]
Calda cons [L]
Distância percorrida [km]
Distância Pulverizando [km]
RTL ACUMULADO[m]
EOC [km/km]
EOC [h/h]
Tempo de manobra [h]
Tempo rtl_rtw [h]
V pulv [m/s]
V desloc [m/s]