## RESULTADOS_18
Unnamed: 0 | Volume de calda [L] | STATUS | Capacidade operacional [ha/h] | Tempo de missao [h] | Tempo util [h] | Tempo por voo [min] | Autonomia Projetada [h] | N° Voos | MTOW [kg] | Massa Estrutura [kg] | Combustível [kg] | Abastecimentos | Massa gerador | Potência gerador [W] | Combustível consumido [L] | Calda cons [L] | Distância percorrida [km] | Distância Pulverizando [km] | RTL ACUMULADO[m] | EOC [km/km] | EOC [h/h] | Tempo de manobra [h] | Tempo rtl_rtw [h] | V pulv [m/s] | V desloc [m/s] | Preço Total por ha Simples [R$/ha] | Preço Total por ha Presumido [R$/ha] | Preço Total por ha Real [R$/ha] | Preço Total Simples [R$] | Preço Total Presumido [R$] | Prod CAPEX [ha/h/R$] | Dias Trabalhados | Preço Total Real [R$]
0 | 100 | CONCLUIDO | 0.5809 | 172.15 | 121.06 | 5.82 | 0.09 | 1249 | 194.77 | 54.38 | 1 | 1247 | 39.4 | 24256.19 | 1690.9 | 1214.46 | 2286.53 | 90.51 | 1080728.42 | 0.04 | 0.37 | 6.1 | 63.84 | 0.5 | 10 | 3402.7667 | 4655.8156 | 4211.4711 | 3402766.7468 | 4655815.5824 | 8.4744e-07 | 1.7932 | 4211471.0777
1 | 100 | CONCLUIDO | 1.0822 | 92.41 | 75.11 | 11.86 | 0.18 | 380 | 196.32 | 54.38 | 2 | 378 | 39.95 | 24447.22 | 1044.19 | 1214.12 | 720.21 | 90.51 | 301910.79 | 0.13 | 0.6 | 4.65 | 17.91 | 0.5 | 10 | 1131.476 | 1548.1354 | 1400.3836 | 1131476.0463 | 1548135.4437 | 1.5788e-06 | 0.9626 | 1400383.5698
2 | 100 | CONCLUIDO | 1.2651 | 79.05 | 67.7 | 17.89 | 0.27 | 227 | 197.88 | 54.38 | 3 | 225 | 40.5 | 24639 | 937.13 | 1214.05 | 469.92 | 90.51 | 177532.04 | 0.19 | 0.66 | 4.37 | 10.5 | 0.5 | 10 | 870.2389 | 1190.6992 | 1077.0606 | 870238.8683 | 1190699.2118 | 1.8456e-06 | 0.82344 | 1077060.5502
3 | 100 | CONCLUIDO | 1.3614 | 73.46 | 64.64 | 23.94 | 0.36 | 162 | 199.44 | 54.38 | 4 | 160 | 41.06 | 24831.54 | 891.37 | 1213.94 | 365.81 | 90.51 | 125799.14 | 0.25 | 0.69 | 4.27 | 7.44 | 0.5 | 10 | 770.2411 | 1053.8778 | 953.2972 | 770241.0798 | 1053877.8261 | 1.9861e-06 | 0.76521 | 953297.2055
4 | 100 | CONCLUIDO | 1.4204 | 70.4 | 62.98 | 29.99 | 0.44 | 126 | 201.01 | 54.38 | 5 | 124 | 41.63 | 25024.84 | 865.14 | 1213.93 | 309.22 | 90.51 | 97688.13 | 0.29 | 0.71 | 4.23 | 5.79 | 0.5 | 10 | 717.4056 | 981.5859 | 887.9047 | 717405.5576 | 981585.9336 | 2.0721e-06 | 0.73333 | 887904.7498
5 | 100 | CONCLUIDO | 1.462 | 68.4 | 61.88 | 36.05 | 0.53 | 103 | 202.58 | 54.38 | 6 | 101 | 42.2 | 25218.93 | 847.03 | 1213.93 | 272.18 | 90.51 | 79281.69 | 0.33 | 0.73 | 4.18 | 4.68 | 0.5 | 10 | 683.1438 | 934.7074 | 845.5003 | 683143.7712 | 934707.4459 | 2.1328e-06 | 0.7125 | 845500.2791
6 | 100 | CONCLUIDO | 1.4905 | 67.09 | 61.19 | 42.2 | 0.61 | 87 | 204.16 | 54.38 | 7 | 85 | 42.78 | 25413.94 | 834.86 | 1213.92 | 248.4 | 90.51 | 67469.4 | 0.36 | 0.73 | 4.17 | 4 | 0.5 | 10 | 661.0898 | 904.5323 | 818.205 | 661089.834 | 904532.2761 | 2.1744e-06 | 0.69885 | 818204.9852
7 | 100 | CONCLUIDO | 1.5152 | 66 | 60.57 | 48.45 | 0.69 | 75 | 205.75 | 54.38 | 8 | 73 | 43.37 | 25609.61 | 822.7 | 1213.91 | 227.44 | 90.51 | 57053.39 | 0.4 | 0.74 | 4.14 | 3.37 | 0.5 | 10 | 641.661 | 877.9488 | 794.1586 | 641660.9509 | 877948.8212 | 2.2104e-06 | 0.6875 | 794158.6179
8 | 100 | CONCLUIDO | 1.5332 | 65.22 | 60.14 | 54.67 | 0.77 | 66 | 207.34 | 54.38 | 9 | 64 | 43.96 | 25806.1 | 813.82 | 1213.95 | 213.35 | 90.51 | 50050.9 | 0.42 | 0.75 | 4.11 | 2.94 | 0.5 | 10 | 627.9447 | 859.1816 | 777.1825 | 627944.6695 | 859181.5997 | 2.2367e-06 | 0.67937 | 777182.5137
9 | 100 | CONCLUIDO | 1.5463 | 64.67 | 59.86 | 60.87 | 0.85 | 59 | 208.94 | 54.38 | 10 | 57 | 44.56 | 26003.41 | 806.73 | 1213.93 | 203.41 | 90.51 | 45117.93 | 0.44 | 0.75 | 4.11 | 2.67 | 0.5 | 10 | 617.898 | 845.4353 | 764.7482 | 617898.0335 | 845435.3492 | 2.2558e-06 | 0.67365 | 764748.1861
10 | 100 | CONCLUIDO | 1.5567 | 64.24 | 59.62 | 66.25 | 0.93 | 54 | 210.55 | 54.38 | 11 | 52 | 45.17 | 26201.54 | 800.72 | 1213.91 | 195.58 | 90.51 | 41225.72 | 0.46 | 0.75 | 4.1 | 2.43 | 0.5 | 10 | 609.7822 | 834.3309 | 754.7035 | 609782.1954 | 834330.9014 | 2.271e-06 | 0.66917 | 754703.5312
11 | 100 | CONCLUIDO | 1.5674 | 63.8 | 59.38 | 72.71 | 1 | 49 | 212.16 | 54.38 | 12 | 47 | 45.78 | 26400.51 | 793.75 | 1213.92 | 187.03 | 90.51 | 36975.88 | 0.48 | 0.76 | 4.1 | 2.18 | 0.5 | 10 | 601.1258 | 822.4869 | 743.9899 | 601125.8087 | 822486.8513 | 2.2866e-06 | 0.66458 | 743989.8606
12 | 100 | CONCLUIDO | 1.5754 | 63.48 | 59.21 | 78.95 | 1.08 | 45 | 213.78 | 54.38 | 13 | 43 | 46.4 | 26600.32 | 789.72 | 1213.92 | 181.56 | 90.51 | 34263.14 | 0.5 | 0.76 | 4.09 | 2.02 | 0.5 | 10 | 595.4083 | 814.664 | 736.9136 | 595408.3372 | 814663.9546 | 2.2983e-06 | 0.66125 | 736913.5701
13 | 100 | CONCLUIDO | 1.5815 | 63.23 | 59.08 | 84.4 | 1.15 | 42 | 215.41 | 54.38 | 14 | 40 | 47.03 | 26801 | 784.28 | 1213.93 | 177.42 | 90.51 | 32206.85 | 0.51 | 0.76 | 4.08 | 1.89 | 0.5 | 10 | 589.7832 | 806.9673 | 729.9515 | 589783.1508 | 806967.3263 | 2.3072e-06 | 0.65865 | 729951.4973
14 | 100 | CONCLUIDO | 1.5878 | 62.98 | 58.95 | 90.69 | 1.23 | 39 | 217.04 | 54.38 | 15 | 37 | 47.66 | 27002.55 | 780.79 | 1213.91 | 172.66 | 90.51 | 29842.22 | 0.52 | 0.76 | 4.08 | 1.75 | 0.5 | 10 | 585.1973 | 800.6928 | 724.2758 | 585197.3333 | 800692.8086 | 2.3164e-06 | 0.65604 | 724275.8107
15 | 100 | CONCLUIDO | 1.5948 | 62.7 | 58.79 | 97.98 | 1.3 | 36 | 218.68 | 54.38 | 16 | 34 | 48.31 | 27204.98 | 774.32 | 1213.92 | 167.47 | 90.51 | 27263.53 | 0.54 | 0.76 | 4.06 | 1.59 | 0.5 | 10 | 578.6887 | 791.7875 | 716.2204 | 578688.7452 | 791787.4712 | 2.3266e-06 | 0.65313 | 716220.3862
16 | 100 | CONCLUIDO | 1.5989 | 62.54 | 58.7 | 103.59 | 1.37 | 34 | 220.33 | 54.38 | 17 | 32 | 48.95 | 27408.3 | 769.9 | 1213.91 | 164.7 | 90.51 | 25885.87 | 0.55 | 0.76 | 4.06 | 1.51 | 0.5 | 10 | 574.5694 | 786.1512 | 711.1221 | 574569.4143 | 786151.2209 | 2.3325e-06 | 0.65146 | 711122.0517
17 | 100 | CONCLUIDO | 1.6035 | 62.36 | 58.6 | 109.88 | 1.44 | 32 | 221.99 | 54.38 | 18 | 30 | 49.61 | 27612.53 | 766.23 | 1213.93 | 161.17 | 90.51 | 24131.69 | 0.56 | 0.77 | 4.06 | 1.41 | 0.5 | 10 | 570.6752 | 780.823 | 706.3024 | 570675.2212 | 780823.0141 | 2.3393e-06 | 0.64958 | 706302.3615
18 | 100 | CONCLUIDO | 1.608 | 62.19 | 58.51 | 117.01 | 1.51 | 30 | 223.65 | 54.38 | 19 | 28 | 50.27 | 27817.81 | 762.08 | 1213.91 | 157.83 | 90.51 | 22470.79 | 0.57 | 0.77 | 4.06 | 1.31 | 0.5 | 10 | 566.6044 | 775.2531 | 701.2641 | 566604.4002 | 775253.1372 | 2.3458e-06 | 0.64781 | 701264.0659
19 | 100 | CONCLUIDO | 1.6101 | 62.11 | 58.46 | 120.96 | 1.58 | 29 | 225.32 | 54.38 | 20 | 27 | 50.95 | 28023.89 | 760.16 | 1213.91 | 156.47 | 90.51 | 21794.06 | 0.58 | 0.77 | 4.05 | 1.27 | 0.5 | 10 | 564.7009 | 772.6487 | 698.9082 | 564700.9186 | 772648.7097 | 2.3489e-06 | 0.64698 | 698908.2013
20 | 100 | CONCLUIDO | 1.6142 | 61.95 | 58.38 | 129.74 | 1.64 | 27 | 227 | 54.38 | 21 | 25 | 51.62 | 28230.92 | 754.63 | 1213.91 | 153.65 | 90.51 | 20395.17 | 0.59 | 0.77 | 4.05 | 1.19 | 0.5 | 10 | 560.0829 | 766.3302 | 693.1927 | 560082.9265 | 766330.1691 | 2.3549e-06 | 0.64531 | 693192.6933
21 | 100 | CONCLUIDO | 1.6165 | 61.86 | 58.34 | 134.62 | 1.71 | 26 | 228.69 | 54.38 | 22 | 24 | 52.31 | 28438.91 | 750.2 | 1213.91 | 152.1 | 90.51 | 19628.26 | 0.6 | 0.77 | 4.05 | 1.14 | 0.5 | 10 | 556.7998 | 761.8381 | 689.1294 | 556799.8446 | 761838.1116 | 2.3582e-06 | 0.64438 | 689129.3515
22 | 100 | CONCLUIDO | 1.6186 | 61.78 | 58.29 | 139.9 | 1.77 | 25 | 230.38 | 54.38 | 23 | 23 | 53 | 28647.87 | 745.96 | 1213.91 | 150.58 | 90.51 | 18872.24 | 0.6 | 0.77 | 4.05 | 1.1 | 0.5 | 10 | 553.671 | 757.5571 | 685.2569 | 553671.0271 | 757557.1256 | 2.3613e-06 | 0.64354 | 685256.9368
23 | 100 | CONCLUIDO | 1.6207 | 61.7 | 58.25 | 145.63 | 1.84 | 24 | 232.08 | 54.38 | 24 | 22 | 53.71 | 28857.81 | 745.43 | 1213.91 | 149.3 | 90.51 | 18234.47 | 0.61 | 0.77 | 4.05 | 1.06 | 0.5 | 10 | 552.569 | 756.0493 | 683.893 | 552568.9917 | 756049.272 | 2.3643e-06 | 0.64271 | 683892.9906
24 | 100 | CONCLUIDO | 1.6229 | 61.62 | 58.21 | 151.85 | 1.9 | 23 | 233.79 | 54.38 | 25 | 21 | 54.42 | 29068.74 | 738.69 | 1213.92 | 147.93 | 90.51 | 17556.82 | 0.61 | 0.77 | 4.04 | 1.01 | 0.5 | 10 | 548.1043 | 749.9404 | 678.3672 | 548104.2698 | 749940.4426 | 2.3676e-06 | 0.64187 | 678367.1793
25 | 100 | CONCLUIDO | 1.6254 | 61.52 | 58.15 | 158.6 | 1.96 | 22 | 235.51 | 54.38 | 26 | 20 | 55.14 | 29280.69 | 736.26 | 1213.91 | 146.1 | 90.51 | 16648.02 | 0.62 | 0.77 | 4.04 | 0.96 | 0.5 | 10 | 545.8093 | 746.8004 | 675.5268 | 545809.2988 | 746800.3621 | 2.3712e-06 | 0.64083 | 675526.7837
26 | 100 | CONCLUIDO | 1.6276 | 61.44 | 58.11 | 166.02 | 2.02 | 21 | 237.24 | 54.38 | 27 | 19 | 55.86 | 29493.67 | 733.55 | 1213.92 | 144.47 | 90.51 | 15834.62 | 0.63 | 0.77 | 4.04 | 0.91 | 0.5 | 10 | 543.5225 | 743.6715 | 672.6965 | 543522.5116 | 743671.4789 | 2.3744e-06 | 0.64 | 672696.5167
27 | 100 | CONCLUIDO | 1.63 | 61.35 | 58.06 | 174.17 | 2.08 | 20 | 238.97 | 54.38 | 28 | 18 | 56.6 | 29707.68 | 731.81 | 1213.91 | 142.79 | 90.51 | 15001.38 | 0.63 | 0.77 | 4.04 | 0.86 | 0.5 | 10 | 541.6684 | 741.1346 | 670.4018 | 541668.4046 | 741134.6079 | 2.3779e-06 | 0.63906 | 670401.7611
28 | 100 | CONCLUIDO | 1.6321 | 61.27 | 58.01 | 183.2 | 2.14 | 19 | 240.72 | 54.38 | 29 | 17 | 57.34 | 29922.88 | 724.61 | 1213.92 | 141.29 | 90.51 | 14257.36 | 0.64 | 0.77 | 4.04 | 0.82 | 0.5 | 10 | 537.0058 | 734.755 | 664.631 | 537005.7575 | 734754.9684 | 2.381e-06 | 0.63823 | 664630.9855
29 | 100 | CONCLUIDO | 1.6324 | 61.26 | 58 | 183.17 | 2.2 | 19 | 242.47 | 54.38 | 30 | 17 | 58.1 | 30139.04 | 725.24 | 1213.93 | 140.99 | 90.51 | 14106.59 | 0.64 | 0.77 | 4.04 | 0.81 | 0.5 | 10 | 537.2181 | 735.0455 | 664.8938 | 537218.1278 | 735045.5428 | 2.3814e-06 | 0.63812 | 664893.8278
30 | 100 | CONCLUIDO | 1.6349 | 61.17 | 57.95 | 193.17 | 2.26 | 18 | 244.23 | 54.38 | 31 | 16 | 58.86 | 30356.28 | 720.27 | 1213.91 | 139.43 | 90.51 | 13330.64 | 0.65 | 0.77 | 4.03 | 0.76 | 0.5 | 10 | 533.6259 | 730.1306 | 660.4479 | 533625.9427 | 730130.5568 | 2.3851e-06 | 0.63719 | 660447.9212
31 | 100 | CONCLUIDO | 1.6342 | 61.19 | 57.97 | 193.25 | 2.31 | 18 | 246 | 54.38 | 32 | 16 | 59.63 | 30574.64 | 716.71 | 1213.91 | 139.93 | 90.51 | 13579.32 | 0.65 | 0.77 | 4.04 | 0.78 | 0.5 | 10 | 532.0074 | 727.916 | 658.4447 | 532007.412 | 727916.0116 | 2.384e-06 | 0.6374 | 658444.7291
32 | 100 | CONCLUIDO | 1.6367 | 61.1 | 57.92 | 204.42 | 2.37 | 17 | 247.78 | 54.38 | 33 | 15 | 60.41 | 30794.11 | 714.74 | 1213.91 | 138.03 | 90.51 | 12635.9 | 0.66 | 0.77 | 4.04 | 0.73 | 0.5 | 10 | 530.0231 | 725.201 | 655.9888 | 530023.1101 | 725201.0022 | 2.3877e-06 | 0.63646 | 655988.8364
33 | 100 | CONCLUIDO | 1.6389 | 61.02 | 57.88 | 217.04 | 2.42 | 16 | 249.57 | 54.38 | 34 | 14 | 61.2 | 31014.73 | 708.6 | 1213.91 | 136.75 | 90.51 | 12000.18 | 0.66 | 0.78 | 4.03 | 0.69 | 0.5 | 10 | 525.951 | 719.6293 | 650.9489 | 525950.9586 | 719629.3049 | 2.3909e-06 | 0.63562 | 650948.8941
34 | 100 | CONCLUIDO | 1.6389 | 61.01 | 57.88 | 217.03 | 2.48 | 16 | 251.37 | 54.38 | 35 | 14 | 61.99 | 31236.5 | 707.8 | 1213.91 | 136.74 | 90.51 | 11996.85 | 0.66 | 0.78 | 4.03 | 0.68 | 0.5 | 10 | 525.5256 | 719.0473 | 650.4225 | 525525.6244 | 719047.3439 | 2.3909e-06 | 0.63552 | 650422.4746
35 | 100 | CONCLUIDO | 1.6415 | 60.92 | 57.82 | 231.28 | 2.53 | 15 | 253.18 | 54.38 | 36 | 13 | 62.8 | 31459.45 | 700.35 | 1213.91 | 134.8 | 90.51 | 11031.2 | 0.67 | 0.78 | 4.03 | 0.63 | 0.5 | 10 | 520.5932 | 712.2986 | 644.3178 | 520593.2047 | 712298.5896 | 2.3947e-06 | 0.63458 | 644317.8119
36 | 100 | CONCLUIDO | 1.6413 | 60.93 | 57.83 | 231.31 | 2.58 | 15 | 255 | 54.38 | 37 | 13 | 63.62 | 31683.59 | 702.06 | 1213.93 | 135.06 | 90.51 | 11161.4 | 0.67 | 0.78 | 4.03 | 0.63 | 0.5 | 10 | 521.5889 | 713.6609 | 645.5501 | 521588.8616 | 713660.8913 | 2.3944e-06 | 0.63469 | 645550.0975
37 | 100 | CONCLUIDO | 1.6408 | 60.95 | 57.85 | 231.39 | 2.63 | 15 | 256.82 | 54.38 | 38 | 12 | 64.45 | 31909.08 | 698.29 | 1213.91 | 135.73 | 90.51 | 11495.89 | 0.67 | 0.78 | 4.03 | 0.65 | 0.5 | 10 | 519.7971 | 711.2094 | 643.3325 | 519797.1248 | 711209.358 | 2.3937e-06 | 0.6349 | 643332.5351
38 | 100 | CONCLUIDO | 1.6431 | 60.86 | 57.8 | 247.71 | 2.68 | 14 | 258.66 | 54.38 | 39 | 7 | 65.28 | 32135.68 | 696.81 | 1213.91 | 133.58 | 90.51 | 10427.2 | 0.68 | 0.78 | 4.04 | 0.61 | 0.5 | 10 | 518.1616 | 708.9716 | 641.3083 | 518161.6101 | 708971.5745 | 2.397e-06 | 0.63396 | 641308.3225
39 | 100 | CONCLUIDO | 1.6431 | 60.86 | 57.8 | 247.71 | 2.73 | 14 | 260.51 | 54.38 | 40 | 7 | 66.13 | 32363.54 | 700.48 | 1213.91 | 133.76 | 90.51 | 10514.29 | 0.68 | 0.78 | 4.04 | 0.61 | 0.5 | 10 | 520.1064 | 711.6326 | 643.7153 | 520106.4205 | 711632.55 | 2.397e-06 | 0.63396 | 643715.3382

## RESULTADOS_6
Unnamed: 0 | Volume de calda [L] | STATUS | Capacidade operacional [ha/h] | Tempo de missao [h] | Tempo util [h] | Tempo por voo [min] | Autonomia Projetada [h] | N° Voos | MTOW [kg] | Massa Estrutura [kg] | Combustível [kg] | Abastecimentos | Massa gerador | Potência gerador [W] | Combustível consumido [L] | Calda cons [L] | Distância percorrida [km] | Distância Pulverizando [km] | RTL ACUMULADO[m] | EOC [km/km] | EOC [h/h] | Tempo de manobra [h] | Tempo rtl_rtw [h] | V pulv [m/s] | V desloc [m/s] | Preço Total por ha Simples [R$/ha] | Preço Total por ha Presumido [R$/ha] | Preço Total por ha Real [R$/ha] | Preço Total Simples [R$] | Preço Total Presumido [R$] | Prod CAPEX [ha/h/R$] | Dias Trabalhados | Preço Total Real [R$]
0 | 40 | CONCLUIDO | 1.0901 | 91.73 | 80.54 | 9.86 | 0.2 | 490 | 89.87 | 37.55 | 1 | 488 | 11.32 | 11317.98 | 671.72 | 1214.17 | 905.51 | 90.51 | 394013.68 | 0.1 | 0.56 | 4.8 | 23.33 | 0.5 | 10 | 751.6455 | 1028.4345 | 930.2822 | 751645.4989 | 1028434.5319 | 1.8065e-06 | 0.95552 | 930282.1836
1 | 40 | CONCLUIDO | 1.3899 | 71.95 | 66.28 | 20.19 | 0.39 | 197 | 91.1 | 37.55 | 2 | 195 | 11.54 | 11468.97 | 542.08 | 1213.99 | 420.79 | 90.51 | 153117.65 | 0.22 | 0.68 | 4.34 | 9.09 | 0.5 | 10 | 479.3548 | 655.8744 | 593.2786 | 479354.7799 | 655874.3575 | 2.3033e-06 | 0.74948 | 593278.6293
2 | 40 | CONCLUIDO | 1.4925 | 67 | 62.76 | 30.86 | 0.57 | 122 | 92.32 | 37.55 | 3 | 120 | 11.77 | 11620.34 | 502.9 | 1213.91 | 301.33 | 90.51 | 93761.2 | 0.3 | 0.71 | 4.22 | 5.56 | 0.5 | 10 | 416.9216 | 570.4506 | 516.0076 | 416921.6326 | 570450.571 | 2.4733e-06 | 0.69792 | 516007.5692
3 | 40 | CONCLUIDO | 1.5428 | 64.82 | 61.21 | 41.74 | 0.75 | 88 | 93.55 | 37.55 | 4 | 86 | 12 | 11772.07 | 480.3 | 1213.93 | 249.56 | 90.51 | 68046.97 | 0.36 | 0.73 | 4.15 | 4.02 | 0.5 | 10 | 387.7581 | 530.5477 | 479.913 | 387758.1058 | 530547.747 | 2.5567e-06 | 0.67521 | 479913.0146
4 | 40 | CONCLUIDO | 1.5746 | 63.51 | 60.28 | 53.19 | 0.93 | 68 | 94.79 | 37.55 | 5 | 66 | 12.23 | 11924.18 | 461.7 | 1213.92 | 217.59 | 90.51 | 52163.07 | 0.42 | 0.74 | 4.13 | 3.09 | 0.5 | 10 | 367.988 | 503.4974 | 455.4443 | 367988.0015 | 503497.4181 | 2.6094e-06 | 0.66156 | 455444.3312
5 | 40 | CONCLUIDO | 1.5963 | 62.65 | 59.67 | 65.09 | 1.1 | 55 | 96.02 | 37.55 | 6 | 53 | 12.47 | 12076.67 | 445.61 | 1213.91 | 197.18 | 90.51 | 42019.87 | 0.46 | 0.75 | 4.1 | 2.47 | 0.5 | 10 | 353.1402 | 483.182 | 437.0678 | 353140.1708 | 483181.9611 | 2.6453e-06 | 0.6526 | 437067.7529
6 | 40 | CONCLUIDO | 1.6131 | 61.99 | 59.2 | 78.94 | 1.27 | 45 | 97.26 | 37.55 | 7 | 43 | 12.71 | 12229.54 | 429.8 | 1213.91 | 181.71 | 90.51 | 34336.94 | 0.5 | 0.76 | 4.08 | 2.01 | 0.5 | 10 | 340.1132 | 465.3578 | 420.9447 | 340113.1631 | 465357.8344 | 2.6732e-06 | 0.64573 | 420944.7358
7 | 40 | CONCLUIDO | 1.6229 | 61.62 | 58.94 | 90.68 | 1.43 | 39 | 98.5 | 37.55 | 8 | 37 | 12.95 | 12382.79 | 417.47 | 1213.91 | 172.65 | 90.51 | 29834.85 | 0.52 | 0.76 | 4.08 | 1.75 | 0.5 | 10 | 330.9966 | 452.8841 | 409.6615 | 330996.5652 | 452884.103 | 2.6894e-06 | 0.64187 | 409661.4798
8 | 40 | CONCLUIDO | 1.631 | 61.31 | 58.73 | 103.64 | 1.59 | 34 | 99.75 | 37.55 | 9 | 22 | 13.2 | 12536.43 | 403.3 | 1213.92 | 164.97 | 90.51 | 26021.63 | 0.55 | 0.76 | 4.08 | 1.54 | 0.5 | 10 | 321.4284 | 439.7925 | 397.8193 | 321428.3537 | 439792.454 | 2.7028e-06 | 0.63865 | 397819.2794
9 | 40 | CONCLUIDO | 1.6348 | 61.17 | 58.63 | 109.92 | 1.74 | 32 | 101 | 37.55 | 10 | 7 | 13.45 | 12690.46 | 402.85 | 1213.92 | 161 | 90.51 | 24047.22 | 0.56 | 0.77 | 4.09 | 1.43 | 0.5 | 10 | 320.2707 | 438.2085 | 396.3865 | 320270.7105 | 438208.5154 | 2.7091e-06 | 0.63719 | 396386.5098
10 | 40 | CONCLUIDO | 1.6342 | 61.19 | 58.65 | 109.97 | 1.89 | 32 | 102.25 | 37.55 | 11 | 1 | 13.7 | 12844.88 | 405.48 | 1213.95 | 161.45 | 90.51 | 24269.63 | 0.56 | 0.77 | 4.1 | 1.45 | 0.5 | 10 | 321.8239 | 440.3336 | 398.3088 | 321823.8659 | 440333.6112 | 2.7081e-06 | 0.6374 | 398308.7894
11 | 40 | CONCLUIDO | 1.6342 | 61.19 | 58.65 | 109.97 | 2.04 | 32 | 103.51 | 37.55 | 12 | 0 | 13.95 | 12999.7 | 409.95 | 1213.93 | 161.4 | 90.51 | 24247.76 | 0.56 | 0.76 | 4.1 | 1.46 | 0.5 | 10 | 324.2055 | 443.5923 | 401.2565 | 324205.5137 | 443592.2868 | 2.7081e-06 | 0.6374 | 401256.4615

## RESULTADOS_4
Unnamed: 0 | Volume de calda [L] | STATUS | Capacidade operacional [ha/h] | Tempo de missao [h] | Tempo util [h] | Tempo por voo [min] | Autonomia Projetada [h] | N° Voos | MTOW [kg] | Massa Estrutura [kg] | Combustível [kg] | Abastecimentos | Massa gerador | Potência gerador [W] | Combustível consumido [L] | Calda cons [L] | Distância percorrida [km] | Distância Pulverizando [km] | RTL ACUMULADO[m] | EOC [km/km] | EOC [h/h] | Tempo de manobra [h] | Tempo rtl_rtw [h] | V pulv [m/s] | V desloc [m/s] | Preço Total por ha Simples [R$/ha] | Preço Total por ha Presumido [R$/ha] | Preço Total por ha Real [R$/ha] | Preço Total Simples [R$] | Preço Total Presumido [R$] | Prod CAPEX [ha/h/R$] | Dias Trabalhados | Preço Total Real [R$]
0 | 30 | CONCLUIDO | 1.1989 | 83.41 | 75.52 | 11.65 | 0.24 | 389 | 71.52 | 32.27 | 1 | 387 | 8.25 | 9054.6 | 534.78 | 1214.06 | 734.78 | 90.51 | 309152.57 | 0.12 | 0.59 | 4.64 | 18.32 | 0.5 | 10 | 552.3784 | 755.7886 | 683.6572 | 552378.4416 | 755788.553 | 2.0552e-06 | 0.86885 | 683657.1543
1 | 30 | CONCLUIDO | 1.4507 | 68.93 | 64.58 | 24.07 | 0.48 | 161 | 72.7 | 32.27 | 2 | 159 | 8.43 | 9200.25 | 443.84 | 1214.02 | 363.39 | 90.51 | 124595.25 | 0.25 | 0.69 | 4.28 | 7.39 | 0.5 | 10 | 383.0256 | 524.0725 | 474.0558 | 383025.5833 | 524072.5009 | 2.4869e-06 | 0.71802 | 474055.757
2 | 30 | CONCLUIDO | 1.5341 | 65.18 | 61.78 | 37.07 | 0.71 | 100 | 73.88 | 32.27 | 3 | 98 | 8.61 | 9346.23 | 411.71 | 1213.97 | 269.21 | 90.51 | 77812.6 | 0.34 | 0.73 | 4.16 | 4.59 | 0.5 | 10 | 339.414 | 464.4012 | 420.0794 | 339414.0229 | 464401.24 | 2.6298e-06 | 0.67896 | 420079.4375
3 | 30 | CONCLUIDO | 1.5791 | 63.33 | 60.38 | 51.02 | 0.93 | 71 | 75.07 | 32.27 | 4 | 69 | 8.8 | 9492.55 | 387.4 | 1213.93 | 221.14 | 90.51 | 53924.02 | 0.41 | 0.74 | 4.12 | 3.18 | 0.5 | 10 | 314.1294 | 429.8057 | 388.7856 | 314129.3704 | 429805.663 | 2.707e-06 | 0.65969 | 388785.6137
4 | 30 | CONCLUIDO | 1.6046 | 62.32 | 59.64 | 66.26 | 1.15 | 54 | 76.26 | 32.27 | 5 | 51 | 8.99 | 9639.2 | 365.79 | 1213.92 | 196.27 | 90.51 | 41573.54 | 0.46 | 0.75 | 4.09 | 2.44 | 0.5 | 10 | 296.264 | 405.3615 | 366.6744 | 296264.0474 | 405361.5399 | 2.7507e-06 | 0.64917 | 366674.4034
5 | 30 | CONCLUIDO | 1.6206 | 61.71 | 59.18 | 80.7 | 1.36 | 44 | 77.45 | 32.27 | 6 | 26 | 9.18 | 9786.19 | 350.28 | 1213.91 | 180.05 | 90.51 | 33513.13 | 0.5 | 0.76 | 4.1 | 1.99 | 0.5 | 10 | 284.3003 | 388.9923 | 351.8674 | 284300.3365 | 388992.2628 | 2.7781e-06 | 0.64281 | 351867.3872
6 | 30 | CONCLUIDO | 1.6233 | 61.6 | 59.1 | 84.43 | 1.56 | 42 | 78.65 | 32.27 | 7 | 3 | 9.38 | 9933.52 | 349.62 | 1213.94 | 176.69 | 90.51 | 31839.73 | 0.51 | 0.76 | 4.12 | 1.91 | 0.5 | 10 | 283.3507 | 387.6929 | 350.692 | 283350.6543 | 387692.8657 | 2.7827e-06 | 0.64167 | 350692.0027
7 | 30 | CONCLUIDO | 1.6234 | 61.6 | 59.1 | 84.43 | 1.75 | 42 | 79.84 | 32.27 | 8 | 0 | 9.57 | 10081.19 | 354.59 | 1213.93 | 176.25 | 90.51 | 31621.29 | 0.51 | 0.76 | 4.13 | 1.91 | 0.5 | 10 | 285.9991 | 391.3165 | 353.9698 | 285999.0676 | 391316.5417 | 2.7829e-06 | 0.64167 | 353969.8402

## RESULTADOS_1
Unnamed: 0 | Volume de calda [L] | STATUS | Capacidade operacional [ha/h] | Tempo de missao [h] | Tempo util [h] | Tempo por voo [min] | Autonomia Projetada [h] | N° Voos | MTOW [kg] | Massa Estrutura [kg] | Combustível [kg] | Abastecimentos | Massa gerador | Potência gerador [W] | Combustível consumido [L] | Calda cons [L] | Distância percorrida [km] | Distância Pulverizando [km] | RTL ACUMULADO[m] | EOC [km/km] | EOC [h/h] | Tempo de manobra [h] | Tempo rtl_rtw [h] | V pulv [m/s] | V desloc [m/s] | Preço Total por ha Simples [R$/ha] | Preço Total por ha Presumido [R$/ha] | Preço Total por ha Real [R$/ha] | Preço Total Simples [R$] | Preço Total Presumido [R$] | Prod CAPEX [ha/h/R$] | Dias Trabalhados | Preço Total Real [R$]
0 | 15 | CONCLUIDO | 1.4018 | 71.34 | 67.23 | 18.59 | 0.43 | 217 | 39.78 | 19.54 | 1 | 215 | 4.24 | 5140 | 298.53 | 1214.03 | 453.05 | 90.51 | 169147.24 | 0.2 | 0.67 | 4.37 | 10.03 | 0.5 | 10 | 280.9929 | 384.4669 | 347.7739 | 280992.9288 | 384466.9217 | 2.5792e-06 | 0.74313 | 347773.9383
1 | 15 | CONCLUIDO | 1.5597 | 64.12 | 61.4 | 40.04 | 0.84 | 92 | 40.89 | 19.54 | 2 | 65 | 4.35 | 5277.26 | 246.22 | 1213.95 | 254.67 | 90.51 | 70580.67 | 0.36 | 0.73 | 4.19 | 4.2 | 0.5 | 10 | 216.3221 | 295.9814 | 267.7333 | 216322.0522 | 295981.3753 | 2.8697e-06 | 0.66792 | 267733.3282
2 | 15 | CONCLUIDO | 1.5727 | 63.58 | 60.97 | 44.62 | 1.22 | 82 | 42.01 | 19.54 | 3 | 0 | 4.46 | 5414.79 | 243.85 | 1213.93 | 238.05 | 90.51 | 62321.01 | 0.38 | 0.74 | 4.24 | 3.78 | 0.5 | 10 | 212.7094 | 291.0383 | 263.262 | 212709.3573 | 291038.3268 | 2.8936e-06 | 0.66229 | 263262.0373

## RESULTADOS_12
Unnamed: 0 | Volume de calda [L] | STATUS | Capacidade operacional [ha/h] | Tempo de missao [h] | Tempo util [h] | Tempo por voo [min] | Autonomia Projetada [h] | N° Voos | MTOW [kg] | Massa Estrutura [kg] | Combustível [kg] | Abastecimentos | Massa gerador | Potência gerador [W] | Combustível consumido [L] | Calda cons [L] | Distância percorrida [km] | Distância Pulverizando [km] | RTL ACUMULADO[m] | EOC [km/km] | EOC [h/h] | Tempo de manobra [h] | Tempo rtl_rtw [h] | V pulv [m/s] | V desloc [m/s] | Preço Total por ha Simples [R$/ha] | Preço Total por ha Presumido [R$/ha] | Preço Total por ha Real [R$/ha] | Preço Total Simples [R$] | Preço Total Presumido [R$] | Prod CAPEX [ha/h/R$] | Dias Trabalhados | Preço Total Real [R$]
0 | 70 | CONCLUIDO | 0.8173 | 122.35 | 96.81 | 7.2 | 0.12 | 807 | 141.81 | 47.83 | 1 | 805 | 22.98 | 17723.39 | 1100.03 | 1214.12 | 1458.73 | 90.51 | 669034.47 | 0.06 | 0.46 | 5.34 | 39.6 | 0.5 | 10 | 1601.0827 | 2190.672 | 1981.5973 | 1601082.691 | 2190671.9726 | 1.2576e-06 | 1.2745 | 1981597.3142
1 | 70 | CONCLUIDO | 1.2308 | 81.25 | 70.67 | 14.67 | 0.25 | 289 | 143.17 | 47.83 | 2 | 287 | 23.34 | 17891.86 | 796.44 | 1213.97 | 569.52 | 90.51 | 227023.04 | 0.16 | 0.63 | 4.5 | 13.48 | 0.5 | 10 | 772.9482 | 1057.5818 | 956.6477 | 772948.1781 | 1057581.7973 | 1.8938e-06 | 0.84635 | 956647.6749
2 | 70 | CONCLUIDO | 1.3755 | 72.7 | 65.36 | 22.16 | 0.37 | 177 | 144.54 | 47.83 | 3 | 175 | 23.71 | 18060.85 | 730.5 | 1213.99 | 389.77 | 90.51 | 137708.22 | 0.23 | 0.69 | 4.3 | 8.16 | 0.5 | 10 | 636.2496 | 870.5448 | 787.4612 | 636249.5907 | 870544.7593 | 2.1165e-06 | 0.75729 | 787461.1893
3 | 70 | CONCLUIDO | 1.4517 | 68.88 | 62.99 | 29.76 | 0.49 | 127 | 145.92 | 47.83 | 4 | 125 | 24.09 | 18230.35 | 698.22 | 1213.94 | 309.64 | 90.51 | 97889.28 | 0.29 | 0.71 | 4.21 | 5.79 | 0.5 | 10 | 577.7341 | 790.4813 | 715.0389 | 577734.1357 | 790481.3323 | 2.2337e-06 | 0.7175 | 715038.9034
4 | 70 | CONCLUIDO | 1.4973 | 66.79 | 61.7 | 37.39 | 0.6 | 99 | 147.3 | 47.83 | 5 | 97 | 24.47 | 18400.38 | 678.32 | 1213.92 | 266.63 | 90.51 | 76525.13 | 0.34 | 0.73 | 4.16 | 4.51 | 0.5 | 10 | 545.5335 | 746.423 | 675.1854 | 545533.4944 | 746422.9943 | 2.3039e-06 | 0.69573 | 675185.4314
5 | 70 | CONCLUIDO | 1.5285 | 65.42 | 60.85 | 45.08 | 0.71 | 81 | 148.68 | 47.83 | 6 | 79 | 24.85 | 18570.94 | 663.12 | 1213.91 | 237.36 | 90.51 | 61980.03 | 0.38 | 0.74 | 4.14 | 3.66 | 0.5 | 10 | 523.7821 | 716.6618 | 648.2646 | 523782.094 | 716661.7686 | 2.3519e-06 | 0.68146 | 648264.5753
6 | 70 | CONCLUIDO | 1.5514 | 64.46 | 60.27 | 53.17 | 0.83 | 68 | 150.07 | 47.83 | 7 | 66 | 25.24 | 18742.03 | 651.4 | 1213.91 | 217.74 | 90.51 | 52236.67 | 0.42 | 0.74 | 4.11 | 3.07 | 0.5 | 10 | 508.1591 | 695.2857 | 628.9286 | 508159.0717 | 695285.6603 | 2.3871e-06 | 0.67146 | 628928.5727
7 | 70 | CONCLUIDO | 1.5679 | 63.78 | 59.85 | 60.86 | 0.94 | 59 | 151.46 | 47.83 | 8 | 57 | 25.63 | 18913.66 | 641.22 | 1213.92 | 203.33 | 90.51 | 45075.83 | 0.45 | 0.75 | 4.1 | 2.65 | 0.5 | 10 | 496.2165 | 678.9453 | 614.1477 | 496216.4657 | 678945.2599 | 2.4125e-06 | 0.66438 | 614147.6772
8 | 70 | CONCLUIDO | 1.5807 | 63.26 | 59.53 | 68.69 | 1.04 | 52 | 152.85 | 47.83 | 9 | 50 | 26.03 | 19085.83 | 632.73 | 1213.91 | 192.86 | 90.51 | 39876.74 | 0.47 | 0.75 | 4.09 | 2.34 | 0.5 | 10 | 486.8102 | 666.0752 | 602.5059 | 486810.2031 | 666075.1964 | 2.4322e-06 | 0.65896 | 602505.9145
9 | 70 | CONCLUIDO | 1.5919 | 62.82 | 59.26 | 77.3 | 1.15 | 46 | 154.25 | 47.83 | 10 | 44 | 26.43 | 19258.55 | 623.85 | 1213.91 | 183.46 | 90.51 | 35205.04 | 0.49 | 0.76 | 4.08 | 2.07 | 0.5 | 10 | 477.9327 | 653.9287 | 591.5186 | 477932.7475 | 653928.6701 | 2.4495e-06 | 0.65438 | 591518.6356
10 | 70 | CONCLUIDO | 1.6015 | 62.44 | 59.03 | 86.38 | 1.25 | 41 | 155.66 | 47.83 | 11 | 39 | 26.83 | 19431.82 | 613.81 | 1213.91 | 175.86 | 90.51 | 31430.55 | 0.51 | 0.76 | 4.07 | 1.83 | 0.5 | 10 | 469.1049 | 641.85 | 580.5928 | 469104.9118 | 641850.0358 | 2.4642e-06 | 0.65042 | 580592.7693
11 | 70 | CONCLUIDO | 1.6077 | 62.2 | 58.87 | 92.96 | 1.35 | 38 | 157.07 | 47.83 | 12 | 36 | 27.24 | 19605.66 | 607.58 | 1213.91 | 170.43 | 90.51 | 28732.26 | 0.53 | 0.76 | 4.07 | 1.68 | 0.5 | 10 | 463.5719 | 634.2795 | 573.7447 | 463571.8659 | 634279.4783 | 2.4738e-06 | 0.64792 | 573744.7351
12 | 70 | CONCLUIDO | 1.6126 | 62.01 | 58.77 | 100.75 | 1.45 | 35 | 158.48 | 47.83 | 13 | 33 | 27.65 | 19780.06 | 600.18 | 1213.92 | 166.79 | 90.51 | 26924.81 | 0.54 | 0.76 | 4.07 | 1.58 | 0.5 | 10 | 457.9507 | 626.5883 | 566.7876 | 457950.6764 | 626588.3188 | 2.4813e-06 | 0.64594 | 566787.6091
13 | 70 | CONCLUIDO | 1.6193 | 61.76 | 58.6 | 109.88 | 1.55 | 32 | 159.9 | 47.83 | 14 | 30 | 28.07 | 19955.16 | 594.09 | 1213.92 | 161.23 | 90.51 | 24162.68 | 0.56 | 0.77 | 4.06 | 1.41 | 0.5 | 10 | 452.4124 | 619.0106 | 559.9331 | 452412.4215 | 619010.6341 | 2.4916e-06 | 0.64333 | 559933.1279
14 | 70 | CONCLUIDO | 1.625 | 61.54 | 58.47 | 120.98 | 1.65 | 29 | 161.32 | 47.83 | 15 | 27 | 28.5 | 20130.71 | 585.4 | 1213.91 | 156.61 | 90.51 | 21868.81 | 0.58 | 0.77 | 4.06 | 1.28 | 0.5 | 10 | 445.8885 | 610.0843 | 551.8587 | 445888.4973 | 610084.3132 | 2.5004e-06 | 0.64104 | 551858.7226
15 | 70 | CONCLUIDO | 1.6292 | 61.38 | 58.37 | 129.71 | 1.74 | 27 | 162.75 | 47.83 | 16 | 25 | 28.92 | 20306.85 | 578.7 | 1213.91 | 153.38 | 90.51 | 20262.63 | 0.59 | 0.77 | 4.05 | 1.18 | 0.5 | 10 | 440.9427 | 603.3173 | 545.7376 | 440942.7444 | 603317.3158 | 2.5068e-06 | 0.63938 | 545737.558
16 | 70 | CONCLUIDO | 1.6328 | 61.24 | 58.29 | 139.9 | 1.83 | 25 | 164.19 | 47.83 | 17 | 23 | 29.36 | 20483.57 | 569.71 | 1213.91 | 150.81 | 90.51 | 18984.95 | 0.6 | 0.77 | 4.05 | 1.1 | 0.5 | 10 | 435.0046 | 595.1925 | 538.3882 | 435004.6168 | 595192.5077 | 2.5124e-06 | 0.63792 | 538388.1701
17 | 70 | CONCLUIDO | 1.6348 | 61.17 | 58.25 | 145.62 | 1.93 | 24 | 165.62 | 47.83 | 18 | 22 | 29.8 | 20660.89 | 564.28 | 1213.93 | 149.32 | 90.51 | 18246.97 | 0.61 | 0.77 | 4.04 | 1.05 | 0.5 | 10 | 431.4949 | 590.3904 | 534.0444 | 431494.9262 | 590390.3942 | 2.5155e-06 | 0.63719 | 534044.3636
18 | 70 | CONCLUIDO | 1.6392 | 61.01 | 58.14 | 158.57 | 2.02 | 22 | 167.07 | 47.83 | 19 | 20 | 30.24 | 20838.81 | 555.16 | 1213.93 | 145.7 | 90.51 | 16446.94 | 0.62 | 0.77 | 4.04 | 0.95 | 0.5 | 10 | 425.2566 | 581.8549 | 526.3235 | 425256.6451 | 581854.9028 | 2.5222e-06 | 0.63552 | 526323.4875
19 | 70 | CONCLUIDO | 1.6404 | 60.96 | 58.13 | 166.07 | 2.1 | 21 | 168.51 | 47.83 | 20 | 18 | 30.69 | 21017.33 | 547.42 | 1213.91 | 145.09 | 90.51 | 16148.19 | 0.62 | 0.77 | 4.04 | 0.93 | 0.5 | 10 | 420.8164 | 575.7796 | 520.828 | 420816.4361 | 575779.613 | 2.5241e-06 | 0.635 | 520828.0149
20 | 70 | CONCLUIDO | 1.6431 | 60.86 | 58.06 | 174.17 | 2.19 | 20 | 169.97 | 47.83 | 21 | 12 | 31.14 | 21196.47 | 546.92 | 1213.94 | 142.49 | 90.51 | 14853.61 | 0.64 | 0.77 | 4.05 | 0.86 | 0.5 | 10 | 419.7102 | 574.266 | 519.4589 | 419710.1882 | 574265.9958 | 2.5282e-06 | 0.63396 | 519458.8551
21 | 70 | CONCLUIDO | 1.6448 | 60.8 | 58.02 | 183.22 | 2.28 | 19 | 171.42 | 47.83 | 22 | 7 | 31.6 | 21376.23 | 539.11 | 1213.97 | 141.2 | 90.51 | 14213.79 | 0.64 | 0.77 | 4.05 | 0.83 | 0.5 | 10 | 415.0567 | 567.8989 | 513.6994 | 415056.7203 | 567898.9158 | 2.5308e-06 | 0.63333 | 513699.4403
22 | 70 | CONCLUIDO | 1.6445 | 60.81 | 58.03 | 183.26 | 2.36 | 19 | 172.89 | 47.83 | 23 | 5 | 32.06 | 21556.61 | 543.23 | 1213.97 | 141.2 | 90.51 | 14213.01 | 0.64 | 0.77 | 4.06 | 0.84 | 0.5 | 10 | 417.3353 | 571.0166 | 516.5195 | 417335.2876 | 571016.552 | 2.5304e-06 | 0.63344 | 516519.5337
23 | 70 | CONCLUIDO | 1.644 | 60.83 | 58.05 | 183.32 | 2.44 | 19 | 174.35 | 47.83 | 24 | 1 | 32.53 | 21737.62 | 545.69 | 1213.95 | 141.79 | 90.51 | 14506.97 | 0.64 | 0.77 | 4.06 | 0.86 | 0.5 | 10 | 418.8082 | 573.0318 | 518.3425 | 418808.1947 | 573031.8485 | 2.5296e-06 | 0.63365 | 518342.4931
24 | 70 | CONCLUIDO | 1.644 | 60.83 | 58.05 | 183.31 | 2.52 | 19 | 175.83 | 47.83 | 25 | 1 | 33 | 21919.27 | 549.03 | 1213.95 | 141.73 | 90.51 | 14476.93 | 0.64 | 0.77 | 4.06 | 0.86 | 0.5 | 10 | 420.5772 | 575.4522 | 520.5319 | 420577.1622 | 575452.2279 | 2.5296e-06 | 0.63365 | 520531.8749
25 | 70 | CONCLUIDO | 1.6441 | 60.82 | 58.05 | 183.31 | 2.6 | 19 | 177.3 | 47.83 | 26 | 0 | 33.48 | 22101.56 | 552.94 | 1213.95 | 141.64 | 90.51 | 14431.47 | 0.64 | 0.77 | 4.06 | 0.85 | 0.5 | 10 | 422.6222 | 578.2504 | 523.063 | 422622.227 | 578250.3757 | 2.5298e-06 | 0.63354 | 523062.9714

## RESULTADOS_16
Unnamed: 0 | Volume de calda [L] | STATUS | Capacidade operacional [ha/h] | Tempo de missao [h] | Tempo util [h] | Tempo por voo [min] | Autonomia Projetada [h] | N° Voos | MTOW [kg] | Massa Estrutura [kg] | Combustível [kg] | Abastecimentos | Massa gerador | Potência gerador [W] | Combustível consumido [L] | Calda cons [L] | Distância percorrida [km] | Distância Pulverizando [km] | RTL ACUMULADO[m] | EOC [km/km] | EOC [h/h] | Tempo de manobra [h] | Tempo rtl_rtw [h] | V pulv [m/s] | V desloc [m/s] | Preço Total por ha Simples [R$/ha] | Preço Total por ha Presumido [R$/ha] | Preço Total por ha Real [R$/ha] | Preço Total Simples [R$] | Preço Total Presumido [R$] | Prod CAPEX [ha/h/R$] | Dias Trabalhados | Preço Total Real [R$]
0 | 90 | CONCLUIDO | 0.6575 | 152.09 | 111.38 | 6.2 | 0.1 | 1077 | 176.73 | 52.44 | 1 | 1075 | 33.29 | 22031.19 | 1461.3 | 1214.31 | 1956.21 | 90.51 | 916427.96 | 0.05 | 0.4 | 5.8 | 54.17 | 0.5 | 10 | 2612.4155 | 3574.4222 | 3233.2843 | 2612415.5255 | 3574422.1736 | 9.749e-07 | 1.5843 | 3233284.3381
1 | 90 | CONCLUIDO | 1.1312 | 88.4 | 73.57 | 12.65 | 0.2 | 349 | 178.21 | 52.44 | 2 | 347 | 33.77 | 22213.89 | 959.82 | 1214.01 | 668.09 | 90.51 | 276007.54 | 0.14 | 0.61 | 4.59 | 16.38 | 0.5 | 10 | 1000.7346 | 1369.2492 | 1238.57 | 1000734.5587 | 1369249.1725 | 1.6773e-06 | 0.92083 | 1238569.9532
2 | 90 | CONCLUIDO | 1.3021 | 76.8 | 66.91 | 19.12 | 0.3 | 210 | 179.7 | 52.44 | 3 | 208 | 34.26 | 22397.24 | 868.38 | 1213.97 | 442.98 | 90.51 | 164144.46 | 0.2 | 0.67 | 4.34 | 9.72 | 0.5 | 10 | 788.198 | 1078.4473 | 975.5218 | 788198.0464 | 1078447.34 | 1.9307e-06 | 0.8 | 975521.8395
3 | 90 | CONCLUIDO | 1.3925 | 71.81 | 64.06 | 25.62 | 0.39 | 150 | 181.19 | 52.44 | 4 | 148 | 34.75 | 22581.25 | 827.2 | 1213.98 | 345.82 | 90.51 | 115865.46 | 0.26 | 0.7 | 4.25 | 6.86 | 0.5 | 10 | 703.2787 | 962.257 | 870.4206 | 703278.7485 | 962257.0102 | 2.0647e-06 | 0.74802 | 870420.5517
4 | 90 | CONCLUIDO | 1.4471 | 69.11 | 62.53 | 32.06 | 0.49 | 117 | 182.69 | 52.44 | 5 | 115 | 35.25 | 22766.06 | 804.02 | 1213.96 | 294.41 | 90.51 | 90327.63 | 0.31 | 0.72 | 4.19 | 5.33 | 0.5 | 10 | 658.6704 | 901.2219 | 815.2106 | 658670.4197 | 901221.9267 | 2.1457e-06 | 0.7199 | 815210.5709
5 | 90 | CONCLUIDO | 1.4862 | 67.29 | 61.49 | 38.84 | 0.58 | 95 | 184.19 | 52.44 | 6 | 93 | 35.75 | 22951.43 | 785.36 | 1213.94 | 259.15 | 90.51 | 72808.67 | 0.35 | 0.73 | 4.15 | 4.3 | 0.5 | 10 | 627.6806 | 858.8203 | 776.8557 | 627680.6033 | 858820.2927 | 2.2036e-06 | 0.70094 | 776855.6893
6 | 90 | CONCLUIDO | 1.5117 | 66.15 | 60.85 | 45.08 | 0.67 | 81 | 185.7 | 52.44 | 7 | 79 | 36.26 | 23137.49 | 774.49 | 1213.93 | 236.87 | 90.51 | 61737.72 | 0.38 | 0.74 | 4.15 | 3.66 | 0.5 | 10 | 609.1822 | 833.5099 | 753.9609 | 609182.1876 | 833509.9443 | 2.2415e-06 | 0.68906 | 753960.925
7 | 90 | CONCLUIDO | 1.5326 | 65.25 | 60.34 | 51.72 | 0.76 | 70 | 187.22 | 52.44 | 8 | 68 | 36.78 | 23324.24 | 763.85 | 1213.91 | 219.94 | 90.51 | 53324.14 | 0.41 | 0.74 | 4.12 | 3.15 | 0.5 | 10 | 593.5342 | 812.0997 | 734.594 | 593534.1929 | 812099.6677 | 2.2724e-06 | 0.67969 | 734594.0152
8 | 90 | CONCLUIDO | 1.5476 | 64.61 | 59.99 | 58.05 | 0.85 | 62 | 188.74 | 52.44 | 9 | 60 | 37.3 | 23511.69 | 756.47 | 1213.91 | 208.21 | 90.51 | 47499.65 | 0.43 | 0.75 | 4.11 | 2.8 | 0.5 | 10 | 582.7491 | 797.343 | 721.2457 | 582749.0763 | 797342.9953 | 2.2947e-06 | 0.67302 | 721245.6989
9 | 90 | CONCLUIDO | 1.5616 | 64.04 | 59.66 | 65.09 | 0.93 | 55 | 190.26 | 52.44 | 10 | 53 | 37.82 | 23699.85 | 748.26 | 1213.91 | 196.91 | 90.51 | 41886.91 | 0.46 | 0.75 | 4.1 | 2.47 | 0.5 | 10 | 572.1248 | 782.8064 | 708.0965 | 572124.8257 | 782806.4269 | 2.3154e-06 | 0.66708 | 708096.4802
10 | 90 | CONCLUIDO | 1.5708 | 63.66 | 59.46 | 71.36 | 1.02 | 50 | 191.79 | 52.44 | 11 | 48 | 38.35 | 23888.73 | 742 | 1213.92 | 190.37 | 90.51 | 38642.41 | 0.48 | 0.75 | 4.09 | 2.27 | 0.5 | 10 | 564.8091 | 772.7967 | 699.042 | 564809.0619 | 772796.6761 | 2.3291e-06 | 0.66312 | 699042.0459
11 | 90 | CONCLUIDO | 1.5821 | 63.21 | 59.19 | 78.91 | 1.1 | 45 | 193.33 | 52.44 | 12 | 43 | 38.89 | 24078.33 | 733.77 | 1213.91 | 181.03 | 90.51 | 33997.31 | 0.5 | 0.76 | 4.08 | 1.99 | 0.5 | 10 | 555.5814 | 760.171 | 687.6213 | 555581.4086 | 760170.9938 | 2.3458e-06 | 0.65844 | 687621.3411
12 | 90 | CONCLUIDO | 1.5877 | 62.98 | 59.07 | 84.39 | 1.18 | 42 | 194.88 | 52.44 | 13 | 40 | 39.43 | 24268.67 | 729.33 | 1213.91 | 177.12 | 90.51 | 32056.18 | 0.51 | 0.76 | 4.08 | 1.88 | 0.5 | 10 | 550.893 | 753.7562 | 681.8187 | 550893.0384 | 753756.1588 | 2.3541e-06 | 0.65604 | 681818.7289
13 | 90 | CONCLUIDO | 1.5942 | 62.73 | 58.92 | 90.65 | 1.27 | 39 | 196.42 | 52.44 | 14 | 37 | 39.98 | 24459.75 | 724.39 | 1213.91 | 172.03 | 90.51 | 29528.41 | 0.53 | 0.76 | 4.07 | 1.73 | 0.5 | 10 | 545.583 | 746.4907 | 675.2467 | 545582.9675 | 746490.6856 | 2.3638e-06 | 0.65344 | 675246.6622
14 | 90 | CONCLUIDO | 1.5996 | 62.52 | 58.81 | 98.02 | 1.35 | 36 | 197.98 | 52.44 | 15 | 34 | 40.54 | 24651.58 | 719.74 | 1213.91 | 168.6 | 90.51 | 27828.32 | 0.54 | 0.76 | 4.06 | 1.62 | 0.5 | 10 | 540.9432 | 740.1424 | 669.5042 | 540943.2094 | 740142.3639 | 2.3718e-06 | 0.65125 | 669504.2155
15 | 90 | CONCLUIDO | 1.6066 | 62.24 | 58.65 | 106.64 | 1.42 | 33 | 199.54 | 52.44 | 16 | 31 | 41.1 | 24844.17 | 713.09 | 1213.91 | 162.88 | 90.51 | 24980.95 | 0.56 | 0.76 | 4.06 | 1.46 | 0.5 | 10 | 534.5947 | 731.456 | 661.6469 | 534594.6919 | 731456.0421 | 2.3822e-06 | 0.64833 | 661646.904
16 | 90 | CONCLUIDO | 1.6102 | 62.1 | 58.58 | 113.38 | 1.5 | 31 | 201.11 | 52.44 | 17 | 29 | 41.67 | 25037.53 | 708.87 | 1213.91 | 160.61 | 90.51 | 23857.95 | 0.56 | 0.77 | 4.05 | 1.39 | 0.5 | 10 | 530.9489 | 726.4678 | 657.1347 | 530948.9488 | 726467.7756 | 2.3875e-06 | 0.64687 | 657134.7107
17 | 90 | CONCLUIDO | 1.615 | 61.92 | 58.47 | 120.97 | 1.58 | 29 | 202.68 | 52.44 | 18 | 27 | 42.24 | 25231.66 | 702.41 | 1213.92 | 156.59 | 90.51 | 21855.51 | 0.58 | 0.77 | 4.06 | 1.28 | 0.5 | 10 | 525.6233 | 719.1809 | 650.5433 | 525623.2549 | 719180.9262 | 2.3946e-06 | 0.645 | 650543.3079
18 | 90 | CONCLUIDO | 1.617 | 61.84 | 58.43 | 125.2 | 1.65 | 28 | 204.26 | 52.44 | 19 | 26 | 42.82 | 25426.72 | 696.14 | 1213.91 | 155.03 | 90.51 | 21080.75 | 0.58 | 0.77 | 4.06 | 1.23 | 0.5 | 10 | 521.5008 | 713.5404 | 645.4411 | 521500.8325 | 713540.446 | 2.3976e-06 | 0.64417 | 645441.1473
19 | 90 | CONCLUIDO | 1.6211 | 61.69 | 58.34 | 134.64 | 1.73 | 26 | 205.85 | 52.44 | 20 | 24 | 43.41 | 25622.45 | 694.31 | 1213.92 | 152.44 | 90.51 | 19795 | 0.59 | 0.77 | 4.05 | 1.15 | 0.5 | 10 | 518.9834 | 710.096 | 642.3254 | 518983.3904 | 710095.9707 | 2.4037e-06 | 0.6426 | 642325.4079
20 | 90 | CONCLUIDO | 1.6234 | 61.6 | 58.29 | 139.9 | 1.8 | 25 | 207.45 | 52.44 | 21 | 23 | 44 | 25818.99 | 689.37 | 1213.91 | 150.58 | 90.51 | 18872 | 0.6 | 0.77 | 4.05 | 1.1 | 0.5 | 10 | 515.4788 | 705.3008 | 637.9879 | 515478.7689 | 705300.7929 | 2.4071e-06 | 0.64167 | 637987.8752
21 | 90 | CONCLUIDO | 1.6253 | 61.53 | 58.25 | 145.63 | 1.87 | 24 | 209.05 | 52.44 | 22 | 22 | 44.6 | 26016.35 | 687.56 | 1213.91 | 149.53 | 90.51 | 18352.3 | 0.61 | 0.77 | 4.04 | 1.06 | 0.5 | 10 | 513.811 | 703.0189 | 635.9237 | 513810.9948 | 703018.8708 | 2.4099e-06 | 0.64094 | 635923.7364
22 | 90 | CONCLUIDO | 1.6271 | 61.46 | 58.22 | 151.88 | 1.94 | 23 | 210.65 | 52.44 | 23 | 21 | 45.21 | 26214.54 | 678.45 | 1213.91 | 148.29 | 90.51 | 17734.68 | 0.61 | 0.77 | 4.05 | 1.03 | 0.5 | 10 | 508.2962 | 695.4734 | 629.0984 | 508296.2498 | 695473.3534 | 2.4126e-06 | 0.64021 | 629098.3527
23 | 90 | CONCLUIDO | 1.63 | 61.35 | 58.15 | 158.59 | 2.01 | 22 | 212.27 | 52.44 | 24 | 20 | 45.82 | 26413.56 | 674.94 | 1213.91 | 145.94 | 90.51 | 16564.98 | 0.62 | 0.77 | 4.04 | 0.95 | 0.5 | 10 | 505.3497 | 691.4418 | 625.4516 | 505349.7338 | 691441.8002 | 2.4169e-06 | 0.63906 | 625451.5652
24 | 90 | CONCLUIDO | 1.632 | 61.28 | 58.11 | 166.02 | 2.08 | 21 | 213.89 | 52.44 | 25 | 19 | 46.44 | 26613.43 | 671.98 | 1213.91 | 144.63 | 90.51 | 15918.52 | 0.63 | 0.77 | 4.04 | 0.91 | 0.5 | 10 | 503.0563 | 688.3038 | 622.613 | 503056.2769 | 688303.7913 | 2.4198e-06 | 0.63833 | 622613.0435
25 | 90 | CONCLUIDO | 1.6343 | 61.19 | 58.06 | 174.17 | 2.14 | 20 | 215.51 | 52.44 | 26 | 18 | 47.07 | 26814.17 | 667.73 | 1213.93 | 142.81 | 90.51 | 15010.83 | 0.63 | 0.77 | 4.04 | 0.86 | 0.5 | 10 | 499.965 | 684.0742 | 618.7871 | 499965.0226 | 684074.2009 | 2.4232e-06 | 0.6374 | 618787.1193
26 | 90 | CONCLUIDO | 1.6366 | 61.1 | 58.01 | 183.18 | 2.21 | 19 | 217.15 | 52.44 | 27 | 17 | 47.71 | 27015.77 | 661.8 | 1213.91 | 140.97 | 90.51 | 14096.22 | 0.64 | 0.77 | 4.04 | 0.81 | 0.5 | 10 | 495.9886 | 678.6335 | 613.8657 | 495988.646 | 678633.5469 | 2.4266e-06 | 0.63646 | 613865.7137
27 | 90 | CONCLUIDO | 1.6383 | 61.04 | 57.98 | 193.26 | 2.27 | 18 | 218.79 | 52.44 | 28 | 16 | 48.35 | 27218.26 | 658.56 | 1213.91 | 140.15 | 90.51 | 13691.86 | 0.65 | 0.77 | 4.03 | 0.78 | 0.5 | 10 | 493.6813 | 675.4765 | 611.01 | 493681.2713 | 675476.495 | 2.4292e-06 | 0.63583 | 611009.9664
28 | 90 | CONCLUIDO | 1.6384 | 61.04 | 57.98 | 193.25 | 2.34 | 18 | 220.44 | 52.44 | 29 | 16 | 49 | 27421.64 | 654.1 | 1213.92 | 140.09 | 90.51 | 13661.52 | 0.65 | 0.77 | 4.03 | 0.78 | 0.5 | 10 | 491.2811 | 672.1925 | 608.0394 | 491281.1248 | 672192.5087 | 2.4293e-06 | 0.63583 | 608039.3991
29 | 90 | CONCLUIDO | 1.641 | 60.94 | 57.91 | 204.4 | 2.4 | 17 | 222.1 | 52.44 | 30 | 15 | 49.65 | 27625.93 | 649.27 | 1213.91 | 137.96 | 90.51 | 12601.31 | 0.66 | 0.77 | 4.03 | 0.72 | 0.5 | 10 | 487.7735 | 667.3932 | 603.6981 | 487773.4729 | 667393.1847 | 2.4332e-06 | 0.63479 | 603698.1159
30 | 90 | CONCLUIDO | 1.6428 | 60.87 | 57.88 | 217.06 | 2.46 | 16 | 223.76 | 52.44 | 31 | 12 | 50.32 | 27831.27 | 643.51 | 1213.93 | 136.83 | 90.51 | 12043.01 | 0.66 | 0.78 | 4.03 | 0.69 | 0.5 | 10 | 484.1155 | 662.3882 | 599.1708 | 484115.4803 | 662388.1579 | 2.4358e-06 | 0.63406 | 599170.7617
31 | 90 | CONCLUIDO | 1.6426 | 60.88 | 57.89 | 217.08 | 2.52 | 16 | 225.43 | 52.44 | 32 | 10 | 50.99 | 28037.42 | 642.93 | 1213.92 | 136.93 | 90.51 | 12091.68 | 0.66 | 0.78 | 4.04 | 0.7 | 0.5 | 10 | 483.891 | 662.081 | 598.8929 | 483890.9712 | 662080.9746 | 2.4355e-06 | 0.63417 | 598892.8956
32 | 90 | CONCLUIDO | 1.645 | 60.79 | 57.84 | 231.34 | 2.58 | 15 | 227.11 | 52.44 | 33 | 8 | 51.67 | 28244.51 | 635.71 | 1213.91 | 135.15 | 90.51 | 11204.41 | 0.67 | 0.78 | 4.04 | 0.64 | 0.5 | 10 | 479.2453 | 655.7246 | 593.1432 | 479245.3344 | 655724.6093 | 2.4391e-06 | 0.63323 | 593143.1729
33 | 90 | CONCLUIDO | 1.645 | 60.79 | 57.84 | 231.35 | 2.64 | 15 | 228.8 | 52.44 | 34 | 5 | 52.36 | 28452.56 | 639.73 | 1213.91 | 135.06 | 90.51 | 11160.35 | 0.67 | 0.78 | 4.04 | 0.64 | 0.5 | 10 | 481.3732 | 658.636 | 595.7767 | 481373.1567 | 658635.9897 | 2.4391e-06 | 0.63323 | 595776.6952
34 | 90 | CONCLUIDO | 1.6449 | 60.79 | 57.84 | 231.36 | 2.7 | 15 | 230.49 | 52.44 | 35 | 2 | 53.05 | 28661.58 | 643.99 | 1213.91 | 135.17 | 90.51 | 11218.17 | 0.67 | 0.78 | 4.04 | 0.65 | 0.5 | 10 | 483.6572 | 661.7611 | 598.6036 | 483657.2027 | 661761.1222 | 2.439e-06 | 0.63323 | 598603.5695
35 | 90 | CONCLUIDO | 1.645 | 60.79 | 57.84 | 231.35 | 2.76 | 15 | 232.2 | 52.44 | 36 | 1 | 53.75 | 28871.58 | 647.67 | 1213.91 | 135.04 | 90.51 | 11152.84 | 0.67 | 0.78 | 4.04 | 0.65 | 0.5 | 10 | 485.5759 | 664.3863 | 600.9782 | 485575.8705 | 664386.3281 | 2.4391e-06 | 0.63323 | 600978.2294
36 | 90 | CONCLUIDO | 1.6449 | 60.79 | 57.84 | 231.36 | 2.81 | 15 | 233.91 | 52.44 | 37 | 0 | 54.46 | 29082.59 | 651.72 | 1213.91 | 135.03 | 90.51 | 11144.33 | 0.67 | 0.78 | 4.04 | 0.65 | 0.5 | 10 | 487.749 | 667.3597 | 603.6678 | 487749.0103 | 667359.7139 | 2.439e-06 | 0.63323 | 603667.8395

## RESULTADOS_0
Unnamed: 0 | Volume de calda [L] | STATUS | Capacidade operacional [ha/h] | Tempo de missao [h] | Tempo util [h] | Tempo por voo [min] | Autonomia Projetada [h] | N° Voos | MTOW [kg] | Massa Estrutura [kg] | Combustível [kg] | Abastecimentos | Massa gerador | Potência gerador [W] | Combustível consumido [L] | Calda cons [L] | Distância percorrida [km] | Distância Pulverizando [km] | RTL ACUMULADO[m] | EOC [km/km] | EOC [h/h] | Tempo de manobra [h] | Tempo rtl_rtw [h] | V pulv [m/s] | V desloc [m/s] | Preço Total por ha Simples [R$/ha] | Preço Total por ha Presumido [R$/ha] | Preço Total por ha Real [R$/ha] | Preço Total Simples [R$] | Preço Total Presumido [R$] | Prod CAPEX [ha/h/R$] | Dias Trabalhados | Preço Total Real [R$]
0 | 10 | CONCLUIDO | 1.4965 | 66.82 | 63.62 | 27.27 | 0.64 | 140 | 26.11 | 12.1 | 1 | 93 | 3.01 | 3454.41 | 186.19 | 1213.94 | 329.04 | 90.51 | 107524.17 | 0.28 | 0.71 | 4.3 | 6.43 | 0.5 | 10 | 180.9196 | 247.5422 | 223.9171 | 180919.6287 | 247542.2176 | 2.8512e-06 | 0.69604 | 223917.1358
1 | 10 | CONCLUIDO | 1.5173 | 65.91 | 62.89 | 30.68 | 1.23 | 123 | 27.2 | 12.1 | 2 | 0 | 3.1 | 3588.35 | 185.79 | 1214 | 300.67 | 90.51 | 93427.13 | 0.3 | 0.71 | 4.37 | 5.7 | 0.5 | 10 | 177.447 | 242.7908 | 219.6192 | 177446.9888 | 242790.7985 | 2.8908e-06 | 0.68656 | 219619.1854

## RESULTADOS_7
Unnamed: 0 | Volume de calda [L] | STATUS | Capacidade operacional [ha/h] | Tempo de missao [h] | Tempo util [h] | Tempo por voo [min] | Autonomia Projetada [h] | N° Voos | MTOW [kg] | Massa Estrutura [kg] | Combustível [kg] | Abastecimentos | Massa gerador | Potência gerador [W] | Combustível consumido [L] | Calda cons [L] | Distância percorrida [km] | Distância Pulverizando [km] | RTL ACUMULADO[m] | EOC [km/km] | EOC [h/h] | Tempo de manobra [h] | Tempo rtl_rtw [h] | V pulv [m/s] | V desloc [m/s] | Preço Total por ha Simples [R$/ha] | Preço Total por ha Presumido [R$/ha] | Preço Total por ha Real [R$/ha] | Preço Total Simples [R$] | Preço Total Presumido [R$] | Prod CAPEX [ha/h/R$] | Dias Trabalhados | Preço Total Real [R$]
0 | 45 | CONCLUIDO | 1.0416 | 96.01 | 82.94 | 9.23 | 0.18 | 539 | 98.71 | 39.72 | 1 | 537 | 12.99 | 12407.75 | 738.26 | 1214.04 | 987.3 | 90.51 | 434663.89 | 0.09 | 0.54 | 4.88 | 25.73 | 0.5 | 10 | 859.8789 | 1176.5243 | 1064.2384 | 859878.9136 | 1176524.2647 | 1.7009e-06 | 1.0001 | 1064238.4401
1 | 45 | CONCLUIDO | 1.362 | 73.42 | 67.05 | 18.89 | 0.35 | 213 | 99.95 | 39.72 | 2 | 211 | 13.24 | 12561.45 | 587.28 | 1213.98 | 447.04 | 90.51 | 166159.48 | 0.2 | 0.67 | 4.37 | 9.86 | 0.5 | 10 | 526.5239 | 720.4132 | 651.658 | 526523.9135 | 720413.247 | 2.2241e-06 | 0.76479 | 651658.0178
2 | 45 | CONCLUIDO | 1.4716 | 67.95 | 63.25 | 28.75 | 0.52 | 132 | 101.2 | 39.72 | 3 | 130 | 13.49 | 12715.54 | 544.64 | 1213.94 | 318.53 | 90.51 | 102311.06 | 0.28 | 0.71 | 4.22 | 6.05 | 0.5 | 10 | 454.4693 | 621.825 | 562.4789 | 454469.3408 | 621825.0019 | 2.4031e-06 | 0.70781 | 562478.8964
3 | 45 | CONCLUIDO | 1.528 | 65.45 | 61.5 | 38.85 | 0.69 | 95 | 102.45 | 39.72 | 4 | 93 | 13.74 | 12870.03 | 520.83 | 1213.93 | 259.31 | 90.51 | 72885.39 | 0.35 | 0.73 | 4.17 | 4.31 | 0.5 | 10 | 420.7572 | 575.6985 | 520.7547 | 420757.1791 | 575698.5349 | 2.4952e-06 | 0.68177 | 520754.6747
4 | 45 | CONCLUIDO | 1.5611 | 64.06 | 60.55 | 49.09 | 0.85 | 74 | 103.71 | 39.72 | 5 | 72 | 14 | 13024.91 | 503.96 | 1213.95 | 226.92 | 90.51 | 56794.92 | 0.4 | 0.74 | 4.13 | 3.35 | 0.5 | 10 | 400.6386 | 548.1714 | 495.8547 | 400638.6181 | 548171.4323 | 2.5493e-06 | 0.66729 | 495854.7201
5 | 45 | CONCLUIDO | 1.5844 | 63.12 | 59.9 | 59.89 | 1.01 | 60 | 104.97 | 39.72 | 6 | 58 | 14.25 | 13180.19 | 488.01 | 1213.95 | 205.07 | 90.51 | 45939.16 | 0.44 | 0.75 | 4.1 | 2.7 | 0.5 | 10 | 384.7769 | 526.4688 | 476.2234 | 384776.9492 | 526468.7971 | 2.5873e-06 | 0.6575 | 476223.354
6 | 45 | CONCLUIDO | 1.6008 | 62.47 | 59.45 | 71.34 | 1.16 | 50 | 106.23 | 39.72 | 7 | 48 | 14.52 | 13335.87 | 474.66 | 1213.91 | 189.91 | 90.51 | 38409.38 | 0.48 | 0.75 | 4.09 | 2.26 | 0.5 | 10 | 372.7483 | 510.0107 | 461.336 | 372748.3487 | 510010.7352 | 2.6141e-06 | 0.65073 | 461336.0264
7 | 45 | CONCLUIDO | 1.6134 | 61.98 | 59.11 | 82.48 | 1.31 | 43 | 107.5 | 39.72 | 8 | 41 | 14.78 | 13491.96 | 461.25 | 1213.94 | 178.58 | 90.51 | 32780.01 | 0.51 | 0.76 | 4.07 | 1.92 | 0.5 | 10 | 361.9819 | 495.2796 | 448.0108 | 361981.8676 | 495279.5608 | 2.6347e-06 | 0.64563 | 448010.7746
8 | 45 | CONCLUIDO | 1.6245 | 61.56 | 58.81 | 95.36 | 1.46 | 37 | 108.77 | 39.72 | 9 | 35 | 15.05 | 13648.58 | 447.58 | 1213.94 | 168.51 | 90.51 | 27776.89 | 0.54 | 0.76 | 4.06 | 1.61 | 0.5 | 10 | 351.6397 | 481.129 | 435.2107 | 351639.7299 | 481128.9917 | 2.6528e-06 | 0.64125 | 435210.716
9 | 45 | CONCLUIDO | 1.6307 | 61.32 | 58.66 | 106.65 | 1.6 | 33 | 110.04 | 39.72 | 10 | 30 | 15.32 | 13805.5 | 436.73 | 1213.92 | 163 | 90.51 | 25041.46 | 0.56 | 0.76 | 4.06 | 1.46 | 0.5 | 10 | 344.24 | 471.0043 | 426.0523 | 344239.9838 | 471004.3327 | 2.6629e-06 | 0.63875 | 426052.3402
10 | 45 | CONCLUIDO | 1.635 | 61.16 | 58.56 | 117.12 | 1.74 | 30 | 111.32 | 39.72 | 11 | 17 | 15.6 | 13962.83 | 428.85 | 1213.93 | 159.19 | 90.51 | 23150.14 | 0.57 | 0.77 | 4.07 | 1.37 | 0.5 | 10 | 338.9593 | 463.7791 | 419.5167 | 338959.34 | 463779.1228 | 2.67e-06 | 0.63708 | 419516.6942
11 | 45 | CONCLUIDO | 1.6373 | 61.08 | 58.49 | 121.02 | 1.88 | 29 | 112.59 | 39.72 | 12 | 4 | 15.88 | 14120.58 | 428.01 | 1213.96 | 156.42 | 90.51 | 21769.99 | 0.58 | 0.77 | 4.09 | 1.3 | 0.5 | 10 | 337.9109 | 462.3446 | 418.2191 | 337910.8954 | 462344.5946 | 2.6737e-06 | 0.63625 | 418219.0754
12 | 45 | CONCLUIDO | 1.6393 | 61 | 58.44 | 125.22 | 2.01 | 28 | 113.88 | 39.72 | 13 | 0 | 16.16 | 14278.75 | 429.31 | 1213.93 | 154.56 | 90.51 | 20848.39 | 0.59 | 0.77 | 4.08 | 1.24 | 0.5 | 10 | 338.0996 | 462.6028 | 418.4527 | 338099.6256 | 462602.8236 | 2.677e-06 | 0.63542 | 418452.6594

## RESULTADOS_10
Unnamed: 0 | Volume de calda [L] | STATUS | Capacidade operacional [ha/h] | Tempo de missao [h] | Tempo util [h] | Tempo por voo [min] | Autonomia Projetada [h] | N° Voos | MTOW [kg] | Massa Estrutura [kg] | Combustível [kg] | Abastecimentos | Massa gerador | Potência gerador [W] | Combustível consumido [L] | Calda cons [L] | Distância percorrida [km] | Distância Pulverizando [km] | RTL ACUMULADO[m] | EOC [km/km] | EOC [h/h] | Tempo de manobra [h] | Tempo rtl_rtw [h] | V pulv [m/s] | V desloc [m/s] | Preço Total por ha Simples [R$/ha] | Preço Total por ha Presumido [R$/ha] | Preço Total por ha Real [R$/ha] | Preço Total Simples [R$] | Preço Total Presumido [R$] | Prod CAPEX [ha/h/R$] | Dias Trabalhados | Preço Total Real [R$]
0 | 60 | CONCLUIDO | 0.9029 | 110.76 | 90.89 | 7.86 | 0.14 | 694 | 124.63 | 45 | 1 | 692 | 18.64 | 15605.44 | 947.96 | 1214.1 | 1257.1 | 90.51 | 568784.6 | 0.07 | 0.49 | 5.16 | 33.69 | 0.5 | 10 | 1257.5353 | 1720.6153 | 1556.4022 | 1257535.3328 | 1720615.3208 | 1.4196e-06 | 1.1538 | 1556402.2095
1 | 60 | CONCLUIDO | 1.2822 | 77.99 | 69.24 | 16.04 | 0.28 | 259 | 125.95 | 45 | 2 | 257 | 18.95 | 15767.7 | 714.5 | 1214.01 | 521.39 | 90.51 | 203104.67 | 0.17 | 0.65 | 4.44 | 12.05 | 0.5 | 10 | 670.6882 | 917.6652 | 830.0845 | 670688.223 | 917665.2154 | 2.0159e-06 | 0.8124 | 830084.5352
2 | 60 | CONCLUIDO | 1.4146 | 70.69 | 64.49 | 24.34 | 0.42 | 159 | 127.27 | 45 | 3 | 157 | 19.27 | 15930.42 | 658.48 | 1213.93 | 360.5 | 90.51 | 123159.17 | 0.25 | 0.7 | 4.27 | 7.3 | 0.5 | 10 | 562.2931 | 769.3542 | 695.9281 | 562293.0502 | 769354.1579 | 2.2241e-06 | 0.73635 | 695928.0768
3 | 60 | CONCLUIDO | 1.4817 | 67.49 | 62.42 | 32.57 | 0.55 | 115 | 128.59 | 45 | 4 | 113 | 19.59 | 16093.6 | 631.21 | 1213.98 | 290.48 | 90.51 | 88372.79 | 0.31 | 0.72 | 4.19 | 5.23 | 0.5 | 10 | 516.1794 | 706.2595 | 638.8551 | 516179.4283 | 706259.466 | 2.3296e-06 | 0.70302 | 638855.0538
4 | 60 | CONCLUIDO | 1.5237 | 65.63 | 61.22 | 41.27 | 0.68 | 89 | 129.92 | 45 | 5 | 87 | 19.92 | 16257.24 | 611.69 | 1213.94 | 249.72 | 90.51 | 68122.57 | 0.36 | 0.73 | 4.16 | 4.03 | 0.5 | 10 | 488.1928 | 667.967 | 604.2171 | 488192.8283 | 667966.9653 | 2.3956e-06 | 0.68365 | 604217.1356
5 | 60 | CONCLUIDO | 1.5506 | 64.49 | 60.49 | 49.72 | 0.81 | 73 | 131.25 | 45 | 6 | 71 | 20.25 | 16421.36 | 597.14 | 1213.92 | 225.39 | 90.51 | 56034.5 | 0.4 | 0.74 | 4.12 | 3.3 | 0.5 | 10 | 469.9982 | 643.0723 | 581.6984 | 469998.2011 | 643072.2736 | 2.4379e-06 | 0.67177 | 581698.3584
6 | 60 | CONCLUIDO | 1.5715 | 63.63 | 59.94 | 58.96 | 0.93 | 61 | 132.58 | 45 | 7 | 59 | 20.59 | 16585.95 | 585.21 | 1213.91 | 206.55 | 90.51 | 46677.58 | 0.44 | 0.75 | 4.11 | 2.75 | 0.5 | 10 | 455.9821 | 623.8948 | 564.3511 | 455982.0729 | 623894.7886 | 2.4708e-06 | 0.66281 | 564351.1456
7 | 60 | CONCLUIDO | 1.5868 | 63.02 | 59.53 | 67.4 | 1.06 | 53 | 133.92 | 45 | 8 | 51 | 20.93 | 16751.02 | 573.83 | 1213.92 | 193.12 | 90.51 | 40003.7 | 0.47 | 0.75 | 4.08 | 2.34 | 0.5 | 10 | 444.4878 | 608.1679 | 550.1252 | 444487.8462 | 608167.8806 | 2.4948e-06 | 0.65646 | 550125.1917
8 | 60 | CONCLUIDO | 1.5984 | 62.56 | 59.26 | 77.29 | 1.18 | 46 | 135.27 | 45 | 9 | 44 | 21.27 | 16916.71 | 564.54 | 1213.93 | 183.59 | 90.51 | 35270.36 | 0.49 | 0.76 | 4.07 | 2.06 | 0.5 | 10 | 435.6451 | 596.0688 | 539.1809 | 435645.0988 | 596068.8435 | 2.513e-06 | 0.65167 | 539180.8697
9 | 60 | CONCLUIDO | 1.6074 | 62.21 | 59.03 | 86.39 | 1.29 | 41 | 136.61 | 45 | 10 | 39 | 21.61 | 17082.76 | 554.78 | 1213.92 | 175.68 | 90.51 | 31341.1 | 0.52 | 0.76 | 4.08 | 1.84 | 0.5 | 10 | 427.4469 | 584.8517 | 529.0343 | 427446.8841 | 584851.6845 | 2.5272e-06 | 0.64802 | 529034.2605
10 | 60 | CONCLUIDO | 1.6155 | 61.9 | 58.82 | 95.39 | 1.41 | 37 | 137.96 | 45 | 11 | 35 | 21.96 | 17249.3 | 545.99 | 1213.91 | 168.66 | 90.51 | 27852.66 | 0.54 | 0.76 | 4.06 | 1.63 | 0.5 | 10 | 420.1372 | 574.8502 | 519.9873 | 420137.1591 | 574850.1963 | 2.5399e-06 | 0.64479 | 519987.3003
11 | 60 | CONCLUIDO | 1.6205 | 61.71 | 58.71 | 103.6 | 1.52 | 34 | 139.32 | 45 | 12 | 32 | 22.32 | 17416.34 | 537.21 | 1213.96 | 164.95 | 90.51 | 26010.07 | 0.55 | 0.76 | 4.06 | 1.51 | 0.5 | 10 | 413.9 | 566.3163 | 512.2678 | 413900.0114 | 566316.2556 | 2.5478e-06 | 0.64281 | 512267.827
12 | 60 | CONCLUIDO | 1.6281 | 61.42 | 58.52 | 117.04 | 1.63 | 30 | 140.67 | 45 | 13 | 28 | 22.68 | 17583.88 | 526.05 | 1213.91 | 158.57 | 90.51 | 22840.69 | 0.57 | 0.77 | 4.06 | 1.33 | 0.5 | 10 | 405.6146 | 554.9798 | 502.0133 | 405614.5855 | 554979.7703 | 2.5597e-06 | 0.63979 | 502013.2799
13 | 60 | CONCLUIDO | 1.6319 | 61.28 | 58.43 | 125.21 | 1.74 | 28 | 142.04 | 45 | 14 | 26 | 23.04 | 17751.93 | 518.87 | 1213.91 | 155.21 | 90.51 | 21173.31 | 0.58 | 0.77 | 4.06 | 1.24 | 0.5 | 10 | 400.6575 | 548.1973 | 495.8781 | 400657.5385 | 548197.3199 | 2.5657e-06 | 0.63833 | 495878.1371
14 | 60 | CONCLUIDO | 1.6353 | 61.15 | 58.35 | 134.66 | 1.85 | 26 | 143.4 | 45 | 15 | 23 | 23.41 | 17920.49 | 509.51 | 1213.91 | 152.75 | 90.51 | 19952.39 | 0.59 | 0.77 | 4.05 | 1.16 | 0.5 | 10 | 394.6796 | 540.018 | 488.4795 | 394679.5873 | 540018.0234 | 2.5711e-06 | 0.63698 | 488479.4611
15 | 60 | CONCLUIDO | 1.6398 | 60.98 | 58.24 | 145.59 | 1.96 | 24 | 144.77 | 45 | 16 | 19 | 23.78 | 18089.56 | 501.67 | 1213.91 | 148.93 | 90.51 | 18053.32 | 0.61 | 0.77 | 4.04 | 1.04 | 0.5 | 10 | 389.2124 | 532.5375 | 481.7129 | 389212.3565 | 532537.517 | 2.5781e-06 | 0.63521 | 481712.8838
16 | 60 | CONCLUIDO | 1.6412 | 60.93 | 58.21 | 151.86 | 2.06 | 23 | 146.15 | 45 | 17 | 13 | 24.15 | 18259.16 | 497.01 | 1213.92 | 147.48 | 90.51 | 17333.89 | 0.61 | 0.77 | 4.06 | 1.02 | 0.5 | 10 | 386.348 | 528.6184 | 478.1678 | 386348.0264 | 528618.4142 | 2.5803e-06 | 0.63469 | 478167.8147
17 | 60 | CONCLUIDO | 1.6431 | 60.86 | 58.16 | 158.63 | 2.16 | 22 | 147.53 | 45 | 18 | 5 | 24.53 | 18429.27 | 496.42 | 1213.92 | 145.89 | 90.51 | 16542.19 | 0.62 | 0.77 | 4.06 | 0.97 | 0.5 | 10 | 385.4882 | 527.4419 | 477.1036 | 385488.1753 | 527441.928 | 2.5833e-06 | 0.63396 | 477103.6106
18 | 60 | CONCLUIDO | 1.643 | 60.87 | 58.17 | 158.65 | 2.26 | 22 | 148.91 | 45 | 19 | 1 | 24.92 | 18599.92 | 497.52 | 1213.93 | 145.86 | 90.51 | 16525.6 | 0.62 | 0.77 | 4.07 | 0.98 | 0.5 | 10 | 386.1151 | 528.2998 | 477.8796 | 386115.1377 | 528299.7657 | 2.5832e-06 | 0.63406 | 477879.5775
19 | 60 | CONCLUIDO | 1.6431 | 60.86 | 58.16 | 158.63 | 2.36 | 22 | 150.3 | 45 | 20 | 0 | 25.3 | 18771.1 | 501.35 | 1213.93 | 145.61 | 90.51 | 16402.6 | 0.62 | 0.77 | 4.07 | 0.97 | 0.5 | 10 | 388.1007 | 531.0165 | 480.337 | 388100.6864 | 531016.4809 | 2.5833e-06 | 0.63396 | 480337.0132

## RESULTADOS_14
Unnamed: 0 | Volume de calda [L] | STATUS | Capacidade operacional [ha/h] | Tempo de missao [h] | Tempo util [h] | Tempo por voo [min] | Autonomia Projetada [h] | N° Voos | MTOW [kg] | Massa Estrutura [kg] | Combustível [kg] | Abastecimentos | Massa gerador | Potência gerador [W] | Combustível consumido [L] | Calda cons [L] | Distância percorrida [km] | Distância Pulverizando [km] | RTL ACUMULADO[m] | EOC [km/km] | EOC [h/h] | Tempo de manobra [h] | Tempo rtl_rtw [h] | V pulv [m/s] | V desloc [m/s] | Preço Total por ha Simples [R$/ha] | Preço Total por ha Presumido [R$/ha] | Preço Total por ha Real [R$/ha] | Preço Total Simples [R$] | Preço Total Presumido [R$] | Prod CAPEX [ha/h/R$] | Dias Trabalhados | Preço Total Real [R$]
0 | 80 | CONCLUIDO | 0.7364 | 135.8 | 103.45 | 6.66 | 0.11 | 932 | 159.12 | 50.28 | 1 | 930 | 27.84 | 19859.16 | 1267.77 | 1214.07 | 1685.35 | 90.51 | 781719.09 | 0.05 | 0.43 | 5.56 | 46.24 | 0.5 | 10 | 2035.3112 | 2784.8026 | 2519.0249 | 2035311.1964 | 2784802.5704 | 1.1113e-06 | 1.4146 | 2519024.9216
1 | 80 | CONCLUIDO | 1.1804 | 84.72 | 72.12 | 13.56 | 0.22 | 319 | 160.54 | 50.28 | 2 | 317 | 28.26 | 20034.4 | 877.48 | 1213.96 | 618.76 | 90.51 | 251493.98 | 0.15 | 0.62 | 4.54 | 14.92 | 0.5 | 10 | 882.2105 | 1207.0794 | 1091.8774 | 882210.5275 | 1207079.3641 | 1.7814e-06 | 0.8825 | 1091877.4037
2 | 80 | CONCLUIDO | 1.3377 | 74.76 | 66.18 | 20.47 | 0.33 | 194 | 161.97 | 50.28 | 3 | 192 | 28.69 | 20210.21 | 800.32 | 1213.95 | 417.59 | 90.51 | 151532.3 | 0.22 | 0.68 | 4.33 | 8.98 | 0.5 | 10 | 711.6679 | 973.7354 | 880.8034 | 711667.8627 | 973735.3663 | 2.0188e-06 | 0.77875 | 880803.4296
3 | 80 | CONCLUIDO | 1.4207 | 70.39 | 63.58 | 27.45 | 0.43 | 139 | 163.4 | 50.28 | 4 | 137 | 29.12 | 20386.62 | 764.11 | 1213.94 | 329.71 | 90.51 | 107865.34 | 0.27 | 0.71 | 4.24 | 6.39 | 0.5 | 10 | 641.0816 | 877.1561 | 793.4415 | 641081.5557 | 877156.0671 | 2.1441e-06 | 0.73323 | 793441.5231
4 | 80 | CONCLUIDO | 1.4716 | 67.95 | 62.15 | 34.53 | 0.54 | 108 | 164.83 | 50.28 | 5 | 106 | 29.55 | 20563.61 | 741.85 | 1213.94 | 281.02 | 90.51 | 83675.4 | 0.32 | 0.72 | 4.19 | 4.95 | 0.5 | 10 | 602.1229 | 823.8512 | 745.224 | 602122.9463 | 823851.179 | 2.2209e-06 | 0.70781 | 745223.9787
5 | 80 | CONCLUIDO | 1.5076 | 66.33 | 61.17 | 41.71 | 0.64 | 88 | 166.27 | 50.28 | 6 | 86 | 29.99 | 20741.2 | 725.59 | 1213.92 | 248.28 | 90.51 | 67407.6 | 0.36 | 0.73 | 4.14 | 3.98 | 0.5 | 10 | 575.9377 | 788.0234 | 712.8155 | 575937.7033 | 788023.3742 | 2.2752e-06 | 0.69094 | 712815.5294
6 | 80 | CONCLUIDO | 1.531 | 65.32 | 60.58 | 48.46 | 0.74 | 75 | 167.72 | 50.28 | 7 | 73 | 30.44 | 20919.39 | 714.5 | 1213.92 | 227.9 | 90.51 | 57279.78 | 0.4 | 0.74 | 4.13 | 3.38 | 0.5 | 10 | 559.3974 | 765.3922 | 692.3442 | 559397.3685 | 765392.1585 | 2.3105e-06 | 0.68042 | 692344.2051
7 | 80 | CONCLUIDO | 1.5491 | 64.55 | 60.13 | 55.51 | 0.84 | 65 | 169.17 | 50.28 | 8 | 63 | 30.89 | 21098.19 | 703.97 | 1213.91 | 213.17 | 90.51 | 49968.62 | 0.42 | 0.75 | 4.11 | 2.94 | 0.5 | 10 | 545.8642 | 746.8755 | 675.5948 | 545864.2498 | 746875.5483 | 2.3378e-06 | 0.6724 | 675594.7943
8 | 80 | CONCLUIDO | 1.5646 | 63.91 | 59.75 | 62.9 | 0.94 | 57 | 170.62 | 50.28 | 9 | 55 | 31.34 | 21277.6 | 695.52 | 1213.92 | 200.27 | 90.51 | 43555.39 | 0.45 | 0.75 | 4.1 | 2.56 | 0.5 | 10 | 534.8529 | 731.8093 | 661.9664 | 534852.8522 | 731809.2684 | 2.3612e-06 | 0.66573 | 661966.4189
9 | 80 | CONCLUIDO | 1.5762 | 63.44 | 59.48 | 69.97 | 1.03 | 51 | 172.08 | 50.28 | 10 | 49 | 31.8 | 21457.64 | 686.54 | 1213.91 | 190.79 | 90.51 | 38845.89 | 0.47 | 0.75 | 4.09 | 2.28 | 0.5 | 10 | 525.321 | 718.7673 | 650.1692 | 525320.9681 | 718767.3241 | 2.3787e-06 | 0.66083 | 650169.1795
10 | 80 | CONCLUIDO | 1.586 | 63.05 | 59.24 | 77.27 | 1.12 | 46 | 173.55 | 50.28 | 11 | 44 | 32.27 | 21638.31 | 680.56 | 1213.92 | 182.98 | 90.51 | 34965.5 | 0.49 | 0.76 | 4.08 | 2.05 | 0.5 | 10 | 518.2305 | 709.0659 | 641.3936 | 518230.5422 | 709065.8905 | 2.3935e-06 | 0.65677 | 641393.6371
11 | 80 | CONCLUIDO | 1.5934 | 62.76 | 59.08 | 84.4 | 1.22 | 42 | 175.02 | 50.28 | 12 | 40 | 32.74 | 21819.6 | 673.86 | 1213.92 | 177.11 | 90.51 | 32053.84 | 0.51 | 0.76 | 4.08 | 1.89 | 0.5 | 10 | 511.791 | 700.255 | 633.4236 | 511790.9776 | 700254.9941 | 2.4047e-06 | 0.65375 | 633423.6403
12 | 80 | CONCLUIDO | 1.6024 | 62.41 | 58.86 | 92.93 | 1.31 | 38 | 176.49 | 50.28 | 13 | 36 | 33.21 | 22001.54 | 666.79 | 1213.93 | 169.59 | 90.51 | 28309.53 | 0.53 | 0.76 | 4.07 | 1.66 | 0.5 | 10 | 504.5654 | 690.3687 | 624.4809 | 504565.437 | 690368.6908 | 2.4183e-06 | 0.6501 | 624480.8719
13 | 80 | CONCLUIDO | 1.6077 | 62.2 | 58.75 | 100.71 | 1.4 | 35 | 177.97 | 50.28 | 14 | 33 | 33.69 | 22184.13 | 662.27 | 1213.93 | 166.04 | 90.51 | 26550.17 | 0.55 | 0.76 | 4.07 | 1.56 | 0.5 | 10 | 500.2009 | 684.397 | 619.0791 | 500200.9089 | 684396.9508 | 2.4263e-06 | 0.64792 | 619079.0664
14 | 80 | CONCLUIDO | 1.6122 | 62.03 | 58.64 | 106.62 | 1.48 | 33 | 179.46 | 50.28 | 15 | 31 | 34.18 | 22367.38 | 654.66 | 1213.91 | 162.63 | 90.51 | 24858.01 | 0.56 | 0.77 | 4.06 | 1.45 | 0.5 | 10 | 494.4417 | 676.517 | 611.9511 | 494441.704 | 676516.9526 | 2.4331e-06 | 0.64615 | 611951.1242
15 | 80 | CONCLUIDO | 1.6182 | 61.8 | 58.51 | 117.01 | 1.57 | 30 | 180.95 | 50.28 | 16 | 28 | 34.67 | 22551.28 | 646.55 | 1213.91 | 158.06 | 90.51 | 22588.46 | 0.57 | 0.77 | 4.05 | 1.31 | 0.5 | 10 | 487.9472 | 667.6309 | 603.9132 | 487947.2285 | 667630.9248 | 2.4421e-06 | 0.64375 | 603913.1663
16 | 80 | CONCLUIDO | 1.6199 | 61.73 | 58.47 | 120.98 | 1.65 | 29 | 182.45 | 50.28 | 17 | 27 | 35.17 | 22735.98 | 643.74 | 1213.91 | 156.71 | 90.51 | 21916.97 | 0.58 | 0.77 | 4.06 | 1.28 | 0.5 | 10 | 485.833 | 664.7382 | 601.2965 | 485833.0411 | 664738.2002 | 2.4447e-06 | 0.64302 | 601296.5194
17 | 80 | CONCLUIDO | 1.6243 | 61.57 | 58.37 | 129.71 | 1.74 | 27 | 183.95 | 50.28 | 18 | 25 | 35.67 | 22921.24 | 639.2 | 1213.91 | 153.62 | 90.51 | 20382.27 | 0.59 | 0.77 | 4.04 | 1.18 | 0.5 | 10 | 481.8554 | 659.2958 | 596.3736 | 481855.4033 | 659295.8208 | 2.4513e-06 | 0.64135 | 596373.553
18 | 80 | CONCLUIDO | 1.6287 | 61.4 | 58.27 | 139.84 | 1.82 | 25 | 185.46 | 50.28 | 19 | 23 | 36.18 | 23107.19 | 628.59 | 1213.91 | 150.01 | 90.51 | 18588.59 | 0.6 | 0.77 | 4.04 | 1.07 | 0.5 | 10 | 474.6539 | 649.4424 | 587.4605 | 474653.8709 | 649442.3664 | 2.458e-06 | 0.63958 | 587460.4984
19 | 80 | CONCLUIDO | 1.6302 | 61.34 | 58.24 | 145.61 | 1.9 | 24 | 186.97 | 50.28 | 20 | 22 | 36.69 | 23293.82 | 626.36 | 1213.91 | 149.28 | 90.51 | 18225.83 | 0.61 | 0.77 | 4.04 | 1.05 | 0.5 | 10 | 472.9579 | 647.1219 | 585.3615 | 472957.9402 | 647121.9192 | 2.4602e-06 | 0.63896 | 585361.5115
20 | 80 | CONCLUIDO | 1.6346 | 61.18 | 58.15 | 158.58 | 1.98 | 22 | 188.49 | 50.28 | 21 | 20 | 37.21 | 23481.16 | 616.38 | 1213.92 | 145.89 | 90.51 | 16543.49 | 0.62 | 0.77 | 4.04 | 0.95 | 0.5 | 10 | 466.1653 | 637.8279 | 576.9545 | 466165.3076 | 637827.9396 | 2.4669e-06 | 0.63729 | 576954.5363
21 | 80 | CONCLUIDO | 1.6356 | 61.14 | 58.14 | 166.11 | 2.05 | 21 | 190.01 | 50.28 | 22 | 19 | 37.74 | 23669.2 | 611.37 | 1213.93 | 145.45 | 90.51 | 16326.16 | 0.62 | 0.77 | 4.04 | 0.94 | 0.5 | 10 | 463.191 | 633.7584 | 573.2734 | 463191.0446 | 633758.4218 | 2.4684e-06 | 0.63687 | 573273.4075
22 | 80 | CONCLUIDO | 1.6387 | 61.02 | 58.05 | 174.16 | 2.13 | 20 | 191.55 | 50.28 | 23 | 18 | 38.27 | 23857.96 | 607.01 | 1213.92 | 142.59 | 90.51 | 14899.94 | 0.63 | 0.77 | 4.04 | 0.86 | 0.5 | 10 | 459.7937 | 629.11 | 569.0686 | 459793.6616 | 629109.9724 | 2.4731e-06 | 0.63562 | 569068.5996
23 | 80 | CONCLUIDO | 1.6407 | 60.95 | 58.01 | 183.2 | 2.21 | 19 | 193.08 | 50.28 | 24 | 16 | 38.8 | 24047.45 | 599.36 | 1213.91 | 141.31 | 90.51 | 14267.32 | 0.64 | 0.77 | 4.04 | 0.82 | 0.5 | 10 | 455.0834 | 622.6652 | 563.2389 | 455083.3873 | 622665.1674 | 2.4761e-06 | 0.6349 | 563238.8777
24 | 80 | CONCLUIDO | 1.6408 | 60.95 | 58.01 | 183.19 | 2.28 | 19 | 194.62 | 50.28 | 25 | 16 | 39.34 | 24237.67 | 595.72 | 1213.91 | 141.41 | 90.51 | 14316.75 | 0.64 | 0.77 | 4.03 | 0.82 | 0.5 | 10 | 453.1242 | 619.9846 | 560.8141 | 453124.246 | 619984.5838 | 2.4762e-06 | 0.6349 | 560814.1253
25 | 80 | CONCLUIDO | 1.6429 | 60.87 | 57.96 | 193.21 | 2.35 | 18 | 196.17 | 50.28 | 26 | 12 | 39.89 | 24428.62 | 594.1 | 1213.93 | 139.44 | 90.51 | 13334.29 | 0.65 | 0.77 | 4.04 | 0.77 | 0.5 | 10 | 451.5735 | 617.8628 | 558.8949 | 451573.546 | 617862.8477 | 2.4794e-06 | 0.63406 | 558894.8847
26 | 80 | CONCLUIDO | 1.6447 | 60.8 | 57.93 | 204.46 | 2.42 | 17 | 197.73 | 50.28 | 27 | 8 | 40.45 | 24620.33 | 587.42 | 1213.91 | 138.29 | 90.51 | 12767.09 | 0.65 | 0.77 | 4.04 | 0.74 | 0.5 | 10 | 447.4757 | 612.256 | 553.8231 | 447475.6936 | 612255.9852 | 2.4821e-06 | 0.63333 | 553823.1332
27 | 80 | CONCLUIDO | 1.6446 | 60.81 | 57.93 | 204.47 | 2.49 | 17 | 199.29 | 50.28 | 28 | 5 | 41.01 | 24812.8 | 590.14 | 1213.91 | 138.04 | 90.51 | 12642.35 | 0.66 | 0.77 | 4.05 | 0.74 | 0.5 | 10 | 448.9431 | 614.2637 | 555.6392 | 448943.0627 | 614263.7044 | 2.482e-06 | 0.63344 | 555639.2385
28 | 80 | CONCLUIDO | 1.6447 | 60.8 | 57.93 | 204.45 | 2.56 | 17 | 200.85 | 50.28 | 29 | 3 | 41.57 | 25006.03 | 591.45 | 1213.91 | 137.92 | 90.51 | 12580.45 | 0.66 | 0.77 | 4.05 | 0.73 | 0.5 | 10 | 449.6092 | 615.1751 | 556.4637 | 449609.1981 | 615175.1402 | 2.4821e-06 | 0.63333 | 556463.6882
29 | 80 | CONCLUIDO | 1.6445 | 60.81 | 57.93 | 204.48 | 2.63 | 17 | 202.43 | 50.28 | 30 | 3 | 42.15 | 25200.04 | 594.24 | 1213.91 | 138.13 | 90.51 | 12688.44 | 0.66 | 0.77 | 4.05 | 0.74 | 0.5 | 10 | 451.141 | 617.271 | 558.3595 | 451140.9792 | 617270.9906 | 2.4818e-06 | 0.63344 | 558359.5136
30 | 80 | CONCLUIDO | 1.6444 | 60.81 | 57.94 | 204.5 | 2.7 | 17 | 204.01 | 50.28 | 31 | 0 | 42.73 | 25394.96 | 596.24 | 1213.92 | 138.18 | 90.51 | 12711.37 | 0.66 | 0.77 | 4.05 | 0.75 | 0.5 | 10 | 452.2502 | 618.7886 | 559.7323 | 452250.1778 | 618788.6451 | 2.4817e-06 | 0.63344 | 559732.3253

## RESULTADOS_5
Unnamed: 0 | Volume de calda [L] | STATUS | Capacidade operacional [ha/h] | Tempo de missao [h] | Tempo util [h] | Tempo por voo [min] | Autonomia Projetada [h] | N° Voos | MTOW [kg] | Massa Estrutura [kg] | Combustível [kg] | Abastecimentos | Massa gerador | Potência gerador [W] | Combustível consumido [L] | Calda cons [L] | Distância percorrida [km] | Distância Pulverizando [km] | RTL ACUMULADO[m] | EOC [km/km] | EOC [h/h] | Tempo de manobra [h] | Tempo rtl_rtw [h] | V pulv [m/s] | V desloc [m/s] | Preço Total por ha Simples [R$/ha] | Preço Total por ha Presumido [R$/ha] | Preço Total por ha Real [R$/ha] | Preço Total Simples [R$] | Preço Total Presumido [R$] | Prod CAPEX [ha/h/R$] | Dias Trabalhados | Preço Total Real [R$]
0 | 35 | CONCLUIDO | 1.1429 | 87.49 | 78.02 | 10.64 | 0.22 | 440 | 80.84 | 35.1 | 1 | 438 | 9.74 | 10204.21 | 603.76 | 1214.09 | 819.67 | 90.51 | 351340.73 | 0.11 | 0.58 | 4.73 | 20.82 | 0.5 | 10 | 648.66 | 887.5253 | 802.8211 | 648660.0459 | 887525.2917 | 1.9246e-06 | 0.91135 | 802821.1235
1 | 35 | CONCLUIDO | 1.4182 | 70.51 | 65.52 | 21.84 | 0.43 | 180 | 82.04 | 35.1 | 2 | 178 | 9.94 | 10352.53 | 495.09 | 1214 | 395.04 | 90.51 | 140324.33 | 0.23 | 0.68 | 4.31 | 8.33 | 0.5 | 10 | 432.4897 | 591.7515 | 535.2756 | 432489.7196 | 591751.5144 | 2.3882e-06 | 0.73448 | 535275.5804
2 | 35 | CONCLUIDO | 1.5141 | 66.04 | 62.24 | 33.64 | 0.63 | 111 | 83.25 | 35.1 | 3 | 109 | 10.15 | 10501.19 | 458.8 | 1213.97 | 284.75 | 90.51 | 85527.98 | 0.32 | 0.72 | 4.18 | 5.05 | 0.5 | 10 | 378.4686 | 517.8374 | 468.4157 | 378468.5609 | 517837.3818 | 2.5497e-06 | 0.68792 | 468415.7089
3 | 35 | CONCLUIDO | 1.56 | 64.1 | 60.83 | 45.62 | 0.83 | 80 | 84.46 | 35.1 | 4 | 78 | 10.36 | 10650.22 | 436.37 | 1213.96 | 236.83 | 90.51 | 61720.94 | 0.38 | 0.74 | 4.14 | 3.64 | 0.5 | 10 | 352.4158 | 482.1909 | 436.1712 | 352415.81 | 482190.8588 | 2.627e-06 | 0.66771 | 436171.24
4 | 35 | CONCLUIDO | 1.5901 | 62.89 | 59.95 | 58.96 | 1.02 | 61 | 85.67 | 35.1 | 5 | 59 | 10.57 | 10799.59 | 416.57 | 1213.99 | 207.07 | 90.51 | 46935.34 | 0.44 | 0.75 | 4.1 | 2.75 | 0.5 | 10 | 333.4359 | 456.2218 | 412.6806 | 333435.9402 | 456221.7636 | 2.6777e-06 | 0.6551 | 412680.5988
5 | 35 | CONCLUIDO | 1.6102 | 62.1 | 59.37 | 72.69 | 1.21 | 49 | 86.88 | 35.1 | 6 | 47 | 10.78 | 10949.33 | 397.96 | 1213.91 | 187.04 | 90.51 | 36980.97 | 0.48 | 0.76 | 4.09 | 2.17 | 0.5 | 10 | 318.2559 | 435.4517 | 393.8928 | 318255.8689 | 435451.7203 | 2.7116e-06 | 0.64687 | 393892.8193
6 | 35 | CONCLUIDO | 1.6226 | 61.63 | 59.03 | 86.39 | 1.39 | 41 | 88.1 | 35.1 | 7 | 32 | 11 | 11099.43 | 383.07 | 1213.92 | 175.47 | 90.51 | 31234.69 | 0.52 | 0.76 | 4.08 | 1.84 | 0.5 | 10 | 307.2791 | 420.4328 | 380.3073 | 307279.0943 | 420432.813 | 2.7325e-06 | 0.64198 | 380307.2954
7 | 35 | CONCLUIDO | 1.629 | 61.39 | 58.86 | 95.45 | 1.57 | 37 | 89.32 | 35.1 | 8 | 11 | 11.22 | 11249.89 | 374.05 | 1213.94 | 168.81 | 90.51 | 27924.71 | 0.54 | 0.76 | 4.1 | 1.67 | 0.5 | 10 | 300.9747 | 411.8068 | 372.5046 | 300974.6681 | 411806.8189 | 2.7432e-06 | 0.63948 | 372504.5541
8 | 35 | CONCLUIDO | 1.6297 | 61.36 | 58.85 | 98.08 | 1.75 | 36 | 90.54 | 35.1 | 9 | 1 | 11.44 | 11400.71 | 377.36 | 1213.93 | 167.97 | 90.51 | 27510.24 | 0.54 | 0.76 | 4.11 | 1.66 | 0.5 | 10 | 302.5979 | 414.0277 | 374.5135 | 302597.8527 | 414027.7317 | 2.7444e-06 | 0.63917 | 374513.5061
9 | 35 | CONCLUIDO | 1.6296 | 61.36 | 58.85 | 98.09 | 1.91 | 36 | 91.77 | 35.1 | 10 | 0 | 11.67 | 11551.91 | 382.11 | 1213.97 | 167.95 | 90.51 | 27502.25 | 0.54 | 0.76 | 4.11 | 1.66 | 0.5 | 10 | 305.1542 | 417.5254 | 377.6774 | 305154.199 | 417525.4375 | 2.7442e-06 | 0.63917 | 377677.3957

## RESULTADOS_8
Unnamed: 0 | Volume de calda [L] | STATUS | Capacidade operacional [ha/h] | Tempo de missao [h] | Tempo util [h] | Tempo por voo [min] | Autonomia Projetada [h] | N° Voos | MTOW [kg] | Massa Estrutura [kg] | Combustível [kg] | Abastecimentos | Massa gerador | Potência gerador [W] | Combustível consumido [L] | Calda cons [L] | Distância percorrida [km] | Distância Pulverizando [km] | RTL ACUMULADO[m] | EOC [km/km] | EOC [h/h] | Tempo de manobra [h] | Tempo rtl_rtw [h] | V pulv [m/s] | V desloc [m/s] | Preço Total por ha Simples [R$/ha] | Preço Total por ha Presumido [R$/ha] | Preço Total por ha Real [R$/ha] | Preço Total Simples [R$] | Preço Total Presumido [R$] | Prod CAPEX [ha/h/R$] | Dias Trabalhados | Preço Total Real [R$]
0 | 50 | CONCLUIDO | 0.9938 | 100.62 | 85.5 | 8.71 | 0.16 | 589 | 107.41 | 41.65 | 1 | 587 | 14.77 | 13481.73 | 806.49 | 1214.04 | 1074.06 | 90.52 | 477792.07 | 0.08 | 0.52 | 4.97 | 28.3 | 0.5 | 10 | 979.8799 | 1340.715 | 1212.759 | 979879.9479 | 1340714.974 | 1.601e-06 | 1.0481 | 1212759.0186
1 | 50 | CONCLUIDO | 1.3351 | 74.9 | 67.78 | 17.76 | 0.32 | 229 | 108.68 | 41.65 | 2 | 227 | 15.03 | 13638.32 | 630.59 | 1214.01 | 471.39 | 90.51 | 178255.68 | 0.19 | 0.66 | 4.39 | 10.58 | 0.5 | 10 | 573.6141 | 784.8441 | 709.9397 | 573614.1199 | 784844.1449 | 2.1509e-06 | 0.78021 | 709939.7212
2 | 50 | CONCLUIDO | 1.4535 | 68.8 | 63.63 | 27.08 | 0.48 | 141 | 109.96 | 41.65 | 3 | 139 | 15.31 | 13795.21 | 583.17 | 1213.95 | 331.23 | 90.51 | 108615.12 | 0.27 | 0.71 | 4.24 | 6.43 | 0.5 | 10 | 489.6928 | 670.0193 | 606.0736 | 489692.7843 | 670019.2713 | 2.3416e-06 | 0.71667 | 606073.5724
3 | 50 | CONCLUIDO | 1.5113 | 66.17 | 61.87 | 36.39 | 0.63 | 102 | 111.23 | 41.65 | 4 | 100 | 15.58 | 13952.52 | 558.91 | 1213.96 | 271.67 | 90.51 | 79032.5 | 0.33 | 0.73 | 4.17 | 4.67 | 0.5 | 10 | 453.4108 | 620.3767 | 561.1688 | 453410.8037 | 620376.6647 | 2.4347e-06 | 0.68927 | 561168.7865
4 | 50 | CONCLUIDO | 1.5488 | 64.56 | 60.77 | 46.16 | 0.78 | 79 | 112.51 | 41.65 | 5 | 77 | 15.86 | 14110.24 | 541.06 | 1213.97 | 234.52 | 90.51 | 60573.45 | 0.39 | 0.74 | 4.14 | 3.58 | 0.5 | 10 | 430.2177 | 588.6428 | 532.4636 | 430217.672 | 588642.7986 | 2.4952e-06 | 0.6725 | 532463.5561
5 | 50 | CONCLUIDO | 1.5747 | 63.51 | 60.05 | 56.29 | 0.93 | 64 | 113.79 | 41.65 | 6 | 62 | 16.14 | 14268.39 | 526.37 | 1213.92 | 209.89 | 90.51 | 48331.41 | 0.43 | 0.75 | 4.11 | 2.85 | 0.5 | 10 | 413.6174 | 565.9296 | 511.918 | 413617.3936 | 565929.5655 | 2.5369e-06 | 0.66156 | 511918.042
6 | 50 | CONCLUIDO | 1.5905 | 62.87 | 59.64 | 66.26 | 1.07 | 54 | 115.08 | 41.65 | 7 | 52 | 16.43 | 14426.96 | 512.8 | 1213.92 | 195.95 | 90.51 | 41411.02 | 0.46 | 0.75 | 4.1 | 2.44 | 0.5 | 10 | 401.2901 | 549.0629 | 496.6611 | 401290.1342 | 549062.8653 | 2.5623e-06 | 0.6549 | 496661.076
7 | 50 | CONCLUIDO | 1.6047 | 62.32 | 59.26 | 77.29 | 1.21 | 46 | 116.37 | 41.65 | 8 | 44 | 16.72 | 14585.96 | 501.71 | 1213.92 | 183.59 | 90.51 | 35273.18 | 0.49 | 0.76 | 4.08 | 2.07 | 0.5 | 10 | 390.9963 | 534.9784 | 483.9208 | 390996.3202 | 534978.4148 | 2.5852e-06 | 0.64917 | 483920.8257
8 | 50 | CONCLUIDO | 1.6156 | 61.9 | 58.97 | 88.46 | 1.35 | 40 | 117.66 | 41.65 | 9 | 38 | 17.01 | 14745.39 | 489.03 | 1213.93 | 173.69 | 90.51 | 30349.98 | 0.52 | 0.76 | 4.07 | 1.78 | 0.5 | 10 | 380.9747 | 521.2664 | 471.5175 | 380974.7321 | 521266.4359 | 2.6028e-06 | 0.64479 | 471517.4989
9 | 50 | CONCLUIDO | 1.6224 | 61.64 | 58.8 | 98 | 1.48 | 36 | 118.96 | 41.65 | 10 | 34 | 17.31 | 14905.25 | 480.74 | 1213.92 | 167.87 | 90.51 | 27463.26 | 0.54 | 0.76 | 4.07 | 1.61 | 0.5 | 10 | 374.6083 | 512.5555 | 463.638 | 374608.2509 | 512555.5354 | 2.6137e-06 | 0.64208 | 463637.9545
10 | 50 | CONCLUIDO | 1.6302 | 61.34 | 58.6 | 109.87 | 1.61 | 32 | 120.26 | 41.65 | 11 | 30 | 17.61 | 15065.56 | 467.68 | 1213.91 | 161.25 | 90.51 | 24172.78 | 0.56 | 0.77 | 4.05 | 1.4 | 0.5 | 10 | 365.4646 | 500.0448 | 452.3213 | 365464.6399 | 500044.8435 | 2.6263e-06 | 0.63896 | 452321.2654
11 | 50 | CONCLUIDO | 1.6346 | 61.18 | 58.5 | 121.03 | 1.74 | 29 | 121.56 | 41.65 | 12 | 23 | 17.91 | 15226.31 | 459.33 | 1213.92 | 157.4 | 90.51 | 22263.88 | 0.58 | 0.77 | 4.06 | 1.3 | 0.5 | 10 | 359.8464 | 492.3577 | 445.3678 | 359846.4074 | 492357.7299 | 2.6334e-06 | 0.63729 | 445367.7992
12 | 50 | CONCLUIDO | 1.6389 | 61.02 | 58.38 | 129.74 | 1.87 | 27 | 122.87 | 41.65 | 13 | 12 | 18.22 | 15387.5 | 451.68 | 1213.92 | 153.12 | 90.51 | 20133.97 | 0.59 | 0.77 | 4.07 | 1.19 | 0.5 | 10 | 354.6135 | 485.1978 | 438.8912 | 354613.4906 | 485197.8223 | 2.6403e-06 | 0.63562 | 438891.2231
13 | 50 | CONCLUIDO | 1.6397 | 60.99 | 58.37 | 134.7 | 1.99 | 26 | 124.18 | 41.65 | 14 | 4 | 18.53 | 15549.15 | 448.57 | 1213.91 | 152.44 | 90.51 | 19794.32 | 0.59 | 0.77 | 4.08 | 1.18 | 0.5 | 10 | 352.7707 | 482.6765 | 436.6105 | 352770.7379 | 482676.4868 | 2.6416e-06 | 0.63531 | 436610.5203
14 | 50 | CONCLUIDO | 1.6395 | 60.99 | 58.38 | 134.72 | 2.11 | 26 | 125.49 | 41.65 | 15 | 0 | 18.84 | 15711.24 | 452.99 | 1213.91 | 152.48 | 90.51 | 19816.29 | 0.59 | 0.77 | 4.09 | 1.19 | 0.5 | 10 | 355.1798 | 485.9727 | 439.5921 | 355179.8189 | 485972.6976 | 2.6413e-06 | 0.63531 | 439592.1454

## RESULTADOS_3
Unnamed: 0 | Volume de calda [L] | STATUS | Capacidade operacional [ha/h] | Tempo de missao [h] | Tempo util [h] | Tempo por voo [min] | Autonomia Projetada [h] | N° Voos | MTOW [kg] | Massa Estrutura [kg] | Combustível [kg] | Abastecimentos | Massa gerador | Potência gerador [W] | Combustível consumido [L] | Calda cons [L] | Distância percorrida [km] | Distância Pulverizando [km] | RTL ACUMULADO[m] | EOC [km/km] | EOC [h/h] | Tempo de manobra [h] | Tempo rtl_rtw [h] | V pulv [m/s] | V desloc [m/s] | Preço Total por ha Simples [R$/ha] | Preço Total por ha Presumido [R$/ha] | Preço Total por ha Real [R$/ha] | Preço Total Simples [R$] | Preço Total Presumido [R$] | Prod CAPEX [ha/h/R$] | Dias Trabalhados | Preço Total Real [R$]
0 | 25 | CONCLUIDO | 1.2582 | 79.48 | 73 | 13 | 0.28 | 337 | 61.76 | 28.92 | 1 | 335 | 6.84 | 7851.41 | 463.63 | 1213.98 | 648.91 | 90.51 | 266478.49 | 0.14 | 0.61 | 4.57 | 15.81 | 0.5 | 10 | 461.5839 | 631.5594 | 571.2843 | 461583.8676 | 631559.4112 | 2.2006e-06 | 0.82792 | 571284.2674
1 | 25 | CONCLUIDO | 1.483 | 67.43 | 63.68 | 27.1 | 0.55 | 141 | 62.92 | 28.92 | 2 | 139 | 7 | 7994.37 | 387.98 | 1213.99 | 332.76 | 90.51 | 109380.08 | 0.27 | 0.7 | 4.25 | 6.48 | 0.5 | 10 | 332.5979 | 455.0751 | 411.6433 | 332597.862 | 455075.068 | 2.5937e-06 | 0.7024 | 411643.3422
2 | 25 | CONCLUIDO | 1.5595 | 64.12 | 61.13 | 42.65 | 0.81 | 86 | 64.08 | 28.92 | 3 | 84 | 7.16 | 8137.65 | 355.35 | 1213.96 | 246.64 | 90.51 | 66598.45 | 0.37 | 0.73 | 4.16 | 3.94 | 0.5 | 10 | 294.2811 | 402.6484 | 364.2202 | 294281.0946 | 402648.3765 | 2.7275e-06 | 0.66792 | 364220.1805
3 | 25 | CONCLUIDO | 1.5968 | 62.63 | 59.98 | 59 | 1.07 | 61 | 65.25 | 28.92 | 4 | 52 | 7.33 | 8281.25 | 331 | 1213.96 | 207.46 | 90.51 | 47132.52 | 0.44 | 0.75 | 4.12 | 2.79 | 0.5 | 10 | 272.466 | 372.8 | 337.2205 | 272465.9907 | 372799.9889 | 2.7928e-06 | 0.6524 | 337220.4812
4 | 25 | CONCLUIDO | 1.6123 | 62.02 | 59.52 | 70.02 | 1.31 | 51 | 66.42 | 28.92 | 5 | 11 | 7.49 | 8425.16 | 319.21 | 1213.91 | 190.45 | 90.51 | 38676.24 | 0.48 | 0.75 | 4.14 | 2.32 | 0.5 | 10 | 262.8209 | 359.6032 | 325.2831 | 262820.9128 | 359603.1678 | 2.8199e-06 | 0.64604 | 325283.1461
5 | 25 | CONCLUIDO | 1.6133 | 61.98 | 59.49 | 71.39 | 1.55 | 50 | 67.59 | 28.92 | 6 | 0 | 7.66 | 8569.4 | 322.66 | 1213.93 | 188.93 | 90.51 | 37922.65 | 0.48 | 0.75 | 4.16 | 2.3 | 0.5 | 10 | 264.477 | 361.8692 | 327.3329 | 264477.0401 | 361869.1541 | 2.8216e-06 | 0.64563 | 327332.87

## RESULTADOS_15
Unnamed: 0 | Volume de calda [L] | STATUS | Capacidade operacional [ha/h] | Tempo de missao [h] | Tempo util [h] | Tempo por voo [min] | Autonomia Projetada [h] | N° Voos | MTOW [kg] | Massa Estrutura [kg] | Combustível [kg] | Abastecimentos | Massa gerador | Potência gerador [W] | Combustível consumido [L] | Calda cons [L] | Distância percorrida [km] | Distância Pulverizando [km] | RTL ACUMULADO[m] | EOC [km/km] | EOC [h/h] | Tempo de manobra [h] | Tempo rtl_rtw [h] | V pulv [m/s] | V desloc [m/s] | Preço Total por ha Simples [R$/ha] | Preço Total por ha Presumido [R$/ha] | Preço Total por ha Real [R$/ha] | Preço Total Simples [R$] | Preço Total Presumido [R$] | Prod CAPEX [ha/h/R$] | Dias Trabalhados | Preço Total Real [R$]
0 | 85 | CONCLUIDO | 0.6964 | 143.6 | 107.27 | 6.42 | 0.11 | 1002 | 167.88 | 51.39 | 1 | 1000 | 30.49 | 20939.59 | 1361.31 | 1214.15 | 1815.32 | 90.51 | 846355.27 | 0.05 | 0.42 | 5.69 | 50.06 | 0.5 | 10 | 2304.2397 | 3152.7624 | 2851.8672 | 2304239.7236 | 3152762.4457 | 1.0415e-06 | 1.4958 | 2851867.2228
1 | 85 | CONCLUIDO | 1.1558 | 86.52 | 72.83 | 13.08 | 0.21 | 334 | 169.33 | 51.39 | 2 | 332 | 30.94 | 21118.46 | 918.48 | 1213.99 | 643.53 | 90.51 | 263801.01 | 0.14 | 0.62 | 4.55 | 15.63 | 0.5 | 10 | 940.0774 | 1286.2553 | 1163.4969 | 940077.3824 | 1286255.3478 | 1.7286e-06 | 0.90125 | 1163496.9427
2 | 85 | CONCLUIDO | 1.3208 | 75.71 | 66.49 | 19.75 | 0.31 | 202 | 170.79 | 51.39 | 3 | 200 | 31.4 | 21297.94 | 833.63 | 1213.98 | 428.44 | 90.51 | 156914.88 | 0.21 | 0.67 | 4.33 | 9.29 | 0.5 | 10 | 748.3277 | 1023.895 | 926.1759 | 748327.6956 | 1023894.9671 | 1.9754e-06 | 0.78865 | 926175.8685
3 | 85 | CONCLUIDO | 1.4077 | 71.04 | 63.79 | 26.58 | 0.41 | 144 | 172.25 | 51.39 | 4 | 142 | 31.86 | 21478.05 | 795.21 | 1213.94 | 336.66 | 90.51 | 111315.66 | 0.27 | 0.7 | 4.24 | 6.59 | 0.5 | 10 | 671.0449 | 918.1532 | 830.5259 | 671044.8743 | 918153.2015 | 2.1054e-06 | 0.74 | 830525.9486
4 | 85 | CONCLUIDO | 1.4611 | 68.44 | 62.27 | 33.36 | 0.51 | 112 | 173.71 | 51.39 | 5 | 110 | 32.32 | 21658.78 | 772.52 | 1213.93 | 286.01 | 90.51 | 86152.12 | 0.32 | 0.72 | 4.18 | 5.08 | 0.5 | 10 | 629.0309 | 860.6679 | 778.527 | 629030.9475 | 860667.8933 | 2.1852e-06 | 0.71292 | 778526.9575
5 | 85 | CONCLUIDO | 1.4952 | 66.88 | 61.39 | 40.04 | 0.61 | 92 | 175.18 | 51.39 | 6 | 90 | 32.79 | 21840.16 | 757.34 | 1213.95 | 255.54 | 90.51 | 71017.91 | 0.35 | 0.73 | 4.16 | 4.2 | 0.5 | 10 | 603.6044 | 825.8782 | 747.0575 | 603604.3922 | 825878.1586 | 2.2362e-06 | 0.69667 | 747057.5063
6 | 85 | CONCLUIDO | 1.5209 | 65.75 | 60.73 | 46.72 | 0.7 | 78 | 176.66 | 51.39 | 7 | 76 | 33.27 | 22022.17 | 744.68 | 1213.93 | 233.5 | 90.51 | 60064.96 | 0.39 | 0.74 | 4.13 | 3.54 | 0.5 | 10 | 584.5049 | 799.7453 | 723.4188 | 584504.8563 | 799745.3309 | 2.2747e-06 | 0.6849 | 723418.7589
7 | 85 | CONCLUIDO | 1.5414 | 64.88 | 60.23 | 53.94 | 0.8 | 67 | 178.14 | 51.39 | 8 | 65 | 33.75 | 22204.83 | 734.94 | 1213.93 | 216.46 | 90.51 | 51599.78 | 0.42 | 0.74 | 4.12 | 3.04 | 0.5 | 10 | 569.9955 | 779.893 | 705.4611 | 569995.5059 | 779892.9976 | 2.3053e-06 | 0.67583 | 705461.1045
8 | 85 | CONCLUIDO | 1.557 | 64.23 | 59.85 | 60.87 | 0.89 | 59 | 179.63 | 51.39 | 9 | 57 | 34.24 | 22388.15 | 725.48 | 1213.92 | 203.52 | 90.51 | 45172.51 | 0.44 | 0.75 | 4.11 | 2.66 | 0.5 | 10 | 558.066 | 763.5705 | 690.6964 | 558066.0079 | 763570.5322 | 2.3286e-06 | 0.66906 | 690696.4323
9 | 85 | CONCLUIDO | 1.5694 | 63.72 | 59.55 | 67.41 | 0.98 | 53 | 181.12 | 51.39 | 10 | 51 | 34.73 | 22572.13 | 717.56 | 1213.94 | 193.29 | 90.51 | 40087.23 | 0.47 | 0.75 | 4.09 | 2.35 | 0.5 | 10 | 548.5355 | 750.5305 | 678.9009 | 548535.5391 | 750530.5242 | 2.3472e-06 | 0.66375 | 678900.9444
10 | 85 | CONCLUIDO | 1.5785 | 63.35 | 59.35 | 74.19 | 1.07 | 48 | 182.62 | 51.39 | 11 | 46 | 35.22 | 22756.91 | 710.6 | 1213.92 | 186.38 | 90.51 | 36657.02 | 0.49 | 0.76 | 4.09 | 2.16 | 0.5 | 10 | 541.053 | 740.2926 | 669.6401 | 541052.9766 | 740292.5522 | 2.3608e-06 | 0.6599 | 669640.07
11 | 85 | CONCLUIDO | 1.5862 | 63.04 | 59.18 | 80.7 | 1.16 | 44 | 184.12 | 51.39 | 12 | 42 | 35.73 | 22942.24 | 704.74 | 1213.93 | 180.81 | 90.51 | 33893.78 | 0.5 | 0.76 | 4.08 | 1.99 | 0.5 | 10 | 534.8028 | 731.7408 | 661.9045 | 534802.7971 | 731740.7808 | 2.3723e-06 | 0.65667 | 661904.4677
12 | 85 | CONCLUIDO | 1.5947 | 62.71 | 58.98 | 88.47 | 1.24 | 40 | 185.63 | 51.39 | 13 | 38 | 36.24 | 23128.27 | 699.03 | 1213.91 | 174.05 | 90.51 | 30534 | 0.52 | 0.76 | 4.07 | 1.79 | 0.5 | 10 | 528.358 | 722.9227 | 653.928 | 528357.9824 | 722922.701 | 2.385e-06 | 0.65323 | 653927.9731
13 | 85 | CONCLUIDO | 1.6016 | 62.44 | 58.81 | 95.37 | 1.33 | 37 | 187.14 | 51.39 | 14 | 35 | 36.75 | 23314.98 | 691.42 | 1213.94 | 168.33 | 90.51 | 27684.19 | 0.54 | 0.76 | 4.06 | 1.62 | 0.5 | 10 | 521.5407 | 713.595 | 645.4905 | 521540.7218 | 713595.0243 | 2.3953e-06 | 0.65042 | 645490.5167
14 | 85 | CONCLUIDO | 1.6069 | 62.23 | 58.71 | 103.6 | 1.41 | 34 | 188.66 | 51.39 | 15 | 32 | 37.27 | 23502.4 | 686.1 | 1213.91 | 165.01 | 90.51 | 26043.26 | 0.55 | 0.76 | 4.06 | 1.52 | 0.5 | 10 | 516.7022 | 706.9748 | 639.5021 | 516702.2357 | 706974.7941 | 2.4033e-06 | 0.64823 | 639502.112
15 | 85 | CONCLUIDO | 1.6114 | 62.06 | 58.6 | 109.87 | 1.49 | 32 | 190.19 | 51.39 | 16 | 30 | 37.79 | 23690.52 | 681.13 | 1213.92 | 161.2 | 90.51 | 24144.82 | 0.56 | 0.77 | 4.06 | 1.41 | 0.5 | 10 | 512.3142 | 700.9709 | 634.0712 | 512314.2263 | 700970.9262 | 2.41e-06 | 0.64646 | 634071.2448
16 | 85 | CONCLUIDO | 1.6152 | 61.91 | 58.52 | 117.04 | 1.57 | 30 | 191.72 | 51.39 | 17 | 28 | 38.33 | 23879.37 | 677.43 | 1213.91 | 158.43 | 90.51 | 22773.14 | 0.57 | 0.77 | 4.06 | 1.33 | 0.5 | 10 | 508.9264 | 696.3355 | 629.8782 | 508926.3664 | 696335.5068 | 2.4157e-06 | 0.6449 | 629878.2233
17 | 85 | CONCLUIDO | 1.6196 | 61.74 | 58.42 | 125.19 | 1.65 | 28 | 193.26 | 51.39 | 18 | 26 | 38.86 | 24068.93 | 671.31 | 1213.94 | 154.88 | 90.51 | 21007.8 | 0.58 | 0.77 | 4.06 | 1.23 | 0.5 | 10 | 504.019 | 689.621 | 623.8045 | 504018.9788 | 689621.0025 | 2.4223e-06 | 0.64313 | 623804.5419
18 | 85 | CONCLUIDO | 1.6214 | 61.67 | 58.39 | 129.75 | 1.73 | 27 | 194.8 | 51.39 | 19 | 25 | 39.41 | 24259.23 | 666.73 | 1213.91 | 154.06 | 90.51 | 20600.08 | 0.59 | 0.77 | 4.05 | 1.19 | 0.5 | 10 | 500.9301 | 685.3946 | 619.9815 | 500930.0731 | 685394.6255 | 2.425e-06 | 0.6424 | 619981.5244
19 | 85 | CONCLUIDO | 1.6258 | 61.51 | 58.29 | 139.89 | 1.81 | 25 | 196.35 | 51.39 | 20 | 23 | 39.96 | 24450.27 | 659.8 | 1213.91 | 150.6 | 90.51 | 18882.14 | 0.6 | 0.77 | 4.05 | 1.09 | 0.5 | 10 | 495.6295 | 678.1421 | 613.4212 | 495629.5004 | 678142.1481 | 2.4315e-06 | 0.64073 | 613421.2133
20 | 85 | CONCLUIDO | 1.6275 | 61.44 | 58.26 | 145.65 | 1.88 | 24 | 197.9 | 51.39 | 21 | 22 | 40.51 | 24642.07 | 657.21 | 1213.91 | 149.71 | 90.51 | 18442.88 | 0.6 | 0.77 | 4.04 | 1.07 | 0.5 | 10 | 493.6563 | 675.4424 | 610.9791 | 493656.3251 | 675442.3625 | 2.4341e-06 | 0.64 | 610979.0914
21 | 85 | CONCLUIDO | 1.6295 | 61.37 | 58.22 | 151.87 | 1.96 | 23 | 199.46 | 51.39 | 22 | 21 | 41.07 | 24834.62 | 648.64 | 1213.91 | 148.18 | 90.51 | 17680.04 | 0.61 | 0.77 | 4.04 | 1.02 | 0.5 | 10 | 488.3783 | 668.2207 | 604.4466 | 488378.2536 | 668220.6723 | 2.4371e-06 | 0.63927 | 604446.6292
22 | 85 | CONCLUIDO | 1.6339 | 61.2 | 58.12 | 166.06 | 2.03 | 21 | 201.03 | 51.39 | 23 | 19 | 41.64 | 25027.94 | 642.48 | 1213.92 | 144.79 | 90.51 | 15994.41 | 0.63 | 0.77 | 4.05 | 0.93 | 0.5 | 10 | 483.5477 | 661.6114 | 598.4681 | 483547.7454 | 661611.3578 | 2.4437e-06 | 0.6375 | 598468.0984
23 | 85 | CONCLUIDO | 1.6343 | 61.19 | 58.1 | 166.01 | 2.1 | 21 | 202.61 | 51.39 | 24 | 19 | 42.21 | 25222.04 | 638.97 | 1213.91 | 144.36 | 90.51 | 15783.01 | 0.63 | 0.77 | 4.04 | 0.91 | 0.5 | 10 | 481.5125 | 658.8267 | 595.9492 | 481512.5404 | 658826.7006 | 2.4443e-06 | 0.6374 | 595949.205
24 | 85 | CONCLUIDO | 1.6366 | 61.1 | 58.05 | 174.16 | 2.17 | 20 | 204.19 | 51.39 | 25 | 18 | 42.79 | 25417.05 | 633.88 | 1213.91 | 142.54 | 90.51 | 14874.5 | 0.64 | 0.77 | 4.04 | 0.86 | 0.5 | 10 | 478.0118 | 654.0368 | 591.6164 | 478011.7569 | 654036.7741 | 2.4477e-06 | 0.63646 | 591616.4224
25 | 85 | CONCLUIDO | 1.6385 | 61.03 | 58.01 | 183.2 | 2.24 | 19 | 205.77 | 51.39 | 26 | 17 | 43.38 | 25612.75 | 630.69 | 1213.91 | 141.41 | 90.51 | 14314.15 | 0.64 | 0.77 | 4.03 | 0.82 | 0.5 | 10 | 475.6697 | 650.8323 | 588.7177 | 475669.6897 | 650832.2545 | 2.4505e-06 | 0.63573 | 588717.7376
26 | 85 | CONCLUIDO | 1.6405 | 60.96 | 57.97 | 193.24 | 2.31 | 18 | 207.37 | 51.39 | 27 | 15 | 43.97 | 25809.25 | 624.9 | 1213.93 | 139.87 | 90.51 | 13552.38 | 0.65 | 0.77 | 4.04 | 0.78 | 0.5 | 10 | 471.9244 | 645.7078 | 584.0824 | 471924.4236 | 645707.8161 | 2.4535e-06 | 0.635 | 584082.3684
27 | 85 | CONCLUIDO | 1.6431 | 60.86 | 57.91 | 204.39 | 2.38 | 17 | 208.97 | 51.39 | 28 | 13 | 44.57 | 26006.56 | 618.9 | 1213.91 | 137.7 | 90.51 | 12470.48 | 0.66 | 0.77 | 4.04 | 0.72 | 0.5 | 10 | 467.8593 | 640.1457 | 579.0511 | 467859.2725 | 640145.6971 | 2.4574e-06 | 0.63396 | 579051.0902
28 | 85 | CONCLUIDO | 1.6431 | 60.86 | 57.91 | 204.39 | 2.45 | 17 | 210.57 | 51.39 | 29 | 9 | 45.18 | 26204.71 | 612.07 | 1213.91 | 137.51 | 90.51 | 12375.66 | 0.66 | 0.77 | 4.04 | 0.72 | 0.5 | 10 | 464.2399 | 635.1935 | 574.5715 | 464239.9113 | 635193.5275 | 2.4574e-06 | 0.63396 | 574571.5487
29 | 85 | CONCLUIDO | 1.6451 | 60.79 | 57.87 | 217.01 | 2.51 | 16 | 212.19 | 51.39 | 30 | 8 | 45.79 | 26403.69 | 612.07 | 1213.92 | 136.22 | 90.51 | 11736.79 | 0.66 | 0.78 | 4.04 | 0.68 | 0.5 | 10 | 463.5835 | 634.2954 | 573.7592 | 463583.514 | 634295.4157 | 2.4604e-06 | 0.63323 | 573759.1515
30 | 85 | CONCLUIDO | 1.6447 | 60.8 | 57.89 | 217.08 | 2.58 | 16 | 213.81 | 51.39 | 31 | 6 | 46.41 | 26603.52 | 616.14 | 1213.91 | 136.67 | 90.51 | 11959.76 | 0.66 | 0.78 | 4.05 | 0.69 | 0.5 | 10 | 465.8975 | 637.4615 | 576.623 | 465897.4663 | 637461.4674 | 2.4598e-06 | 0.63333 | 576623.0396
31 | 85 | CONCLUIDO | 1.6445 | 60.81 | 57.89 | 217.1 | 2.64 | 16 | 215.43 | 51.39 | 32 | 3 | 47.04 | 26804.21 | 617.85 | 1213.91 | 136.64 | 90.51 | 11944.77 | 0.66 | 0.77 | 4.05 | 0.7 | 0.5 | 10 | 466.8594 | 638.7776 | 577.8136 | 466859.4015 | 638777.6296 | 2.4595e-06 | 0.63344 | 577813.5891
32 | 85 | CONCLUIDO | 1.6444 | 60.81 | 57.9 | 217.12 | 2.7 | 16 | 217.07 | 51.39 | 33 | 1 | 47.68 | 27005.77 | 620.18 | 1213.92 | 136.96 | 90.51 | 12105.96 | 0.66 | 0.77 | 4.05 | 0.7 | 0.5 | 10 | 468.1449 | 640.5364 | 579.4045 | 468144.8593 | 640536.4495 | 2.4594e-06 | 0.63344 | 579404.5498
33 | 85 | CONCLUIDO | 1.6444 | 60.81 | 57.9 | 217.11 | 2.76 | 16 | 218.71 | 51.39 | 34 | 0 | 48.32 | 27208.22 | 624 | 1213.92 | 136.86 | 90.51 | 12054.89 | 0.66 | 0.77 | 4.05 | 0.7 | 0.5 | 10 | 470.1676 | 643.304 | 581.908 | 470167.5576 | 643303.9946 | 2.4594e-06 | 0.63344 | 581907.9642

## RESULTADOS_2
Unnamed: 0 | Volume de calda [L] | STATUS | Capacidade operacional [ha/h] | Tempo de missao [h] | Tempo util [h] | Tempo por voo [min] | Autonomia Projetada [h] | N° Voos | MTOW [kg] | Massa Estrutura [kg] | Combustível [kg] | Abastecimentos | Massa gerador | Potência gerador [W] | Combustível consumido [L] | Calda cons [L] | Distância percorrida [km] | Distância Pulverizando [km] | RTL ACUMULADO[m] | EOC [km/km] | EOC [h/h] | Tempo de manobra [h] | Tempo rtl_rtw [h] | V pulv [m/s] | V desloc [m/s] | Preço Total por ha Simples [R$/ha] | Preço Total por ha Presumido [R$/ha] | Preço Total por ha Real [R$/ha] | Preço Total Simples [R$] | Preço Total Presumido [R$] | Prod CAPEX [ha/h/R$] | Dias Trabalhados | Preço Total Real [R$]
0 | 20 | CONCLUIDO | 1.3246 | 75.49 | 70.31 | 15.01 | 0.34 | 281 | 51.33 | 24.83 | 1 | 279 | 5.51 | 6564.78 | 386.46 | 1214.01 | 557.41 | 90.51 | 221004.05 | 0.16 | 0.64 | 4.48 | 13.11 | 0.5 | 10 | 372.1588 | 509.2041 | 460.6063 | 372158.7798 | 509204.0611 | 2.3709e-06 | 0.78635 | 460606.3401
1 | 20 | CONCLUIDO | 1.5211 | 65.74 | 62.55 | 31.81 | 0.66 | 118 | 52.47 | 24.83 | 2 | 116 | 5.64 | 6705.1 | 323.94 | 1213.94 | 294.8 | 90.51 | 90516.45 | 0.31 | 0.72 | 4.2 | 5.36 | 0.5 | 10 | 277.4897 | 379.6736 | 343.4381 | 277489.696 | 379673.644 | 2.7226e-06 | 0.68479 | 343438.1243
2 | 20 | CONCLUIDO | 1.5859 | 63.05 | 60.43 | 50.36 | 0.97 | 72 | 53.61 | 24.83 | 3 | 57 | 5.78 | 6845.59 | 291.21 | 1213.95 | 222.17 | 90.51 | 54432.87 | 0.41 | 0.74 | 4.14 | 3.23 | 0.5 | 10 | 245.3617 | 335.7147 | 303.6746 | 245361.7178 | 335714.7269 | 2.8385e-06 | 0.65677 | 303674.5846
3 | 20 | CONCLUIDO | 1.5979 | 62.58 | 60.08 | 58.14 | 1.27 | 62 | 54.75 | 24.83 | 4 | 3 | 5.92 | 6986.39 | 285.12 | 1214.09 | 208.21 | 90.51 | 47501.09 | 0.43 | 0.75 | 4.19 | 2.88 | 0.5 | 10 | 239.74 | 328.0228 | 296.7168 | 239739.9681 | 328022.801 | 2.86e-06 | 0.65187 | 296716.7652
4 | 20 | CONCLUIDO | 1.5985 | 62.56 | 60.05 | 58.12 | 1.55 | 62 | 55.89 | 24.83 | 5 | 0 | 6.07 | 7127.49 | 290.39 | 1214.1 | 207.27 | 90.51 | 47034 | 0.44 | 0.75 | 4.19 | 2.86 | 0.5 | 10 | 242.4808 | 331.7729 | 300.1089 | 242480.7601 | 331772.8735 | 2.8611e-06 | 0.65167 | 300108.9361

## RESULTADOS_11
Unnamed: 0 | Volume de calda [L] | STATUS | Capacidade operacional [ha/h] | Tempo de missao [h] | Tempo util [h] | Tempo por voo [min] | Autonomia Projetada [h] | N° Voos | MTOW [kg] | Massa Estrutura [kg] | Combustível [kg] | Abastecimentos | Massa gerador | Potência gerador [W] | Combustível consumido [L] | Calda cons [L] | Distância percorrida [km] | Distância Pulverizando [km] | RTL ACUMULADO[m] | EOC [km/km] | EOC [h/h] | Tempo de manobra [h] | Tempo rtl_rtw [h] | V pulv [m/s] | V desloc [m/s] | Preço Total por ha Simples [R$/ha] | Preço Total por ha Presumido [R$/ha] | Preço Total por ha Real [R$/ha] | Preço Total Simples [R$] | Preço Total Presumido [R$] | Prod CAPEX [ha/h/R$] | Dias Trabalhados | Preço Total Real [R$]
0 | 65 | CONCLUIDO | 0.8597 | 116.32 | 93.75 | 7.51 | 0.13 | 749 | 133.21 | 46.47 | 1 | 747 | 20.75 | 16663.42 | 1022.27 | 1214.13 | 1354.59 | 90.51 | 617256.89 | 0.07 | 0.48 | 5.26 | 36.55 | 0.5 | 10 | 1419.1704 | 1941.7716 | 1756.4516 | 1419170.4097 | 1941771.5639 | 1.3367e-06 | 1.2117 | 1756451.6111
1 | 65 | CONCLUIDO | 1.2567 | 79.57 | 69.94 | 15.31 | 0.26 | 274 | 134.55 | 46.47 | 2 | 272 | 21.09 | 16828.84 | 755.2 | 1214.03 | 545.02 | 90.51 | 214846.88 | 0.17 | 0.64 | 4.45 | 12.73 | 0.5 | 10 | 720.5065 | 985.8288 | 891.7427 | 720506.5116 | 985828.7957 | 1.954e-06 | 0.82885 | 891742.6791
2 | 65 | CONCLUIDO | 1.3951 | 71.68 | 64.93 | 23.19 | 0.39 | 168 | 135.9 | 46.47 | 3 | 166 | 21.43 | 16994.64 | 694.74 | 1213.95 | 375.35 | 90.51 | 130540.74 | 0.24 | 0.69 | 4.28 | 7.73 | 0.5 | 10 | 598.9825 | 819.5543 | 741.3372 | 598982.5011 | 819554.2833 | 2.1692e-06 | 0.74667 | 741337.1727
3 | 65 | CONCLUIDO | 1.4663 | 68.2 | 62.72 | 31.1 | 0.52 | 121 | 137.25 | 46.47 | 4 | 119 | 21.78 | 17160.92 | 664.95 | 1213.97 | 301.2 | 90.51 | 93701.84 | 0.3 | 0.72 | 4.19 | 5.53 | 0.5 | 10 | 547.0514 | 748.4999 | 677.0641 | 547051.4312 | 748499.9023 | 2.2799e-06 | 0.71042 | 677064.1222
4 | 65 | CONCLUIDO | 1.5094 | 66.25 | 61.51 | 39.26 | 0.64 | 94 | 138.6 | 46.47 | 5 | 92 | 22.13 | 17327.69 | 646.04 | 1213.93 | 258.93 | 90.51 | 72700.36 | 0.35 | 0.73 | 4.19 | 4.32 | 0.5 | 10 | 517.7842 | 708.4552 | 640.8412 | 517784.2201 | 708455.213 | 2.347e-06 | 0.6901 | 640841.2418
5 | 65 | CONCLUIDO | 1.5399 | 64.94 | 60.66 | 47.27 | 0.76 | 77 | 139.95 | 46.47 | 6 | 75 | 22.49 | 17494.97 | 632 | 1213.91 | 230.58 | 90.51 | 58612.09 | 0.39 | 0.74 | 4.14 | 3.47 | 0.5 | 10 | 497.705 | 680.982 | 615.99 | 497705.0494 | 680982.0058 | 2.3944e-06 | 0.67646 | 615990.039
6 | 65 | CONCLUIDO | 1.5607 | 64.07 | 60.12 | 55.5 | 0.88 | 65 | 141.31 | 46.47 | 7 | 63 | 22.85 | 17662.75 | 619.23 | 1213.91 | 212.84 | 90.51 | 49801.97 | 0.43 | 0.75 | 4.11 | 2.93 | 0.5 | 10 | 482.7673 | 660.5436 | 597.5022 | 482767.3466 | 660543.5818 | 2.4267e-06 | 0.6674 | 597502.2294
7 | 65 | CONCLUIDO | 1.577 | 63.41 | 59.71 | 63.97 | 0.99 | 56 | 142.68 | 46.47 | 8 | 54 | 23.21 | 17831.04 | 609.59 | 1213.91 | 198.59 | 90.51 | 42720.63 | 0.46 | 0.75 | 4.1 | 2.51 | 0.5 | 10 | 471.5687 | 645.2211 | 583.6421 | 471568.7082 | 645221.1107 | 2.4521e-06 | 0.66052 | 583642.1135
8 | 65 | CONCLUIDO | 1.5906 | 62.87 | 59.35 | 72.68 | 1.11 | 49 | 144.05 | 46.47 | 9 | 47 | 23.58 | 17999.83 | 598.41 | 1213.92 | 186.74 | 90.51 | 36833.22 | 0.48 | 0.76 | 4.08 | 2.16 | 0.5 | 10 | 460.6445 | 630.2741 | 570.1216 | 460644.4611 | 630274.0739 | 2.4732e-06 | 0.6549 | 570121.6009
9 | 65 | CONCLUIDO | 1.5985 | 62.56 | 59.18 | 80.7 | 1.22 | 44 | 145.42 | 46.47 | 10 | 42 | 23.95 | 18169.15 | 591.8 | 1213.91 | 180.87 | 90.51 | 33921.19 | 0.5 | 0.76 | 4.08 | 1.99 | 0.5 | 10 | 454.4061 | 621.7384 | 562.4006 | 454406.0563 | 621738.4132 | 2.4855e-06 | 0.65167 | 562400.5716
10 | 65 | CONCLUIDO | 1.6086 | 62.17 | 58.92 | 90.65 | 1.33 | 39 | 146.8 | 46.47 | 11 | 37 | 24.33 | 18338.99 | 580.72 | 1213.93 | 172.15 | 90.51 | 29585.96 | 0.53 | 0.76 | 4.07 | 1.73 | 0.5 | 10 | 445.0044 | 608.8746 | 550.7645 | 445004.3871 | 608874.6346 | 2.5012e-06 | 0.6476 | 550764.4941
11 | 65 | CONCLUIDO | 1.6134 | 61.98 | 58.82 | 98.03 | 1.43 | 36 | 148.18 | 46.47 | 12 | 34 | 24.71 | 18509.36 | 575.45 | 1213.91 | 168.26 | 90.51 | 27658.31 | 0.54 | 0.76 | 4.08 | 1.63 | 0.5 | 10 | 440.6258 | 602.8836 | 545.3453 | 440625.7823 | 602883.6343 | 2.5087e-06 | 0.64563 | 545345.2664
12 | 65 | CONCLUIDO | 1.6195 | 61.75 | 58.67 | 106.67 | 1.54 | 33 | 149.56 | 46.47 | 13 | 31 | 25.1 | 18680.25 | 566.35 | 1213.92 | 163.26 | 90.51 | 25172.2 | 0.55 | 0.76 | 4.07 | 1.48 | 0.5 | 10 | 433.7581 | 593.487 | 536.8454 | 433758.0886 | 593486.9529 | 2.5182e-06 | 0.64323 | 536845.3911
13 | 65 | CONCLUIDO | 1.6258 | 61.51 | 58.51 | 117.02 | 1.64 | 30 | 150.95 | 46.47 | 14 | 28 | 25.49 | 18851.69 | 558.67 | 1213.92 | 158.29 | 90.51 | 22701.69 | 0.57 | 0.77 | 4.05 | 1.32 | 0.5 | 10 | 427.6286 | 585.1004 | 529.2592 | 427628.6254 | 585100.3509 | 2.528e-06 | 0.64073 | 529259.1946
14 | 65 | CONCLUIDO | 1.6289 | 61.39 | 58.45 | 125.25 | 1.74 | 28 | 152.35 | 46.47 | 15 | 26 | 25.88 | 19023.66 | 546.74 | 1213.91 | 155.87 | 90.51 | 21500.31 | 0.58 | 0.77 | 4.06 | 1.26 | 0.5 | 10 | 420.3128 | 575.0905 | 520.2047 | 420312.7965 | 575090.511 | 2.5328e-06 | 0.63948 | 520204.6798
15 | 65 | CONCLUIDO | 1.6329 | 61.24 | 58.35 | 134.66 | 1.84 | 26 | 153.75 | 46.47 | 16 | 24 | 26.28 | 19196.18 | 539.17 | 1213.93 | 152.68 | 90.51 | 19918.01 | 0.59 | 0.77 | 4.05 | 1.16 | 0.5 | 10 | 415.0379 | 567.8732 | 513.6762 | 415037.9087 | 567873.1769 | 2.539e-06 | 0.63792 | 513676.1579
16 | 65 | CONCLUIDO | 1.6373 | 61.08 | 58.24 | 145.61 | 1.94 | 24 | 155.15 | 46.47 | 17 | 22 | 26.68 | 19369.26 | 533.11 | 1213.92 | 149.18 | 90.51 | 18177.36 | 0.61 | 0.77 | 4.04 | 1.05 | 0.5 | 10 | 410.471 | 561.6245 | 508.0239 | 410471.0079 | 561624.5418 | 2.5458e-06 | 0.63625 | 508023.8838
17 | 65 | CONCLUIDO | 1.6413 | 60.93 | 58.15 | 158.59 | 2.04 | 22 | 156.56 | 46.47 | 18 | 20 | 27.09 | 19542.89 | 524.3 | 1213.91 | 146.01 | 90.51 | 16602.38 | 0.62 | 0.77 | 4.04 | 0.96 | 0.5 | 10 | 404.6104 | 553.6058 | 500.7704 | 404610.3987 | 553605.7977 | 2.5521e-06 | 0.63469 | 500770.4373
18 | 65 | CONCLUIDO | 1.6432 | 60.86 | 58.1 | 166.01 | 2.13 | 21 | 157.97 | 46.47 | 19 | 12 | 27.5 | 19717.08 | 517.53 | 1213.92 | 144.24 | 90.51 | 15721.52 | 0.63 | 0.77 | 4.04 | 0.91 | 0.5 | 10 | 400.4514 | 547.9153 | 495.623 | 400451.4123 | 547915.289 | 2.555e-06 | 0.63396 | 495623.0228
19 | 65 | CONCLUIDO | 1.6429 | 60.87 | 58.12 | 166.04 | 2.22 | 21 | 159.39 | 46.47 | 20 | 7 | 27.92 | 19891.97 | 515.53 | 1213.91 | 144.28 | 90.51 | 15743.23 | 0.63 | 0.77 | 4.05 | 0.92 | 0.5 | 10 | 399.5065 | 546.6224 | 494.4536 | 399506.5211 | 546622.4471 | 2.5545e-06 | 0.63406 | 494453.568
20 | 65 | CONCLUIDO | 1.6449 | 60.79 | 58.07 | 174.21 | 2.31 | 20 | 160.81 | 46.47 | 21 | 3 | 28.34 | 20067.32 | 518.69 | 1213.91 | 142.46 | 90.51 | 14836.08 | 0.64 | 0.77 | 4.06 | 0.88 | 0.5 | 10 | 400.5897 | 548.1045 | 495.7942 | 400589.7115 | 548104.5161 | 2.5576e-06 | 0.63323 | 495794.1903
21 | 65 | CONCLUIDO | 1.6447 | 60.8 | 58.08 | 174.23 | 2.4 | 20 | 162.24 | 46.47 | 22 | 0 | 28.77 | 20243.25 | 522.49 | 1213.91 | 142.57 | 90.51 | 14892.32 | 0.63 | 0.77 | 4.07 | 0.89 | 0.5 | 10 | 402.6712 | 550.9524 | 498.3703 | 402671.1627 | 550952.4494 | 2.5573e-06 | 0.63333 | 498370.3209

## RESULTADOS_13
Unnamed: 0 | Volume de calda [L] | STATUS | Capacidade operacional [ha/h] | Tempo de missao [h] | Tempo util [h] | Tempo por voo [min] | Autonomia Projetada [h] | N° Voos | MTOW [kg] | Massa Estrutura [kg] | Combustível [kg] | Abastecimentos | Massa gerador | Potência gerador [W] | Combustível consumido [L] | Calda cons [L] | Distância percorrida [km] | Distância Pulverizando [km] | RTL ACUMULADO[m] | EOC [km/km] | EOC [h/h] | Tempo de manobra [h] | Tempo rtl_rtw [h] | V pulv [m/s] | V desloc [m/s] | Preço Total por ha Simples [R$/ha] | Preço Total por ha Presumido [R$/ha] | Preço Total por ha Real [R$/ha] | Preço Total Simples [R$] | Preço Total Presumido [R$] | Prod CAPEX [ha/h/R$] | Dias Trabalhados | Preço Total Real [R$]
0 | 75 | CONCLUIDO | 0.7762 | 128.83 | 100.03 | 6.91 | 0.12 | 868 | 150.44 | 49.1 | 1 | 866 | 25.34 | 18787.76 | 1181.74 | 1214.05 | 1568.73 | 90.51 | 723729.2 | 0.06 | 0.45 | 5.45 | 42.83 | 0.5 | 10 | 1805.338 | 2470.1431 | 2234.3961 | 1805338.0174 | 2470143.1213 | 1.1825e-06 | 1.342 | 2234396.1287
1 | 75 | CONCLUIDO | 1.2054 | 82.96 | 71.4 | 14.09 | 0.23 | 304 | 151.83 | 49.1 | 2 | 302 | 25.73 | 18959.54 | 837.13 | 1213.98 | 594.24 | 90.51 | 239305.47 | 0.15 | 0.63 | 4.52 | 14.2 | 0.5 | 10 | 826.77 | 1131.2231 | 1023.2608 | 826769.9704 | 1131223.148 | 1.8364e-06 | 0.86417 | 1023260.7984
2 | 75 | CONCLUIDO | 1.358 | 73.64 | 65.71 | 21.31 | 0.35 | 185 | 153.23 | 49.1 | 3 | 183 | 26.13 | 19131.85 | 764.81 | 1213.97 | 401.19 | 90.51 | 143375.09 | 0.23 | 0.68 | 4.32 | 8.51 | 0.5 | 10 | 672.2595 | 919.8151 | 832.0293 | 672259.5263 | 919815.1419 | 2.0689e-06 | 0.76708 | 832029.2757
3 | 75 | CONCLUIDO | 1.4363 | 69.62 | 63.28 | 28.55 | 0.46 | 133 | 154.63 | 49.1 | 4 | 131 | 26.53 | 19304.72 | 731.59 | 1213.98 | 319.53 | 90.51 | 102805.49 | 0.28 | 0.71 | 4.23 | 6.09 | 0.5 | 10 | 609.3354 | 833.7196 | 754.1506 | 609335.4361 | 833719.6256 | 2.1882e-06 | 0.72521 | 754150.5947
4 | 75 | CONCLUIDO | 1.4862 | 67.29 | 61.86 | 36.04 | 0.57 | 103 | 156.03 | 49.1 | 5 | 101 | 26.94 | 19478.15 | 709.24 | 1213.93 | 271.99 | 90.51 | 79185.21 | 0.33 | 0.73 | 4.17 | 4.67 | 0.5 | 10 | 572.3215 | 783.0755 | 708.3399 | 572321.5003 | 783075.5257 | 2.2642e-06 | 0.70094 | 708339.8966
5 | 75 | CONCLUIDO | 1.5166 | 65.94 | 61.07 | 43.1 | 0.67 | 85 | 157.44 | 49.1 | 6 | 83 | 27.35 | 19652.13 | 695.88 | 1213.97 | 244.72 | 90.51 | 65639.68 | 0.37 | 0.73 | 4.14 | 3.87 | 0.5 | 10 | 551.2949 | 754.306 | 682.3161 | 551294.9003 | 754306.004 | 2.3105e-06 | 0.68688 | 682316.0977
6 | 75 | CONCLUIDO | 1.5422 | 64.84 | 60.4 | 51.04 | 0.78 | 71 | 158.86 | 49.1 | 7 | 69 | 27.77 | 19826.68 | 682.19 | 1213.93 | 221.66 | 90.51 | 54179.49 | 0.41 | 0.74 | 4.13 | 3.2 | 0.5 | 10 | 532.8425 | 729.0586 | 659.4783 | 532842.5066 | 729058.6249 | 2.3495e-06 | 0.67542 | 659478.293
7 | 75 | CONCLUIDO | 1.5588 | 64.15 | 59.98 | 58.05 | 0.88 | 62 | 160.28 | 49.1 | 8 | 60 | 28.19 | 20001.93 | 674.18 | 1213.92 | 207.96 | 90.51 | 47378.76 | 0.44 | 0.75 | 4.11 | 2.79 | 0.5 | 10 | 521.7198 | 713.84 | 645.7121 | 521719.7945 | 713840.0395 | 2.3748e-06 | 0.66823 | 645712.148
8 | 75 | CONCLUIDO | 1.5737 | 63.54 | 59.62 | 66.24 | 0.99 | 54 | 161.71 | 49.1 | 9 | 52 | 28.61 | 20177.64 | 663.78 | 1213.9 | 195.64 | 90.51 | 41257.2 | 0.46 | 0.75 | 4.1 | 2.42 | 0.5 | 10 | 510.1994 | 698.0773 | 631.4538 | 510199.3986 | 698077.3255 | 2.3975e-06 | 0.66187 | 631453.8053
9 | 75 | CONCLUIDO | 1.5849 | 63.1 | 59.35 | 74.19 | 1.09 | 48 | 163.13 | 49.1 | 10 | 46 | 29.04 | 20353.94 | 655.99 | 1213.91 | 186.4 | 90.51 | 36664.85 | 0.49 | 0.76 | 4.09 | 2.16 | 0.5 | 10 | 501.6992 | 686.447 | 620.9334 | 501699.1863 | 686446.9601 | 2.4146e-06 | 0.65729 | 620933.4257
10 | 75 | CONCLUIDO | 1.5925 | 62.79 | 59.17 | 80.69 | 1.18 | 44 | 164.57 | 49.1 | 11 | 42 | 29.47 | 20530.82 | 649.13 | 1213.91 | 180.79 | 90.51 | 33881.74 | 0.5 | 0.76 | 4.07 | 1.98 | 0.5 | 10 | 495.1457 | 677.4802 | 612.8224 | 495145.7033 | 677480.1955 | 2.4262e-06 | 0.65406 | 612822.4365
11 | 75 | CONCLUIDO | 1.601 | 62.46 | 58.96 | 88.44 | 1.28 | 40 | 166.01 | 49.1 | 12 | 38 | 29.91 | 20708.3 | 640.8 | 1213.91 | 173.35 | 90.51 | 30182.71 | 0.52 | 0.76 | 4.07 | 1.77 | 0.5 | 10 | 487.5126 | 667.0363 | 603.3753 | 487512.6315 | 667036.29 | 2.4391e-06 | 0.65063 | 603375.2826
12 | 75 | CONCLUIDO | 1.6079 | 62.19 | 58.82 | 98.03 | 1.38 | 36 | 167.45 | 49.1 | 13 | 34 | 30.36 | 20886.38 | 633.19 | 1213.92 | 168.47 | 90.51 | 27761.46 | 0.54 | 0.76 | 4.07 | 1.62 | 0.5 | 10 | 480.9861 | 658.1064 | 595.2977 | 480986.1081 | 658106.4127 | 2.4496e-06 | 0.64781 | 595297.6603
13 | 75 | CONCLUIDO | 1.6127 | 62.01 | 58.69 | 103.58 | 1.47 | 34 | 168.9 | 49.1 | 14 | 32 | 30.81 | 21065.06 | 627.33 | 1213.92 | 164.54 | 90.51 | 25808.72 | 0.55 | 0.76 | 4.06 | 1.5 | 0.5 | 10 | 476.099 | 651.4197 | 589.2491 | 476099.0022 | 651419.6588 | 2.4569e-06 | 0.64594 | 589249.0808
14 | 75 | CONCLUIDO | 1.6181 | 61.8 | 58.58 | 113.38 | 1.56 | 31 | 170.35 | 49.1 | 15 | 29 | 31.26 | 21244.37 | 621.61 | 1213.92 | 160.34 | 90.51 | 23719.5 | 0.56 | 0.77 | 4.06 | 1.39 | 0.5 | 10 | 471.1873 | 644.6993 | 583.1701 | 471187.348 | 644699.3168 | 2.4652e-06 | 0.64375 | 583170.1189
15 | 75 | CONCLUIDO | 1.6225 | 61.63 | 58.47 | 120.97 | 1.65 | 29 | 171.81 | 49.1 | 16 | 27 | 31.72 | 21424.29 | 615.34 | 1213.92 | 156.9 | 90.51 | 22012.63 | 0.58 | 0.77 | 4.05 | 1.28 | 0.5 | 10 | 466.2996 | 638.0117 | 577.1208 | 466299.6243 | 638011.7177 | 2.4719e-06 | 0.64198 | 577120.7748
16 | 75 | CONCLUIDO | 1.6267 | 61.47 | 58.37 | 129.72 | 1.74 | 27 | 173.28 | 49.1 | 17 | 25 | 32.18 | 21604.83 | 608.68 | 1213.93 | 153.22 | 90.51 | 20181.94 | 0.59 | 0.77 | 4.06 | 1.18 | 0.5 | 10 | 461.3088 | 631.183 | 570.9438 | 461308.786 | 631183.0325 | 2.4783e-06 | 0.64031 | 570943.8098
17 | 75 | CONCLUIDO | 1.6305 | 61.33 | 58.29 | 139.9 | 1.83 | 25 | 174.75 | 49.1 | 18 | 23 | 32.65 | 21786.02 | 601.34 | 1213.91 | 150.65 | 90.51 | 18906.35 | 0.6 | 0.77 | 4.05 | 1.1 | 0.5 | 10 | 456.1373 | 624.1072 | 564.5433 | 456137.3359 | 624107.2264 | 2.484e-06 | 0.63885 | 564543.3087
18 | 75 | CONCLUIDO | 1.6326 | 61.25 | 58.24 | 145.61 | 1.91 | 24 | 176.22 | 49.1 | 19 | 22 | 33.13 | 21967.84 | 595.43 | 1213.91 | 149.27 | 90.51 | 18223.08 | 0.61 | 0.77 | 4.04 | 1.05 | 0.5 | 10 | 452.288 | 618.8404 | 559.7791 | 452287.997 | 618840.3911 | 2.4872e-06 | 0.63802 | 559779.1327
19 | 75 | CONCLUIDO | 1.6365 | 61.11 | 58.16 | 158.62 | 2 | 22 | 177.7 | 49.1 | 20 | 20 | 33.61 | 22150.3 | 586.26 | 1213.91 | 146.13 | 90.51 | 16662.6 | 0.62 | 0.77 | 4.05 | 0.97 | 0.5 | 10 | 446.1553 | 610.4494 | 552.189 | 446155.3301 | 610449.4057 | 2.4932e-06 | 0.63656 | 552188.9712
20 | 75 | CONCLUIDO | 1.6389 | 61.02 | 58.1 | 166 | 2.08 | 21 | 179.18 | 49.1 | 21 | 19 | 34.09 | 22333.43 | 579.15 | 1213.91 | 144.21 | 90.51 | 15704.47 | 0.63 | 0.77 | 4.04 | 0.91 | 0.5 | 10 | 441.5922 | 604.206 | 546.5414 | 441592.2375 | 604205.981 | 2.4968e-06 | 0.63562 | 546541.4102
21 | 75 | CONCLUIDO | 1.641 | 60.94 | 58.05 | 174.16 | 2.16 | 20 | 180.67 | 49.1 | 22 | 17 | 34.58 | 22517.21 | 576.4 | 1213.91 | 142.58 | 90.51 | 14895.88 | 0.63 | 0.77 | 4.04 | 0.86 | 0.5 | 10 | 439.4579 | 601.2857 | 543.8998 | 439457.8859 | 601285.6669 | 2.5e-06 | 0.63479 | 543899.8068
22 | 75 | CONCLUIDO | 1.643 | 60.86 | 58.01 | 183.18 | 2.24 | 19 | 182.17 | 49.1 | 23 | 14 | 35.08 | 22701.78 | 568.81 | 1213.91 | 140.86 | 90.51 | 14039.38 | 0.64 | 0.77 | 4.04 | 0.81 | 0.5 | 10 | 434.8128 | 594.9301 | 538.1508 | 434812.8163 | 594930.0779 | 2.5031e-06 | 0.63396 | 538150.7862
23 | 75 | CONCLUIDO | 1.6424 | 60.89 | 58.03 | 183.25 | 2.32 | 19 | 183.67 | 49.1 | 24 | 11 | 35.58 | 22886.92 | 566.6 | 1213.92 | 141.37 | 90.51 | 14295.66 | 0.64 | 0.77 | 4.05 | 0.83 | 0.5 | 10 | 433.8445 | 593.6052 | 536.9523 | 433844.4836 | 593605.1623 | 2.5022e-06 | 0.63427 | 536952.3188
24 | 75 | CONCLUIDO | 1.6443 | 60.82 | 57.99 | 193.3 | 2.4 | 18 | 185.18 | 49.1 | 25 | 8 | 36.08 | 23072.73 | 566.86 | 1213.91 | 140.25 | 90.51 | 13739.69 | 0.65 | 0.77 | 4.05 | 0.8 | 0.5 | 10 | 433.3932 | 592.9877 | 536.3938 | 433393.2276 | 592987.7339 | 2.5051e-06 | 0.63354 | 536393.8168
25 | 75 | CONCLUIDO | 1.6441 | 60.82 | 58 | 193.32 | 2.47 | 18 | 186.69 | 49.1 | 26 | 3 | 36.6 | 23259.24 | 569.71 | 1213.91 | 139.93 | 90.51 | 13582.14 | 0.65 | 0.77 | 4.06 | 0.8 | 0.5 | 10 | 434.9773 | 595.1551 | 538.3543 | 434977.2703 | 595155.0911 | 2.5048e-06 | 0.63354 | 538354.3245
26 | 75 | CONCLUIDO | 1.6447 | 60.8 | 57.98 | 193.25 | 2.55 | 18 | 188.21 | 49.1 | 27 | 2 | 37.11 | 23446.45 | 570.8 | 1213.91 | 139.25 | 90.51 | 13239.27 | 0.65 | 0.77 | 4.06 | 0.78 | 0.5 | 10 | 435.3515 | 595.6672 | 538.8176 | 435351.5495 | 595667.1964 | 2.5057e-06 | 0.63333 | 538817.5552
27 | 75 | CONCLUIDO | 1.6443 | 60.82 | 57.99 | 193.3 | 2.62 | 18 | 189.73 | 49.1 | 28 | 0 | 37.64 | 23634.36 | 574.04 | 1213.94 | 139.76 | 90.51 | 13496.56 | 0.65 | 0.77 | 4.06 | 0.8 | 0.5 | 10 | 437.1953 | 598.1899 | 541.0995 | 437195.2844 | 598189.8758 | 2.5051e-06 | 0.63354 | 541099.4736

## RESULTADOS_17
Unnamed: 0 | Volume de calda [L] | STATUS | Capacidade operacional [ha/h] | Tempo de missao [h] | Tempo util [h] | Tempo por voo [min] | Autonomia Projetada [h] | N° Voos | MTOW [kg] | Massa Estrutura [kg] | Combustível [kg] | Abastecimentos | Massa gerador | Potência gerador [W] | Combustível consumido [L] | Calda cons [L] | Distância percorrida [km] | Distância Pulverizando [km] | RTL ACUMULADO[m] | EOC [km/km] | EOC [h/h] | Tempo de manobra [h] | Tempo rtl_rtw [h] | V pulv [m/s] | V desloc [m/s] | Preço Total por ha Simples [R$/ha] | Preço Total por ha Presumido [R$/ha] | Preço Total por ha Real [R$/ha] | Preço Total Simples [R$] | Preço Total Presumido [R$] | Prod CAPEX [ha/h/R$] | Dias Trabalhados | Preço Total Real [R$]
0 | 95 | CONCLUIDO | 0.6188 | 161.59 | 115.98 | 6 | 0.1 | 1159 | 185.69 | 53.44 | 1 | 1157 | 36.26 | 23136.14 | 1571.06 | 1214.29 | 2112.45 | 90.51 | 994137.1 | 0.04 | 0.39 | 5.96 | 58.77 | 0.5 | 10 | 2975.9948 | 4071.8874 | 3683.2722 | 2975994.7923 | 4071887.3664 | 9.0995e-07 | 1.6832 | 3683272.1511
1 | 95 | CONCLUIDO | 1.107 | 90.33 | 74.32 | 12.25 | 0.19 | 364 | 187.21 | 53.44 | 2 | 362 | 36.77 | 23322.88 | 1001.34 | 1213.97 | 693.66 | 90.51 | 288718.9 | 0.13 | 0.6 | 4.61 | 17.12 | 0.5 | 10 | 1063.8049 | 1455.5449 | 1316.6297 | 1063804.9476 | 1455544.8611 | 1.6279e-06 | 0.94094 | 1316629.7024
2 | 95 | CONCLUIDO | 1.2841 | 77.88 | 67.29 | 18.52 | 0.28 | 218 | 188.73 | 53.44 | 3 | 216 | 37.29 | 23510.33 | 902.91 | 1214 | 454.48 | 90.51 | 169854.59 | 0.2 | 0.67 | 4.39 | 10.1 | 0.5 | 10 | 828.4078 | 1133.4641 | 1025.2878 | 828407.7723 | 1133464.0608 | 1.8883e-06 | 0.81125 | 1025287.8416
3 | 95 | CONCLUIDO | 1.3765 | 72.65 | 64.37 | 24.76 | 0.37 | 156 | 190.25 | 53.44 | 4 | 154 | 37.82 | 23698.48 | 859.66 | 1214.01 | 356.28 | 90.51 | 121068.04 | 0.25 | 0.7 | 4.27 | 7.17 | 0.5 | 10 | 736.9634 | 1008.3458 | 912.1107 | 736963.392 | 1008345.8255 | 2.0242e-06 | 0.75677 | 912110.7151
4 | 95 | CONCLUIDO | 1.4352 | 69.68 | 62.7 | 31.09 | 0.46 | 121 | 191.78 | 53.44 | 5 | 119 | 38.35 | 23887.36 | 833.65 | 1213.93 | 299.75 | 90.51 | 92975.67 | 0.3 | 0.72 | 4.21 | 5.51 | 0.5 | 10 | 686.3979 | 939.1599 | 849.5278 | 686397.9041 | 939159.8941 | 2.1105e-06 | 0.72583 | 849527.7919
5 | 95 | CONCLUIDO | 1.4744 | 67.82 | 61.67 | 37.38 | 0.55 | 99 | 193.32 | 53.44 | 6 | 97 | 38.89 | 24076.95 | 816.54 | 1213.94 | 264.89 | 90.51 | 75658.06 | 0.34 | 0.73 | 4.17 | 4.48 | 0.5 | 10 | 655.2594 | 896.5548 | 810.9888 | 655259.3541 | 896554.7563 | 2.1681e-06 | 0.70646 | 810988.8287
6 | 95 | CONCLUIDO | 1.5017 | 66.59 | 61 | 43.57 | 0.64 | 84 | 194.86 | 53.44 | 7 | 82 | 39.43 | 24267.28 | 804.6 | 1213.92 | 242.46 | 90.51 | 64514.81 | 0.37 | 0.74 | 4.14 | 3.8 | 0.5 | 10 | 634.6477 | 868.353 | 785.4786 | 634647.7277 | 868353.0198 | 2.2083e-06 | 0.69365 | 785478.6263
7 | 95 | CONCLUIDO | 1.5225 | 65.68 | 60.5 | 49.72 | 0.72 | 73 | 196.41 | 53.44 | 8 | 71 | 39.98 | 24458.36 | 793.54 | 1213.94 | 225.05 | 90.51 | 55868.53 | 0.4 | 0.74 | 4.13 | 3.3 | 0.5 | 10 | 618.345 | 846.0469 | 765.3014 | 618344.9944 | 846046.9008 | 2.2388e-06 | 0.68417 | 765301.372
8 | 95 | CONCLUIDO | 1.5402 | 64.93 | 60.08 | 56.32 | 0.81 | 64 | 197.97 | 53.44 | 9 | 62 | 40.53 | 24650.18 | 785.74 | 1213.91 | 210.77 | 90.51 | 48770.47 | 0.43 | 0.75 | 4.12 | 2.88 | 0.5 | 10 | 605.7444 | 828.8063 | 749.7062 | 605744.4325 | 828806.2562 | 2.2649e-06 | 0.67635 | 749706.1503
9 | 95 | CONCLUIDO | 1.5549 | 64.31 | 59.72 | 62.86 | 0.89 | 57 | 199.53 | 53.44 | 10 | 55 | 41.1 | 24842.77 | 777.64 | 1213.92 | 198.92 | 90.51 | 42881.7 | 0.46 | 0.75 | 4.1 | 2.53 | 0.5 | 10 | 594.5599 | 813.5031 | 735.8635 | 594559.8771 | 813503.054 | 2.2865e-06 | 0.6699 | 735863.4643
10 | 95 | CONCLUIDO | 1.5642 | 63.93 | 59.53 | 68.68 | 0.97 | 52 | 201.1 | 53.44 | 11 | 50 | 41.66 | 25036.12 | 771.26 | 1213.92 | 192.46 | 90.51 | 39678.76 | 0.47 | 0.75 | 4.09 | 2.33 | 0.5 | 10 | 586.9915 | 803.1477 | 726.4964 | 586991.5246 | 803147.7002 | 2.3002e-06 | 0.66594 | 726496.4109
11 | 95 | CONCLUIDO | 1.5744 | 63.51 | 59.3 | 75.7 | 1.05 | 47 | 202.67 | 53.44 | 12 | 45 | 42.24 | 25230.25 | 765.1 | 1213.91 | 184.53 | 90.51 | 35734.94 | 0.49 | 0.76 | 4.09 | 2.1 | 0.5 | 10 | 579.2009 | 792.4882 | 716.8542 | 579200.8608 | 792488.1702 | 2.3152e-06 | 0.66156 | 716854.2115
12 | 95 | CONCLUIDO | 1.5827 | 63.18 | 59.12 | 82.49 | 1.13 | 43 | 204.25 | 53.44 | 13 | 41 | 42.82 | 25425.3 | 758.83 | 1213.94 | 178.55 | 90.51 | 32767.83 | 0.51 | 0.76 | 4.08 | 1.92 | 0.5 | 10 | 572.2623 | 782.9945 | 708.2666 | 572262.2659 | 782994.4787 | 2.3274e-06 | 0.65812 | 708266.5846
13 | 95 | CONCLUIDO | 1.5887 | 62.95 | 58.99 | 88.48 | 1.21 | 40 | 205.84 | 53.44 | 14 | 38 | 43.4 | 25621.03 | 754.3 | 1213.93 | 174.02 | 90.51 | 30515.17 | 0.52 | 0.76 | 4.08 | 1.79 | 0.5 | 10 | 567.2935 | 776.1959 | 702.1169 | 567293.4535 | 776195.9303 | 2.3362e-06 | 0.65573 | 702116.8801
14 | 95 | CONCLUIDO | 1.5956 | 62.67 | 58.83 | 95.39 | 1.28 | 37 | 207.43 | 53.44 | 15 | 35 | 44 | 25817.56 | 748.74 | 1213.91 | 168.79 | 90.51 | 27917.28 | 0.54 | 0.76 | 4.07 | 1.63 | 0.5 | 10 | 561.4071 | 768.1419 | 694.8315 | 561407.0665 | 768141.9159 | 2.3463e-06 | 0.65281 | 694831.5296
15 | 95 | CONCLUIDO | 1.5995 | 62.52 | 58.75 | 100.71 | 1.36 | 35 | 209.03 | 53.44 | 16 | 33 | 44.6 | 26014.91 | 743.57 | 1213.92 | 166.14 | 90.51 | 26601.21 | 0.54 | 0.76 | 4.06 | 1.55 | 0.5 | 10 | 557.0254 | 762.1468 | 689.4086 | 557025.4315 | 762146.7696 | 2.3521e-06 | 0.65125 | 689408.5516
16 | 95 | CONCLUIDO | 1.6036 | 62.36 | 58.66 | 106.66 | 1.43 | 33 | 210.64 | 53.44 | 17 | 31 | 45.21 | 26213.09 | 740.29 | 1213.91 | 163.2 | 90.51 | 25139.72 | 0.55 | 0.76 | 4.07 | 1.47 | 0.5 | 10 | 553.5973 | 757.4562 | 685.1657 | 553597.273 | 757456.2119 | 2.3581e-06 | 0.64958 | 685165.6542
17 | 95 | CONCLUIDO | 1.6086 | 62.17 | 58.54 | 113.31 | 1.51 | 31 | 212.25 | 53.44 | 18 | 29 | 45.82 | 26412.11 | 734.51 | 1213.91 | 159.14 | 90.51 | 23120.47 | 0.57 | 0.77 | 4.06 | 1.35 | 0.5 | 10 | 548.4511 | 750.415 | 678.7964 | 548451.0967 | 750414.9864 | 2.3655e-06 | 0.6476 | 678796.4333
18 | 95 | CONCLUIDO | 1.6129 | 62 | 58.45 | 120.93 | 1.58 | 29 | 213.87 | 53.44 | 19 | 27 | 46.44 | 26611.98 | 731.53 | 1213.93 | 156.32 | 90.51 | 21721.85 | 0.58 | 0.77 | 4.05 | 1.26 | 0.5 | 10 | 545.1585 | 745.9099 | 674.7213 | 545158.5219 | 745909.9404 | 2.3718e-06 | 0.64583 | 674721.3426
19 | 95 | CONCLUIDO | 1.6168 | 61.85 | 58.38 | 129.72 | 1.65 | 27 | 215.5 | 53.44 | 20 | 25 | 47.07 | 26812.71 | 724.25 | 1213.9 | 153.46 | 90.51 | 20300.72 | 0.59 | 0.77 | 4.05 | 1.18 | 0.5 | 10 | 539.7516 | 738.5119 | 668.0294 | 539751.5825 | 738511.9273 | 2.3775e-06 | 0.64427 | 668029.3855
20 | 95 | CONCLUIDO | 1.619 | 61.76 | 58.33 | 134.6 | 1.72 | 26 | 217.14 | 53.44 | 21 | 24 | 47.7 | 27014.3 | 722.01 | 1213.91 | 151.96 | 90.51 | 19554.22 | 0.6 | 0.77 | 4.05 | 1.14 | 0.5 | 10 | 537.6905 | 735.6918 | 665.4784 | 537690.4545 | 735691.801 | 2.3807e-06 | 0.64333 | 665478.4081
21 | 95 | CONCLUIDO | 1.6215 | 61.67 | 58.27 | 139.85 | 1.79 | 25 | 218.78 | 53.44 | 22 | 23 | 48.34 | 27216.79 | 717.79 | 1213.93 | 150.39 | 90.51 | 18777.85 | 0.6 | 0.77 | 4.04 | 1.08 | 0.5 | 10 | 534.4483 | 731.2557 | 661.4657 | 534448.2803 | 731255.7153 | 2.3844e-06 | 0.6424 | 661465.6961
22 | 95 | CONCLUIDO | 1.6234 | 61.6 | 58.24 | 145.59 | 1.85 | 24 | 220.43 | 53.44 | 23 | 22 | 48.99 | 27420.16 | 716.11 | 1213.92 | 148.97 | 90.51 | 18073.77 | 0.61 | 0.77 | 4.04 | 1.04 | 0.5 | 10 | 532.8489 | 729.0673 | 659.4862 | 532848.8686 | 729067.3297 | 2.3872e-06 | 0.64167 | 659486.167
23 | 95 | CONCLUIDO | 1.625 | 61.54 | 58.21 | 151.86 | 1.92 | 23 | 222.08 | 53.44 | 24 | 21 | 49.65 | 27624.44 | 708.91 | 1213.91 | 148.18 | 90.51 | 17682.78 | 0.61 | 0.77 | 4.04 | 1.02 | 0.5 | 10 | 528.3932 | 722.9709 | 653.9715 | 528393.1793 | 722970.859 | 2.3896e-06 | 0.64104 | 653971.5349
24 | 95 | CONCLUIDO | 1.6278 | 61.43 | 58.14 | 158.57 | 1.99 | 22 | 223.75 | 53.44 | 25 | 20 | 50.31 | 27829.77 | 705.65 | 1213.91 | 145.73 | 90.51 | 16462.57 | 0.62 | 0.77 | 4.04 | 0.95 | 0.5 | 10 | 525.5691 | 719.1068 | 650.4763 | 525569.0999 | 719106.829 | 2.3937e-06 | 0.6399 | 650476.2825
25 | 95 | CONCLUIDO | 1.6296 | 61.36 | 58.11 | 166.04 | 2.05 | 21 | 225.42 | 53.44 | 26 | 19 | 50.98 | 28035.92 | 703.39 | 1213.92 | 144.91 | 90.51 | 16055.57 | 0.62 | 0.77 | 4.04 | 0.92 | 0.5 | 10 | 523.7082 | 716.5607 | 648.1732 | 523708.2437 | 716560.7234 | 2.3963e-06 | 0.63917 | 648173.1736
26 | 95 | CONCLUIDO | 1.6325 | 61.25 | 58.04 | 174.12 | 2.11 | 20 | 227.1 | 53.44 | 27 | 18 | 51.66 | 28243 | 701.99 | 1213.91 | 142.26 | 90.51 | 14735.56 | 0.64 | 0.77 | 4.04 | 0.85 | 0.5 | 10 | 521.8605 | 714.0326 | 645.8863 | 521860.5 | 714032.5589 | 2.4006e-06 | 0.63802 | 645886.2937
27 | 95 | CONCLUIDO | 1.6348 | 61.17 | 58 | 183.14 | 2.18 | 19 | 228.79 | 53.44 | 28 | 17 | 52.35 | 28451.04 | 694.79 | 1213.91 | 140.73 | 90.51 | 13976.23 | 0.64 | 0.77 | 4.04 | 0.8 | 0.5 | 10 | 517.1949 | 707.6489 | 640.1119 | 517194.9282 | 707648.9177 | 2.404e-06 | 0.63719 | 640111.8982
28 | 95 | CONCLUIDO | 1.634 | 61.2 | 58.02 | 183.24 | 2.24 | 19 | 230.48 | 53.44 | 29 | 17 | 53.05 | 28660.06 | 690.76 | 1213.91 | 141.72 | 90.51 | 14473.81 | 0.64 | 0.77 | 4.04 | 0.83 | 0.5 | 10 | 515.3494 | 705.1238 | 637.8278 | 515349.421 | 705123.8135 | 2.4028e-06 | 0.6375 | 637827.7864
29 | 95 | CONCLUIDO | 1.6367 | 61.1 | 57.96 | 193.2 | 2.3 | 18 | 232.18 | 53.44 | 30 | 16 | 53.75 | 28870.05 | 688.12 | 1213.92 | 139.5 | 90.51 | 13365.86 | 0.65 | 0.77 | 4.03 | 0.77 | 0.5 | 10 | 512.9491 | 701.8396 | 634.857 | 512949.1268 | 701839.625 | 2.4068e-06 | 0.63646 | 634857.0362
30 | 95 | CONCLUIDO | 1.6389 | 61.02 | 57.91 | 204.41 | 2.36 | 17 | 233.89 | 53.44 | 31 | 15 | 54.46 | 29081.05 | 681.57 | 1213.91 | 138 | 90.51 | 12621.44 | 0.66 | 0.77 | 4.03 | 0.72 | 0.5 | 10 | 508.6594 | 695.9703 | 629.5479 | 508659.4347 | 695970.279 | 2.41e-06 | 0.63562 | 629547.8523
31 | 95 | CONCLUIDO | 1.6394 | 61 | 57.9 | 204.34 | 2.41 | 17 | 235.61 | 53.44 | 32 | 15 | 55.18 | 29293.06 | 675.14 | 1213.91 | 137.2 | 90.51 | 12221.74 | 0.66 | 0.77 | 4.04 | 0.7 | 0.5 | 10 | 505.065 | 691.0522 | 625.0991 | 505064.9779 | 691052.1846 | 2.4107e-06 | 0.63542 | 625099.134
32 | 95 | CONCLUIDO | 1.641 | 60.94 | 57.87 | 217.03 | 2.47 | 16 | 237.34 | 53.44 | 33 | 13 | 55.91 | 29506.09 | 676.07 | 1213.93 | 136.43 | 90.51 | 11839.56 | 0.66 | 0.78 | 4.04 | 0.68 | 0.5 | 10 | 504.9936 | 690.9545 | 625.0107 | 504993.5577 | 690954.4644 | 2.4131e-06 | 0.63479 | 625010.7401
33 | 95 | CONCLUIDO | 1.6408 | 60.95 | 57.88 | 217.06 | 2.53 | 16 | 239.08 | 53.44 | 34 | 14 | 56.64 | 29720.17 | 667.9 | 1213.91 | 137.02 | 90.51 | 12135.32 | 0.66 | 0.78 | 4.03 | 0.69 | 0.5 | 10 | 500.7441 | 685.1402 | 619.7514 | 500744.1403 | 685140.2241 | 2.4128e-06 | 0.6349 | 619751.4027
34 | 95 | CONCLUIDO | 1.6428 | 60.87 | 57.84 | 231.37 | 2.58 | 15 | 240.82 | 53.44 | 35 | 11 | 57.39 | 29935.43 | 670.15 | 1213.95 | 135.47 | 90.51 | 11368.29 | 0.67 | 0.78 | 4.03 | 0.65 | 0.5 | 10 | 501.2303 | 685.8054 | 620.3531 | 501230.2987 | 685805.4074 | 2.4157e-06 | 0.63406 | 620353.1018
35 | 95 | CONCLUIDO | 1.6431 | 60.86 | 57.84 | 231.34 | 2.64 | 15 | 242.57 | 53.44 | 36 | 8 | 58.14 | 30151.65 | 670.49 | 1213.91 | 135.12 | 90.51 | 11192.61 | 0.67 | 0.78 | 4.04 | 0.64 | 0.5 | 10 | 501.3193 | 685.9272 | 620.4632 | 501319.2888 | 685927.1676 | 2.4162e-06 | 0.63396 | 620463.2414
36 | 95 | CONCLUIDO | 1.6427 | 60.88 | 57.85 | 231.4 | 2.69 | 15 | 244.34 | 53.44 | 37 | 6 | 58.9 | 30368.96 | 670.91 | 1213.91 | 135.58 | 90.51 | 11419.69 | 0.67 | 0.78 | 4.04 | 0.66 | 0.5 | 10 | 501.6884 | 686.4322 | 620.9201 | 501688.3876 | 686432.1848 | 2.4156e-06 | 0.63417 | 620920.0605
37 | 95 | CONCLUIDO | 1.6453 | 60.78 | 57.79 | 247.67 | 2.75 | 14 | 246.11 | 53.44 | 38 | 4 | 59.67 | 30587.38 | 666.63 | 1213.93 | 133.25 | 90.51 | 10260.34 | 0.68 | 0.78 | 4.04 | 0.6 | 0.5 | 10 | 498.4854 | 682.0497 | 616.9558 | 498485.396 | 682049.7104 | 2.4194e-06 | 0.63313 | 616955.8433
38 | 95 | CONCLUIDO | 1.6455 | 60.77 | 57.78 | 247.64 | 2.8 | 14 | 247.89 | 53.44 | 39 | 3 | 60.45 | 30806.92 | 670.38 | 1213.91 | 133.08 | 90.51 | 10174.71 | 0.68 | 0.78 | 4.04 | 0.59 | 0.5 | 10 | 500.3846 | 684.6483 | 619.3065 | 500384.6304 | 684648.3267 | 2.4197e-06 | 0.63302 | 619306.4513
39 | 95 | CONCLUIDO | 1.6452 | 60.78 | 57.79 | 247.68 | 2.85 | 14 | 249.68 | 53.44 | 40 | 0 | 61.24 | 31027.6 | 675.15 | 1213.92 | 133.15 | 90.51 | 10211.78 | 0.68 | 0.78 | 4.05 | 0.6 | 0.5 | 10 | 503.0246 | 688.2605 | 622.5739 | 503024.647 | 688260.514 | 2.4193e-06 | 0.63313 | 622573.8965

## RESULTADOS_9
Unnamed: 0 | Volume de calda [L] | STATUS | Capacidade operacional [ha/h] | Tempo de missao [h] | Tempo util [h] | Tempo por voo [min] | Autonomia Projetada [h] | N° Voos | MTOW [kg] | Massa Estrutura [kg] | Combustível [kg] | Abastecimentos | Massa gerador | Potência gerador [W] | Combustível consumido [L] | Calda cons [L] | Distância percorrida [km] | Distância Pulverizando [km] | RTL ACUMULADO[m] | EOC [km/km] | EOC [h/h] | Tempo de manobra [h] | Tempo rtl_rtw [h] | V pulv [m/s] | V desloc [m/s] | Preço Total por ha Simples [R$/ha] | Preço Total por ha Presumido [R$/ha] | Preço Total por ha Real [R$/ha] | Preço Total Simples [R$] | Preço Total Presumido [R$] | Prod CAPEX [ha/h/R$] | Dias Trabalhados | Preço Total Real [R$]
0 | 55 | CONCLUIDO | 0.9473 | 105.57 | 88.17 | 8.25 | 0.15 | 641 | 116.05 | 43.4 | 1 | 639 | 16.65 | 14546.17 | 876.45 | 1214.2 | 1164.55 | 90.51 | 522777.15 | 0.08 | 0.51 | 5.07 | 30.96 | 0.5 | 10 | 1112.4506 | 1522.104 | 1376.8365 | 1112450.5975 | 1522103.9854 | 1.507e-06 | 1.0997 | 1376836.5173
1 | 55 | CONCLUIDO | 1.3079 | 76.46 | 68.54 | 16.86 | 0.3 | 244 | 117.34 | 43.4 | 2 | 242 | 16.94 | 14705.49 | 673.38 | 1213.99 | 496.73 | 90.51 | 190850.49 | 0.18 | 0.65 | 4.44 | 11.35 | 0.5 | 10 | 622.2597 | 851.4032 | 770.1465 | 622259.7386 | 851403.2266 | 2.0807e-06 | 0.79646 | 770146.4976
2 | 55 | CONCLUIDO | 1.4343 | 69.72 | 64.05 | 25.62 | 0.45 | 150 | 118.63 | 43.4 | 3 | 148 | 17.23 | 14865.24 | 621.24 | 1213.95 | 345.56 | 90.51 | 115738.48 | 0.26 | 0.7 | 4.26 | 6.86 | 0.5 | 10 | 525.7482 | 719.3518 | 650.6979 | 525748.1721 | 719351.8434 | 2.2818e-06 | 0.72625 | 650697.9131
3 | 55 | CONCLUIDO | 1.4974 | 66.78 | 62.12 | 34.51 | 0.59 | 108 | 119.93 | 43.4 | 4 | 106 | 17.53 | 15025.44 | 594.32 | 1214 | 280.26 | 90.51 | 83297.22 | 0.32 | 0.72 | 4.18 | 4.92 | 0.5 | 10 | 483.8231 | 661.9881 | 598.8089 | 483823.1066 | 661988.1192 | 2.3822e-06 | 0.69563 | 598808.9022
4 | 55 | CONCLUIDO | 1.5366 | 65.08 | 60.99 | 43.56 | 0.73 | 84 | 121.23 | 43.4 | 5 | 82 | 17.83 | 15186.08 | 577.24 | 1213.92 | 241.79 | 90.51 | 64181.89 | 0.37 | 0.74 | 4.15 | 3.79 | 0.5 | 10 | 459.4557 | 628.6476 | 568.6504 | 459455.7384 | 628647.6111 | 2.4445e-06 | 0.67792 | 568650.3654
5 | 55 | CONCLUIDO | 1.5612 | 64.05 | 60.32 | 52.45 | 0.86 | 69 | 122.54 | 43.4 | 6 | 67 | 18.14 | 15347.16 | 563.49 | 1213.93 | 218.96 | 90.51 | 52843.29 | 0.41 | 0.74 | 4.13 | 3.12 | 0.5 | 10 | 443.1794 | 606.3776 | 548.5058 | 443179.3988 | 606377.6052 | 2.4837e-06 | 0.66719 | 548505.7776
6 | 55 | CONCLUIDO | 1.5808 | 63.26 | 59.79 | 61.85 | 1 | 58 | 123.85 | 43.4 | 7 | 56 | 18.45 | 15508.69 | 550.47 | 1213.91 | 201.23 | 90.51 | 44033.82 | 0.45 | 0.75 | 4.1 | 2.59 | 0.5 | 10 | 429.4447 | 587.5851 | 531.5068 | 429444.665 | 587585.1365 | 2.5148e-06 | 0.65896 | 531506.8357
7 | 55 | CONCLUIDO | 1.594 | 62.74 | 59.46 | 71.35 | 1.13 | 50 | 125.16 | 43.4 | 8 | 48 | 18.76 | 15670.68 | 539.75 | 1213.91 | 190.21 | 90.51 | 38563.55 | 0.48 | 0.75 | 4.09 | 2.26 | 0.5 | 10 | 419.374 | 573.8061 | 519.0428 | 419374.0329 | 573806.0532 | 2.5358e-06 | 0.65354 | 519042.8088
8 | 55 | CONCLUIDO | 1.6047 | 62.32 | 59.18 | 80.7 | 1.26 | 44 | 126.48 | 43.4 | 9 | 42 | 19.08 | 15833.12 | 529.05 | 1213.92 | 180.87 | 90.51 | 33922.66 | 0.5 | 0.76 | 4.08 | 1.99 | 0.5 | 10 | 410.2161 | 561.2757 | 507.7084 | 410216.0757 | 561275.7322 | 2.5529e-06 | 0.64917 | 507708.3641
9 | 55 | CONCLUIDO | 1.6144 | 61.94 | 58.93 | 90.66 | 1.38 | 39 | 127.8 | 43.4 | 10 | 37 | 19.4 | 15996.02 | 520.85 | 1213.92 | 172.18 | 90.51 | 29600.67 | 0.53 | 0.76 | 4.07 | 1.73 | 0.5 | 10 | 402.8355 | 551.1773 | 498.5737 | 402835.5147 | 551177.323 | 2.5683e-06 | 0.64521 | 498573.7329
10 | 55 | CONCLUIDO | 1.6235 | 61.6 | 58.7 | 103.59 | 1.5 | 34 | 129.13 | 43.4 | 11 | 32 | 19.73 | 16159.39 | 507.02 | 1213.91 | 164.56 | 90.51 | 25814.7 | 0.55 | 0.76 | 4.06 | 1.51 | 0.5 | 10 | 392.7096 | 537.3226 | 486.0413 | 392709.5819 | 537322.5751 | 2.5828e-06 | 0.64167 | 486041.2627
11 | 55 | CONCLUIDO | 1.6283 | 61.41 | 58.59 | 113.4 | 1.63 | 31 | 130.45 | 43.4 | 12 | 29 | 20.05 | 16323.22 | 499.95 | 1213.91 | 160.85 | 90.51 | 23978.4 | 0.56 | 0.77 | 4.06 | 1.4 | 0.5 | 10 | 387.5565 | 530.272 | 479.6635 | 387556.5396 | 530271.9552 | 2.5904e-06 | 0.63969 | 479663.5441
12 | 55 | CONCLUIDO | 1.6349 | 61.17 | 58.41 | 125.17 | 1.74 | 28 | 131.79 | 43.4 | 13 | 26 | 20.39 | 16487.53 | 489.4 | 1213.92 | 155.04 | 90.51 | 21086.2 | 0.58 | 0.77 | 4.05 | 1.22 | 0.5 | 10 | 380.0226 | 519.9637 | 470.3391 | 380022.5835 | 519963.6641 | 2.6009e-06 | 0.63719 | 470339.0618
13 | 55 | CONCLUIDO | 1.6382 | 61.04 | 58.34 | 134.63 | 1.86 | 26 | 133.12 | 43.4 | 14 | 20 | 20.72 | 16652.31 | 478.66 | 1213.91 | 151.93 | 90.51 | 19541.7 | 0.6 | 0.77 | 4.06 | 1.14 | 0.5 | 10 | 373.413 | 510.9202 | 462.1587 | 373413.0299 | 510920.1813 | 2.6062e-06 | 0.63583 | 462158.6763
14 | 55 | CONCLUIDO | 1.6398 | 60.98 | 58.3 | 139.92 | 1.97 | 25 | 134.46 | 43.4 | 15 | 13 | 21.06 | 16817.7 | 472.1 | 1213.91 | 150.81 | 90.51 | 18988.28 | 0.6 | 0.77 | 4.05 | 1.11 | 0.5 | 10 | 369.4878 | 505.5495 | 457.3005 | 369487.7712 | 505549.4692 | 2.6087e-06 | 0.63521 | 457300.5374
15 | 55 | CONCLUIDO | 1.6413 | 60.93 | 58.27 | 145.67 | 2.08 | 24 | 135.81 | 43.4 | 16 | 4 | 21.41 | 16983.46 | 473.01 | 1213.94 | 149.07 | 90.51 | 18119.44 | 0.61 | 0.77 | 4.07 | 1.07 | 0.5 | 10 | 369.5752 | 505.669 | 457.4087 | 369575.15 | 505669.0247 | 2.6111e-06 | 0.63469 | 457408.6827
16 | 55 | CONCLUIDO | 1.641 | 60.94 | 58.28 | 145.7 | 2.19 | 24 | 137.15 | 43.4 | 17 | 0 | 21.75 | 17149.71 | 475.8 | 1213.94 | 149.38 | 90.51 | 18276.74 | 0.61 | 0.77 | 4.08 | 1.09 | 0.5 | 10 | 371.1425 | 507.8136 | 459.3486 | 371142.5435 | 507813.6017 | 2.6106e-06 | 0.63479 | 459348.5843

## resultados
Unnamed: 0 | Volume de calda [L] | STATUS | Capacidade operacional [ha/h] | Tempo de missao [h] | Tempo util [h] | Tempo por voo [min] | Autonomia Projetada [h] | N° Voos | MTOW [kg] | Massa Estrutura [kg] | Combustível [kg] | Abastecimentos | Massa gerador | Potência gerador [W] | Combustível consumido [L] | Calda cons [L] | Distância percorrida [km] | Distância Pulverizando [km] | RTL ACUMULADO[m] | EOC [km/km] | EOC [h/h] | Tempo de manobra [h] | Tempo rtl_rtw [h] | V pulv [m/s] | V desloc [m/s]
0 | 100 | CONCLUIDO | 0.5809 | 172.15 | 121.06 | 5.82 | 0.09 | 1249 | 194.77 | 54.38 | 1 | 1247 | 39.4 | 24256.19 | 1690.9 | 1214.46 | 2286.53 | 90.51 | 1080728.42 | 0.04 | 0.37 | 6.1 | 63.84 | 0.5 | 10
1 | 100 | CONCLUIDO | 1.0822 | 92.41 | 75.11 | 11.86 | 0.18 | 380 | 196.32 | 54.38 | 2 | 378 | 39.95 | 24447.22 | 1044.19 | 1214.12 | 720.21 | 90.51 | 301910.79 | 0.13 | 0.6 | 4.65 | 17.91 | 0.5 | 10
2 | 100 | CONCLUIDO | 1.2651 | 79.05 | 67.7 | 17.89 | 0.27 | 227 | 197.88 | 54.38 | 3 | 225 | 40.5 | 24639 | 937.13 | 1214.05 | 469.92 | 90.51 | 177532.04 | 0.19 | 0.66 | 4.37 | 10.5 | 0.5 | 10
3 | 100 | CONCLUIDO | 1.3614 | 73.46 | 64.64 | 23.94 | 0.36 | 162 | 199.44 | 54.38 | 4 | 160 | 41.06 | 24831.54 | 891.37 | 1213.94 | 365.81 | 90.51 | 125799.14 | 0.25 | 0.69 | 4.27 | 7.44 | 0.5 | 10
4 | 100 | CONCLUIDO | 1.4204 | 70.4 | 62.98 | 29.99 | 0.44 | 126 | 201.01 | 54.38 | 5 | 124 | 41.63 | 25024.84 | 865.14 | 1213.93 | 309.22 | 90.51 | 97688.13 | 0.29 | 0.71 | 4.23 | 5.79 | 0.5 | 10
5 | 100 | CONCLUIDO | 1.462 | 68.4 | 61.88 | 36.05 | 0.53 | 103 | 202.58 | 54.38 | 6 | 101 | 42.2 | 25218.93 | 847.03 | 1213.93 | 272.18 | 90.51 | 79281.69 | 0.33 | 0.73 | 4.18 | 4.68 | 0.5 | 10
6 | 100 | CONCLUIDO | 1.4905 | 67.09 | 61.19 | 42.2 | 0.61 | 87 | 204.16 | 54.38 | 7 | 85 | 42.78 | 25413.94 | 834.86 | 1213.92 | 248.4 | 90.51 | 67469.4 | 0.36 | 0.73 | 4.17 | 4 | 0.5 | 10
7 | 100 | CONCLUIDO | 1.5152 | 66 | 60.57 | 48.45 | 0.69 | 75 | 205.75 | 54.38 | 8 | 73 | 43.37 | 25609.61 | 822.7 | 1213.91 | 227.44 | 90.51 | 57053.39 | 0.4 | 0.74 | 4.14 | 3.37 | 0.5 | 10
8 | 100 | CONCLUIDO | 1.5332 | 65.22 | 60.14 | 54.67 | 0.77 | 66 | 207.34 | 54.38 | 9 | 64 | 43.96 | 25806.1 | 813.82 | 1213.95 | 213.35 | 90.51 | 50050.9 | 0.42 | 0.75 | 4.11 | 2.94 | 0.5 | 10
9 | 100 | CONCLUIDO | 1.5463 | 64.67 | 59.86 | 60.87 | 0.85 | 59 | 208.94 | 54.38 | 10 | 57 | 44.56 | 26003.41 | 806.73 | 1213.93 | 203.41 | 90.51 | 45117.93 | 0.44 | 0.75 | 4.11 | 2.67 | 0.5 | 10
10 | 100 | CONCLUIDO | 1.5567 | 64.24 | 59.62 | 66.25 | 0.93 | 54 | 210.55 | 54.38 | 11 | 52 | 45.17 | 26201.54 | 800.72 | 1213.91 | 195.58 | 90.51 | 41225.72 | 0.46 | 0.75 | 4.1 | 2.43 | 0.5 | 10
11 | 100 | CONCLUIDO | 1.5674 | 63.8 | 59.38 | 72.71 | 1 | 49 | 212.16 | 54.38 | 12 | 47 | 45.78 | 26400.51 | 793.75 | 1213.92 | 187.03 | 90.51 | 36975.88 | 0.48 | 0.76 | 4.1 | 2.18 | 0.5 | 10
12 | 100 | CONCLUIDO | 1.5754 | 63.48 | 59.21 | 78.95 | 1.08 | 45 | 213.78 | 54.38 | 13 | 43 | 46.4 | 26600.32 | 789.72 | 1213.92 | 181.56 | 90.51 | 34263.14 | 0.5 | 0.76 | 4.09 | 2.02 | 0.5 | 10
13 | 100 | CONCLUIDO | 1.5815 | 63.23 | 59.08 | 84.4 | 1.15 | 42 | 215.41 | 54.38 | 14 | 40 | 47.03 | 26801 | 784.28 | 1213.93 | 177.42 | 90.51 | 32206.85 | 0.51 | 0.76 | 4.08 | 1.89 | 0.5 | 10
14 | 100 | CONCLUIDO | 1.5878 | 62.98 | 58.95 | 90.69 | 1.23 | 39 | 217.04 | 54.38 | 15 | 37 | 47.66 | 27002.55 | 780.79 | 1213.91 | 172.66 | 90.51 | 29842.22 | 0.52 | 0.76 | 4.08 | 1.75 | 0.5 | 10
15 | 100 | CONCLUIDO | 1.5948 | 62.7 | 58.79 | 97.98 | 1.3 | 36 | 218.68 | 54.38 | 16 | 34 | 48.31 | 27204.98 | 774.32 | 1213.92 | 167.47 | 90.51 | 27263.53 | 0.54 | 0.76 | 4.06 | 1.59 | 0.5 | 10
16 | 100 | CONCLUIDO | 1.5989 | 62.54 | 58.7 | 103.59 | 1.37 | 34 | 220.33 | 54.38 | 17 | 32 | 48.95 | 27408.3 | 769.9 | 1213.91 | 164.7 | 90.51 | 25885.87 | 0.55 | 0.76 | 4.06 | 1.51 | 0.5 | 10
17 | 100 | CONCLUIDO | 1.6035 | 62.36 | 58.6 | 109.88 | 1.44 | 32 | 221.99 | 54.38 | 18 | 30 | 49.61 | 27612.53 | 766.23 | 1213.93 | 161.17 | 90.51 | 24131.69 | 0.56 | 0.77 | 4.06 | 1.41 | 0.5 | 10
18 | 100 | CONCLUIDO | 1.608 | 62.19 | 58.51 | 117.01 | 1.51 | 30 | 223.65 | 54.38 | 19 | 28 | 50.27 | 27817.81 | 762.08 | 1213.91 | 157.83 | 90.51 | 22470.79 | 0.57 | 0.77 | 4.06 | 1.31 | 0.5 | 10
19 | 100 | CONCLUIDO | 1.6101 | 62.11 | 58.46 | 120.96 | 1.58 | 29 | 225.32 | 54.38 | 20 | 27 | 50.95 | 28023.89 | 760.16 | 1213.91 | 156.47 | 90.51 | 21794.06 | 0.58 | 0.77 | 4.05 | 1.27 | 0.5 | 10
20 | 100 | CONCLUIDO | 1.6142 | 61.95 | 58.38 | 129.74 | 1.64 | 27 | 227 | 54.38 | 21 | 25 | 51.62 | 28230.92 | 754.63 | 1213.91 | 153.65 | 90.51 | 20395.17 | 0.59 | 0.77 | 4.05 | 1.19 | 0.5 | 10
21 | 100 | CONCLUIDO | 1.6165 | 61.86 | 58.34 | 134.62 | 1.71 | 26 | 228.69 | 54.38 | 22 | 24 | 52.31 | 28438.91 | 750.2 | 1213.91 | 152.1 | 90.51 | 19628.26 | 0.6 | 0.77 | 4.05 | 1.14 | 0.5 | 10
22 | 100 | CONCLUIDO | 1.6186 | 61.78 | 58.29 | 139.9 | 1.77 | 25 | 230.38 | 54.38 | 23 | 23 | 53 | 28647.87 | 745.96 | 1213.91 | 150.58 | 90.51 | 18872.24 | 0.6 | 0.77 | 4.05 | 1.1 | 0.5 | 10
23 | 100 | CONCLUIDO | 1.6207 | 61.7 | 58.25 | 145.63 | 1.84 | 24 | 232.08 | 54.38 | 24 | 22 | 53.71 | 28857.81 | 745.43 | 1213.91 | 149.3 | 90.51 | 18234.47 | 0.61 | 0.77 | 4.05 | 1.06 | 0.5 | 10
24 | 100 | CONCLUIDO | 1.6229 | 61.62 | 58.21 | 151.85 | 1.9 | 23 | 233.79 | 54.38 | 25 | 21 | 54.42 | 29068.74 | 738.69 | 1213.92 | 147.93 | 90.51 | 17556.82 | 0.61 | 0.77 | 4.04 | 1.01 | 0.5 | 10
25 | 100 | CONCLUIDO | 1.6254 | 61.52 | 58.15 | 158.6 | 1.96 | 22 | 235.51 | 54.38 | 26 | 20 | 55.14 | 29280.69 | 736.26 | 1213.91 | 146.1 | 90.51 | 16648.02 | 0.62 | 0.77 | 4.04 | 0.96 | 0.5 | 10
26 | 100 | CONCLUIDO | 1.6276 | 61.44 | 58.11 | 166.02 | 2.02 | 21 | 237.24 | 54.38 | 27 | 19 | 55.86 | 29493.67 | 733.55 | 1213.92 | 144.47 | 90.51 | 15834.62 | 0.63 | 0.77 | 4.04 | 0.91 | 0.5 | 10
27 | 100 | CONCLUIDO | 1.63 | 61.35 | 58.06 | 174.17 | 2.08 | 20 | 238.97 | 54.38 | 28 | 18 | 56.6 | 29707.68 | 731.81 | 1213.91 | 142.79 | 90.51 | 15001.38 | 0.63 | 0.77 | 4.04 | 0.86 | 0.5 | 10
28 | 100 | CONCLUIDO | 1.6321 | 61.27 | 58.01 | 183.2 | 2.14 | 19 | 240.72 | 54.38 | 29 | 17 | 57.34 | 29922.88 | 724.61 | 1213.92 | 141.29 | 90.51 | 14257.36 | 0.64 | 0.77 | 4.04 | 0.82 | 0.5 | 10
29 | 100 | CONCLUIDO | 1.6324 | 61.26 | 58 | 183.17 | 2.2 | 19 | 242.47 | 54.38 | 30 | 17 | 58.1 | 30139.04 | 725.24 | 1213.93 | 140.99 | 90.51 | 14106.59 | 0.64 | 0.77 | 4.04 | 0.81 | 0.5 | 10
30 | 100 | CONCLUIDO | 1.6349 | 61.17 | 57.95 | 193.17 | 2.26 | 18 | 244.23 | 54.38 | 31 | 16 | 58.86 | 30356.28 | 720.27 | 1213.91 | 139.43 | 90.51 | 13330.64 | 0.65 | 0.77 | 4.03 | 0.76 | 0.5 | 10
31 | 100 | CONCLUIDO | 1.6342 | 61.19 | 57.97 | 193.25 | 2.31 | 18 | 246 | 54.38 | 32 | 16 | 59.63 | 30574.64 | 716.71 | 1213.91 | 139.93 | 90.51 | 13579.32 | 0.65 | 0.77 | 4.04 | 0.78 | 0.5 | 10
32 | 100 | CONCLUIDO | 1.6367 | 61.1 | 57.92 | 204.42 | 2.37 | 17 | 247.78 | 54.38 | 33 | 15 | 60.41 | 30794.11 | 714.74 | 1213.91 | 138.03 | 90.51 | 12635.9 | 0.66 | 0.77 | 4.04 | 0.73 | 0.5 | 10
33 | 100 | CONCLUIDO | 1.6389 | 61.02 | 57.88 | 217.04 | 2.42 | 16 | 249.57 | 54.38 | 34 | 14 | 61.2 | 31014.73 | 708.6 | 1213.91 | 136.75 | 90.51 | 12000.18 | 0.66 | 0.78 | 4.03 | 0.69 | 0.5 | 10
34 | 100 | CONCLUIDO | 1.6389 | 61.01 | 57.88 | 217.03 | 2.48 | 16 | 251.37 | 54.38 | 35 | 14 | 61.99 | 31236.5 | 707.8 | 1213.91 | 136.74 | 90.51 | 11996.85 | 0.66 | 0.78 | 4.03 | 0.68 | 0.5 | 10
35 | 100 | CONCLUIDO | 1.6415 | 60.92 | 57.82 | 231.28 | 2.53 | 15 | 253.18 | 54.38 | 36 | 13 | 62.8 | 31459.45 | 700.35 | 1213.91 | 134.8 | 90.51 | 11031.2 | 0.67 | 0.78 | 4.03 | 0.63 | 0.5 | 10
36 | 100 | CONCLUIDO | 1.6413 | 60.93 | 57.83 | 231.31 | 2.58 | 15 | 255 | 54.38 | 37 | 13 | 63.62 | 31683.59 | 702.06 | 1213.93 | 135.06 | 90.51 | 11161.4 | 0.67 | 0.78 | 4.03 | 0.63 | 0.5 | 10
37 | 100 | CONCLUIDO | 1.6408 | 60.95 | 57.85 | 231.39 | 2.63 | 15 | 256.82 | 54.38 | 38 | 12 | 64.45 | 31909.08 | 698.29 | 1213.91 | 135.73 | 90.51 | 11495.89 | 0.67 | 0.78 | 4.03 | 0.65 | 0.5 | 10
38 | 100 | CONCLUIDO | 1.6431 | 60.86 | 57.8 | 247.71 | 2.68 | 14 | 258.66 | 54.38 | 39 | 7 | 65.28 | 32135.68 | 696.81 | 1213.91 | 133.58 | 90.51 | 10427.2 | 0.68 | 0.78 | 4.04 | 0.61 | 0.5 | 10
39 | 100 | CONCLUIDO | 1.6431 | 60.86 | 57.8 | 247.71 | 2.73 | 14 | 260.51 | 54.38 | 40 | 7 | 66.13 | 32363.54 | 700.48 | 1213.91 | 133.76 | 90.51 | 10514.29 | 0.68 | 0.78 | 4.04 | 0.61 | 0.5 | 10
0 | 40 | CONCLUIDO | 1.0901 | 91.73 | 80.54 | 9.86 | 0.2 | 490 | 89.87 | 37.55 | 1 | 488 | 11.32 | 11317.98 | 671.72 | 1214.17 | 905.51 | 90.51 | 394013.68 | 0.1 | 0.56 | 4.8 | 23.33 | 0.5 | 10
1 | 40 | CONCLUIDO | 1.3899 | 71.95 | 66.28 | 20.19 | 0.39 | 197 | 91.1 | 37.55 | 2 | 195 | 11.54 | 11468.97 | 542.08 | 1213.99 | 420.79 | 90.51 | 153117.65 | 0.22 | 0.68 | 4.34 | 9.09 | 0.5 | 10
2 | 40 | CONCLUIDO | 1.4925 | 67 | 62.76 | 30.86 | 0.57 | 122 | 92.32 | 37.55 | 3 | 120 | 11.77 | 11620.34 | 502.9 | 1213.91 | 301.33 | 90.51 | 93761.2 | 0.3 | 0.71 | 4.22 | 5.56 | 0.5 | 10
3 | 40 | CONCLUIDO | 1.5428 | 64.82 | 61.21 | 41.74 | 0.75 | 88 | 93.55 | 37.55 | 4 | 86 | 12 | 11772.07 | 480.3 | 1213.93 | 249.56 | 90.51 | 68046.97 | 0.36 | 0.73 | 4.15 | 4.02 | 0.5 | 10
4 | 40 | CONCLUIDO | 1.5746 | 63.51 | 60.28 | 53.19 | 0.93 | 68 | 94.79 | 37.55 | 5 | 66 | 12.23 | 11924.18 | 461.7 | 1213.92 | 217.59 | 90.51 | 52163.07 | 0.42 | 0.74 | 4.13 | 3.09 | 0.5 | 10
5 | 40 | CONCLUIDO | 1.5963 | 62.65 | 59.67 | 65.09 | 1.1 | 55 | 96.02 | 37.55 | 6 | 53 | 12.47 | 12076.67 | 445.61 | 1213.91 | 197.18 | 90.51 | 42019.87 | 0.46 | 0.75 | 4.1 | 2.47 | 0.5 | 10
6 | 40 | CONCLUIDO | 1.6131 | 61.99 | 59.2 | 78.94 | 1.27 | 45 | 97.26 | 37.55 | 7 | 43 | 12.71 | 12229.54 | 429.8 | 1213.91 | 181.71 | 90.51 | 34336.94 | 0.5 | 0.76 | 4.08 | 2.01 | 0.5 | 10
7 | 40 | CONCLUIDO | 1.6229 | 61.62 | 58.94 | 90.68 | 1.43 | 39 | 98.5 | 37.55 | 8 | 37 | 12.95 | 12382.79 | 417.47 | 1213.91 | 172.65 | 90.51 | 29834.85 | 0.52 | 0.76 | 4.08 | 1.75 | 0.5 | 10
8 | 40 | CONCLUIDO | 1.631 | 61.31 | 58.73 | 103.64 | 1.59 | 34 | 99.75 | 37.55 | 9 | 22 | 13.2 | 12536.43 | 403.3 | 1213.92 | 164.97 | 90.51 | 26021.63 | 0.55 | 0.76 | 4.08 | 1.54 | 0.5 | 10
9 | 40 | CONCLUIDO | 1.6348 | 61.17 | 58.63 | 109.92 | 1.74 | 32 | 101 | 37.55 | 10 | 7 | 13.45 | 12690.46 | 402.85 | 1213.92 | 161 | 90.51 | 24047.22 | 0.56 | 0.77 | 4.09 | 1.43 | 0.5 | 10
10 | 40 | CONCLUIDO | 1.6342 | 61.19 | 58.65 | 109.97 | 1.89 | 32 | 102.25 | 37.55 | 11 | 1 | 13.7 | 12844.88 | 405.48 | 1213.95 | 161.45 | 90.51 | 24269.63 | 0.56 | 0.77 | 4.1 | 1.45 | 0.5 | 10
11 | 40 | CONCLUIDO | 1.6342 | 61.19 | 58.65 | 109.97 | 2.04 | 32 | 103.51 | 37.55 | 12 | 0 | 13.95 | 12999.7 | 409.95 | 1213.93 | 161.4 | 90.51 | 24247.76 | 0.56 | 0.76 | 4.1 | 1.46 | 0.5 | 10
0 | 30 | CONCLUIDO | 1.1989 | 83.41 | 75.52 | 11.65 | 0.24 | 389 | 71.52 | 32.27 | 1 | 387 | 8.25 | 9054.6 | 534.78 | 1214.06 | 734.78 | 90.51 | 309152.57 | 0.12 | 0.59 | 4.64 | 18.32 | 0.5 | 10
1 | 30 | CONCLUIDO | 1.4507 | 68.93 | 64.58 | 24.07 | 0.48 | 161 | 72.7 | 32.27 | 2 | 159 | 8.43 | 9200.25 | 443.84 | 1214.02 | 363.39 | 90.51 | 124595.25 | 0.25 | 0.69 | 4.28 | 7.39 | 0.5 | 10
2 | 30 | CONCLUIDO | 1.5341 | 65.18 | 61.78 | 37.07 | 0.71 | 100 | 73.88 | 32.27 | 3 | 98 | 8.61 | 9346.23 | 411.71 | 1213.97 | 269.21 | 90.51 | 77812.6 | 0.34 | 0.73 | 4.16 | 4.59 | 0.5 | 10
3 | 30 | CONCLUIDO | 1.5791 | 63.33 | 60.38 | 51.02 | 0.93 | 71 | 75.07 | 32.27 | 4 | 69 | 8.8 | 9492.55 | 387.4 | 1213.93 | 221.14 | 90.51 | 53924.02 | 0.41 | 0.74 | 4.12 | 3.18 | 0.5 | 10
4 | 30 | CONCLUIDO | 1.6046 | 62.32 | 59.64 | 66.26 | 1.15 | 54 | 76.26 | 32.27 | 5 | 51 | 8.99 | 9639.2 | 365.79 | 1213.92 | 196.27 | 90.51 | 41573.54 | 0.46 | 0.75 | 4.09 | 2.44 | 0.5 | 10
5 | 30 | CONCLUIDO | 1.6206 | 61.71 | 59.18 | 80.7 | 1.36 | 44 | 77.45 | 32.27 | 6 | 26 | 9.18 | 9786.19 | 350.28 | 1213.91 | 180.05 | 90.51 | 33513.13 | 0.5 | 0.76 | 4.1 | 1.99 | 0.5 | 10
6 | 30 | CONCLUIDO | 1.6233 | 61.6 | 59.1 | 84.43 | 1.56 | 42 | 78.65 | 32.27 | 7 | 3 | 9.38 | 9933.52 | 349.62 | 1213.94 | 176.69 | 90.51 | 31839.73 | 0.51 | 0.76 | 4.12 | 1.91 | 0.5 | 10
7 | 30 | CONCLUIDO | 1.6234 | 61.6 | 59.1 | 84.43 | 1.75 | 42 | 79.84 | 32.27 | 8 | 0 | 9.57 | 10081.19 | 354.59 | 1213.93 | 176.25 | 90.51 | 31621.29 | 0.51 | 0.76 | 4.13 | 1.91 | 0.5 | 10
0 | 15 | CONCLUIDO | 1.4018 | 71.34 | 67.23 | 18.59 | 0.43 | 217 | 39.78 | 19.54 | 1 | 215 | 4.24 | 5140 | 298.53 | 1214.03 | 453.05 | 90.51 | 169147.24 | 0.2 | 0.67 | 4.37 | 10.03 | 0.5 | 10
1 | 15 | CONCLUIDO | 1.5597 | 64.12 | 61.4 | 40.04 | 0.84 | 92 | 40.89 | 19.54 | 2 | 65 | 4.35 | 5277.26 | 246.22 | 1213.95 | 254.67 | 90.51 | 70580.67 | 0.36 | 0.73 | 4.19 | 4.2 | 0.5 | 10
2 | 15 | CONCLUIDO | 1.5727 | 63.58 | 60.97 | 44.62 | 1.22 | 82 | 42.01 | 19.54 | 3 | 0 | 4.46 | 5414.79 | 243.85 | 1213.93 | 238.05 | 90.51 | 62321.01 | 0.38 | 0.74 | 4.24 | 3.78 | 0.5 | 10
0 | 70 | CONCLUIDO | 0.8173 | 122.35 | 96.81 | 7.2 | 0.12 | 807 | 141.81 | 47.83 | 1 | 805 | 22.98 | 17723.39 | 1100.03 | 1214.12 | 1458.73 | 90.51 | 669034.47 | 0.06 | 0.46 | 5.34 | 39.6 | 0.5 | 10
1 | 70 | CONCLUIDO | 1.2308 | 81.25 | 70.67 | 14.67 | 0.25 | 289 | 143.17 | 47.83 | 2 | 287 | 23.34 | 17891.86 | 796.44 | 1213.97 | 569.52 | 90.51 | 227023.04 | 0.16 | 0.63 | 4.5 | 13.48 | 0.5 | 10
2 | 70 | CONCLUIDO | 1.3755 | 72.7 | 65.36 | 22.16 | 0.37 | 177 | 144.54 | 47.83 | 3 | 175 | 23.71 | 18060.85 | 730.5 | 1213.99 | 389.77 | 90.51 | 137708.22 | 0.23 | 0.69 | 4.3 | 8.16 | 0.5 | 10
3 | 70 | CONCLUIDO | 1.4517 | 68.88 | 62.99 | 29.76 | 0.49 | 127 | 145.92 | 47.83 | 4 | 125 | 24.09 | 18230.35 | 698.22 | 1213.94 | 309.64 | 90.51 | 97889.28 | 0.29 | 0.71 | 4.21 | 5.79 | 0.5 | 10
4 | 70 | CONCLUIDO | 1.4973 | 66.79 | 61.7 | 37.39 | 0.6 | 99 | 147.3 | 47.83 | 5 | 97 | 24.47 | 18400.38 | 678.32 | 1213.92 | 266.63 | 90.51 | 76525.13 | 0.34 | 0.73 | 4.16 | 4.51 | 0.5 | 10
5 | 70 | CONCLUIDO | 1.5285 | 65.42 | 60.85 | 45.08 | 0.71 | 81 | 148.68 | 47.83 | 6 | 79 | 24.85 | 18570.94 | 663.12 | 1213.91 | 237.36 | 90.51 | 61980.03 | 0.38 | 0.74 | 4.14 | 3.66 | 0.5 | 10
6 | 70 | CONCLUIDO | 1.5514 | 64.46 | 60.27 | 53.17 | 0.83 | 68 | 150.07 | 47.83 | 7 | 66 | 25.24 | 18742.03 | 651.4 | 1213.91 | 217.74 | 90.51 | 52236.67 | 0.42 | 0.74 | 4.11 | 3.07 | 0.5 | 10
7 | 70 | CONCLUIDO | 1.5679 | 63.78 | 59.85 | 60.86 | 0.94 | 59 | 151.46 | 47.83 | 8 | 57 | 25.63 | 18913.66 | 641.22 | 1213.92 | 203.33 | 90.51 | 45075.83 | 0.45 | 0.75 | 4.1 | 2.65 | 0.5 | 10
8 | 70 | CONCLUIDO | 1.5807 | 63.26 | 59.53 | 68.69 | 1.04 | 52 | 152.85 | 47.83 | 9 | 50 | 26.03 | 19085.83 | 632.73 | 1213.91 | 192.86 | 90.51 | 39876.74 | 0.47 | 0.75 | 4.09 | 2.34 | 0.5 | 10
9 | 70 | CONCLUIDO | 1.5919 | 62.82 | 59.26 | 77.3 | 1.15 | 46 | 154.25 | 47.83 | 10 | 44 | 26.43 | 19258.55 | 623.85 | 1213.91 | 183.46 | 90.51 | 35205.04 | 0.49 | 0.76 | 4.08 | 2.07 | 0.5 | 10
10 | 70 | CONCLUIDO | 1.6015 | 62.44 | 59.03 | 86.38 | 1.25 | 41 | 155.66 | 47.83 | 11 | 39 | 26.83 | 19431.82 | 613.81 | 1213.91 | 175.86 | 90.51 | 31430.55 | 0.51 | 0.76 | 4.07 | 1.83 | 0.5 | 10
11 | 70 | CONCLUIDO | 1.6077 | 62.2 | 58.87 | 92.96 | 1.35 | 38 | 157.07 | 47.83 | 12 | 36 | 27.24 | 19605.66 | 607.58 | 1213.91 | 170.43 | 90.51 | 28732.26 | 0.53 | 0.76 | 4.07 | 1.68 | 0.5 | 10
12 | 70 | CONCLUIDO | 1.6126 | 62.01 | 58.77 | 100.75 | 1.45 | 35 | 158.48 | 47.83 | 13 | 33 | 27.65 | 19780.06 | 600.18 | 1213.92 | 166.79 | 90.51 | 26924.81 | 0.54 | 0.76 | 4.07 | 1.58 | 0.5 | 10
13 | 70 | CONCLUIDO | 1.6193 | 61.76 | 58.6 | 109.88 | 1.55 | 32 | 159.9 | 47.83 | 14 | 30 | 28.07 | 19955.16 | 594.09 | 1213.92 | 161.23 | 90.51 | 24162.68 | 0.56 | 0.77 | 4.06 | 1.41 | 0.5 | 10
14 | 70 | CONCLUIDO | 1.625 | 61.54 | 58.47 | 120.98 | 1.65 | 29 | 161.32 | 47.83 | 15 | 27 | 28.5 | 20130.71 | 585.4 | 1213.91 | 156.61 | 90.51 | 21868.81 | 0.58 | 0.77 | 4.06 | 1.28 | 0.5 | 10
15 | 70 | CONCLUIDO | 1.6292 | 61.38 | 58.37 | 129.71 | 1.74 | 27 | 162.75 | 47.83 | 16 | 25 | 28.92 | 20306.85 | 578.7 | 1213.91 | 153.38 | 90.51 | 20262.63 | 0.59 | 0.77 | 4.05 | 1.18 | 0.5 | 10
16 | 70 | CONCLUIDO | 1.6328 | 61.24 | 58.29 | 139.9 | 1.83 | 25 | 164.19 | 47.83 | 17 | 23 | 29.36 | 20483.57 | 569.71 | 1213.91 | 150.81 | 90.51 | 18984.95 | 0.6 | 0.77 | 4.05 | 1.1 | 0.5 | 10
17 | 70 | CONCLUIDO | 1.6348 | 61.17 | 58.25 | 145.62 | 1.93 | 24 | 165.62 | 47.83 | 18 | 22 | 29.8 | 20660.89 | 564.28 | 1213.93 | 149.32 | 90.51 | 18246.97 | 0.61 | 0.77 | 4.04 | 1.05 | 0.5 | 10
18 | 70 | CONCLUIDO | 1.6392 | 61.01 | 58.14 | 158.57 | 2.02 | 22 | 167.07 | 47.83 | 19 | 20 | 30.24 | 20838.81 | 555.16 | 1213.93 | 145.7 | 90.51 | 16446.94 | 0.62 | 0.77 | 4.04 | 0.95 | 0.5 | 10
19 | 70 | CONCLUIDO | 1.6404 | 60.96 | 58.13 | 166.07 | 2.1 | 21 | 168.51 | 47.83 | 20 | 18 | 30.69 | 21017.33 | 547.42 | 1213.91 | 145.09 | 90.51 | 16148.19 | 0.62 | 0.77 | 4.04 | 0.93 | 0.5 | 10
20 | 70 | CONCLUIDO | 1.6431 | 60.86 | 58.06 | 174.17 | 2.19 | 20 | 169.97 | 47.83 | 21 | 12 | 31.14 | 21196.47 | 546.92 | 1213.94 | 142.49 | 90.51 | 14853.61 | 0.64 | 0.77 | 4.05 | 0.86 | 0.5 | 10
21 | 70 | CONCLUIDO | 1.6448 | 60.8 | 58.02 | 183.22 | 2.28 | 19 | 171.42 | 47.83 | 22 | 7 | 31.6 | 21376.23 | 539.11 | 1213.97 | 141.2 | 90.51 | 14213.79 | 0.64 | 0.77 | 4.05 | 0.83 | 0.5 | 10
22 | 70 | CONCLUIDO | 1.6445 | 60.81 | 58.03 | 183.26 | 2.36 | 19 | 172.89 | 47.83 | 23 | 5 | 32.06 | 21556.61 | 543.23 | 1213.97 | 141.2 | 90.51 | 14213.01 | 0.64 | 0.77 | 4.06 | 0.84 | 0.5 | 10
23 | 70 | CONCLUIDO | 1.644 | 60.83 | 58.05 | 183.32 | 2.44 | 19 | 174.35 | 47.83 | 24 | 1 | 32.53 | 21737.62 | 545.69 | 1213.95 | 141.79 | 90.51 | 14506.97 | 0.64 | 0.77 | 4.06 | 0.86 | 0.5 | 10
24 | 70 | CONCLUIDO | 1.644 | 60.83 | 58.05 | 183.31 | 2.52 | 19 | 175.83 | 47.83 | 25 | 1 | 33 | 21919.27 | 549.03 | 1213.95 | 141.73 | 90.51 | 14476.93 | 0.64 | 0.77 | 4.06 | 0.86 | 0.5 | 10
25 | 70 | CONCLUIDO | 1.6441 | 60.82 | 58.05 | 183.31 | 2.6 | 19 | 177.3 | 47.83 | 26 | 0 | 33.48 | 22101.56 | 552.94 | 1213.95 | 141.64 | 90.51 | 14431.47 | 0.64 | 0.77 | 4.06 | 0.85 | 0.5 | 10
0 | 90 | CONCLUIDO | 0.6575 | 152.09 | 111.38 | 6.2 | 0.1 | 1077 | 176.73 | 52.44 | 1 | 1075 | 33.29 | 22031.19 | 1461.3 | 1214.31 | 1956.21 | 90.51 | 916427.96 | 0.05 | 0.4 | 5.8 | 54.17 | 0.5 | 10
1 | 90 | CONCLUIDO | 1.1312 | 88.4 | 73.57 | 12.65 | 0.2 | 349 | 178.21 | 52.44 | 2 | 347 | 33.77 | 22213.89 | 959.82 | 1214.01 | 668.09 | 90.51 | 276007.54 | 0.14 | 0.61 | 4.59 | 16.38 | 0.5 | 10
2 | 90 | CONCLUIDO | 1.3021 | 76.8 | 66.91 | 19.12 | 0.3 | 210 | 179.7 | 52.44 | 3 | 208 | 34.26 | 22397.24 | 868.38 | 1213.97 | 442.98 | 90.51 | 164144.46 | 0.2 | 0.67 | 4.34 | 9.72 | 0.5 | 10
3 | 90 | CONCLUIDO | 1.3925 | 71.81 | 64.06 | 25.62 | 0.39 | 150 | 181.19 | 52.44 | 4 | 148 | 34.75 | 22581.25 | 827.2 | 1213.98 | 345.82 | 90.51 | 115865.46 | 0.26 | 0.7 | 4.25 | 6.86 | 0.5 | 10
4 | 90 | CONCLUIDO | 1.4471 | 69.11 | 62.53 | 32.06 | 0.49 | 117 | 182.69 | 52.44 | 5 | 115 | 35.25 | 22766.06 | 804.02 | 1213.96 | 294.41 | 90.51 | 90327.63 | 0.31 | 0.72 | 4.19 | 5.33 | 0.5 | 10
5 | 90 | CONCLUIDO | 1.4862 | 67.29 | 61.49 | 38.84 | 0.58 | 95 | 184.19 | 52.44 | 6 | 93 | 35.75 | 22951.43 | 785.36 | 1213.94 | 259.15 | 90.51 | 72808.67 | 0.35 | 0.73 | 4.15 | 4.3 | 0.5 | 10
6 | 90 | CONCLUIDO | 1.5117 | 66.15 | 60.85 | 45.08 | 0.67 | 81 | 185.7 | 52.44 | 7 | 79 | 36.26 | 23137.49 | 774.49 | 1213.93 | 236.87 | 90.51 | 61737.72 | 0.38 | 0.74 | 4.15 | 3.66 | 0.5 | 10
7 | 90 | CONCLUIDO | 1.5326 | 65.25 | 60.34 | 51.72 | 0.76 | 70 | 187.22 | 52.44 | 8 | 68 | 36.78 | 23324.24 | 763.85 | 1213.91 | 219.94 | 90.51 | 53324.14 | 0.41 | 0.74 | 4.12 | 3.15 | 0.5 | 10
8 | 90 | CONCLUIDO | 1.5476 | 64.61 | 59.99 | 58.05 | 0.85 | 62 | 188.74 | 52.44 | 9 | 60 | 37.3 | 23511.69 | 756.47 | 1213.91 | 208.21 | 90.51 | 47499.65 | 0.43 | 0.75 | 4.11 | 2.8 | 0.5 | 10
9 | 90 | CONCLUIDO | 1.5616 | 64.04 | 59.66 | 65.09 | 0.93 | 55 | 190.26 | 52.44 | 10 | 53 | 37.82 | 23699.85 | 748.26 | 1213.91 | 196.91 | 90.51 | 41886.91 | 0.46 | 0.75 | 4.1 | 2.47 | 0.5 | 10
10 | 90 | CONCLUIDO | 1.5708 | 63.66 | 59.46 | 71.36 | 1.02 | 50 | 191.79 | 52.44 | 11 | 48 | 38.35 | 23888.73 | 742 | 1213.92 | 190.37 | 90.51 | 38642.41 | 0.48 | 0.75 | 4.09 | 2.27 | 0.5 | 10
11 | 90 | CONCLUIDO | 1.5821 | 63.21 | 59.19 | 78.91 | 1.1 | 45 | 193.33 | 52.44 | 12 | 43 | 38.89 | 24078.33 | 733.77 | 1213.91 | 181.03 | 90.51 | 33997.31 | 0.5 | 0.76 | 4.08 | 1.99 | 0.5 | 10
12 | 90 | CONCLUIDO | 1.5877 | 62.98 | 59.07 | 84.39 | 1.18 | 42 | 194.88 | 52.44 | 13 | 40 | 39.43 | 24268.67 | 729.33 | 1213.91 | 177.12 | 90.51 | 32056.18 | 0.51 | 0.76 | 4.08 | 1.88 | 0.5 | 10
13 | 90 | CONCLUIDO | 1.5942 | 62.73 | 58.92 | 90.65 | 1.27 | 39 | 196.42 | 52.44 | 14 | 37 | 39.98 | 24459.75 | 724.39 | 1213.91 | 172.03 | 90.51 | 29528.41 | 0.53 | 0.76 | 4.07 | 1.73 | 0.5 | 10
14 | 90 | CONCLUIDO | 1.5996 | 62.52 | 58.81 | 98.02 | 1.35 | 36 | 197.98 | 52.44 | 15 | 34 | 40.54 | 24651.58 | 719.74 | 1213.91 | 168.6 | 90.51 | 27828.32 | 0.54 | 0.76 | 4.06 | 1.62 | 0.5 | 10
15 | 90 | CONCLUIDO | 1.6066 | 62.24 | 58.65 | 106.64 | 1.42 | 33 | 199.54 | 52.44 | 16 | 31 | 41.1 | 24844.17 | 713.09 | 1213.91 | 162.88 | 90.51 | 24980.95 | 0.56 | 0.76 | 4.06 | 1.46 | 0.5 | 10
16 | 90 | CONCLUIDO | 1.6102 | 62.1 | 58.58 | 113.38 | 1.5 | 31 | 201.11 | 52.44 | 17 | 29 | 41.67 | 25037.53 | 708.87 | 1213.91 | 160.61 | 90.51 | 23857.95 | 0.56 | 0.77 | 4.05 | 1.39 | 0.5 | 10
17 | 90 | CONCLUIDO | 1.615 | 61.92 | 58.47 | 120.97 | 1.58 | 29 | 202.68 | 52.44 | 18 | 27 | 42.24 | 25231.66 | 702.41 | 1213.92 | 156.59 | 90.51 | 21855.51 | 0.58 | 0.77 | 4.06 | 1.28 | 0.5 | 10
18 | 90 | CONCLUIDO | 1.617 | 61.84 | 58.43 | 125.2 | 1.65 | 28 | 204.26 | 52.44 | 19 | 26 | 42.82 | 25426.72 | 696.14 | 1213.91 | 155.03 | 90.51 | 21080.75 | 0.58 | 0.77 | 4.06 | 1.23 | 0.5 | 10
19 | 90 | CONCLUIDO | 1.6211 | 61.69 | 58.34 | 134.64 | 1.73 | 26 | 205.85 | 52.44 | 20 | 24 | 43.41 | 25622.45 | 694.31 | 1213.92 | 152.44 | 90.51 | 19795 | 0.59 | 0.77 | 4.05 | 1.15 | 0.5 | 10
20 | 90 | CONCLUIDO | 1.6234 | 61.6 | 58.29 | 139.9 | 1.8 | 25 | 207.45 | 52.44 | 21 | 23 | 44 | 25818.99 | 689.37 | 1213.91 | 150.58 | 90.51 | 18872 | 0.6 | 0.77 | 4.05 | 1.1 | 0.5 | 10
21 | 90 | CONCLUIDO | 1.6253 | 61.53 | 58.25 | 145.63 | 1.87 | 24 | 209.05 | 52.44 | 22 | 22 | 44.6 | 26016.35 | 687.56 | 1213.91 | 149.53 | 90.51 | 18352.3 | 0.61 | 0.77 | 4.04 | 1.06 | 0.5 | 10
22 | 90 | CONCLUIDO | 1.6271 | 61.46 | 58.22 | 151.88 | 1.94 | 23 | 210.65 | 52.44 | 23 | 21 | 45.21 | 26214.54 | 678.45 | 1213.91 | 148.29 | 90.51 | 17734.68 | 0.61 | 0.77 | 4.05 | 1.03 | 0.5 | 10
23 | 90 | CONCLUIDO | 1.63 | 61.35 | 58.15 | 158.59 | 2.01 | 22 | 212.27 | 52.44 | 24 | 20 | 45.82 | 26413.56 | 674.94 | 1213.91 | 145.94 | 90.51 | 16564.98 | 0.62 | 0.77 | 4.04 | 0.95 | 0.5 | 10
24 | 90 | CONCLUIDO | 1.632 | 61.28 | 58.11 | 166.02 | 2.08 | 21 | 213.89 | 52.44 | 25 | 19 | 46.44 | 26613.43 | 671.98 | 1213.91 | 144.63 | 90.51 | 15918.52 | 0.63 | 0.77 | 4.04 | 0.91 | 0.5 | 10
25 | 90 | CONCLUIDO | 1.6343 | 61.19 | 58.06 | 174.17 | 2.14 | 20 | 215.51 | 52.44 | 26 | 18 | 47.07 | 26814.17 | 667.73 | 1213.93 | 142.81 | 90.51 | 15010.83 | 0.63 | 0.77 | 4.04 | 0.86 | 0.5 | 10
26 | 90 | CONCLUIDO | 1.6366 | 61.1 | 58.01 | 183.18 | 2.21 | 19 | 217.15 | 52.44 | 27 | 17 | 47.71 | 27015.77 | 661.8 | 1213.91 | 140.97 | 90.51 | 14096.22 | 0.64 | 0.77 | 4.04 | 0.81 | 0.5 | 10
27 | 90 | CONCLUIDO | 1.6383 | 61.04 | 57.98 | 193.26 | 2.27 | 18 | 218.79 | 52.44 | 28 | 16 | 48.35 | 27218.26 | 658.56 | 1213.91 | 140.15 | 90.51 | 13691.86 | 0.65 | 0.77 | 4.03 | 0.78 | 0.5 | 10
28 | 90 | CONCLUIDO | 1.6384 | 61.04 | 57.98 | 193.25 | 2.34 | 18 | 220.44 | 52.44 | 29 | 16 | 49 | 27421.64 | 654.1 | 1213.92 | 140.09 | 90.51 | 13661.52 | 0.65 | 0.77 | 4.03 | 0.78 | 0.5 | 10
29 | 90 | CONCLUIDO | 1.641 | 60.94 | 57.91 | 204.4 | 2.4 | 17 | 222.1 | 52.44 | 30 | 15 | 49.65 | 27625.93 | 649.27 | 1213.91 | 137.96 | 90.51 | 12601.31 | 0.66 | 0.77 | 4.03 | 0.72 | 0.5 | 10
30 | 90 | CONCLUIDO | 1.6428 | 60.87 | 57.88 | 217.06 | 2.46 | 16 | 223.76 | 52.44 | 31 | 12 | 50.32 | 27831.27 | 643.51 | 1213.93 | 136.83 | 90.51 | 12043.01 | 0.66 | 0.78 | 4.03 | 0.69 | 0.5 | 10
31 | 90 | CONCLUIDO | 1.6426 | 60.88 | 57.89 | 217.08 | 2.52 | 16 | 225.43 | 52.44 | 32 | 10 | 50.99 | 28037.42 | 642.93 | 1213.92 | 136.93 | 90.51 | 12091.68 | 0.66 | 0.78 | 4.04 | 0.7 | 0.5 | 10
32 | 90 | CONCLUIDO | 1.645 | 60.79 | 57.84 | 231.34 | 2.58 | 15 | 227.11 | 52.44 | 33 | 8 | 51.67 | 28244.51 | 635.71 | 1213.91 | 135.15 | 90.51 | 11204.41 | 0.67 | 0.78 | 4.04 | 0.64 | 0.5 | 10
33 | 90 | CONCLUIDO | 1.645 | 60.79 | 57.84 | 231.35 | 2.64 | 15 | 228.8 | 52.44 | 34 | 5 | 52.36 | 28452.56 | 639.73 | 1213.91 | 135.06 | 90.51 | 11160.35 | 0.67 | 0.78 | 4.04 | 0.64 | 0.5 | 10
34 | 90 | CONCLUIDO | 1.6449 | 60.79 | 57.84 | 231.36 | 2.7 | 15 | 230.49 | 52.44 | 35 | 2 | 53.05 | 28661.58 | 643.99 | 1213.91 | 135.17 | 90.51 | 11218.17 | 0.67 | 0.78 | 4.04 | 0.65 | 0.5 | 10
35 | 90 | CONCLUIDO | 1.645 | 60.79 | 57.84 | 231.35 | 2.76 | 15 | 232.2 | 52.44 | 36 | 1 | 53.75 | 28871.58 | 647.67 | 1213.91 | 135.04 | 90.51 | 11152.84 | 0.67 | 0.78 | 4.04 | 0.65 | 0.5 | 10
36 | 90 | CONCLUIDO | 1.6449 | 60.79 | 57.84 | 231.36 | 2.81 | 15 | 233.91 | 52.44 | 37 | 0 | 54.46 | 29082.59 | 651.72 | 1213.91 | 135.03 | 90.51 | 11144.33 | 0.67 | 0.78 | 4.04 | 0.65 | 0.5 | 10
0 | 10 | CONCLUIDO | 1.4965 | 66.82 | 63.62 | 27.27 | 0.64 | 140 | 26.11 | 12.1 | 1 | 93 | 3.01 | 3454.41 | 186.19 | 1213.94 | 329.04 | 90.51 | 107524.17 | 0.28 | 0.71 | 4.3 | 6.43 | 0.5 | 10
1 | 10 | CONCLUIDO | 1.5173 | 65.91 | 62.89 | 30.68 | 1.23 | 123 | 27.2 | 12.1 | 2 | 0 | 3.1 | 3588.35 | 185.79 | 1214 | 300.67 | 90.51 | 93427.13 | 0.3 | 0.71 | 4.37 | 5.7 | 0.5 | 10
0 | 45 | CONCLUIDO | 1.0416 | 96.01 | 82.94 | 9.23 | 0.18 | 539 | 98.71 | 39.72 | 1 | 537 | 12.99 | 12407.75 | 738.26 | 1214.04 | 987.3 | 90.51 | 434663.89 | 0.09 | 0.54 | 4.88 | 25.73 | 0.5 | 10
1 | 45 | CONCLUIDO | 1.362 | 73.42 | 67.05 | 18.89 | 0.35 | 213 | 99.95 | 39.72 | 2 | 211 | 13.24 | 12561.45 | 587.28 | 1213.98 | 447.04 | 90.51 | 166159.48 | 0.2 | 0.67 | 4.37 | 9.86 | 0.5 | 10
2 | 45 | CONCLUIDO | 1.4716 | 67.95 | 63.25 | 28.75 | 0.52 | 132 | 101.2 | 39.72 | 3 | 130 | 13.49 | 12715.54 | 544.64 | 1213.94 | 318.53 | 90.51 | 102311.06 | 0.28 | 0.71 | 4.22 | 6.05 | 0.5 | 10
3 | 45 | CONCLUIDO | 1.528 | 65.45 | 61.5 | 38.85 | 0.69 | 95 | 102.45 | 39.72 | 4 | 93 | 13.74 | 12870.03 | 520.83 | 1213.93 | 259.31 | 90.51 | 72885.39 | 0.35 | 0.73 | 4.17 | 4.31 | 0.5 | 10
4 | 45 | CONCLUIDO | 1.5611 | 64.06 | 60.55 | 49.09 | 0.85 | 74 | 103.71 | 39.72 | 5 | 72 | 14 | 13024.91 | 503.96 | 1213.95 | 226.92 | 90.51 | 56794.92 | 0.4 | 0.74 | 4.13 | 3.35 | 0.5 | 10
5 | 45 | CONCLUIDO | 1.5844 | 63.12 | 59.9 | 59.89 | 1.01 | 60 | 104.97 | 39.72 | 6 | 58 | 14.25 | 13180.19 | 488.01 | 1213.95 | 205.07 | 90.51 | 45939.16 | 0.44 | 0.75 | 4.1 | 2.7 | 0.5 | 10
6 | 45 | CONCLUIDO | 1.6008 | 62.47 | 59.45 | 71.34 | 1.16 | 50 | 106.23 | 39.72 | 7 | 48 | 14.52 | 13335.87 | 474.66 | 1213.91 | 189.91 | 90.51 | 38409.38 | 0.48 | 0.75 | 4.09 | 2.26 | 0.5 | 10
7 | 45 | CONCLUIDO | 1.6134 | 61.98 | 59.11 | 82.48 | 1.31 | 43 | 107.5 | 39.72 | 8 | 41 | 14.78 | 13491.96 | 461.25 | 1213.94 | 178.58 | 90.51 | 32780.01 | 0.51 | 0.76 | 4.07 | 1.92 | 0.5 | 10
8 | 45 | CONCLUIDO | 1.6245 | 61.56 | 58.81 | 95.36 | 1.46 | 37 | 108.77 | 39.72 | 9 | 35 | 15.05 | 13648.58 | 447.58 | 1213.94 | 168.51 | 90.51 | 27776.89 | 0.54 | 0.76 | 4.06 | 1.61 | 0.5 | 10
9 | 45 | CONCLUIDO | 1.6307 | 61.32 | 58.66 | 106.65 | 1.6 | 33 | 110.04 | 39.72 | 10 | 30 | 15.32 | 13805.5 | 436.73 | 1213.92 | 163 | 90.51 | 25041.46 | 0.56 | 0.76 | 4.06 | 1.46 | 0.5 | 10
10 | 45 | CONCLUIDO | 1.635 | 61.16 | 58.56 | 117.12 | 1.74 | 30 | 111.32 | 39.72 | 11 | 17 | 15.6 | 13962.83 | 428.85 | 1213.93 | 159.19 | 90.51 | 23150.14 | 0.57 | 0.77 | 4.07 | 1.37 | 0.5 | 10
11 | 45 | CONCLUIDO | 1.6373 | 61.08 | 58.49 | 121.02 | 1.88 | 29 | 112.59 | 39.72 | 12 | 4 | 15.88 | 14120.58 | 428.01 | 1213.96 | 156.42 | 90.51 | 21769.99 | 0.58 | 0.77 | 4.09 | 1.3 | 0.5 | 10
12 | 45 | CONCLUIDO | 1.6393 | 61 | 58.44 | 125.22 | 2.01 | 28 | 113.88 | 39.72 | 13 | 0 | 16.16 | 14278.75 | 429.31 | 1213.93 | 154.56 | 90.51 | 20848.39 | 0.59 | 0.77 | 4.08 | 1.24 | 0.5 | 10
0 | 60 | CONCLUIDO | 0.9029 | 110.76 | 90.89 | 7.86 | 0.14 | 694 | 124.63 | 45 | 1 | 692 | 18.64 | 15605.44 | 947.96 | 1214.1 | 1257.1 | 90.51 | 568784.6 | 0.07 | 0.49 | 5.16 | 33.69 | 0.5 | 10
1 | 60 | CONCLUIDO | 1.2822 | 77.99 | 69.24 | 16.04 | 0.28 | 259 | 125.95 | 45 | 2 | 257 | 18.95 | 15767.7 | 714.5 | 1214.01 | 521.39 | 90.51 | 203104.67 | 0.17 | 0.65 | 4.44 | 12.05 | 0.5 | 10
2 | 60 | CONCLUIDO | 1.4146 | 70.69 | 64.49 | 24.34 | 0.42 | 159 | 127.27 | 45 | 3 | 157 | 19.27 | 15930.42 | 658.48 | 1213.93 | 360.5 | 90.51 | 123159.17 | 0.25 | 0.7 | 4.27 | 7.3 | 0.5 | 10
3 | 60 | CONCLUIDO | 1.4817 | 67.49 | 62.42 | 32.57 | 0.55 | 115 | 128.59 | 45 | 4 | 113 | 19.59 | 16093.6 | 631.21 | 1213.98 | 290.48 | 90.51 | 88372.79 | 0.31 | 0.72 | 4.19 | 5.23 | 0.5 | 10
4 | 60 | CONCLUIDO | 1.5237 | 65.63 | 61.22 | 41.27 | 0.68 | 89 | 129.92 | 45 | 5 | 87 | 19.92 | 16257.24 | 611.69 | 1213.94 | 249.72 | 90.51 | 68122.57 | 0.36 | 0.73 | 4.16 | 4.03 | 0.5 | 10
5 | 60 | CONCLUIDO | 1.5506 | 64.49 | 60.49 | 49.72 | 0.81 | 73 | 131.25 | 45 | 6 | 71 | 20.25 | 16421.36 | 597.14 | 1213.92 | 225.39 | 90.51 | 56034.5 | 0.4 | 0.74 | 4.12 | 3.3 | 0.5 | 10
6 | 60 | CONCLUIDO | 1.5715 | 63.63 | 59.94 | 58.96 | 0.93 | 61 | 132.58 | 45 | 7 | 59 | 20.59 | 16585.95 | 585.21 | 1213.91 | 206.55 | 90.51 | 46677.58 | 0.44 | 0.75 | 4.11 | 2.75 | 0.5 | 10
7 | 60 | CONCLUIDO | 1.5868 | 63.02 | 59.53 | 67.4 | 1.06 | 53 | 133.92 | 45 | 8 | 51 | 20.93 | 16751.02 | 573.83 | 1213.92 | 193.12 | 90.51 | 40003.7 | 0.47 | 0.75 | 4.08 | 2.34 | 0.5 | 10
8 | 60 | CONCLUIDO | 1.5984 | 62.56 | 59.26 | 77.29 | 1.18 | 46 | 135.27 | 45 | 9 | 44 | 21.27 | 16916.71 | 564.54 | 1213.93 | 183.59 | 90.51 | 35270.36 | 0.49 | 0.76 | 4.07 | 2.06 | 0.5 | 10
9 | 60 | CONCLUIDO | 1.6074 | 62.21 | 59.03 | 86.39 | 1.29 | 41 | 136.61 | 45 | 10 | 39 | 21.61 | 17082.76 | 554.78 | 1213.92 | 175.68 | 90.51 | 31341.1 | 0.52 | 0.76 | 4.08 | 1.84 | 0.5 | 10
10 | 60 | CONCLUIDO | 1.6155 | 61.9 | 58.82 | 95.39 | 1.41 | 37 | 137.96 | 45 | 11 | 35 | 21.96 | 17249.3 | 545.99 | 1213.91 | 168.66 | 90.51 | 27852.66 | 0.54 | 0.76 | 4.06 | 1.63 | 0.5 | 10
11 | 60 | CONCLUIDO | 1.6205 | 61.71 | 58.71 | 103.6 | 1.52 | 34 | 139.32 | 45 | 12 | 32 | 22.32 | 17416.34 | 537.21 | 1213.96 | 164.95 | 90.51 | 26010.07 | 0.55 | 0.76 | 4.06 | 1.51 | 0.5 | 10
12 | 60 | CONCLUIDO | 1.6281 | 61.42 | 58.52 | 117.04 | 1.63 | 30 | 140.67 | 45 | 13 | 28 | 22.68 | 17583.88 | 526.05 | 1213.91 | 158.57 | 90.51 | 22840.69 | 0.57 | 0.77 | 4.06 | 1.33 | 0.5 | 10
13 | 60 | CONCLUIDO | 1.6319 | 61.28 | 58.43 | 125.21 | 1.74 | 28 | 142.04 | 45 | 14 | 26 | 23.04 | 17751.93 | 518.87 | 1213.91 | 155.21 | 90.51 | 21173.31 | 0.58 | 0.77 | 4.06 | 1.24 | 0.5 | 10
14 | 60 | CONCLUIDO | 1.6353 | 61.15 | 58.35 | 134.66 | 1.85 | 26 | 143.4 | 45 | 15 | 23 | 23.41 | 17920.49 | 509.51 | 1213.91 | 152.75 | 90.51 | 19952.39 | 0.59 | 0.77 | 4.05 | 1.16 | 0.5 | 10
15 | 60 | CONCLUIDO | 1.6398 | 60.98 | 58.24 | 145.59 | 1.96 | 24 | 144.77 | 45 | 16 | 19 | 23.78 | 18089.56 | 501.67 | 1213.91 | 148.93 | 90.51 | 18053.32 | 0.61 | 0.77 | 4.04 | 1.04 | 0.5 | 10
16 | 60 | CONCLUIDO | 1.6412 | 60.93 | 58.21 | 151.86 | 2.06 | 23 | 146.15 | 45 | 17 | 13 | 24.15 | 18259.16 | 497.01 | 1213.92 | 147.48 | 90.51 | 17333.89 | 0.61 | 0.77 | 4.06 | 1.02 | 0.5 | 10
17 | 60 | CONCLUIDO | 1.6431 | 60.86 | 58.16 | 158.63 | 2.16 | 22 | 147.53 | 45 | 18 | 5 | 24.53 | 18429.27 | 496.42 | 1213.92 | 145.89 | 90.51 | 16542.19 | 0.62 | 0.77 | 4.06 | 0.97 | 0.5 | 10
18 | 60 | CONCLUIDO | 1.643 | 60.87 | 58.17 | 158.65 | 2.26 | 22 | 148.91 | 45 | 19 | 1 | 24.92 | 18599.92 | 497.52 | 1213.93 | 145.86 | 90.51 | 16525.6 | 0.62 | 0.77 | 4.07 | 0.98 | 0.5 | 10
19 | 60 | CONCLUIDO | 1.6431 | 60.86 | 58.16 | 158.63 | 2.36 | 22 | 150.3 | 45 | 20 | 0 | 25.3 | 18771.1 | 501.35 | 1213.93 | 145.61 | 90.51 | 16402.6 | 0.62 | 0.77 | 4.07 | 0.97 | 0.5 | 10
0 | 80 | CONCLUIDO | 0.7364 | 135.8 | 103.45 | 6.66 | 0.11 | 932 | 159.12 | 50.28 | 1 | 930 | 27.84 | 19859.16 | 1267.77 | 1214.07 | 1685.35 | 90.51 | 781719.09 | 0.05 | 0.43 | 5.56 | 46.24 | 0.5 | 10
1 | 80 | CONCLUIDO | 1.1804 | 84.72 | 72.12 | 13.56 | 0.22 | 319 | 160.54 | 50.28 | 2 | 317 | 28.26 | 20034.4 | 877.48 | 1213.96 | 618.76 | 90.51 | 251493.98 | 0.15 | 0.62 | 4.54 | 14.92 | 0.5 | 10
2 | 80 | CONCLUIDO | 1.3377 | 74.76 | 66.18 | 20.47 | 0.33 | 194 | 161.97 | 50.28 | 3 | 192 | 28.69 | 20210.21 | 800.32 | 1213.95 | 417.59 | 90.51 | 151532.3 | 0.22 | 0.68 | 4.33 | 8.98 | 0.5 | 10
3 | 80 | CONCLUIDO | 1.4207 | 70.39 | 63.58 | 27.45 | 0.43 | 139 | 163.4 | 50.28 | 4 | 137 | 29.12 | 20386.62 | 764.11 | 1213.94 | 329.71 | 90.51 | 107865.34 | 0.27 | 0.71 | 4.24 | 6.39 | 0.5 | 10
4 | 80 | CONCLUIDO | 1.4716 | 67.95 | 62.15 | 34.53 | 0.54 | 108 | 164.83 | 50.28 | 5 | 106 | 29.55 | 20563.61 | 741.85 | 1213.94 | 281.02 | 90.51 | 83675.4 | 0.32 | 0.72 | 4.19 | 4.95 | 0.5 | 10
5 | 80 | CONCLUIDO | 1.5076 | 66.33 | 61.17 | 41.71 | 0.64 | 88 | 166.27 | 50.28 | 6 | 86 | 29.99 | 20741.2 | 725.59 | 1213.92 | 248.28 | 90.51 | 67407.6 | 0.36 | 0.73 | 4.14 | 3.98 | 0.5 | 10
6 | 80 | CONCLUIDO | 1.531 | 65.32 | 60.58 | 48.46 | 0.74 | 75 | 167.72 | 50.28 | 7 | 73 | 30.44 | 20919.39 | 714.5 | 1213.92 | 227.9 | 90.51 | 57279.78 | 0.4 | 0.74 | 4.13 | 3.38 | 0.5 | 10
7 | 80 | CONCLUIDO | 1.5491 | 64.55 | 60.13 | 55.51 | 0.84 | 65 | 169.17 | 50.28 | 8 | 63 | 30.89 | 21098.19 | 703.97 | 1213.91 | 213.17 | 90.51 | 49968.62 | 0.42 | 0.75 | 4.11 | 2.94 | 0.5 | 10
8 | 80 | CONCLUIDO | 1.5646 | 63.91 | 59.75 | 62.9 | 0.94 | 57 | 170.62 | 50.28 | 9 | 55 | 31.34 | 21277.6 | 695.52 | 1213.92 | 200.27 | 90.51 | 43555.39 | 0.45 | 0.75 | 4.1 | 2.56 | 0.5 | 10
9 | 80 | CONCLUIDO | 1.5762 | 63.44 | 59.48 | 69.97 | 1.03 | 51 | 172.08 | 50.28 | 10 | 49 | 31.8 | 21457.64 | 686.54 | 1213.91 | 190.79 | 90.51 | 38845.89 | 0.47 | 0.75 | 4.09 | 2.28 | 0.5 | 10
10 | 80 | CONCLUIDO | 1.586 | 63.05 | 59.24 | 77.27 | 1.12 | 46 | 173.55 | 50.28 | 11 | 44 | 32.27 | 21638.31 | 680.56 | 1213.92 | 182.98 | 90.51 | 34965.5 | 0.49 | 0.76 | 4.08 | 2.05 | 0.5 | 10
11 | 80 | CONCLUIDO | 1.5934 | 62.76 | 59.08 | 84.4 | 1.22 | 42 | 175.02 | 50.28 | 12 | 40 | 32.74 | 21819.6 | 673.86 | 1213.92 | 177.11 | 90.51 | 32053.84 | 0.51 | 0.76 | 4.08 | 1.89 | 0.5 | 10
12 | 80 | CONCLUIDO | 1.6024 | 62.41 | 58.86 | 92.93 | 1.31 | 38 | 176.49 | 50.28 | 13 | 36 | 33.21 | 22001.54 | 666.79 | 1213.93 | 169.59 | 90.51 | 28309.53 | 0.53 | 0.76 | 4.07 | 1.66 | 0.5 | 10
13 | 80 | CONCLUIDO | 1.6077 | 62.2 | 58.75 | 100.71 | 1.4 | 35 | 177.97 | 50.28 | 14 | 33 | 33.69 | 22184.13 | 662.27 | 1213.93 | 166.04 | 90.51 | 26550.17 | 0.55 | 0.76 | 4.07 | 1.56 | 0.5 | 10
14 | 80 | CONCLUIDO | 1.6122 | 62.03 | 58.64 | 106.62 | 1.48 | 33 | 179.46 | 50.28 | 15 | 31 | 34.18 | 22367.38 | 654.66 | 1213.91 | 162.63 | 90.51 | 24858.01 | 0.56 | 0.77 | 4.06 | 1.45 | 0.5 | 10
15 | 80 | CONCLUIDO | 1.6182 | 61.8 | 58.51 | 117.01 | 1.57 | 30 | 180.95 | 50.28 | 16 | 28 | 34.67 | 22551.28 | 646.55 | 1213.91 | 158.06 | 90.51 | 22588.46 | 0.57 | 0.77 | 4.05 | 1.31 | 0.5 | 10
16 | 80 | CONCLUIDO | 1.6199 | 61.73 | 58.47 | 120.98 | 1.65 | 29 | 182.45 | 50.28 | 17 | 27 | 35.17 | 22735.98 | 643.74 | 1213.91 | 156.71 | 90.51 | 21916.97 | 0.58 | 0.77 | 4.06 | 1.28 | 0.5 | 10
17 | 80 | CONCLUIDO | 1.6243 | 61.57 | 58.37 | 129.71 | 1.74 | 27 | 183.95 | 50.28 | 18 | 25 | 35.67 | 22921.24 | 639.2 | 1213.91 | 153.62 | 90.51 | 20382.27 | 0.59 | 0.77 | 4.04 | 1.18 | 0.5 | 10
18 | 80 | CONCLUIDO | 1.6287 | 61.4 | 58.27 | 139.84 | 1.82 | 25 | 185.46 | 50.28 | 19 | 23 | 36.18 | 23107.19 | 628.59 | 1213.91 | 150.01 | 90.51 | 18588.59 | 0.6 | 0.77 | 4.04 | 1.07 | 0.5 | 10
19 | 80 | CONCLUIDO | 1.6302 | 61.34 | 58.24 | 145.61 | 1.9 | 24 | 186.97 | 50.28 | 20 | 22 | 36.69 | 23293.82 | 626.36 | 1213.91 | 149.28 | 90.51 | 18225.83 | 0.61 | 0.77 | 4.04 | 1.05 | 0.5 | 10
20 | 80 | CONCLUIDO | 1.6346 | 61.18 | 58.15 | 158.58 | 1.98 | 22 | 188.49 | 50.28 | 21 | 20 | 37.21 | 23481.16 | 616.38 | 1213.92 | 145.89 | 90.51 | 16543.49 | 0.62 | 0.77 | 4.04 | 0.95 | 0.5 | 10
21 | 80 | CONCLUIDO | 1.6356 | 61.14 | 58.14 | 166.11 | 2.05 | 21 | 190.01 | 50.28 | 22 | 19 | 37.74 | 23669.2 | 611.37 | 1213.93 | 145.45 | 90.51 | 16326.16 | 0.62 | 0.77 | 4.04 | 0.94 | 0.5 | 10
22 | 80 | CONCLUIDO | 1.6387 | 61.02 | 58.05 | 174.16 | 2.13 | 20 | 191.55 | 50.28 | 23 | 18 | 38.27 | 23857.96 | 607.01 | 1213.92 | 142.59 | 90.51 | 14899.94 | 0.63 | 0.77 | 4.04 | 0.86 | 0.5 | 10
23 | 80 | CONCLUIDO | 1.6407 | 60.95 | 58.01 | 183.2 | 2.21 | 19 | 193.08 | 50.28 | 24 | 16 | 38.8 | 24047.45 | 599.36 | 1213.91 | 141.31 | 90.51 | 14267.32 | 0.64 | 0.77 | 4.04 | 0.82 | 0.5 | 10
24 | 80 | CONCLUIDO | 1.6408 | 60.95 | 58.01 | 183.19 | 2.28 | 19 | 194.62 | 50.28 | 25 | 16 | 39.34 | 24237.67 | 595.72 | 1213.91 | 141.41 | 90.51 | 14316.75 | 0.64 | 0.77 | 4.03 | 0.82 | 0.5 | 10
25 | 80 | CONCLUIDO | 1.6429 | 60.87 | 57.96 | 193.21 | 2.35 | 18 | 196.17 | 50.28 | 26 | 12 | 39.89 | 24428.62 | 594.1 | 1213.93 | 139.44 | 90.51 | 13334.29 | 0.65 | 0.77 | 4.04 | 0.77 | 0.5 | 10
26 | 80 | CONCLUIDO | 1.6447 | 60.8 | 57.93 | 204.46 | 2.42 | 17 | 197.73 | 50.28 | 27 | 8 | 40.45 | 24620.33 | 587.42 | 1213.91 | 138.29 | 90.51 | 12767.09 | 0.65 | 0.77 | 4.04 | 0.74 | 0.5 | 10
27 | 80 | CONCLUIDO | 1.6446 | 60.81 | 57.93 | 204.47 | 2.49 | 17 | 199.29 | 50.28 | 28 | 5 | 41.01 | 24812.8 | 590.14 | 1213.91 | 138.04 | 90.51 | 12642.35 | 0.66 | 0.77 | 4.05 | 0.74 | 0.5 | 10
28 | 80 | CONCLUIDO | 1.6447 | 60.8 | 57.93 | 204.45 | 2.56 | 17 | 200.85 | 50.28 | 29 | 3 | 41.57 | 25006.03 | 591.45 | 1213.91 | 137.92 | 90.51 | 12580.45 | 0.66 | 0.77 | 4.05 | 0.73 | 0.5 | 10
29 | 80 | CONCLUIDO | 1.6445 | 60.81 | 57.93 | 204.48 | 2.63 | 17 | 202.43 | 50.28 | 30 | 3 | 42.15 | 25200.04 | 594.24 | 1213.91 | 138.13 | 90.51 | 12688.44 | 0.66 | 0.77 | 4.05 | 0.74 | 0.5 | 10
30 | 80 | CONCLUIDO | 1.6444 | 60.81 | 57.94 | 204.5 | 2.7 | 17 | 204.01 | 50.28 | 31 | 0 | 42.73 | 25394.96 | 596.24 | 1213.92 | 138.18 | 90.51 | 12711.37 | 0.66 | 0.77 | 4.05 | 0.75 | 0.5 | 10
0 | 35 | CONCLUIDO | 1.1429 | 87.49 | 78.02 | 10.64 | 0.22 | 440 | 80.84 | 35.1 | 1 | 438 | 9.74 | 10204.21 | 603.76 | 1214.09 | 819.67 | 90.51 | 351340.73 | 0.11 | 0.58 | 4.73 | 20.82 | 0.5 | 10
1 | 35 | CONCLUIDO | 1.4182 | 70.51 | 65.52 | 21.84 | 0.43 | 180 | 82.04 | 35.1 | 2 | 178 | 9.94 | 10352.53 | 495.09 | 1214 | 395.04 | 90.51 | 140324.33 | 0.23 | 0.68 | 4.31 | 8.33 | 0.5 | 10
2 | 35 | CONCLUIDO | 1.5141 | 66.04 | 62.24 | 33.64 | 0.63 | 111 | 83.25 | 35.1 | 3 | 109 | 10.15 | 10501.19 | 458.8 | 1213.97 | 284.75 | 90.51 | 85527.98 | 0.32 | 0.72 | 4.18 | 5.05 | 0.5 | 10
3 | 35 | CONCLUIDO | 1.56 | 64.1 | 60.83 | 45.62 | 0.83 | 80 | 84.46 | 35.1 | 4 | 78 | 10.36 | 10650.22 | 436.37 | 1213.96 | 236.83 | 90.51 | 61720.94 | 0.38 | 0.74 | 4.14 | 3.64 | 0.5 | 10
4 | 35 | CONCLUIDO | 1.5901 | 62.89 | 59.95 | 58.96 | 1.02 | 61 | 85.67 | 35.1 | 5 | 59 | 10.57 | 10799.59 | 416.57 | 1213.99 | 207.07 | 90.51 | 46935.34 | 0.44 | 0.75 | 4.1 | 2.75 | 0.5 | 10
5 | 35 | CONCLUIDO | 1.6102 | 62.1 | 59.37 | 72.69 | 1.21 | 49 | 86.88 | 35.1 | 6 | 47 | 10.78 | 10949.33 | 397.96 | 1213.91 | 187.04 | 90.51 | 36980.97 | 0.48 | 0.76 | 4.09 | 2.17 | 0.5 | 10
6 | 35 | CONCLUIDO | 1.6226 | 61.63 | 59.03 | 86.39 | 1.39 | 41 | 88.1 | 35.1 | 7 | 32 | 11 | 11099.43 | 383.07 | 1213.92 | 175.47 | 90.51 | 31234.69 | 0.52 | 0.76 | 4.08 | 1.84 | 0.5 | 10
7 | 35 | CONCLUIDO | 1.629 | 61.39 | 58.86 | 95.45 | 1.57 | 37 | 89.32 | 35.1 | 8 | 11 | 11.22 | 11249.89 | 374.05 | 1213.94 | 168.81 | 90.51 | 27924.71 | 0.54 | 0.76 | 4.1 | 1.67 | 0.5 | 10
8 | 35 | CONCLUIDO | 1.6297 | 61.36 | 58.85 | 98.08 | 1.75 | 36 | 90.54 | 35.1 | 9 | 1 | 11.44 | 11400.71 | 377.36 | 1213.93 | 167.97 | 90.51 | 27510.24 | 0.54 | 0.76 | 4.11 | 1.66 | 0.5 | 10
9 | 35 | CONCLUIDO | 1.6296 | 61.36 | 58.85 | 98.09 | 1.91 | 36 | 91.77 | 35.1 | 10 | 0 | 11.67 | 11551.91 | 382.11 | 1213.97 | 167.95 | 90.51 | 27502.25 | 0.54 | 0.76 | 4.11 | 1.66 | 0.5 | 10
0 | 50 | CONCLUIDO | 0.9938 | 100.62 | 85.5 | 8.71 | 0.16 | 589 | 107.41 | 41.65 | 1 | 587 | 14.77 | 13481.73 | 806.49 | 1214.04 | 1074.06 | 90.52 | 477792.07 | 0.08 | 0.52 | 4.97 | 28.3 | 0.5 | 10
1 | 50 | CONCLUIDO | 1.3351 | 74.9 | 67.78 | 17.76 | 0.32 | 229 | 108.68 | 41.65 | 2 | 227 | 15.03 | 13638.32 | 630.59 | 1214.01 | 471.39 | 90.51 | 178255.68 | 0.19 | 0.66 | 4.39 | 10.58 | 0.5 | 10
2 | 50 | CONCLUIDO | 1.4535 | 68.8 | 63.63 | 27.08 | 0.48 | 141 | 109.96 | 41.65 | 3 | 139 | 15.31 | 13795.21 | 583.17 | 1213.95 | 331.23 | 90.51 | 108615.12 | 0.27 | 0.71 | 4.24 | 6.43 | 0.5 | 10
3 | 50 | CONCLUIDO | 1.5113 | 66.17 | 61.87 | 36.39 | 0.63 | 102 | 111.23 | 41.65 | 4 | 100 | 15.58 | 13952.52 | 558.91 | 1213.96 | 271.67 | 90.51 | 79032.5 | 0.33 | 0.73 | 4.17 | 4.67 | 0.5 | 10
4 | 50 | CONCLUIDO | 1.5488 | 64.56 | 60.77 | 46.16 | 0.78 | 79 | 112.51 | 41.65 | 5 | 77 | 15.86 | 14110.24 | 541.06 | 1213.97 | 234.52 | 90.51 | 60573.45 | 0.39 | 0.74 | 4.14 | 3.58 | 0.5 | 10
5 | 50 | CONCLUIDO | 1.5747 | 63.51 | 60.05 | 56.29 | 0.93 | 64 | 113.79 | 41.65 | 6 | 62 | 16.14 | 14268.39 | 526.37 | 1213.92 | 209.89 | 90.51 | 48331.41 | 0.43 | 0.75 | 4.11 | 2.85 | 0.5 | 10
6 | 50 | CONCLUIDO | 1.5905 | 62.87 | 59.64 | 66.26 | 1.07 | 54 | 115.08 | 41.65 | 7 | 52 | 16.43 | 14426.96 | 512.8 | 1213.92 | 195.95 | 90.51 | 41411.02 | 0.46 | 0.75 | 4.1 | 2.44 | 0.5 | 10
7 | 50 | CONCLUIDO | 1.6047 | 62.32 | 59.26 | 77.29 | 1.21 | 46 | 116.37 | 41.65 | 8 | 44 | 16.72 | 14585.96 | 501.71 | 1213.92 | 183.59 | 90.51 | 35273.18 | 0.49 | 0.76 | 4.08 | 2.07 | 0.5 | 10
8 | 50 | CONCLUIDO | 1.6156 | 61.9 | 58.97 | 88.46 | 1.35 | 40 | 117.66 | 41.65 | 9 | 38 | 17.01 | 14745.39 | 489.03 | 1213.93 | 173.69 | 90.51 | 30349.98 | 0.52 | 0.76 | 4.07 | 1.78 | 0.5 | 10
9 | 50 | CONCLUIDO | 1.6224 | 61.64 | 58.8 | 98 | 1.48 | 36 | 118.96 | 41.65 | 10 | 34 | 17.31 | 14905.25 | 480.74 | 1213.92 | 167.87 | 90.51 | 27463.26 | 0.54 | 0.76 | 4.07 | 1.61 | 0.5 | 10
10 | 50 | CONCLUIDO | 1.6302 | 61.34 | 58.6 | 109.87 | 1.61 | 32 | 120.26 | 41.65 | 11 | 30 | 17.61 | 15065.56 | 467.68 | 1213.91 | 161.25 | 90.51 | 24172.78 | 0.56 | 0.77 | 4.05 | 1.4 | 0.5 | 10
11 | 50 | CONCLUIDO | 1.6346 | 61.18 | 58.5 | 121.03 | 1.74 | 29 | 121.56 | 41.65 | 12 | 23 | 17.91 | 15226.31 | 459.33 | 1213.92 | 157.4 | 90.51 | 22263.88 | 0.58 | 0.77 | 4.06 | 1.3 | 0.5 | 10
12 | 50 | CONCLUIDO | 1.6389 | 61.02 | 58.38 | 129.74 | 1.87 | 27 | 122.87 | 41.65 | 13 | 12 | 18.22 | 15387.5 | 451.68 | 1213.92 | 153.12 | 90.51 | 20133.97 | 0.59 | 0.77 | 4.07 | 1.19 | 0.5 | 10
13 | 50 | CONCLUIDO | 1.6397 | 60.99 | 58.37 | 134.7 | 1.99 | 26 | 124.18 | 41.65 | 14 | 4 | 18.53 | 15549.15 | 448.57 | 1213.91 | 152.44 | 90.51 | 19794.32 | 0.59 | 0.77 | 4.08 | 1.18 | 0.5 | 10
14 | 50 | CONCLUIDO | 1.6395 | 60.99 | 58.38 | 134.72 | 2.11 | 26 | 125.49 | 41.65 | 15 | 0 | 18.84 | 15711.24 | 452.99 | 1213.91 | 152.48 | 90.51 | 19816.29 | 0.59 | 0.77 | 4.09 | 1.19 | 0.5 | 10
0 | 25 | CONCLUIDO | 1.2582 | 79.48 | 73 | 13 | 0.28 | 337 | 61.76 | 28.92 | 1 | 335 | 6.84 | 7851.41 | 463.63 | 1213.98 | 648.91 | 90.51 | 266478.49 | 0.14 | 0.61 | 4.57 | 15.81 | 0.5 | 10
1 | 25 | CONCLUIDO | 1.483 | 67.43 | 63.68 | 27.1 | 0.55 | 141 | 62.92 | 28.92 | 2 | 139 | 7 | 7994.37 | 387.98 | 1213.99 | 332.76 | 90.51 | 109380.08 | 0.27 | 0.7 | 4.25 | 6.48 | 0.5 | 10
2 | 25 | CONCLUIDO | 1.5595 | 64.12 | 61.13 | 42.65 | 0.81 | 86 | 64.08 | 28.92 | 3 | 84 | 7.16 | 8137.65 | 355.35 | 1213.96 | 246.64 | 90.51 | 66598.45 | 0.37 | 0.73 | 4.16 | 3.94 | 0.5 | 10
3 | 25 | CONCLUIDO | 1.5968 | 62.63 | 59.98 | 59 | 1.07 | 61 | 65.25 | 28.92 | 4 | 52 | 7.33 | 8281.25 | 331 | 1213.96 | 207.46 | 90.51 | 47132.52 | 0.44 | 0.75 | 4.12 | 2.79 | 0.5 | 10
4 | 25 | CONCLUIDO | 1.6123 | 62.02 | 59.52 | 70.02 | 1.31 | 51 | 66.42 | 28.92 | 5 | 11 | 7.49 | 8425.16 | 319.21 | 1213.91 | 190.45 | 90.51 | 38676.24 | 0.48 | 0.75 | 4.14 | 2.32 | 0.5 | 10
5 | 25 | CONCLUIDO | 1.6133 | 61.98 | 59.49 | 71.39 | 1.55 | 50 | 67.59 | 28.92 | 6 | 0 | 7.66 | 8569.4 | 322.66 | 1213.93 | 188.93 | 90.51 | 37922.65 | 0.48 | 0.75 | 4.16 | 2.3 | 0.5 | 10
0 | 85 | CONCLUIDO | 0.6964 | 143.6 | 107.27 | 6.42 | 0.11 | 1002 | 167.88 | 51.39 | 1 | 1000 | 30.49 | 20939.59 | 1361.31 | 1214.15 | 1815.32 | 90.51 | 846355.27 | 0.05 | 0.42 | 5.69 | 50.06 | 0.5 | 10
1 | 85 | CONCLUIDO | 1.1558 | 86.52 | 72.83 | 13.08 | 0.21 | 334 | 169.33 | 51.39 | 2 | 332 | 30.94 | 21118.46 | 918.48 | 1213.99 | 643.53 | 90.51 | 263801.01 | 0.14 | 0.62 | 4.55 | 15.63 | 0.5 | 10
2 | 85 | CONCLUIDO | 1.3208 | 75.71 | 66.49 | 19.75 | 0.31 | 202 | 170.79 | 51.39 | 3 | 200 | 31.4 | 21297.94 | 833.63 | 1213.98 | 428.44 | 90.51 | 156914.88 | 0.21 | 0.67 | 4.33 | 9.29 | 0.5 | 10
3 | 85 | CONCLUIDO | 1.4077 | 71.04 | 63.79 | 26.58 | 0.41 | 144 | 172.25 | 51.39 | 4 | 142 | 31.86 | 21478.05 | 795.21 | 1213.94 | 336.66 | 90.51 | 111315.66 | 0.27 | 0.7 | 4.24 | 6.59 | 0.5 | 10
4 | 85 | CONCLUIDO | 1.4611 | 68.44 | 62.27 | 33.36 | 0.51 | 112 | 173.71 | 51.39 | 5 | 110 | 32.32 | 21658.78 | 772.52 | 1213.93 | 286.01 | 90.51 | 86152.12 | 0.32 | 0.72 | 4.18 | 5.08 | 0.5 | 10
5 | 85 | CONCLUIDO | 1.4952 | 66.88 | 61.39 | 40.04 | 0.61 | 92 | 175.18 | 51.39 | 6 | 90 | 32.79 | 21840.16 | 757.34 | 1213.95 | 255.54 | 90.51 | 71017.91 | 0.35 | 0.73 | 4.16 | 4.2 | 0.5 | 10
6 | 85 | CONCLUIDO | 1.5209 | 65.75 | 60.73 | 46.72 | 0.7 | 78 | 176.66 | 51.39 | 7 | 76 | 33.27 | 22022.17 | 744.68 | 1213.93 | 233.5 | 90.51 | 60064.96 | 0.39 | 0.74 | 4.13 | 3.54 | 0.5 | 10
7 | 85 | CONCLUIDO | 1.5414 | 64.88 | 60.23 | 53.94 | 0.8 | 67 | 178.14 | 51.39 | 8 | 65 | 33.75 | 22204.83 | 734.94 | 1213.93 | 216.46 | 90.51 | 51599.78 | 0.42 | 0.74 | 4.12 | 3.04 | 0.5 | 10
8 | 85 | CONCLUIDO | 1.557 | 64.23 | 59.85 | 60.87 | 0.89 | 59 | 179.63 | 51.39 | 9 | 57 | 34.24 | 22388.15 | 725.48 | 1213.92 | 203.52 | 90.51 | 45172.51 | 0.44 | 0.75 | 4.11 | 2.66 | 0.5 | 10
9 | 85 | CONCLUIDO | 1.5694 | 63.72 | 59.55 | 67.41 | 0.98 | 53 | 181.12 | 51.39 | 10 | 51 | 34.73 | 22572.13 | 717.56 | 1213.94 | 193.29 | 90.51 | 40087.23 | 0.47 | 0.75 | 4.09 | 2.35 | 0.5 | 10
10 | 85 | CONCLUIDO | 1.5785 | 63.35 | 59.35 | 74.19 | 1.07 | 48 | 182.62 | 51.39 | 11 | 46 | 35.22 | 22756.91 | 710.6 | 1213.92 | 186.38 | 90.51 | 36657.02 | 0.49 | 0.76 | 4.09 | 2.16 | 0.5 | 10
11 | 85 | CONCLUIDO | 1.5862 | 63.04 | 59.18 | 80.7 | 1.16 | 44 | 184.12 | 51.39 | 12 | 42 | 35.73 | 22942.24 | 704.74 | 1213.93 | 180.81 | 90.51 | 33893.78 | 0.5 | 0.76 | 4.08 | 1.99 | 0.5 | 10
12 | 85 | CONCLUIDO | 1.5947 | 62.71 | 58.98 | 88.47 | 1.24 | 40 | 185.63 | 51.39 | 13 | 38 | 36.24 | 23128.27 | 699.03 | 1213.91 | 174.05 | 90.51 | 30534 | 0.52 | 0.76 | 4.07 | 1.79 | 0.5 | 10
13 | 85 | CONCLUIDO | 1.6016 | 62.44 | 58.81 | 95.37 | 1.33 | 37 | 187.14 | 51.39 | 14 | 35 | 36.75 | 23314.98 | 691.42 | 1213.94 | 168.33 | 90.51 | 27684.19 | 0.54 | 0.76 | 4.06 | 1.62 | 0.5 | 10
14 | 85 | CONCLUIDO | 1.6069 | 62.23 | 58.71 | 103.6 | 1.41 | 34 | 188.66 | 51.39 | 15 | 32 | 37.27 | 23502.4 | 686.1 | 1213.91 | 165.01 | 90.51 | 26043.26 | 0.55 | 0.76 | 4.06 | 1.52 | 0.5 | 10
15 | 85 | CONCLUIDO | 1.6114 | 62.06 | 58.6 | 109.87 | 1.49 | 32 | 190.19 | 51.39 | 16 | 30 | 37.79 | 23690.52 | 681.13 | 1213.92 | 161.2 | 90.51 | 24144.82 | 0.56 | 0.77 | 4.06 | 1.41 | 0.5 | 10
16 | 85 | CONCLUIDO | 1.6152 | 61.91 | 58.52 | 117.04 | 1.57 | 30 | 191.72 | 51.39 | 17 | 28 | 38.33 | 23879.37 | 677.43 | 1213.91 | 158.43 | 90.51 | 22773.14 | 0.57 | 0.77 | 4.06 | 1.33 | 0.5 | 10
17 | 85 | CONCLUIDO | 1.6196 | 61.74 | 58.42 | 125.19 | 1.65 | 28 | 193.26 | 51.39 | 18 | 26 | 38.86 | 24068.93 | 671.31 | 1213.94 | 154.88 | 90.51 | 21007.8 | 0.58 | 0.77 | 4.06 | 1.23 | 0.5 | 10
18 | 85 | CONCLUIDO | 1.6214 | 61.67 | 58.39 | 129.75 | 1.73 | 27 | 194.8 | 51.39 | 19 | 25 | 39.41 | 24259.23 | 666.73 | 1213.91 | 154.06 | 90.51 | 20600.08 | 0.59 | 0.77 | 4.05 | 1.19 | 0.5 | 10
19 | 85 | CONCLUIDO | 1.6258 | 61.51 | 58.29 | 139.89 | 1.81 | 25 | 196.35 | 51.39 | 20 | 23 | 39.96 | 24450.27 | 659.8 | 1213.91 | 150.6 | 90.51 | 18882.14 | 0.6 | 0.77 | 4.05 | 1.09 | 0.5 | 10
20 | 85 | CONCLUIDO | 1.6275 | 61.44 | 58.26 | 145.65 | 1.88 | 24 | 197.9 | 51.39 | 21 | 22 | 40.51 | 24642.07 | 657.21 | 1213.91 | 149.71 | 90.51 | 18442.88 | 0.6 | 0.77 | 4.04 | 1.07 | 0.5 | 10
21 | 85 | CONCLUIDO | 1.6295 | 61.37 | 58.22 | 151.87 | 1.96 | 23 | 199.46 | 51.39 | 22 | 21 | 41.07 | 24834.62 | 648.64 | 1213.91 | 148.18 | 90.51 | 17680.04 | 0.61 | 0.77 | 4.04 | 1.02 | 0.5 | 10
22 | 85 | CONCLUIDO | 1.6339 | 61.2 | 58.12 | 166.06 | 2.03 | 21 | 201.03 | 51.39 | 23 | 19 | 41.64 | 25027.94 | 642.48 | 1213.92 | 144.79 | 90.51 | 15994.41 | 0.63 | 0.77 | 4.05 | 0.93 | 0.5 | 10
23 | 85 | CONCLUIDO | 1.6343 | 61.19 | 58.1 | 166.01 | 2.1 | 21 | 202.61 | 51.39 | 24 | 19 | 42.21 | 25222.04 | 638.97 | 1213.91 | 144.36 | 90.51 | 15783.01 | 0.63 | 0.77 | 4.04 | 0.91 | 0.5 | 10
24 | 85 | CONCLUIDO | 1.6366 | 61.1 | 58.05 | 174.16 | 2.17 | 20 | 204.19 | 51.39 | 25 | 18 | 42.79 | 25417.05 | 633.88 | 1213.91 | 142.54 | 90.51 | 14874.5 | 0.64 | 0.77 | 4.04 | 0.86 | 0.5 | 10
25 | 85 | CONCLUIDO | 1.6385 | 61.03 | 58.01 | 183.2 | 2.24 | 19 | 205.77 | 51.39 | 26 | 17 | 43.38 | 25612.75 | 630.69 | 1213.91 | 141.41 | 90.51 | 14314.15 | 0.64 | 0.77 | 4.03 | 0.82 | 0.5 | 10
26 | 85 | CONCLUIDO | 1.6405 | 60.96 | 57.97 | 193.24 | 2.31 | 18 | 207.37 | 51.39 | 27 | 15 | 43.97 | 25809.25 | 624.9 | 1213.93 | 139.87 | 90.51 | 13552.38 | 0.65 | 0.77 | 4.04 | 0.78 | 0.5 | 10
27 | 85 | CONCLUIDO | 1.6431 | 60.86 | 57.91 | 204.39 | 2.38 | 17 | 208.97 | 51.39 | 28 | 13 | 44.57 | 26006.56 | 618.9 | 1213.91 | 137.7 | 90.51 | 12470.48 | 0.66 | 0.77 | 4.04 | 0.72 | 0.5 | 10
28 | 85 | CONCLUIDO | 1.6431 | 60.86 | 57.91 | 204.39 | 2.45 | 17 | 210.57 | 51.39 | 29 | 9 | 45.18 | 26204.71 | 612.07 | 1213.91 | 137.51 | 90.51 | 12375.66 | 0.66 | 0.77 | 4.04 | 0.72 | 0.5 | 10
29 | 85 | CONCLUIDO | 1.6451 | 60.79 | 57.87 | 217.01 | 2.51 | 16 | 212.19 | 51.39 | 30 | 8 | 45.79 | 26403.69 | 612.07 | 1213.92 | 136.22 | 90.51 | 11736.79 | 0.66 | 0.78 | 4.04 | 0.68 | 0.5 | 10
30 | 85 | CONCLUIDO | 1.6447 | 60.8 | 57.89 | 217.08 | 2.58 | 16 | 213.81 | 51.39 | 31 | 6 | 46.41 | 26603.52 | 616.14 | 1213.91 | 136.67 | 90.51 | 11959.76 | 0.66 | 0.78 | 4.05 | 0.69 | 0.5 | 10
31 | 85 | CONCLUIDO | 1.6445 | 60.81 | 57.89 | 217.1 | 2.64 | 16 | 215.43 | 51.39 | 32 | 3 | 47.04 | 26804.21 | 617.85 | 1213.91 | 136.64 | 90.51 | 11944.77 | 0.66 | 0.77 | 4.05 | 0.7 | 0.5 | 10
32 | 85 | CONCLUIDO | 1.6444 | 60.81 | 57.9 | 217.12 | 2.7 | 16 | 217.07 | 51.39 | 33 | 1 | 47.68 | 27005.77 | 620.18 | 1213.92 | 136.96 | 90.51 | 12105.96 | 0.66 | 0.77 | 4.05 | 0.7 | 0.5 | 10
33 | 85 | CONCLUIDO | 1.6444 | 60.81 | 57.9 | 217.11 | 2.76 | 16 | 218.71 | 51.39 | 34 | 0 | 48.32 | 27208.22 | 624 | 1213.92 | 136.86 | 90.51 | 12054.89 | 0.66 | 0.77 | 4.05 | 0.7 | 0.5 | 10
0 | 20 | CONCLUIDO | 1.3246 | 75.49 | 70.31 | 15.01 | 0.34 | 281 | 51.33 | 24.83 | 1 | 279 | 5.51 | 6564.78 | 386.46 | 1214.01 | 557.41 | 90.51 | 221004.05 | 0.16 | 0.64 | 4.48 | 13.11 | 0.5 | 10
1 | 20 | CONCLUIDO | 1.5211 | 65.74 | 62.55 | 31.81 | 0.66 | 118 | 52.47 | 24.83 | 2 | 116 | 5.64 | 6705.1 | 323.94 | 1213.94 | 294.8 | 90.51 | 90516.45 | 0.31 | 0.72 | 4.2 | 5.36 | 0.5 | 10
2 | 20 | CONCLUIDO | 1.5859 | 63.05 | 60.43 | 50.36 | 0.97 | 72 | 53.61 | 24.83 | 3 | 57 | 5.78 | 6845.59 | 291.21 | 1213.95 | 222.17 | 90.51 | 54432.87 | 0.41 | 0.74 | 4.14 | 3.23 | 0.5 | 10
3 | 20 | CONCLUIDO | 1.5979 | 62.58 | 60.08 | 58.14 | 1.27 | 62 | 54.75 | 24.83 | 4 | 3 | 5.92 | 6986.39 | 285.12 | 1214.09 | 208.21 | 90.51 | 47501.09 | 0.43 | 0.75 | 4.19 | 2.88 | 0.5 | 10
4 | 20 | CONCLUIDO | 1.5985 | 62.56 | 60.05 | 58.12 | 1.55 | 62 | 55.89 | 24.83 | 5 | 0 | 6.07 | 7127.49 | 290.39 | 1214.1 | 207.27 | 90.51 | 47034 | 0.44 | 0.75 | 4.19 | 2.86 | 0.5 | 10
0 | 65 | CONCLUIDO | 0.8597 | 116.32 | 93.75 | 7.51 | 0.13 | 749 | 133.21 | 46.47 | 1 | 747 | 20.75 | 16663.42 | 1022.27 | 1214.13 | 1354.59 | 90.51 | 617256.89 | 0.07 | 0.48 | 5.26 | 36.55 | 0.5 | 10
1 | 65 | CONCLUIDO | 1.2567 | 79.57 | 69.94 | 15.31 | 0.26 | 274 | 134.55 | 46.47 | 2 | 272 | 21.09 | 16828.84 | 755.2 | 1214.03 | 545.02 | 90.51 | 214846.88 | 0.17 | 0.64 | 4.45 | 12.73 | 0.5 | 10
2 | 65 | CONCLUIDO | 1.3951 | 71.68 | 64.93 | 23.19 | 0.39 | 168 | 135.9 | 46.47 | 3 | 166 | 21.43 | 16994.64 | 694.74 | 1213.95 | 375.35 | 90.51 | 130540.74 | 0.24 | 0.69 | 4.28 | 7.73 | 0.5 | 10
3 | 65 | CONCLUIDO | 1.4663 | 68.2 | 62.72 | 31.1 | 0.52 | 121 | 137.25 | 46.47 | 4 | 119 | 21.78 | 17160.92 | 664.95 | 1213.97 | 301.2 | 90.51 | 93701.84 | 0.3 | 0.72 | 4.19 | 5.53 | 0.5 | 10
4 | 65 | CONCLUIDO | 1.5094 | 66.25 | 61.51 | 39.26 | 0.64 | 94 | 138.6 | 46.47 | 5 | 92 | 22.13 | 17327.69 | 646.04 | 1213.93 | 258.93 | 90.51 | 72700.36 | 0.35 | 0.73 | 4.19 | 4.32 | 0.5 | 10
5 | 65 | CONCLUIDO | 1.5399 | 64.94 | 60.66 | 47.27 | 0.76 | 77 | 139.95 | 46.47 | 6 | 75 | 22.49 | 17494.97 | 632 | 1213.91 | 230.58 | 90.51 | 58612.09 | 0.39 | 0.74 | 4.14 | 3.47 | 0.5 | 10
6 | 65 | CONCLUIDO | 1.5607 | 64.07 | 60.12 | 55.5 | 0.88 | 65 | 141.31 | 46.47 | 7 | 63 | 22.85 | 17662.75 | 619.23 | 1213.91 | 212.84 | 90.51 | 49801.97 | 0.43 | 0.75 | 4.11 | 2.93 | 0.5 | 10
7 | 65 | CONCLUIDO | 1.577 | 63.41 | 59.71 | 63.97 | 0.99 | 56 | 142.68 | 46.47 | 8 | 54 | 23.21 | 17831.04 | 609.59 | 1213.91 | 198.59 | 90.51 | 42720.63 | 0.46 | 0.75 | 4.1 | 2.51 | 0.5 | 10
8 | 65 | CONCLUIDO | 1.5906 | 62.87 | 59.35 | 72.68 | 1.11 | 49 | 144.05 | 46.47 | 9 | 47 | 23.58 | 17999.83 | 598.41 | 1213.92 | 186.74 | 90.51 | 36833.22 | 0.48 | 0.76 | 4.08 | 2.16 | 0.5 | 10
9 | 65 | CONCLUIDO | 1.5985 | 62.56 | 59.18 | 80.7 | 1.22 | 44 | 145.42 | 46.47 | 10 | 42 | 23.95 | 18169.15 | 591.8 | 1213.91 | 180.87 | 90.51 | 33921.19 | 0.5 | 0.76 | 4.08 | 1.99 | 0.5 | 10
10 | 65 | CONCLUIDO | 1.6086 | 62.17 | 58.92 | 90.65 | 1.33 | 39 | 146.8 | 46.47 | 11 | 37 | 24.33 | 18338.99 | 580.72 | 1213.93 | 172.15 | 90.51 | 29585.96 | 0.53 | 0.76 | 4.07 | 1.73 | 0.5 | 10
11 | 65 | CONCLUIDO | 1.6134 | 61.98 | 58.82 | 98.03 | 1.43 | 36 | 148.18 | 46.47 | 12 | 34 | 24.71 | 18509.36 | 575.45 | 1213.91 | 168.26 | 90.51 | 27658.31 | 0.54 | 0.76 | 4.08 | 1.63 | 0.5 | 10
12 | 65 | CONCLUIDO | 1.6195 | 61.75 | 58.67 | 106.67 | 1.54 | 33 | 149.56 | 46.47 | 13 | 31 | 25.1 | 18680.25 | 566.35 | 1213.92 | 163.26 | 90.51 | 25172.2 | 0.55 | 0.76 | 4.07 | 1.48 | 0.5 | 10
13 | 65 | CONCLUIDO | 1.6258 | 61.51 | 58.51 | 117.02 | 1.64 | 30 | 150.95 | 46.47 | 14 | 28 | 25.49 | 18851.69 | 558.67 | 1213.92 | 158.29 | 90.51 | 22701.69 | 0.57 | 0.77 | 4.05 | 1.32 | 0.5 | 10
14 | 65 | CONCLUIDO | 1.6289 | 61.39 | 58.45 | 125.25 | 1.74 | 28 | 152.35 | 46.47 | 15 | 26 | 25.88 | 19023.66 | 546.74 | 1213.91 | 155.87 | 90.51 | 21500.31 | 0.58 | 0.77 | 4.06 | 1.26 | 0.5 | 10
15 | 65 | CONCLUIDO | 1.6329 | 61.24 | 58.35 | 134.66 | 1.84 | 26 | 153.75 | 46.47 | 16 | 24 | 26.28 | 19196.18 | 539.17 | 1213.93 | 152.68 | 90.51 | 19918.01 | 0.59 | 0.77 | 4.05 | 1.16 | 0.5 | 10
16 | 65 | CONCLUIDO | 1.6373 | 61.08 | 58.24 | 145.61 | 1.94 | 24 | 155.15 | 46.47 | 17 | 22 | 26.68 | 19369.26 | 533.11 | 1213.92 | 149.18 | 90.51 | 18177.36 | 0.61 | 0.77 | 4.04 | 1.05 | 0.5 | 10
17 | 65 | CONCLUIDO | 1.6413 | 60.93 | 58.15 | 158.59 | 2.04 | 22 | 156.56 | 46.47 | 18 | 20 | 27.09 | 19542.89 | 524.3 | 1213.91 | 146.01 | 90.51 | 16602.38 | 0.62 | 0.77 | 4.04 | 0.96 | 0.5 | 10
18 | 65 | CONCLUIDO | 1.6432 | 60.86 | 58.1 | 166.01 | 2.13 | 21 | 157.97 | 46.47 | 19 | 12 | 27.5 | 19717.08 | 517.53 | 1213.92 | 144.24 | 90.51 | 15721.52 | 0.63 | 0.77 | 4.04 | 0.91 | 0.5 | 10
19 | 65 | CONCLUIDO | 1.6429 | 60.87 | 58.12 | 166.04 | 2.22 | 21 | 159.39 | 46.47 | 20 | 7 | 27.92 | 19891.97 | 515.53 | 1213.91 | 144.28 | 90.51 | 15743.23 | 0.63 | 0.77 | 4.05 | 0.92 | 0.5 | 10
20 | 65 | CONCLUIDO | 1.6449 | 60.79 | 58.07 | 174.21 | 2.31 | 20 | 160.81 | 46.47 | 21 | 3 | 28.34 | 20067.32 | 518.69 | 1213.91 | 142.46 | 90.51 | 14836.08 | 0.64 | 0.77 | 4.06 | 0.88 | 0.5 | 10
21 | 65 | CONCLUIDO | 1.6447 | 60.8 | 58.08 | 174.23 | 2.4 | 20 | 162.24 | 46.47 | 22 | 0 | 28.77 | 20243.25 | 522.49 | 1213.91 | 142.57 | 90.51 | 14892.32 | 0.63 | 0.77 | 4.07 | 0.89 | 0.5 | 10
0 | 75 | CONCLUIDO | 0.7762 | 128.83 | 100.03 | 6.91 | 0.12 | 868 | 150.44 | 49.1 | 1 | 866 | 25.34 | 18787.76 | 1181.74 | 1214.05 | 1568.73 | 90.51 | 723729.2 | 0.06 | 0.45 | 5.45 | 42.83 | 0.5 | 10
1 | 75 | CONCLUIDO | 1.2054 | 82.96 | 71.4 | 14.09 | 0.23 | 304 | 151.83 | 49.1 | 2 | 302 | 25.73 | 18959.54 | 837.13 | 1213.98 | 594.24 | 90.51 | 239305.47 | 0.15 | 0.63 | 4.52 | 14.2 | 0.5 | 10
2 | 75 | CONCLUIDO | 1.358 | 73.64 | 65.71 | 21.31 | 0.35 | 185 | 153.23 | 49.1 | 3 | 183 | 26.13 | 19131.85 | 764.81 | 1213.97 | 401.19 | 90.51 | 143375.09 | 0.23 | 0.68 | 4.32 | 8.51 | 0.5 | 10
3 | 75 | CONCLUIDO | 1.4363 | 69.62 | 63.28 | 28.55 | 0.46 | 133 | 154.63 | 49.1 | 4 | 131 | 26.53 | 19304.72 | 731.59 | 1213.98 | 319.53 | 90.51 | 102805.49 | 0.28 | 0.71 | 4.23 | 6.09 | 0.5 | 10
4 | 75 | CONCLUIDO | 1.4862 | 67.29 | 61.86 | 36.04 | 0.57 | 103 | 156.03 | 49.1 | 5 | 101 | 26.94 | 19478.15 | 709.24 | 1213.93 | 271.99 | 90.51 | 79185.21 | 0.33 | 0.73 | 4.17 | 4.67 | 0.5 | 10
5 | 75 | CONCLUIDO | 1.5166 | 65.94 | 61.07 | 43.1 | 0.67 | 85 | 157.44 | 49.1 | 6 | 83 | 27.35 | 19652.13 | 695.88 | 1213.97 | 244.72 | 90.51 | 65639.68 | 0.37 | 0.73 | 4.14 | 3.87 | 0.5 | 10
6 | 75 | CONCLUIDO | 1.5422 | 64.84 | 60.4 | 51.04 | 0.78 | 71 | 158.86 | 49.1 | 7 | 69 | 27.77 | 19826.68 | 682.19 | 1213.93 | 221.66 | 90.51 | 54179.49 | 0.41 | 0.74 | 4.13 | 3.2 | 0.5 | 10
7 | 75 | CONCLUIDO | 1.5588 | 64.15 | 59.98 | 58.05 | 0.88 | 62 | 160.28 | 49.1 | 8 | 60 | 28.19 | 20001.93 | 674.18 | 1213.92 | 207.96 | 90.51 | 47378.76 | 0.44 | 0.75 | 4.11 | 2.79 | 0.5 | 10
8 | 75 | CONCLUIDO | 1.5737 | 63.54 | 59.62 | 66.24 | 0.99 | 54 | 161.71 | 49.1 | 9 | 52 | 28.61 | 20177.64 | 663.78 | 1213.9 | 195.64 | 90.51 | 41257.2 | 0.46 | 0.75 | 4.1 | 2.42 | 0.5 | 10
9 | 75 | CONCLUIDO | 1.5849 | 63.1 | 59.35 | 74.19 | 1.09 | 48 | 163.13 | 49.1 | 10 | 46 | 29.04 | 20353.94 | 655.99 | 1213.91 | 186.4 | 90.51 | 36664.85 | 0.49 | 0.76 | 4.09 | 2.16 | 0.5 | 10
10 | 75 | CONCLUIDO | 1.5925 | 62.79 | 59.17 | 80.69 | 1.18 | 44 | 164.57 | 49.1 | 11 | 42 | 29.47 | 20530.82 | 649.13 | 1213.91 | 180.79 | 90.51 | 33881.74 | 0.5 | 0.76 | 4.07 | 1.98 | 0.5 | 10
11 | 75 | CONCLUIDO | 1.601 | 62.46 | 58.96 | 88.44 | 1.28 | 40 | 166.01 | 49.1 | 12 | 38 | 29.91 | 20708.3 | 640.8 | 1213.91 | 173.35 | 90.51 | 30182.71 | 0.52 | 0.76 | 4.07 | 1.77 | 0.5 | 10
12 | 75 | CONCLUIDO | 1.6079 | 62.19 | 58.82 | 98.03 | 1.38 | 36 | 167.45 | 49.1 | 13 | 34 | 30.36 | 20886.38 | 633.19 | 1213.92 | 168.47 | 90.51 | 27761.46 | 0.54 | 0.76 | 4.07 | 1.62 | 0.5 | 10
13 | 75 | CONCLUIDO | 1.6127 | 62.01 | 58.69 | 103.58 | 1.47 | 34 | 168.9 | 49.1 | 14 | 32 | 30.81 | 21065.06 | 627.33 | 1213.92 | 164.54 | 90.51 | 25808.72 | 0.55 | 0.76 | 4.06 | 1.5 | 0.5 | 10
14 | 75 | CONCLUIDO | 1.6181 | 61.8 | 58.58 | 113.38 | 1.56 | 31 | 170.35 | 49.1 | 15 | 29 | 31.26 | 21244.37 | 621.61 | 1213.92 | 160.34 | 90.51 | 23719.5 | 0.56 | 0.77 | 4.06 | 1.39 | 0.5 | 10
15 | 75 | CONCLUIDO | 1.6225 | 61.63 | 58.47 | 120.97 | 1.65 | 29 | 171.81 | 49.1 | 16 | 27 | 31.72 | 21424.29 | 615.34 | 1213.92 | 156.9 | 90.51 | 22012.63 | 0.58 | 0.77 | 4.05 | 1.28 | 0.5 | 10
16 | 75 | CONCLUIDO | 1.6267 | 61.47 | 58.37 | 129.72 | 1.74 | 27 | 173.28 | 49.1 | 17 | 25 | 32.18 | 21604.83 | 608.68 | 1213.93 | 153.22 | 90.51 | 20181.94 | 0.59 | 0.77 | 4.06 | 1.18 | 0.5 | 10
17 | 75 | CONCLUIDO | 1.6305 | 61.33 | 58.29 | 139.9 | 1.83 | 25 | 174.75 | 49.1 | 18 | 23 | 32.65 | 21786.02 | 601.34 | 1213.91 | 150.65 | 90.51 | 18906.35 | 0.6 | 0.77 | 4.05 | 1.1 | 0.5 | 10
18 | 75 | CONCLUIDO | 1.6326 | 61.25 | 58.24 | 145.61 | 1.91 | 24 | 176.22 | 49.1 | 19 | 22 | 33.13 | 21967.84 | 595.43 | 1213.91 | 149.27 | 90.51 | 18223.08 | 0.61 | 0.77 | 4.04 | 1.05 | 0.5 | 10
19 | 75 | CONCLUIDO | 1.6365 | 61.11 | 58.16 | 158.62 | 2 | 22 | 177.7 | 49.1 | 20 | 20 | 33.61 | 22150.3 | 586.26 | 1213.91 | 146.13 | 90.51 | 16662.6 | 0.62 | 0.77 | 4.05 | 0.97 | 0.5 | 10
20 | 75 | CONCLUIDO | 1.6389 | 61.02 | 58.1 | 166 | 2.08 | 21 | 179.18 | 49.1 | 21 | 19 | 34.09 | 22333.43 | 579.15 | 1213.91 | 144.21 | 90.51 | 15704.47 | 0.63 | 0.77 | 4.04 | 0.91 | 0.5 | 10
21 | 75 | CONCLUIDO | 1.641 | 60.94 | 58.05 | 174.16 | 2.16 | 20 | 180.67 | 49.1 | 22 | 17 | 34.58 | 22517.21 | 576.4 | 1213.91 | 142.58 | 90.51 | 14895.88 | 0.63 | 0.77 | 4.04 | 0.86 | 0.5 | 10
22 | 75 | CONCLUIDO | 1.643 | 60.86 | 58.01 | 183.18 | 2.24 | 19 | 182.17 | 49.1 | 23 | 14 | 35.08 | 22701.78 | 568.81 | 1213.91 | 140.86 | 90.51 | 14039.38 | 0.64 | 0.77 | 4.04 | 0.81 | 0.5 | 10
23 | 75 | CONCLUIDO | 1.6424 | 60.89 | 58.03 | 183.25 | 2.32 | 19 | 183.67 | 49.1 | 24 | 11 | 35.58 | 22886.92 | 566.6 | 1213.92 | 141.37 | 90.51 | 14295.66 | 0.64 | 0.77 | 4.05 | 0.83 | 0.5 | 10
24 | 75 | CONCLUIDO | 1.6443 | 60.82 | 57.99 | 193.3 | 2.4 | 18 | 185.18 | 49.1 | 25 | 8 | 36.08 | 23072.73 | 566.86 | 1213.91 | 140.25 | 90.51 | 13739.69 | 0.65 | 0.77 | 4.05 | 0.8 | 0.5 | 10
25 | 75 | CONCLUIDO | 1.6441 | 60.82 | 58 | 193.32 | 2.47 | 18 | 186.69 | 49.1 | 26 | 3 | 36.6 | 23259.24 | 569.71 | 1213.91 | 139.93 | 90.51 | 13582.14 | 0.65 | 0.77 | 4.06 | 0.8 | 0.5 | 10
26 | 75 | CONCLUIDO | 1.6447 | 60.8 | 57.98 | 193.25 | 2.55 | 18 | 188.21 | 49.1 | 27 | 2 | 37.11 | 23446.45 | 570.8 | 1213.91 | 139.25 | 90.51 | 13239.27 | 0.65 | 0.77 | 4.06 | 0.78 | 0.5 | 10
27 | 75 | CONCLUIDO | 1.6443 | 60.82 | 57.99 | 193.3 | 2.62 | 18 | 189.73 | 49.1 | 28 | 0 | 37.64 | 23634.36 | 574.04 | 1213.94 | 139.76 | 90.51 | 13496.56 | 0.65 | 0.77 | 4.06 | 0.8 | 0.5 | 10
0 | 95 | CONCLUIDO | 0.6188 | 161.59 | 115.98 | 6 | 0.1 | 1159 | 185.69 | 53.44 | 1 | 1157 | 36.26 | 23136.14 | 1571.06 | 1214.29 | 2112.45 | 90.51 | 994137.1 | 0.04 | 0.39 | 5.96 | 58.77 | 0.5 | 10
1 | 95 | CONCLUIDO | 1.107 | 90.33 | 74.32 | 12.25 | 0.19 | 364 | 187.21 | 53.44 | 2 | 362 | 36.77 | 23322.88 | 1001.34 | 1213.97 | 693.66 | 90.51 | 288718.9 | 0.13 | 0.6 | 4.61 | 17.12 | 0.5 | 10
2 | 95 | CONCLUIDO | 1.2841 | 77.88 | 67.29 | 18.52 | 0.28 | 218 | 188.73 | 53.44 | 3 | 216 | 37.29 | 23510.33 | 902.91 | 1214 | 454.48 | 90.51 | 169854.59 | 0.2 | 0.67 | 4.39 | 10.1 | 0.5 | 10
3 | 95 | CONCLUIDO | 1.3765 | 72.65 | 64.37 | 24.76 | 0.37 | 156 | 190.25 | 53.44 | 4 | 154 | 37.82 | 23698.48 | 859.66 | 1214.01 | 356.28 | 90.51 | 121068.04 | 0.25 | 0.7 | 4.27 | 7.17 | 0.5 | 10
4 | 95 | CONCLUIDO | 1.4352 | 69.68 | 62.7 | 31.09 | 0.46 | 121 | 191.78 | 53.44 | 5 | 119 | 38.35 | 23887.36 | 833.65 | 1213.93 | 299.75 | 90.51 | 92975.67 | 0.3 | 0.72 | 4.21 | 5.51 | 0.5 | 10
5 | 95 | CONCLUIDO | 1.4744 | 67.82 | 61.67 | 37.38 | 0.55 | 99 | 193.32 | 53.44 | 6 | 97 | 38.89 | 24076.95 | 816.54 | 1213.94 | 264.89 | 90.51 | 75658.06 | 0.34 | 0.73 | 4.17 | 4.48 | 0.5 | 10
6 | 95 | CONCLUIDO | 1.5017 | 66.59 | 61 | 43.57 | 0.64 | 84 | 194.86 | 53.44 | 7 | 82 | 39.43 | 24267.28 | 804.6 | 1213.92 | 242.46 | 90.51 | 64514.81 | 0.37 | 0.74 | 4.14 | 3.8 | 0.5 | 10
7 | 95 | CONCLUIDO | 1.5225 | 65.68 | 60.5 | 49.72 | 0.72 | 73 | 196.41 | 53.44 | 8 | 71 | 39.98 | 24458.36 | 793.54 | 1213.94 | 225.05 | 90.51 | 55868.53 | 0.4 | 0.74 | 4.13 | 3.3 | 0.5 | 10
8 | 95 | CONCLUIDO | 1.5402 | 64.93 | 60.08 | 56.32 | 0.81 | 64 | 197.97 | 53.44 | 9 | 62 | 40.53 | 24650.18 | 785.74 | 1213.91 | 210.77 | 90.51 | 48770.47 | 0.43 | 0.75 | 4.12 | 2.88 | 0.5 | 10
9 | 95 | CONCLUIDO | 1.5549 | 64.31 | 59.72 | 62.86 | 0.89 | 57 | 199.53 | 53.44 | 10 | 55 | 41.1 | 24842.77 | 777.64 | 1213.92 | 198.92 | 90.51 | 42881.7 | 0.46 | 0.75 | 4.1 | 2.53 | 0.5 | 10
10 | 95 | CONCLUIDO | 1.5642 | 63.93 | 59.53 | 68.68 | 0.97 | 52 | 201.1 | 53.44 | 11 | 50 | 41.66 | 25036.12 | 771.26 | 1213.92 | 192.46 | 90.51 | 39678.76 | 0.47 | 0.75 | 4.09 | 2.33 | 0.5 | 10
11 | 95 | CONCLUIDO | 1.5744 | 63.51 | 59.3 | 75.7 | 1.05 | 47 | 202.67 | 53.44 | 12 | 45 | 42.24 | 25230.25 | 765.1 | 1213.91 | 184.53 | 90.51 | 35734.94 | 0.49 | 0.76 | 4.09 | 2.1 | 0.5 | 10
12 | 95 | CONCLUIDO | 1.5827 | 63.18 | 59.12 | 82.49 | 1.13 | 43 | 204.25 | 53.44 | 13 | 41 | 42.82 | 25425.3 | 758.83 | 1213.94 | 178.55 | 90.51 | 32767.83 | 0.51 | 0.76 | 4.08 | 1.92 | 0.5 | 10
13 | 95 | CONCLUIDO | 1.5887 | 62.95 | 58.99 | 88.48 | 1.21 | 40 | 205.84 | 53.44 | 14 | 38 | 43.4 | 25621.03 | 754.3 | 1213.93 | 174.02 | 90.51 | 30515.17 | 0.52 | 0.76 | 4.08 | 1.79 | 0.5 | 10
14 | 95 | CONCLUIDO | 1.5956 | 62.67 | 58.83 | 95.39 | 1.28 | 37 | 207.43 | 53.44 | 15 | 35 | 44 | 25817.56 | 748.74 | 1213.91 | 168.79 | 90.51 | 27917.28 | 0.54 | 0.76 | 4.07 | 1.63 | 0.5 | 10
15 | 95 | CONCLUIDO | 1.5995 | 62.52 | 58.75 | 100.71 | 1.36 | 35 | 209.03 | 53.44 | 16 | 33 | 44.6 | 26014.91 | 743.57 | 1213.92 | 166.14 | 90.51 | 26601.21 | 0.54 | 0.76 | 4.06 | 1.55 | 0.5 | 10
16 | 95 | CONCLUIDO | 1.6036 | 62.36 | 58.66 | 106.66 | 1.43 | 33 | 210.64 | 53.44 | 17 | 31 | 45.21 | 26213.09 | 740.29 | 1213.91 | 163.2 | 90.51 | 25139.72 | 0.55 | 0.76 | 4.07 | 1.47 | 0.5 | 10
17 | 95 | CONCLUIDO | 1.6086 | 62.17 | 58.54 | 113.31 | 1.51 | 31 | 212.25 | 53.44 | 18 | 29 | 45.82 | 26412.11 | 734.51 | 1213.91 | 159.14 | 90.51 | 23120.47 | 0.57 | 0.77 | 4.06 | 1.35 | 0.5 | 10
18 | 95 | CONCLUIDO | 1.6129 | 62 | 58.45 | 120.93 | 1.58 | 29 | 213.87 | 53.44 | 19 | 27 | 46.44 | 26611.98 | 731.53 | 1213.93 | 156.32 | 90.51 | 21721.85 | 0.58 | 0.77 | 4.05 | 1.26 | 0.5 | 10
19 | 95 | CONCLUIDO | 1.6168 | 61.85 | 58.38 | 129.72 | 1.65 | 27 | 215.5 | 53.44 | 20 | 25 | 47.07 | 26812.71 | 724.25 | 1213.9 | 153.46 | 90.51 | 20300.72 | 0.59 | 0.77 | 4.05 | 1.18 | 0.5 | 10
20 | 95 | CONCLUIDO | 1.619 | 61.76 | 58.33 | 134.6 | 1.72 | 26 | 217.14 | 53.44 | 21 | 24 | 47.7 | 27014.3 | 722.01 | 1213.91 | 151.96 | 90.51 | 19554.22 | 0.6 | 0.77 | 4.05 | 1.14 | 0.5 | 10
21 | 95 | CONCLUIDO | 1.6215 | 61.67 | 58.27 | 139.85 | 1.79 | 25 | 218.78 | 53.44 | 22 | 23 | 48.34 | 27216.79 | 717.79 | 1213.93 | 150.39 | 90.51 | 18777.85 | 0.6 | 0.77 | 4.04 | 1.08 | 0.5 | 10
22 | 95 | CONCLUIDO | 1.6234 | 61.6 | 58.24 | 145.59 | 1.85 | 24 | 220.43 | 53.44 | 23 | 22 | 48.99 | 27420.16 | 716.11 | 1213.92 | 148.97 | 90.51 | 18073.77 | 0.61 | 0.77 | 4.04 | 1.04 | 0.5 | 10
23 | 95 | CONCLUIDO | 1.625 | 61.54 | 58.21 | 151.86 | 1.92 | 23 | 222.08 | 53.44 | 24 | 21 | 49.65 | 27624.44 | 708.91 | 1213.91 | 148.18 | 90.51 | 17682.78 | 0.61 | 0.77 | 4.04 | 1.02 | 0.5 | 10
24 | 95 | CONCLUIDO | 1.6278 | 61.43 | 58.14 | 158.57 | 1.99 | 22 | 223.75 | 53.44 | 25 | 20 | 50.31 | 27829.77 | 705.65 | 1213.91 | 145.73 | 90.51 | 16462.57 | 0.62 | 0.77 | 4.04 | 0.95 | 0.5 | 10
25 | 95 | CONCLUIDO | 1.6296 | 61.36 | 58.11 | 166.04 | 2.05 | 21 | 225.42 | 53.44 | 26 | 19 | 50.98 | 28035.92 | 703.39 | 1213.92 | 144.91 | 90.51 | 16055.57 | 0.62 | 0.77 | 4.04 | 0.92 | 0.5 | 10
26 | 95 | CONCLUIDO | 1.6325 | 61.25 | 58.04 | 174.12 | 2.11 | 20 | 227.1 | 53.44 | 27 | 18 | 51.66 | 28243 | 701.99 | 1213.91 | 142.26 | 90.51 | 14735.56 | 0.64 | 0.77 | 4.04 | 0.85 | 0.5 | 10
27 | 95 | CONCLUIDO | 1.6348 | 61.17 | 58 | 183.14 | 2.18 | 19 | 228.79 | 53.44 | 28 | 17 | 52.35 | 28451.04 | 694.79 | 1213.91 | 140.73 | 90.51 | 13976.23 | 0.64 | 0.77 | 4.04 | 0.8 | 0.5 | 10
28 | 95 | CONCLUIDO | 1.634 | 61.2 | 58.02 | 183.24 | 2.24 | 19 | 230.48 | 53.44 | 29 | 17 | 53.05 | 28660.06 | 690.76 | 1213.91 | 141.72 | 90.51 | 14473.81 | 0.64 | 0.77 | 4.04 | 0.83 | 0.5 | 10
29 | 95 | CONCLUIDO | 1.6367 | 61.1 | 57.96 | 193.2 | 2.3 | 18 | 232.18 | 53.44 | 30 | 16 | 53.75 | 28870.05 | 688.12 | 1213.92 | 139.5 | 90.51 | 13365.86 | 0.65 | 0.77 | 4.03 | 0.77 | 0.5 | 10
30 | 95 | CONCLUIDO | 1.6389 | 61.02 | 57.91 | 204.41 | 2.36 | 17 | 233.89 | 53.44 | 31 | 15 | 54.46 | 29081.05 | 681.57 | 1213.91 | 138 | 90.51 | 12621.44 | 0.66 | 0.77 | 4.03 | 0.72 | 0.5 | 10
31 | 95 | CONCLUIDO | 1.6394 | 61 | 57.9 | 204.34 | 2.41 | 17 | 235.61 | 53.44 | 32 | 15 | 55.18 | 29293.06 | 675.14 | 1213.91 | 137.2 | 90.51 | 12221.74 | 0.66 | 0.77 | 4.04 | 0.7 | 0.5 | 10
32 | 95 | CONCLUIDO | 1.641 | 60.94 | 57.87 | 217.03 | 2.47 | 16 | 237.34 | 53.44 | 33 | 13 | 55.91 | 29506.09 | 676.07 | 1213.93 | 136.43 | 90.51 | 11839.56 | 0.66 | 0.78 | 4.04 | 0.68 | 0.5 | 10
33 | 95 | CONCLUIDO | 1.6408 | 60.95 | 57.88 | 217.06 | 2.53 | 16 | 239.08 | 53.44 | 34 | 14 | 56.64 | 29720.17 | 667.9 | 1213.91 | 137.02 | 90.51 | 12135.32 | 0.66 | 0.78 | 4.03 | 0.69 | 0.5 | 10
34 | 95 | CONCLUIDO | 1.6428 | 60.87 | 57.84 | 231.37 | 2.58 | 15 | 240.82 | 53.44 | 35 | 11 | 57.39 | 29935.43 | 670.15 | 1213.95 | 135.47 | 90.51 | 11368.29 | 0.67 | 0.78 | 4.03 | 0.65 | 0.5 | 10
35 | 95 | CONCLUIDO | 1.6431 | 60.86 | 57.84 | 231.34 | 2.64 | 15 | 242.57 | 53.44 | 36 | 8 | 58.14 | 30151.65 | 670.49 | 1213.91 | 135.12 | 90.51 | 11192.61 | 0.67 | 0.78 | 4.04 | 0.64 | 0.5 | 10
36 | 95 | CONCLUIDO | 1.6427 | 60.88 | 57.85 | 231.4 | 2.69 | 15 | 244.34 | 53.44 | 37 | 6 | 58.9 | 30368.96 | 670.91 | 1213.91 | 135.58 | 90.51 | 11419.69 | 0.67 | 0.78 | 4.04 | 0.66 | 0.5 | 10
37 | 95 | CONCLUIDO | 1.6453 | 60.78 | 57.79 | 247.67 | 2.75 | 14 | 246.11 | 53.44 | 38 | 4 | 59.67 | 30587.38 | 666.63 | 1213.93 | 133.25 | 90.51 | 10260.34 | 0.68 | 0.78 | 4.04 | 0.6 | 0.5 | 10
38 | 95 | CONCLUIDO | 1.6455 | 60.77 | 57.78 | 247.64 | 2.8 | 14 | 247.89 | 53.44 | 39 | 3 | 60.45 | 30806.92 | 670.38 | 1213.91 | 133.08 | 90.51 | 10174.71 | 0.68 | 0.78 | 4.04 | 0.59 | 0.5 | 10
39 | 95 | CONCLUIDO | 1.6452 | 60.78 | 57.79 | 247.68 | 2.85 | 14 | 249.68 | 53.44 | 40 | 0 | 61.24 | 31027.6 | 675.15 | 1213.92 | 133.15 | 90.51 | 10211.78 | 0.68 | 0.78 | 4.05 | 0.6 | 0.5 | 10
0 | 55 | CONCLUIDO | 0.9473 | 105.57 | 88.17 | 8.25 | 0.15 | 641 | 116.05 | 43.4 | 1 | 639 | 16.65 | 14546.17 | 876.45 | 1214.2 | 1164.55 | 90.51 | 522777.15 | 0.08 | 0.51 | 5.07 | 30.96 | 0.5 | 10
1 | 55 | CONCLUIDO | 1.3079 | 76.46 | 68.54 | 16.86 | 0.3 | 244 | 117.34 | 43.4 | 2 | 242 | 16.94 | 14705.49 | 673.38 | 1213.99 | 496.73 | 90.51 | 190850.49 | 0.18 | 0.65 | 4.44 | 11.35 | 0.5 | 10
2 | 55 | CONCLUIDO | 1.4343 | 69.72 | 64.05 | 25.62 | 0.45 | 150 | 118.63 | 43.4 | 3 | 148 | 17.23 | 14865.24 | 621.24 | 1213.95 | 345.56 | 90.51 | 115738.48 | 0.26 | 0.7 | 4.26 | 6.86 | 0.5 | 10
3 | 55 | CONCLUIDO | 1.4974 | 66.78 | 62.12 | 34.51 | 0.59 | 108 | 119.93 | 43.4 | 4 | 106 | 17.53 | 15025.44 | 594.32 | 1214 | 280.26 | 90.51 | 83297.22 | 0.32 | 0.72 | 4.18 | 4.92 | 0.5 | 10
4 | 55 | CONCLUIDO | 1.5366 | 65.08 | 60.99 | 43.56 | 0.73 | 84 | 121.23 | 43.4 | 5 | 82 | 17.83 | 15186.08 | 577.24 | 1213.92 | 241.79 | 90.51 | 64181.89 | 0.37 | 0.74 | 4.15 | 3.79 | 0.5 | 10
5 | 55 | CONCLUIDO | 1.5612 | 64.05 | 60.32 | 52.45 | 0.86 | 69 | 122.54 | 43.4 | 6 | 67 | 18.14 | 15347.16 | 563.49 | 1213.93 | 218.96 | 90.51 | 52843.29 | 0.41 | 0.74 | 4.13 | 3.12 | 0.5 | 10
6 | 55 | CONCLUIDO | 1.5808 | 63.26 | 59.79 | 61.85 | 1 | 58 | 123.85 | 43.4 | 7 | 56 | 18.45 | 15508.69 | 550.47 | 1213.91 | 201.23 | 90.51 | 44033.82 | 0.45 | 0.75 | 4.1 | 2.59 | 0.5 | 10
7 | 55 | CONCLUIDO | 1.594 | 62.74 | 59.46 | 71.35 | 1.13 | 50 | 125.16 | 43.4 | 8 | 48 | 18.76 | 15670.68 | 539.75 | 1213.91 | 190.21 | 90.51 | 38563.55 | 0.48 | 0.75 | 4.09 | 2.26 | 0.5 | 10
8 | 55 | CONCLUIDO | 1.6047 | 62.32 | 59.18 | 80.7 | 1.26 | 44 | 126.48 | 43.4 | 9 | 42 | 19.08 | 15833.12 | 529.05 | 1213.92 | 180.87 | 90.51 | 33922.66 | 0.5 | 0.76 | 4.08 | 1.99 | 0.5 | 10
9 | 55 | CONCLUIDO | 1.6144 | 61.94 | 58.93 | 90.66 | 1.38 | 39 | 127.8 | 43.4 | 10 | 37 | 19.4 | 15996.02 | 520.85 | 1213.92 | 172.18 | 90.51 | 29600.67 | 0.53 | 0.76 | 4.07 | 1.73 | 0.5 | 10
10 | 55 | CONCLUIDO | 1.6235 | 61.6 | 58.7 | 103.59 | 1.5 | 34 | 129.13 | 43.4 | 11 | 32 | 19.73 | 16159.39 | 507.02 | 1213.91 | 164.56 | 90.51 | 25814.7 | 0.55 | 0.76 | 4.06 | 1.51 | 0.5 | 10
11 | 55 | CONCLUIDO | 1.6283 | 61.41 | 58.59 | 113.4 | 1.63 | 31 | 130.45 | 43.4 | 12 | 29 | 20.05 | 16323.22 | 499.95 | 1213.91 | 160.85 | 90.51 | 23978.4 | 0.56 | 0.77 | 4.06 | 1.4 | 0.5 | 10
12 | 55 | CONCLUIDO | 1.6349 | 61.17 | 58.41 | 125.17 | 1.74 | 28 | 131.79 | 43.4 | 13 | 26 | 20.39 | 16487.53 | 489.4 | 1213.92 | 155.04 | 90.51 | 21086.2 | 0.58 | 0.77 | 4.05 | 1.22 | 0.5 | 10
13 | 55 | CONCLUIDO | 1.6382 | 61.04 | 58.34 | 134.63 | 1.86 | 26 | 133.12 | 43.4 | 14 | 20 | 20.72 | 16652.31 | 478.66 | 1213.91 | 151.93 | 90.51 | 19541.7 | 0.6 | 0.77 | 4.06 | 1.14 | 0.5 | 10
14 | 55 | CONCLUIDO | 1.6398 | 60.98 | 58.3 | 139.92 | 1.97 | 25 | 134.46 | 43.4 | 15 | 13 | 21.06 | 16817.7 | 472.1 | 1213.91 | 150.81 | 90.51 | 18988.28 | 0.6 | 0.77 | 4.05 | 1.11 | 0.5 | 10
15 | 55 | CONCLUIDO | 1.6413 | 60.93 | 58.27 | 145.67 | 2.08 | 24 | 135.81 | 43.4 | 16 | 4 | 21.41 | 16983.46 | 473.01 | 1213.94 | 149.07 | 90.51 | 18119.44 | 0.61 | 0.77 | 4.07 | 1.07 | 0.5 | 10
16 | 55 | CONCLUIDO | 1.641 | 60.94 | 58.28 | 145.7 | 2.19 | 24 | 137.15 | 43.4 | 17 | 0 | 21.75 | 17149.71 | 475.8 | 1213.94 | 149.38 | 90.51 | 18276.74 | 0.61 | 0.77 | 4.08 | 1.09 | 0.5 | 10

## gráficos
Selecione o eixo X:
Selecione o eixo Y:
Selecione o eixo Z:
Eixo X | Eixo Y | Eixo Z

## hidden (hidden)
Unnamed: 0
Volume de calda [L]
STATUS
Capacidade operacional [ha/h]
Tempo de missao [h]
Tempo util [h]
Tempo por voo [min]
Autonomia Projetada [h]
N° Voos
MTOW [kg]
Massa Estrutura [kg]
Combustível [kg]
Abastecimentos
Massa gerador
Potência gerador [W]
Combustível consumido [L]
Calda cons [L]
Distância percorrida [km]
Distância Pulverizando [km]
RTL ACUMULADO[m]
EOC [km/km]
EOC [h/h]
Tempo de manobra [h]
Tempo rtl_rtw [h]
V pulv [m/s]
V desloc [m/s]