## RESULTADOS_18
Unnamed: 0 | Volume de calda [L] | STATUS | Capacidade operacional [ha/h] | Tempo de missao [h] | Tempo util [h] | Tempo por voo [min] | Autonomia Projetada [h] | N° Voos | MTOW [kg] | Massa Estrutura [kg] | Combustível [kg] | Abastecimentos | Massa gerador | Potência gerador [W] | Combustível consumido [L] | Calda cons [L] | Distância percorrida [km] | Distância Pulverizando [km] | RTL ACUMULADO[m] | EOC [km/km] | EOC [h/h] | Tempo de manobra [h] | Tempo rtl_rtw [h] | V pulv [m/s] | V desloc [m/s] | Preço Total por ha Simples [R$/ha] | Preço Total por ha Presumido [R$/ha] | Preço Total por ha Real [R$/ha] | Preço Total Simples [R$] | Preço Total Presumido [R$] | Prod CAPEX [ha/h/R$] | Dias Trabalhados | Preço Total Real [R$]
0 | 100 | CONCLUIDO | 0.6921 | 144.49 | 101.53 | 5.86 | 0.09 | 1040 | 194.77 | 54.38 | 1 | 1038 | 39.4 | 24256.19 | 1405.92 | 3550.61 | 1915.64 | 84.39 | 910622.63 | 0.04 | 0.47 | 1.81 | 53.68 | 0.5 | 10 | 2381.157 | 3258.004 | 2947.0647 | 2381156.9642 | 3258004.0076 | 1.0097e-06 | 1.5051 | 2947064.6777
1 | 100 | CONCLUIDO | 1.3018 | 76.82 | 62.36 | 12.19 | 0.18 | 307 | 196.32 | 54.38 | 2 | 305 | 39.95 | 24447.22 | 844.12 | 3549.49 | 578.19 | 84.39 | 245566.24 | 0.15 | 0.76 | 0.63 | 14.53 | 0.5 | 10 | 766.5883 | 1048.88 | 948.7764 | 766588.3444 | 1048879.9922 | 1.8991e-06 | 0.80021 | 948776.3579
2 | 100 | CONCLUIDO | 1.5217 | 65.72 | 56.2 | 18.73 | 0.27 | 180 | 197.88 | 54.38 | 3 | 178 | 40.5 | 24639 | 744.33 | 3549.41 | 368.69 | 84.39 | 141452.04 | 0.23 | 0.84 | 0.43 | 8.37 | 0.5 | 10 | 582.2154 | 796.6127 | 720.5851 | 582215.3595 | 796612.7403 | 2.2199e-06 | 0.68458 | 720585.1384
3 | 100 | CONCLUIDO | 1.6374 | 61.07 | 53.66 | 25.55 | 0.36 | 126 | 199.44 | 54.38 | 4 | 124 | 41.06 | 24831.54 | 694.74 | 3549.29 | 282.62 | 84.39 | 98684.76 | 0.3 | 0.88 | 0.34 | 5.83 | 0.5 | 10 | 508.4095 | 695.6283 | 629.2385 | 508409.4636 | 695628.2575 | 2.3887e-06 | 0.63615 | 629238.473
4 | 100 | CONCLUIDO | 1.7104 | 58.47 | 52.22 | 32.64 | 0.44 | 96 | 201.01 | 54.38 | 5 | 94 | 41.63 | 25024.84 | 658.9 | 3549.25 | 233.52 | 84.39 | 74285.35 | 0.36 | 0.91 | 0.29 | 4.39 | 0.5 | 10 | 465.0559 | 636.31 | 575.5814 | 465055.8675 | 636309.9548 | 2.4952e-06 | 0.60906 | 575581.4257
5 | 100 | CONCLUIDO | 1.7595 | 56.83 | 51.32 | 39.99 | 0.53 | 77 | 202.58 | 54.38 | 6 | 75 | 42.2 | 25218.93 | 630.79 | 3549.34 | 203.25 | 84.39 | 59247.3 | 0.42 | 0.92 | 0.26 | 3.49 | 0.5 | 10 | 436.0989 | 596.6897 | 539.7425 | 436098.8757 | 596689.721 | 2.5668e-06 | 0.59198 | 539742.4915
6 | 100 | CONCLUIDO | 1.7971 | 55.64 | 50.68 | 48.27 | 0.61 | 63 | 204.16 | 54.38 | 7 | 61 | 42.78 | 25413.94 | 605.2 | 3549.27 | 181.38 | 84.39 | 48379.38 | 0.47 | 0.93 | 0.24 | 2.85 | 0.5 | 10 | 413.1382 | 565.274 | 511.325 | 413138.2485 | 565273.9779 | 2.6217e-06 | 0.57958 | 511325.0229
7 | 100 | CONCLUIDO | 1.8262 | 54.76 | 50.18 | 56.81 | 0.69 | 53 | 205.75 | 54.38 | 8 | 51 | 43.37 | 25609.61 | 579.81 | 3549.28 | 164.49 | 84.39 | 39986.53 | 0.51 | 0.94 | 0.22 | 2.35 | 0.5 | 10 | 393.344 | 538.1906 | 486.8265 | 393343.9984 | 538190.6118 | 2.6641e-06 | 0.57042 | 486826.4551
8 | 100 | CONCLUIDO | 1.8579 | 53.82 | 49.56 | 66.08 | 0.77 | 45 | 207.34 | 54.38 | 9 | 43 | 43.96 | 25806.1 | 551.61 | 3549.35 | 142.49 | 84.39 | 29026.16 | 0.59 | 0.96 | 0.22 | 1.73 | 0.5 | 10 | 372.0651 | 509.0759 | 460.4904 | 372065.1123 | 509075.9011 | 2.7104e-06 | 0.56063 | 460490.4116
9 | 100 | CONCLUIDO | 1.8596 | 53.77 | 49.7 | 74.55 | 0.85 | 40 | 208.94 | 54.38 | 10 | 30 | 44.56 | 26003.41 | 533.85 | 3549.32 | 148.17 | 84.39 | 31890.16 | 0.57 | 0.95 | 0.21 | 1.87 | 0.5 | 10 | 363.7219 | 497.6603 | 450.1643 | 363721.8909 | 497660.3373 | 2.7129e-06 | 0.5601 | 450164.3332
10 | 100 | CONCLUIDO | 1.8672 | 53.56 | 49.56 | 78.25 | 0.93 | 38 | 210.55 | 54.38 | 11 | 4 | 45.17 | 26201.54 | 523.54 | 3549.27 | 142.19 | 84.39 | 28910.86 | 0.59 | 0.96 | 0.24 | 1.73 | 0.5 | 10 | 357.1307 | 488.642 | 442.0067 | 357130.7311 | 488642.0218 | 2.724e-06 | 0.55792 | 442006.713
11 | 100 | CONCLUIDO | 1.8709 | 53.45 | 49.5 | 80.26 | 1 | 37 | 212.16 | 54.38 | 12 | 0 | 45.78 | 26400.51 | 526.17 | 3549.29 | 139.77 | 84.39 | 27706.54 | 0.6 | 0.96 | 0.24 | 1.67 | 0.5 | 10 | 357.519 | 489.1733 | 442.4873 | 357519.0079 | 489173.2792 | 2.7294e-06 | 0.55677 | 442487.268

## RESULTADOS_6
Unnamed: 0 | Volume de calda [L] | STATUS | Capacidade operacional [ha/h] | Tempo de missao [h] | Tempo util [h] | Tempo por voo [min] | Autonomia Projetada [h] | N° Voos | MTOW [kg] | Massa Estrutura [kg] | Combustível [kg] | Abastecimentos | Massa gerador | Potência gerador [W] | Combustível consumido [L] | Calda cons [L] | Distância percorrida [km] | Distância Pulverizando [km] | RTL ACUMULADO[m] | EOC [km/km] | EOC [h/h] | Tempo de manobra [h] | Tempo rtl_rtw [h] | V pulv [m/s] | V desloc [m/s] | Preço Total por ha Simples [R$/ha] | Preço Total por ha Presumido [R$/ha] | Preço Total por ha Real [R$/ha] | Preço Total Simples [R$] | Preço Total Presumido [R$] | Prod CAPEX [ha/h/R$] | Dias Trabalhados | Preço Total Real [R$]
0 | 40 | CONCLUIDO | 1.3233 | 75.57 | 66.34 | 10.31 | 0.2 | 386 | 89.87 | 37.55 | 1 | 384 | 11.32 | 11317.98 | 529.33 | 3549.54 | 713.45 | 84.39 | 312797.73 | 0.12 | 0.71 | 0.76 | 18.5 | 0.5 | 10 | 495.138 | 677.4697 | 612.813 | 495138.0457 | 677469.7181 | 2.1929e-06 | 0.78719 | 612812.959
1 | 40 | CONCLUIDO | 1.6922 | 59.1 | 54.45 | 22.85 | 0.39 | 143 | 91.1 | 37.55 | 2 | 141 | 11.54 | 11468.97 | 392.86 | 3549.37 | 309.55 | 84.39 | 112062.63 | 0.27 | 0.87 | 0.37 | 6.62 | 0.5 | 10 | 297.2679 | 406.7351 | 367.9168 | 297267.903 | 406735.0594 | 2.8042e-06 | 0.61562 | 367916.8362
2 | 40 | CONCLUIDO | 1.7962 | 55.67 | 52.01 | 34.3 | 0.57 | 91 | 92.32 | 37.55 | 3 | 8 | 11.77 | 11620.34 | 341.38 | 3549.34 | 223.09 | 84.39 | 69093.88 | 0.38 | 0.91 | 0.39 | 4.18 | 0.5 | 10 | 251.3159 | 343.8615 | 311.0439 | 251315.9087 | 343861.5135 | 2.9766e-06 | 0.5799 | 311043.8533
3 | 40 | CONCLUIDO | 1.796 | 55.68 | 52.02 | 34.3 | 0.75 | 91 | 93.55 | 37.55 | 4 | 1 | 12 | 11772.07 | 344.78 | 3549.3 | 223 | 84.39 | 69049 | 0.38 | 0.91 | 0.4 | 4.19 | 0.5 | 10 | 253.0081 | 346.1768 | 313.1382 | 253008.0607 | 346176.7905 | 2.9762e-06 | 0.58 | 313138.1635
4 | 40 | CONCLUIDO | 1.7985 | 55.6 | 51.96 | 34.64 | 0.93 | 90 | 94.79 | 37.55 | 5 | 0 | 12.23 | 11924.18 | 348.48 | 3549.3 | 220.98 | 84.39 | 68046.72 | 0.38 | 0.91 | 0.4 | 4.13 | 0.5 | 10 | 254.3546 | 348.0192 | 314.8047 | 254354.5858 | 348019.1656 | 2.9804e-06 | 0.57917 | 314804.7049

## RESULTADOS_4
Unnamed: 0 | Volume de calda [L] | STATUS | Capacidade operacional [ha/h] | Tempo de missao [h] | Tempo util [h] | Tempo por voo [min] | Autonomia Projetada [h] | N° Voos | MTOW [kg] | Massa Estrutura [kg] | Combustível [kg] | Abastecimentos | Massa gerador | Potência gerador [W] | Combustível consumido [L] | Calda cons [L] | Distância percorrida [km] | Distância Pulverizando [km] | RTL ACUMULADO[m] | EOC [km/km] | EOC [h/h] | Tempo de manobra [h] | Tempo rtl_rtw [h] | V pulv [m/s] | V desloc [m/s] | Preço Total por ha Simples [R$/ha] | Preço Total por ha Presumido [R$/ha] | Preço Total por ha Real [R$/ha] | Preço Total Simples [R$] | Preço Total Presumido [R$] | Prod CAPEX [ha/h/R$] | Dias Trabalhados | Preço Total Real [R$]
0 | 30 | CONCLUIDO | 1.4622 | 68.39 | 61.93 | 12.51 | 0.24 | 297 | 71.52 | 32.27 | 1 | 295 | 8.25 | 9054.6 | 407.86 | 3549.5 | 563.45 | 84.39 | 238244.4 | 0.15 | 0.77 | 0.62 | 14.09 | 0.5 | 10 | 353.992 | 484.3474 | 438.122 | 353991.9539 | 484347.4083 | 2.5066e-06 | 0.7124 | 438121.9715
1 | 30 | CONCLUIDO | 1.7467 | 57.25 | 53.51 | 26.32 | 0.48 | 122 | 72.7 | 32.27 | 2 | 14 | 8.43 | 9200.25 | 305.84 | 3549.38 | 272.23 | 84.39 | 93508.19 | 0.31 | 0.89 | 0.48 | 5.68 | 0.5 | 10 | 233.4859 | 319.4657 | 288.9764 | 233485.9279 | 319465.7472 | 2.9943e-06 | 0.59635 | 288976.3847
2 | 30 | CONCLUIDO | 1.7512 | 57.1 | 53.39 | 26.7 | 0.71 | 120 | 73.88 | 32.27 | 3 | 0 | 8.61 | 9346.23 | 309.04 | 3549.38 | 267.83 | 84.39 | 91318.9 | 0.32 | 0.89 | 0.49 | 5.56 | 0.5 | 10 | 234.3069 | 320.589 | 289.9925 | 234306.8851 | 320589.017 | 3.002e-06 | 0.59479 | 289992.4512

## RESULTADOS_1
Unnamed: 0 | Volume de calda [L] | STATUS | Capacidade operacional [ha/h] | Tempo de missao [h] | Tempo util [h] | Tempo por voo [min] | Autonomia Projetada [h] | N° Voos | MTOW [kg] | Massa Estrutura [kg] | Combustível [kg] | Abastecimentos | Massa gerador | Potência gerador [W] | Combustível consumido [L] | Calda cons [L] | Distância percorrida [km] | Distância Pulverizando [km] | RTL ACUMULADO[m] | EOC [km/km] | EOC [h/h] | Tempo de manobra [h] | Tempo rtl_rtw [h] | V pulv [m/s] | V desloc [m/s] | Preço Total por ha Simples [R$/ha] | Preço Total por ha Presumido [R$/ha] | Preço Total por ha Real [R$/ha] | Preço Total Simples [R$] | Preço Total Presumido [R$] | Prod CAPEX [ha/h/R$] | Dias Trabalhados | Preço Total Real [R$]
0 | 15 | CONCLUIDO | 1.5795 | 63.31 | 58.96 | 14.8 | 0.43 | 239 | 39.78 | 19.54 | 1 | 2 | 4.24 | 5140 | 229.85 | 3549.48 | 450.96 | 84.39 | 182291.23 | 0.19 | 0.8 | 0.83 | 11.13 | 0.5 | 10 | 201.6364 | 275.8878 | 249.5574 | 201636.3789 | 275887.7891 | 2.9061e-06 | 0.65948 | 249557.4457
1 | 15 | CONCLUIDO | 1.5813 | 63.24 | 58.9 | 14.85 | 0.84 | 238 | 40.89 | 19.54 | 2 | 0 | 4.35 | 5277.26 | 235.32 | 3549.48 | 448.8 | 84.39 | 181214.75 | 0.19 | 0.8 | 0.83 | 11.06 | 0.5 | 10 | 204.3478 | 279.5976 | 252.9132 | 204347.7639 | 279597.6258 | 2.9095e-06 | 0.65875 | 252913.2208

## RESULTADOS_12
Unnamed: 0 | Volume de calda [L] | STATUS | Capacidade operacional [ha/h] | Tempo de missao [h] | Tempo util [h] | Tempo por voo [min] | Autonomia Projetada [h] | N° Voos | MTOW [kg] | Massa Estrutura [kg] | Combustível [kg] | Abastecimentos | Massa gerador | Potência gerador [W] | Combustível consumido [L] | Calda cons [L] | Distância percorrida [km] | Distância Pulverizando [km] | RTL ACUMULADO[m] | EOC [km/km] | EOC [h/h] | Tempo de manobra [h] | Tempo rtl_rtw [h] | V pulv [m/s] | V desloc [m/s] | Preço Total por ha Simples [R$/ha] | Preço Total por ha Presumido [R$/ha] | Preço Total por ha Real [R$/ha] | Preço Total Simples [R$] | Preço Total Presumido [R$] | Prod CAPEX [ha/h/R$] | Dias Trabalhados | Preço Total Real [R$]
0 | 70 | CONCLUIDO | 0.9825 | 101.78 | 80.49 | 7.32 | 0.12 | 660 | 141.81 | 47.83 | 1 | 658 | 22.98 | 17723.39 | 898.92 | 3550.01 | 1195.68 | 84.39 | 552542.62 | 0.07 | 0.59 | 1.2 | 32.65 | 0.5 | 10 | 1094.469 | 1497.5008 | 1354.5814 | 1094469.0304 | 1497500.8119 | 1.5118e-06 | 1.0602 | 1354581.4362
1 | 70 | CONCLUIDO | 1.4859 | 67.3 | 58.48 | 15.39 | 0.25 | 228 | 143.17 | 47.83 | 2 | 226 | 23.34 | 17891.86 | 628 | 3549.42 | 446.3 | 84.39 | 180015.95 | 0.19 | 0.81 | 0.5 | 10.65 | 0.5 | 10 | 512.4637 | 701.1755 | 634.2563 | 512463.7068 | 701175.452 | 2.2864e-06 | 0.70104 | 634256.251
2 | 70 | CONCLUIDO | 1.6627 | 60.14 | 54.01 | 24.01 | 0.37 | 135 | 144.54 | 47.83 | 3 | 133 | 23.71 | 18060.85 | 555.53 | 3549.31 | 294.36 | 84.39 | 104510.09 | 0.29 | 0.88 | 0.36 | 6.18 | 0.5 | 10 | 410.5728 | 561.7639 | 508.1499 | 410572.8486 | 561763.8847 | 2.5584e-06 | 0.62646 | 508149.928
3 | 70 | CONCLUIDO | 1.7545 | 57 | 52.08 | 33.6 | 0.49 | 93 | 145.92 | 47.83 | 4 | 91 | 24.09 | 18230.35 | 509.83 | 3549.34 | 228.87 | 84.39 | 71973.59 | 0.37 | 0.91 | 0.29 | 4.25 | 0.5 | 10 | 362.5595 | 496.0699 | 448.7257 | 362559.4703 | 496069.8623 | 2.6996e-06 | 0.59375 | 448725.6509
4 | 70 | CONCLUIDO | 1.8126 | 55.17 | 50.95 | 44.3 | 0.6 | 69 | 147.3 | 47.83 | 5 | 67 | 24.47 | 18400.38 | 471.34 | 3549.28 | 190.62 | 84.39 | 52969.64 | 0.44 | 0.93 | 0.25 | 3.12 | 0.5 | 10 | 330.2699 | 451.8899 | 408.7621 | 330269.9123 | 451889.8646 | 2.789e-06 | 0.57469 | 408762.1301
5 | 70 | CONCLUIDO | 1.8465 | 54.16 | 50.34 | 54.92 | 0.71 | 55 | 148.68 | 47.83 | 6 | 32 | 24.85 | 18570.94 | 437.25 | 3549.31 | 169.09 | 84.39 | 42276.66 | 0.5 | 0.94 | 0.25 | 2.51 | 0.5 | 10 | 306.9791 | 420.0224 | 379.936 | 306979.1099 | 420022.3611 | 2.8412e-06 | 0.56417 | 379936.0164
6 | 70 | CONCLUIDO | 1.8511 | 54.02 | 50.26 | 56.9 | 0.83 | 53 | 150.07 | 47.83 | 7 | 1 | 25.24 | 18742.03 | 434.92 | 3549.3 | 165 | 84.39 | 40241.5 | 0.51 | 0.94 | 0.29 | 2.43 | 0.5 | 10 | 304.9695 | 417.2727 | 377.4488 | 304969.5096 | 417272.7373 | 2.8483e-06 | 0.56271 | 377448.8129
7 | 70 | CONCLUIDO | 1.8542 | 53.93 | 50.2 | 57.92 | 0.94 | 52 | 151.46 | 47.83 | 8 | 0 | 25.63 | 18913.66 | 437.73 | 3549.3 | 162.97 | 84.39 | 39229.27 | 0.52 | 0.94 | 0.29 | 2.37 | 0.5 | 10 | 305.6661 | 418.2259 | 378.311 | 305666.1099 | 418225.8566 | 2.8531e-06 | 0.56177 | 378310.9679

## RESULTADOS_16
Unnamed: 0 | Volume de calda [L] | STATUS | Capacidade operacional [ha/h] | Tempo de missao [h] | Tempo util [h] | Tempo por voo [min] | Autonomia Projetada [h] | N° Voos | MTOW [kg] | Massa Estrutura [kg] | Combustível [kg] | Abastecimentos | Massa gerador | Potência gerador [W] | Combustível consumido [L] | Calda cons [L] | Distância percorrida [km] | Distância Pulverizando [km] | RTL ACUMULADO[m] | EOC [km/km] | EOC [h/h] | Tempo de manobra [h] | Tempo rtl_rtw [h] | V pulv [m/s] | V desloc [m/s] | Preço Total por ha Simples [R$/ha] | Preço Total por ha Presumido [R$/ha] | Preço Total por ha Real [R$/ha] | Preço Total Simples [R$] | Preço Total Presumido [R$] | Prod CAPEX [ha/h/R$] | Dias Trabalhados | Preço Total Real [R$]
0 | 90 | CONCLUIDO | 0.7863 | 127.17 | 93.07 | 6.27 | 0.1 | 891 | 176.73 | 52.44 | 1 | 889 | 33.29 | 22031.19 | 1208.02 | 3550.35 | 1625.77 | 84.39 | 766433.92 | 0.05 | 0.51 | 1.57 | 45.23 | 0.5 | 10 | 1812.0509 | 2479.3279 | 2242.7044 | 1812050.8717 | 2479327.9447 | 1.1659e-06 | 1.3247 | 2242704.3654
1 | 90 | CONCLUIDO | 1.3602 | 73.52 | 61.11 | 13.05 | 0.2 | 281 | 178.21 | 52.44 | 2 | 279 | 33.77 | 22213.89 | 772.22 | 3549.65 | 535.07 | 84.39 | 224134.9 | 0.16 | 0.78 | 0.6 | 13.27 | 0.5 | 10 | 676.1555 | 925.1458 | 836.8512 | 676155.5199 | 925145.8121 | 2.0168e-06 | 0.76583 | 836851.1943
2 | 90 | CONCLUIDO | 1.5681 | 63.77 | 55.48 | 20.18 | 0.3 | 165 | 179.7 | 52.44 | 3 | 163 | 34.26 | 22397.24 | 682.57 | 3549.42 | 344.48 | 84.39 | 129420.16 | 0.24 | 0.85 | 0.4 | 7.65 | 0.5 | 10 | 522.7262 | 715.217 | 646.9577 | 522726.1909 | 715217.0355 | 2.3251e-06 | 0.66427 | 646957.7254
3 | 90 | CONCLUIDO | 1.6745 | 59.72 | 53.17 | 27.5 | 0.39 | 116 | 181.19 | 52.44 | 4 | 114 | 34.75 | 22581.25 | 635.53 | 3549.44 | 265.95 | 84.39 | 90402.18 | 0.32 | 0.89 | 0.33 | 5.34 | 0.5 | 10 | 459.6911 | 628.9697 | 568.9417 | 459691.1415 | 628969.6999 | 2.4828e-06 | 0.62208 | 568941.7145
4 | 90 | CONCLUIDO | 1.741 | 57.44 | 51.89 | 35.38 | 0.49 | 88 | 182.69 | 52.44 | 5 | 86 | 35.25 | 22766.06 | 601.33 | 3549.38 | 222.66 | 84.39 | 68894.46 | 0.38 | 0.91 | 0.28 | 4.06 | 0.5 | 10 | 422.1787 | 577.6435 | 522.5141 | 422178.7191 | 577643.5487 | 2.5814e-06 | 0.59833 | 522514.0592
5 | 90 | CONCLUIDO | 1.7885 | 55.91 | 51 | 43.72 | 0.58 | 70 | 184.19 | 52.44 | 6 | 68 | 35.75 | 22951.43 | 570.9 | 3549.27 | 192.42 | 84.39 | 53865.81 | 0.44 | 0.93 | 0.25 | 3.17 | 0.5 | 10 | 394.2239 | 539.3946 | 487.9155 | 394223.9222 | 539394.5623 | 2.6519e-06 | 0.5824 | 487915.5023
6 | 90 | CONCLUIDO | 1.824 | 54.82 | 50.38 | 53.03 | 0.67 | 57 | 185.7 | 52.44 | 7 | 55 | 36.26 | 23137.49 | 541.08 | 3549.27 | 171.4 | 84.39 | 43417.61 | 0.49 | 0.94 | 0.23 | 2.55 | 0.5 | 10 | 371.0016 | 507.6208 | 459.1742 | 371001.6103 | 507620.7707 | 2.7045e-06 | 0.57104 | 459174.1568
7 | 90 | CONCLUIDO | 1.8499 | 54.06 | 49.93 | 62.41 | 0.76 | 48 | 187.22 | 52.44 | 8 | 44 | 36.78 | 23324.24 | 514.59 | 3549.3 | 155.87 | 84.39 | 35701.58 | 0.54 | 0.95 | 0.22 | 2.1 | 0.5 | 10 | 352.3985 | 482.1672 | 436.1499 | 352398.5432 | 482167.2335 | 2.7429e-06 | 0.56312 | 436149.8694
8 | 90 | CONCLUIDO | 1.8605 | 53.75 | 49.84 | 71.19 | 0.85 | 42 | 188.74 | 52.44 | 9 | 13 | 37.3 | 23511.69 | 495.76 | 3549.35 | 151.96 | 84.39 | 33775.47 | 0.56 | 0.95 | 0.24 | 2 | 0.5 | 10 | 341.396 | 467.1131 | 422.5324 | 341395.9948 | 467113.0615 | 2.7586e-06 | 0.5599 | 422532.4465
9 | 90 | CONCLUIDO | 1.8661 | 53.59 | 49.71 | 72.74 | 0.93 | 41 | 190.26 | 52.44 | 10 | 0 | 37.82 | 23699.85 | 495.69 | 3549.35 | 146.83 | 84.39 | 31214.11 | 0.57 | 0.95 | 0.26 | 1.88 | 0.5 | 10 | 340.0678 | 465.2958 | 420.8886 | 340067.844 | 465295.8268 | 2.7669e-06 | 0.55823 | 420888.6462

## RESULTADOS_0
Unnamed: 0 | Volume de calda [L] | STATUS | Capacidade operacional [ha/h] | Tempo de missao [h] | Tempo util [h] | Tempo por voo [min] | Autonomia Projetada [h] | N° Voos | MTOW [kg] | Massa Estrutura [kg] | Combustível [kg] | Abastecimentos | Massa gerador | Potência gerador [W] | Combustível consumido [L] | Calda cons [L] | Distância percorrida [km] | Distância Pulverizando [km] | RTL ACUMULADO[m] | EOC [km/km] | EOC [h/h] | Tempo de manobra [h] | Tempo rtl_rtw [h] | V pulv [m/s] | V desloc [m/s] | Preço Total por ha Simples [R$/ha] | Preço Total por ha Presumido [R$/ha] | Preço Total por ha Real [R$/ha] | Preço Total Simples [R$] | Preço Total Presumido [R$] | Prod CAPEX [ha/h/R$] | Dias Trabalhados | Preço Total Real [R$]
0 | 10 | CONCLUIDO | 1.4287 | 69.99 | 64.39 | 10.85 | 0.64 | 356 | 26.11 | 12.1 | 1 | 0 | 3.01 | 3454.41 | 186.58 | 3549.67 | 629.45 | 84.39 | 270949.47 | 0.13 | 0.74 | 1.18 | 16.56 | 0.5 | 10 | 190.5454 | 260.7126 | 235.8305 | 190545.3669 | 260712.5773 | 2.722e-06 | 0.72906 | 235830.5348

## RESULTADOS_7
Unnamed: 0 | Volume de calda [L] | STATUS | Capacidade operacional [ha/h] | Tempo de missao [h] | Tempo util [h] | Tempo por voo [min] | Autonomia Projetada [h] | N° Voos | MTOW [kg] | Massa Estrutura [kg] | Combustível [kg] | Abastecimentos | Massa gerador | Potência gerador [W] | Combustível consumido [L] | Calda cons [L] | Distância percorrida [km] | Distância Pulverizando [km] | RTL ACUMULADO[m] | EOC [km/km] | EOC [h/h] | Tempo de manobra [h] | Tempo rtl_rtw [h] | V pulv [m/s] | V desloc [m/s] | Preço Total por ha Simples [R$/ha] | Preço Total por ha Presumido [R$/ha] | Preço Total por ha Real [R$/ha] | Preço Total Simples [R$] | Preço Total Presumido [R$] | Prod CAPEX [ha/h/R$] | Dias Trabalhados | Preço Total Real [R$]
0 | 45 | CONCLUIDO | 1.261 | 79.3 | 68.5 | 9.58 | 0.18 | 429 | 98.71 | 39.72 | 1 | 427 | 12.99 | 12407.75 | 587.75 | 3549.53 | 787.05 | 84.39 | 349386.94 | 0.11 | 0.69 | 0.82 | 20.66 | 0.5 | 10 | 572.3333 | 783.0917 | 708.3545 | 572333.304 | 783091.676 | 2.0592e-06 | 0.82604 | 708354.5056
1 | 45 | CONCLUIDO | 1.6562 | 60.38 | 55.14 | 20.94 | 0.35 | 158 | 99.95 | 39.72 | 2 | 156 | 13.24 | 12561.45 | 435.9 | 3549.39 | 332.95 | 84.39 | 123688.94 | 0.25 | 0.86 | 0.39 | 7.31 | 0.5 | 10 | 332.1638 | 454.4811 | 411.1061 | 332163.7862 | 454481.1463 | 2.7046e-06 | 0.62896 | 411106.1036
2 | 45 | CONCLUIDO | 1.7927 | 55.78 | 51.94 | 34.63 | 0.52 | 90 | 101.2 | 39.72 | 3 | 73 | 13.49 | 12715.54 | 369.73 | 3549.26 | 223.7 | 84.39 | 69403.52 | 0.38 | 0.91 | 0.3 | 4.11 | 0.5 | 10 | 269.5119 | 368.7581 | 333.5644 | 269511.9259 | 368758.107 | 2.9275e-06 | 0.58104 | 333564.3508
3 | 45 | CONCLUIDO | 1.8106 | 55.23 | 51.58 | 38.21 | 0.69 | 81 | 102.45 | 39.72 | 4 | 1 | 13.74 | 12870.03 | 359.37 | 3549.33 | 208.3 | 84.39 | 61748.74 | 0.41 | 0.92 | 0.37 | 3.75 | 0.5 | 10 | 261.2861 | 357.5032 | 323.3836 | 261286.1037 | 357503.1742 | 2.9567e-06 | 0.57531 | 323383.573
4 | 45 | CONCLUIDO | 1.8133 | 55.15 | 51.52 | 38.64 | 0.85 | 80 | 103.71 | 39.72 | 5 | 0 | 14 | 13024.91 | 362.23 | 3549.33 | 206.16 | 84.39 | 60683.41 | 0.41 | 0.92 | 0.37 | 3.68 | 0.5 | 10 | 262.1738 | 358.7177 | 324.4822 | 262173.7678 | 358717.7154 | 2.9611e-06 | 0.57448 | 324482.2001

## RESULTADOS_10
Unnamed: 0 | Volume de calda [L] | STATUS | Capacidade operacional [ha/h] | Tempo de missao [h] | Tempo util [h] | Tempo por voo [min] | Autonomia Projetada [h] | N° Voos | MTOW [kg] | Massa Estrutura [kg] | Combustível [kg] | Abastecimentos | Massa gerador | Potência gerador [W] | Combustível consumido [L] | Calda cons [L] | Distância percorrida [km] | Distância Pulverizando [km] | RTL ACUMULADO[m] | EOC [km/km] | EOC [h/h] | Tempo de manobra [h] | Tempo rtl_rtw [h] | V pulv [m/s] | V desloc [m/s] | Preço Total por ha Simples [R$/ha] | Preço Total por ha Presumido [R$/ha] | Preço Total por ha Real [R$/ha] | Preço Total Simples [R$] | Preço Total Presumido [R$] | Prod CAPEX [ha/h/R$] | Dias Trabalhados | Preço Total Real [R$]
0 | 60 | CONCLUIDO | 1.0882 | 91.89 | 75.37 | 8.03 | 0.14 | 563 | 124.63 | 45 | 1 | 561 | 18.64 | 15605.44 | 768.61 | 3549.86 | 1021.49 | 84.39 | 465934.11 | 0.08 | 0.63 | 1.04 | 27.54 | 0.5 | 10 | 852.2061 | 1166.0259 | 1054.7421 | 852206.0746 | 1166025.9479 | 1.7109e-06 | 0.95719 | 1054742.068
1 | 60 | CONCLUIDO | 1.5486 | 64.57 | 57.28 | 17.01 | 0.28 | 202 | 125.95 | 45 | 2 | 200 | 18.95 | 15767.7 | 555.43 | 3549.44 | 405.29 | 84.39 | 159640.1 | 0.21 | 0.83 | 0.47 | 9.45 | 0.5 | 10 | 440.1797 | 602.2733 | 544.7932 | 440179.6947 | 602273.2776 | 2.4347e-06 | 0.6726 | 544793.1613
2 | 60 | CONCLUIDO | 1.712 | 58.41 | 53.26 | 27.08 | 0.42 | 118 | 127.27 | 45 | 3 | 116 | 19.27 | 15930.42 | 487.67 | 3549.44 | 269.31 | 84.39 | 92072.5 | 0.31 | 0.89 | 0.32 | 5.43 | 0.5 | 10 | 355.9634 | 487.0448 | 440.562 | 355963.4145 | 487044.8478 | 2.6917e-06 | 0.60844 | 440561.9711
3 | 60 | CONCLUIDO | 1.7974 | 55.64 | 51.46 | 38.59 | 0.55 | 80 | 128.59 | 45 | 4 | 78 | 19.59 | 16093.6 | 438.15 | 3549.34 | 207.91 | 84.39 | 61562.48 | 0.41 | 0.92 | 0.26 | 3.63 | 0.5 | 10 | 311.7712 | 426.5791 | 385.8669 | 311771.1588 | 426579.0539 | 2.8259e-06 | 0.57958 | 385866.9477
4 | 60 | CONCLUIDO | 1.8386 | 54.39 | 50.67 | 49.04 | 0.68 | 62 | 129.92 | 45 | 5 | 14 | 19.92 | 16257.24 | 405.32 | 3549.25 | 179.19 | 84.39 | 47289.01 | 0.47 | 0.94 | 0.3 | 2.84 | 0.5 | 10 | 287.8288 | 393.8201 | 356.2345 | 287828.8304 | 393820.1039 | 2.8907e-06 | 0.56656 | 356234.4659
5 | 60 | CONCLUIDO | 1.8403 | 54.34 | 50.65 | 49.82 | 0.81 | 61 | 131.25 | 45 | 6 | 0 | 20.25 | 16421.36 | 407.16 | 3549.38 | 177.7 | 84.39 | 46549.84 | 0.47 | 0.94 | 0.32 | 2.82 | 0.5 | 10 | 288.3985 | 394.5995 | 356.9395 | 288398.4805 | 394599.5243 | 2.8934e-06 | 0.56604 | 356939.4995

## RESULTADOS_14
Unnamed: 0 | Volume de calda [L] | STATUS | Capacidade operacional [ha/h] | Tempo de missao [h] | Tempo util [h] | Tempo por voo [min] | Autonomia Projetada [h] | N° Voos | MTOW [kg] | Massa Estrutura [kg] | Combustível [kg] | Abastecimentos | Massa gerador | Potência gerador [W] | Combustível consumido [L] | Calda cons [L] | Distância percorrida [km] | Distância Pulverizando [km] | RTL ACUMULADO[m] | EOC [km/km] | EOC [h/h] | Tempo de manobra [h] | Tempo rtl_rtw [h] | V pulv [m/s] | V desloc [m/s] | Preço Total por ha Simples [R$/ha] | Preço Total por ha Presumido [R$/ha] | Preço Total por ha Real [R$/ha] | Preço Total Simples [R$] | Preço Total Presumido [R$] | Prod CAPEX [ha/h/R$] | Dias Trabalhados | Preço Total Real [R$]
0 | 80 | CONCLUIDO | 0.8829 | 113.27 | 86.23 | 6.75 | 0.11 | 767 | 159.12 | 50.28 | 1 | 765 | 27.84 | 19859.16 | 1042.5 | 3550.3 | 1392.19 | 84.39 | 650263.2 | 0.06 | 0.55 | 1.37 | 38.39 | 0.5 | 10 | 1402.0336 | 1918.3242 | 1735.242 | 1402033.5624 | 1918324.1734 | 1.3324e-06 | 1.1799 | 1735242.0067
1 | 80 | CONCLUIDO | 1.4208 | 70.38 | 59.84 | 14.08 | 0.22 | 255 | 160.54 | 50.28 | 2 | 253 | 28.26 | 20034.4 | 700.67 | 3549.45 | 492.32 | 84.39 | 202890.25 | 0.17 | 0.79 | 0.55 | 12.01 | 0.5 | 10 | 592.2158 | 810.2957 | 732.9622 | 592215.7625 | 810295.733 | 2.1442e-06 | 0.73312 | 732962.2455
2 | 80 | CONCLUIDO | 1.615 | 61.92 | 54.76 | 21.91 | 0.33 | 150 | 161.97 | 50.28 | 3 | 148 | 28.69 | 20210.21 | 620.18 | 3549.43 | 319.94 | 84.39 | 117222.73 | 0.26 | 0.87 | 0.38 | 6.93 | 0.5 | 10 | 465.9233 | 637.4968 | 576.655 | 465923.2669 | 637496.7688 | 2.4373e-06 | 0.645 | 576654.972
3 | 80 | CONCLUIDO | 1.7137 | 58.35 | 52.65 | 30.08 | 0.43 | 105 | 163.4 | 50.28 | 4 | 103 | 29.12 | 20386.62 | 575.23 | 3549.37 | 248.04 | 84.39 | 81500.13 | 0.34 | 0.9 | 0.3 | 4.81 | 0.5 | 10 | 411.6933 | 563.2969 | 509.5367 | 411693.3094 | 563296.9485 | 2.5862e-06 | 0.60781 | 509536.6783
4 | 80 | CONCLUIDO | 1.7764 | 56.29 | 51.42 | 39.05 | 0.54 | 79 | 164.83 | 50.28 | 5 | 77 | 29.55 | 20563.61 | 539.28 | 3549.33 | 206.64 | 84.39 | 60929.02 | 0.41 | 0.92 | 0.26 | 3.59 | 0.5 | 10 | 376.9833 | 515.8052 | 466.5775 | 376983.3452 | 515805.2443 | 2.6809e-06 | 0.58635 | 466577.5157
5 | 80 | CONCLUIDO | 1.8198 | 54.95 | 50.63 | 49 | 0.64 | 62 | 166.27 | 50.28 | 6 | 60 | 29.99 | 20741.2 | 505.93 | 3549.32 | 179.68 | 84.39 | 47536.58 | 0.47 | 0.94 | 0.24 | 2.8 | 0.5 | 10 | 350.4352 | 479.4809 | 433.7199 | 350435.2252 | 479480.9352 | 2.7464e-06 | 0.5724 | 433719.9477
6 | 80 | CONCLUIDO | 1.8521 | 53.99 | 50.06 | 60.07 | 0.74 | 50 | 167.72 | 50.28 | 7 | 40 | 30.44 | 20919.39 | 472.68 | 3549.29 | 160.04 | 84.39 | 37773.91 | 0.53 | 0.95 | 0.23 | 2.23 | 0.5 | 10 | 327.5582 | 448.1796 | 405.4059 | 327558.1826 | 448179.5563 | 2.7951e-06 | 0.5624 | 405405.9284
7 | 80 | CONCLUIDO | 1.8626 | 53.69 | 49.88 | 65.06 | 0.84 | 46 | 169.17 | 50.28 | 8 | 1 | 30.89 | 21098.19 | 464.43 | 3549.31 | 152.35 | 84.39 | 33950.05 | 0.55 | 0.95 | 0.27 | 2.05 | 0.5 | 10 | 321.4993 | 439.8896 | 397.9071 | 321499.3218 | 439889.5557 | 2.811e-06 | 0.55927 | 397907.1139
8 | 80 | CONCLUIDO | 1.8622 | 53.7 | 49.89 | 65.08 | 0.94 | 46 | 170.62 | 50.28 | 9 | 0 | 31.34 | 21277.6 | 468.16 | 3549.31 | 152.76 | 84.39 | 34155.95 | 0.55 | 0.95 | 0.27 | 2.06 | 0.5 | 10 | 323.3323 | 442.3975 | 400.1757 | 323332.3112 | 442397.5326 | 2.8103e-06 | 0.55938 | 400175.733

## RESULTADOS_5
Unnamed: 0 | Volume de calda [L] | STATUS | Capacidade operacional [ha/h] | Tempo de missao [h] | Tempo util [h] | Tempo por voo [min] | Autonomia Projetada [h] | N° Voos | MTOW [kg] | Massa Estrutura [kg] | Combustível [kg] | Abastecimentos | Massa gerador | Potência gerador [W] | Combustível consumido [L] | Calda cons [L] | Distância percorrida [km] | Distância Pulverizando [km] | RTL ACUMULADO[m] | EOC [km/km] | EOC [h/h] | Tempo de manobra [h] | Tempo rtl_rtw [h] | V pulv [m/s] | V desloc [m/s] | Preço Total por ha Simples [R$/ha] | Preço Total por ha Presumido [R$/ha] | Preço Total por ha Real [R$/ha] | Preço Total Simples [R$] | Preço Total Presumido [R$] | Prod CAPEX [ha/h/R$] | Dias Trabalhados | Preço Total Real [R$]
0 | 35 | CONCLUIDO | 1.3902 | 71.93 | 64.15 | 11.25 | 0.22 | 342 | 80.84 | 35.1 | 1 | 340 | 9.74 | 10204.21 | 469.43 | 3549.49 | 639.17 | 84.39 | 275879.25 | 0.13 | 0.74 | 0.69 | 16.32 | 0.5 | 10 | 422.4294 | 577.9866 | 522.8243 | 422429.4174 | 577986.5651 | 2.3411e-06 | 0.74927 | 522824.3386
1 | 35 | CONCLUIDO | 1.7341 | 57.67 | 53.62 | 25.74 | 0.43 | 125 | 82.04 | 35.1 | 2 | 116 | 9.94 | 10352.53 | 342.79 | 3549.38 | 281.29 | 84.39 | 98027.18 | 0.3 | 0.88 | 0.34 | 5.79 | 0.5 | 10 | 258.9592 | 354.3193 | 320.5036 | 258959.1554 | 354319.3409 | 2.9202e-06 | 0.60073 | 320503.6003
2 | 35 | CONCLUIDO | 1.775 | 56.34 | 52.66 | 30.38 | 0.63 | 104 | 83.25 | 35.1 | 3 | 1 | 10.15 | 10501.19 | 325.86 | 3549.52 | 243.72 | 84.39 | 79346.11 | 0.35 | 0.9 | 0.44 | 4.82 | 0.5 | 10 | 243.2613 | 332.8408 | 301.075 | 243261.2929 | 332840.8328 | 2.9891e-06 | 0.58688 | 301074.9709
3 | 35 | CONCLUIDO | 1.7774 | 56.26 | 52.6 | 30.64 | 0.83 | 103 | 84.46 | 35.1 | 4 | 0 | 10.36 | 10650.22 | 329.66 | 3549.52 | 241.69 | 84.39 | 78333.17 | 0.35 | 0.9 | 0.44 | 4.76 | 0.5 | 10 | 244.7051 | 334.8163 | 302.8619 | 244705.1169 | 334816.3366 | 2.9931e-06 | 0.58604 | 302861.9353

## RESULTADOS_8
Unnamed: 0 | Volume de calda [L] | STATUS | Capacidade operacional [ha/h] | Tempo de missao [h] | Tempo util [h] | Tempo por voo [min] | Autonomia Projetada [h] | N° Voos | MTOW [kg] | Massa Estrutura [kg] | Combustível [kg] | Abastecimentos | Massa gerador | Potência gerador [W] | Combustível consumido [L] | Calda cons [L] | Distância percorrida [km] | Distância Pulverizando [km] | RTL ACUMULADO[m] | EOC [km/km] | EOC [h/h] | Tempo de manobra [h] | Tempo rtl_rtw [h] | V pulv [m/s] | V desloc [m/s] | Preço Total por ha Simples [R$/ha] | Preço Total por ha Presumido [R$/ha] | Preço Total por ha Real [R$/ha] | Preço Total Simples [R$] | Preço Total Presumido [R$] | Prod CAPEX [ha/h/R$] | Dias Trabalhados | Preço Total Real [R$]
0 | 50 | CONCLUIDO | 1.2007 | 83.29 | 70.74 | 8.97 | 0.16 | 473 | 107.41 | 41.65 | 1 | 471 | 14.77 | 13481.73 | 647.07 | 3549.55 | 863.44 | 84.39 | 387359.74 | 0.1 | 0.67 | 0.9 | 22.9 | 0.5 | 10 | 657.293 | 899.3373 | 813.5058 | 657293.0069 | 899337.2898 | 1.9344e-06 | 0.8676 | 813505.8011
1 | 50 | CONCLUIDO | 1.6192 | 61.76 | 55.88 | 19.38 | 0.32 | 173 | 108.68 | 41.65 | 2 | 171 | 15.03 | 13638.32 | 477.32 | 3549.33 | 358.09 | 84.39 | 136184.03 | 0.24 | 0.85 | 0.41 | 8.05 | 0.5 | 10 | 367.8711 | 503.3375 | 455.2996 | 367871.0967 | 503337.4638 | 2.6086e-06 | 0.64333 | 455299.6427
2 | 50 | CONCLUIDO | 1.7643 | 56.68 | 52.42 | 31.45 | 0.48 | 100 | 109.96 | 41.65 | 3 | 98 | 15.31 | 13795.21 | 411.21 | 3549.38 | 240.54 | 84.39 | 77775.82 | 0.35 | 0.9 | 0.3 | 4.59 | 0.5 | 10 | 298.9963 | 409.0999 | 370.056 | 298996.2681 | 409099.8848 | 2.8423e-06 | 0.59042 | 370055.966
3 | 50 | CONCLUIDO | 1.8199 | 54.95 | 51.27 | 41.57 | 0.63 | 74 | 111.23 | 41.65 | 4 | 10 | 15.58 | 13952.52 | 374.2 | 3549.34 | 198.77 | 84.39 | 57021.8 | 0.42 | 0.92 | 0.34 | 3.44 | 0.5 | 10 | 270.2299 | 369.7405 | 334.4529 | 270229.8851 | 369740.4505 | 2.9319e-06 | 0.5724 | 334452.9408
4 | 50 | CONCLUIDO | 1.8223 | 54.88 | 51.22 | 42.1 | 0.78 | 73 | 112.51 | 41.65 | 5 | 1 | 15.86 | 14110.24 | 376.23 | 3549.45 | 196.5 | 84.39 | 55887.83 | 0.43 | 0.93 | 0.35 | 3.39 | 0.5 | 10 | 270.7604 | 370.4664 | 335.1096 | 270760.4212 | 370466.3534 | 2.9358e-06 | 0.57167 | 335109.5646
5 | 50 | CONCLUIDO | 1.825 | 54.79 | 51.16 | 42.63 | 0.93 | 72 | 113.79 | 41.65 | 6 | 0 | 16.14 | 14268.39 | 378.95 | 3549.45 | 194.4 | 84.39 | 54843.16 | 0.43 | 0.93 | 0.35 | 3.33 | 0.5 | 10 | 271.557 | 371.5563 | 336.0955 | 271557.0018 | 371556.2701 | 2.9401e-06 | 0.57073 | 336095.4612

## RESULTADOS_3
Unnamed: 0 | Volume de calda [L] | STATUS | Capacidade operacional [ha/h] | Tempo de missao [h] | Tempo util [h] | Tempo por voo [min] | Autonomia Projetada [h] | N° Voos | MTOW [kg] | Massa Estrutura [kg] | Combustível [kg] | Abastecimentos | Massa gerador | Potência gerador [W] | Combustível consumido [L] | Calda cons [L] | Distância percorrida [km] | Distância Pulverizando [km] | RTL ACUMULADO[m] | EOC [km/km] | EOC [h/h] | Tempo de manobra [h] | Tempo rtl_rtw [h] | V pulv [m/s] | V desloc [m/s] | Preço Total por ha Simples [R$/ha] | Preço Total por ha Presumido [R$/ha] | Preço Total por ha Real [R$/ha] | Preço Total Simples [R$] | Preço Total Presumido [R$] | Prod CAPEX [ha/h/R$] | Dias Trabalhados | Preço Total Real [R$]
0 | 25 | CONCLUIDO | 1.5437 | 64.78 | 59.54 | 14.4 | 0.28 | 248 | 61.76 | 28.92 | 1 | 246 | 6.84 | 7851.41 | 341.29 | 3549.56 | 482.18 | 84.39 | 197853.04 | 0.18 | 0.8 | 0.54 | 11.71 | 0.5 | 10 | 286.9126 | 392.5664 | 355.1004 | 286912.5508 | 392566.4097 | 2.6999e-06 | 0.67479 | 355100.4225
1 | 25 | CONCLUIDO | 1.7148 | 58.32 | 54.52 | 22.72 | 0.55 | 144 | 62.92 | 28.92 | 2 | 1 | 7 | 7994.37 | 285.57 | 3549.5 | 305.03 | 84.39 | 109799.08 | 0.28 | 0.87 | 0.56 | 6.69 | 0.5 | 10 | 223.2388 | 305.4452 | 276.2939 | 223238.7977 | 305445.1716 | 2.9991e-06 | 0.6075 | 276293.9131
2 | 25 | CONCLUIDO | 1.7171 | 58.24 | 54.46 | 22.85 | 0.81 | 143 | 64.08 | 28.92 | 3 | 0 | 7.16 | 8137.65 | 289.46 | 3549.5 | 302.83 | 84.39 | 108704.92 | 0.28 | 0.87 | 0.56 | 6.62 | 0.5 | 10 | 224.8319 | 307.6249 | 278.2657 | 224831.9146 | 307624.9444 | 3.0032e-06 | 0.60667 | 278265.6515

## RESULTADOS_15
Unnamed: 0 | Volume de calda [L] | STATUS | Capacidade operacional [ha/h] | Tempo de missao [h] | Tempo util [h] | Tempo por voo [min] | Autonomia Projetada [h] | N° Voos | MTOW [kg] | Massa Estrutura [kg] | Combustível [kg] | Abastecimentos | Massa gerador | Potência gerador [W] | Combustível consumido [L] | Calda cons [L] | Distância percorrida [km] | Distância Pulverizando [km] | RTL ACUMULADO[m] | EOC [km/km] | EOC [h/h] | Tempo de manobra [h] | Tempo rtl_rtw [h] | V pulv [m/s] | V desloc [m/s] | Preço Total por ha Simples [R$/ha] | Preço Total por ha Presumido [R$/ha] | Preço Total por ha Real [R$/ha] | Preço Total Simples [R$] | Preço Total Presumido [R$] | Prod CAPEX [ha/h/R$] | Dias Trabalhados | Preço Total Real [R$]
0 | 85 | CONCLUIDO | 0.8339 | 119.92 | 89.52 | 6.49 | 0.11 | 827 | 167.88 | 51.39 | 1 | 825 | 30.49 | 20939.59 | 1122.37 | 3549.96 | 1504.27 | 84.39 | 706003.37 | 0.06 | 0.53 | 1.47 | 41.68 | 0.5 | 10 | 1592.6919 | 2179.1913 | 1971.2124 | 1592691.902 | 2179191.3249 | 1.2472e-06 | 1.2492 | 1971212.3634
1 | 85 | CONCLUIDO | 1.3903 | 71.93 | 60.47 | 13.54 | 0.21 | 268 | 169.33 | 51.39 | 2 | 266 | 30.94 | 21118.46 | 736.64 | 3549.56 | 513.79 | 84.39 | 213560.83 | 0.16 | 0.78 | 0.57 | 12.64 | 0.5 | 10 | 633.4989 | 866.7811 | 784.0567 | 633498.8537 | 866781.0796 | 2.0793e-06 | 0.74927 | 784056.7099
2 | 85 | CONCLUIDO | 1.5904 | 62.88 | 55.15 | 20.94 | 0.31 | 158 | 170.79 | 51.39 | 3 | 156 | 31.4 | 21297.94 | 652.02 | 3549.57 | 332.88 | 84.39 | 123655.88 | 0.25 | 0.86 | 0.39 | 7.32 | 0.5 | 10 | 494.7239 | 676.9031 | 612.3004 | 494723.8933 | 676903.0565 | 2.3786e-06 | 0.655 | 612300.3788
3 | 85 | CONCLUIDO | 1.696 | 58.96 | 52.86 | 28.83 | 0.41 | 110 | 172.25 | 51.39 | 4 | 108 | 31.86 | 21478.05 | 605.12 | 3549.35 | 255.77 | 84.39 | 85340.9 | 0.33 | 0.9 | 0.31 | 5.03 | 0.5 | 10 | 434.7175 | 594.7997 | 538.0329 | 434717.5405 | 594799.7173 | 2.5365e-06 | 0.61417 | 538032.8671
4 | 85 | CONCLUIDO | 1.7625 | 56.74 | 51.55 | 37.27 | 0.51 | 83 | 173.71 | 51.39 | 5 | 81 | 32.32 | 21658.78 | 569.48 | 3549.3 | 211.09 | 84.39 | 63136.52 | 0.4 | 0.92 | 0.27 | 3.72 | 0.5 | 10 | 397.8934 | 544.4153 | 492.457 | 397893.3776 | 544415.2731 | 2.636e-06 | 0.59104 | 492457.0435
5 | 85 | CONCLUIDO | 1.8054 | 55.39 | 50.78 | 46.16 | 0.61 | 66 | 175.18 | 51.39 | 6 | 64 | 32.79 | 21840.16 | 537.59 | 3549.25 | 185.13 | 84.39 | 50239.7 | 0.46 | 0.93 | 0.23 | 2.95 | 0.5 | 10 | 371.4466 | 508.2296 | 459.7249 | 371446.5641 | 508229.5761 | 2.7002e-06 | 0.57698 | 459724.8586
6 | 85 | CONCLUIDO | 1.8402 | 54.34 | 50.17 | 56.8 | 0.7 | 53 | 176.66 | 51.39 | 7 | 51 | 33.27 | 22022.17 | 507.25 | 3549.33 | 164.17 | 84.39 | 39826.32 | 0.51 | 0.94 | 0.22 | 2.34 | 0.5 | 10 | 348.8142 | 477.2629 | 431.7136 | 348814.1532 | 477262.913 | 2.7522e-06 | 0.56604 | 431713.6104
7 | 85 | CONCLUIDO | 1.867 | 53.56 | 49.66 | 66.22 | 0.8 | 45 | 178.14 | 51.39 | 8 | 20 | 33.75 | 22204.83 | 480.17 | 3549.36 | 145.43 | 84.39 | 30497.06 | 0.58 | 0.95 | 0.25 | 1.83 | 0.5 | 10 | 330.1439 | 451.7174 | 408.6062 | 330143.8922 | 451717.4382 | 2.7923e-06 | 0.55792 | 408606.1599
8 | 85 | CONCLUIDO | 1.8734 | 53.38 | 49.52 | 67.52 | 0.89 | 44 | 179.63 | 51.39 | 9 | 1 | 34.24 | 22388.15 | 475.92 | 3549.32 | 138.94 | 84.39 | 27256.12 | 0.61 | 0.96 | 0.28 | 1.69 | 0.5 | 10 | 326.7572 | 447.0836 | 404.4145 | 326757.1532 | 447083.5526 | 2.8019e-06 | 0.55604 | 404414.5258
9 | 85 | CONCLUIDO | 1.8767 | 53.28 | 49.46 | 69.01 | 0.98 | 43 | 181.12 | 51.39 | 10 | 0 | 34.73 | 22572.13 | 478.43 | 3549.32 | 136.9 | 84.39 | 26240.49 | 0.62 | 0.96 | 0.28 | 1.62 | 0.5 | 10 | 327.2261 | 447.7251 | 404.9949 | 327226.0595 | 447725.1308 | 2.8068e-06 | 0.555 | 404994.8727

## RESULTADOS_2
Unnamed: 0 | Volume de calda [L] | STATUS | Capacidade operacional [ha/h] | Tempo de missao [h] | Tempo util [h] | Tempo por voo [min] | Autonomia Projetada [h] | N° Voos | MTOW [kg] | Massa Estrutura [kg] | Combustível [kg] | Abastecimentos | Massa gerador | Potência gerador [W] | Combustível consumido [L] | Calda cons [L] | Distância percorrida [km] | Distância Pulverizando [km] | RTL ACUMULADO[m] | EOC [km/km] | EOC [h/h] | Tempo de manobra [h] | Tempo rtl_rtw [h] | V pulv [m/s] | V desloc [m/s] | Preço Total por ha Simples [R$/ha] | Preço Total por ha Presumido [R$/ha] | Preço Total por ha Real [R$/ha] | Preço Total Simples [R$] | Preço Total Presumido [R$] | Prod CAPEX [ha/h/R$] | Dias Trabalhados | Preço Total Real [R$]
0 | 20 | CONCLUIDO | 1.6287 | 61.4 | 57.21 | 17.16 | 0.34 | 200 | 51.33 | 24.83 | 1 | 133 | 5.51 | 6564.78 | 269.32 | 3549.39 | 399.94 | 84.39 | 156974.14 | 0.21 | 0.83 | 0.54 | 9.37 | 0.5 | 10 | 222.9856 | 305.0987 | 275.9805 | 222985.5553 | 305098.6742 | 2.9152e-06 | 0.63958 | 275980.485
1 | 20 | CONCLUIDO | 1.6648 | 60.07 | 56.13 | 18.82 | 0.66 | 179 | 52.47 | 24.83 | 2 | 0 | 5.64 | 6705.1 | 263.57 | 3549.49 | 358.02 | 84.39 | 136119.77 | 0.24 | 0.84 | 0.66 | 8.3 | 0.5 | 10 | 213.7776 | 292.5 | 264.5842 | 213777.6148 | 292499.9637 | 2.9798e-06 | 0.62573 | 264584.1777

## RESULTADOS_11
Unnamed: 0 | Volume de calda [L] | STATUS | Capacidade operacional [ha/h] | Tempo de missao [h] | Tempo util [h] | Tempo por voo [min] | Autonomia Projetada [h] | N° Voos | MTOW [kg] | Massa Estrutura [kg] | Combustível [kg] | Abastecimentos | Massa gerador | Potência gerador [W] | Combustível consumido [L] | Calda cons [L] | Distância percorrida [km] | Distância Pulverizando [km] | RTL ACUMULADO[m] | EOC [km/km] | EOC [h/h] | Tempo de manobra [h] | Tempo rtl_rtw [h] | V pulv [m/s] | V desloc [m/s] | Preço Total por ha Simples [R$/ha] | Preço Total por ha Presumido [R$/ha] | Preço Total por ha Real [R$/ha] | Preço Total Simples [R$] | Preço Total Presumido [R$] | Prod CAPEX [ha/h/R$] | Dias Trabalhados | Preço Total Real [R$]
0 | 65 | CONCLUIDO | 1.0349 | 96.63 | 77.84 | 7.66 | 0.13 | 610 | 133.21 | 46.47 | 1 | 608 | 20.75 | 16663.42 | 832.1 | 3549.78 | 1105.34 | 84.39 | 507625.67 | 0.08 | 0.61 | 1.13 | 30.01 | 0.5 | 10 | 965.7919 | 1321.4391 | 1195.3228 | 965791.9059 | 1321439.0934 | 1.6092e-06 | 1.0066 | 1195322.801
1 | 65 | CONCLUIDO | 1.5168 | 65.93 | 57.89 | 16.16 | 0.26 | 215 | 134.55 | 46.47 | 2 | 213 | 21.09 | 16828.84 | 592.01 | 3549.39 | 426.31 | 84.39 | 170085.89 | 0.2 | 0.82 | 0.48 | 10.06 | 0.5 | 10 | 475.9603 | 651.2299 | 589.0774 | 475960.2922 | 651229.8697 | 2.3585e-06 | 0.68677 | 589077.405
2 | 65 | CONCLUIDO | 1.6847 | 59.36 | 53.72 | 25.38 | 0.39 | 127 | 135.9 | 46.47 | 3 | 125 | 21.43 | 16994.64 | 523.26 | 3549.43 | 284.84 | 84.39 | 99788.8 | 0.3 | 0.88 | 0.34 | 5.89 | 0.5 | 10 | 384.5576 | 526.1687 | 475.9519 | 384557.6105 | 526168.6882 | 2.6195e-06 | 0.61833 | 475951.8871
3 | 65 | CONCLUIDO | 1.7763 | 56.3 | 51.75 | 35.69 | 0.52 | 87 | 137.25 | 46.47 | 4 | 85 | 21.78 | 17160.92 | 475.45 | 3549.35 | 217.67 | 84.39 | 66403.14 | 0.39 | 0.92 | 0.28 | 3.92 | 0.5 | 10 | 337.5229 | 461.8138 | 417.7389 | 337522.9328 | 461813.7671 | 2.762e-06 | 0.58646 | 417738.9093
4 | 65 | CONCLUIDO | 1.8299 | 54.65 | 50.73 | 47.56 | 0.64 | 64 | 138.6 | 46.47 | 5 | 58 | 22.13 | 17327.69 | 432.62 | 3549.25 | 183.04 | 84.39 | 49205.27 | 0.46 | 0.93 | 0.24 | 2.9 | 0.5 | 10 | 305.3684 | 417.8186 | 377.9426 | 305368.4399 | 417818.5714 | 2.8453e-06 | 0.56927 | 377942.5533
5 | 65 | CONCLUIDO | 1.8461 | 54.17 | 50.44 | 53.09 | 0.76 | 57 | 139.95 | 46.47 | 6 | 3 | 22.49 | 17494.97 | 419.02 | 3549.29 | 170.82 | 84.39 | 43130.58 | 0.49 | 0.94 | 0.3 | 2.6 | 0.5 | 10 | 295.743 | 404.6486 | 366.0295 | 295742.9632 | 404648.5695 | 2.8705e-06 | 0.56427 | 366029.4779
6 | 65 | CONCLUIDO | 1.8491 | 54.08 | 50.38 | 53.97 | 0.88 | 56 | 141.31 | 46.47 | 7 | 0 | 22.85 | 17662.75 | 421.95 | 3549.3 | 168.72 | 84.39 | 42086.97 | 0.5 | 0.94 | 0.3 | 2.55 | 0.5 | 10 | 296.5327 | 405.7291 | 367.0069 | 296532.7144 | 405729.142 | 2.8752e-06 | 0.56333 | 367006.9221

## RESULTADOS_13
Unnamed: 0 | Volume de calda [L] | STATUS | Capacidade operacional [ha/h] | Tempo de missao [h] | Tempo util [h] | Tempo por voo [min] | Autonomia Projetada [h] | N° Voos | MTOW [kg] | Massa Estrutura [kg] | Combustível [kg] | Abastecimentos | Massa gerador | Potência gerador [W] | Combustível consumido [L] | Calda cons [L] | Distância percorrida [km] | Distância Pulverizando [km] | RTL ACUMULADO[m] | EOC [km/km] | EOC [h/h] | Tempo de manobra [h] | Tempo rtl_rtw [h] | V pulv [m/s] | V desloc [m/s] | Preço Total por ha Simples [R$/ha] | Preço Total por ha Presumido [R$/ha] | Preço Total por ha Real [R$/ha] | Preço Total Simples [R$] | Preço Total Presumido [R$] | Prod CAPEX [ha/h/R$] | Dias Trabalhados | Preço Total Real [R$]
0 | 75 | CONCLUIDO | 0.932 | 107.29 | 83.26 | 7.02 | 0.12 | 712 | 150.44 | 49.1 | 1 | 710 | 25.34 | 18787.76 | 968.67 | 3549.9 | 1290.55 | 84.39 | 599718.3 | 0.07 | 0.57 | 1.28 | 35.42 | 0.5 | 10 | 1238.5415 | 1694.6272 | 1532.8943 | 1238541.5254 | 1694627.1556 | 1.4199e-06 | 1.1176 | 1532894.3183
1 | 75 | CONCLUIDO | 1.454 | 68.78 | 59.14 | 14.72 | 0.23 | 241 | 151.83 | 49.1 | 2 | 239 | 25.73 | 18959.54 | 663.92 | 3549.64 | 468.33 | 84.39 | 190965.75 | 0.18 | 0.8 | 0.53 | 11.3 | 0.5 | 10 | 550.9362 | 753.8152 | 681.8721 | 550936.1933 | 753815.2052 | 2.2152e-06 | 0.71646 | 681872.14
2 | 75 | CONCLUIDO | 1.6372 | 61.08 | 54.44 | 22.84 | 0.35 | 143 | 153.23 | 49.1 | 3 | 141 | 26.13 | 19131.85 | 588.78 | 3549.42 | 309.04 | 84.39 | 111811.37 | 0.27 | 0.87 | 0.36 | 6.6 | 0.5 | 10 | 438.9437 | 600.5822 | 543.2634 | 438943.7145 | 600582.155 | 2.4943e-06 | 0.63625 | 543263.437
3 | 75 | CONCLUIDO | 1.7342 | 57.66 | 52.36 | 31.74 | 0.46 | 99 | 154.63 | 49.1 | 4 | 97 | 26.53 | 19304.72 | 543.31 | 3549.36 | 238.62 | 84.39 | 76821.97 | 0.35 | 0.9 | 0.29 | 4.53 | 0.5 | 10 | 387.2397 | 529.8384 | 479.2714 | 387239.6808 | 529838.4151 | 2.642e-06 | 0.60062 | 479271.3804
4 | 75 | CONCLUIDO | 1.7945 | 55.73 | 51.19 | 41.5 | 0.57 | 74 | 156.03 | 49.1 | 5 | 72 | 26.94 | 19478.15 | 505.6 | 3549.31 | 198.67 | 84.39 | 56967.77 | 0.42 | 0.93 | 0.26 | 3.36 | 0.5 | 10 | 353.5858 | 483.7917 | 437.6193 | 353585.7792 | 483791.6622 | 2.7339e-06 | 0.58052 | 437619.265
5 | 75 | CONCLUIDO | 1.835 | 54.5 | 50.45 | 52.19 | 0.67 | 58 | 157.44 | 49.1 | 6 | 53 | 27.35 | 19652.13 | 469.68 | 3549.34 | 173.43 | 84.39 | 44429.27 | 0.49 | 0.94 | 0.24 | 2.62 | 0.5 | 10 | 327.2897 | 447.8122 | 405.0736 | 327289.6816 | 447812.1813 | 2.7956e-06 | 0.56771 | 405073.6153
6 | 75 | CONCLUIDO | 1.8551 | 53.91 | 50.1 | 60.12 | 0.78 | 50 | 158.86 | 49.1 | 7 | 9 | 27.77 | 19826.68 | 449.21 | 3549.26 | 160.16 | 84.39 | 37836.28 | 0.53 | 0.95 | 0.27 | 2.27 | 0.5 | 10 | 313.4591 | 428.8885 | 387.956 | 313459.0593 | 428888.5138 | 2.8262e-06 | 0.56156 | 387955.996
7 | 75 | CONCLUIDO | 1.8561 | 53.88 | 50.1 | 61.35 | 0.88 | 49 | 160.28 | 49.1 | 8 | 0 | 28.19 | 20001.93 | 451.48 | 3549.25 | 159.8 | 84.39 | 37659.62 | 0.53 | 0.95 | 0.28 | 2.27 | 0.5 | 10 | 314.3559 | 430.1156 | 389.066 | 314355.9078 | 430115.6215 | 2.8277e-06 | 0.56125 | 389065.9902

## RESULTADOS_17
Unnamed: 0 | Volume de calda [L] | STATUS | Capacidade operacional [ha/h] | Tempo de missao [h] | Tempo util [h] | Tempo por voo [min] | Autonomia Projetada [h] | N° Voos | MTOW [kg] | Massa Estrutura [kg] | Combustível [kg] | Abastecimentos | Massa gerador | Potência gerador [W] | Combustível consumido [L] | Calda cons [L] | Distância percorrida [km] | Distância Pulverizando [km] | RTL ACUMULADO[m] | EOC [km/km] | EOC [h/h] | Tempo de manobra [h] | Tempo rtl_rtw [h] | V pulv [m/s] | V desloc [m/s] | Preço Total por ha Simples [R$/ha] | Preço Total por ha Presumido [R$/ha] | Preço Total por ha Real [R$/ha] | Preço Total Simples [R$] | Preço Total Presumido [R$] | Prod CAPEX [ha/h/R$] | Dias Trabalhados | Preço Total Real [R$]
0 | 95 | CONCLUIDO | 0.7389 | 135.34 | 97.06 | 6.05 | 0.1 | 962 | 185.69 | 53.44 | 1 | 960 | 36.26 | 23136.14 | 1302.2 | 3550.4 | 1762.35 | 84.39 | 834372.01 | 0.05 | 0.49 | 1.7 | 49.22 | 0.5 | 10 | 2072.0667 | 2835.0931 | 2564.5158 | 2072066.7367 | 2835093.1223 | 1.0866e-06 | 1.4098 | 2564515.8138
1 | 95 | CONCLUIDO | 1.331 | 75.13 | 61.72 | 12.6 | 0.19 | 294 | 187.21 | 53.44 | 2 | 292 | 36.77 | 23322.88 | 807.81 | 3549.45 | 556.36 | 84.39 | 234714.79 | 0.15 | 0.77 | 0.61 | 13.89 | 0.5 | 10 | 720.1213 | 985.3017 | 891.2659 | 720121.3065 | 985301.741 | 1.9572e-06 | 0.7826 | 891265.9258
2 | 95 | CONCLUIDO | 1.5438 | 64.77 | 55.87 | 19.38 | 0.28 | 173 | 188.73 | 53.44 | 3 | 171 | 37.29 | 23510.33 | 713.9 | 3549.45 | 357.48 | 84.39 | 135879.54 | 0.24 | 0.85 | 0.41 | 8.03 | 0.5 | 10 | 552.7776 | 756.3347 | 684.1512 | 552777.6155 | 756334.7204 | 2.2702e-06 | 0.67469 | 684151.1962
3 | 95 | CONCLUIDO | 1.6559 | 60.39 | 53.42 | 26.49 | 0.37 | 121 | 190.25 | 53.44 | 4 | 119 | 37.82 | 23698.48 | 665.05 | 3549.48 | 274.07 | 84.39 | 94433.92 | 0.31 | 0.89 | 0.34 | 5.58 | 0.5 | 10 | 483.7906 | 661.9437 | 598.7687 | 483790.6461 | 661943.7053 | 2.435e-06 | 0.62906 | 598768.7271
4 | 95 | CONCLUIDO | 1.7265 | 57.92 | 52.03 | 33.93 | 0.46 | 92 | 191.78 | 53.44 | 5 | 90 | 38.35 | 23887.36 | 630.67 | 3549.31 | 227.1 | 84.39 | 71096.71 | 0.37 | 0.91 | 0.29 | 4.2 | 0.5 | 10 | 443.4764 | 606.784 | 548.8734 | 443476.431 | 606784.0178 | 2.5388e-06 | 0.60333 | 548873.4027
5 | 95 | CONCLUIDO | 1.7758 | 56.31 | 51.13 | 42.02 | 0.55 | 73 | 193.32 | 53.44 | 6 | 71 | 38.89 | 24076.95 | 600.88 | 3549.32 | 196.74 | 84.39 | 56008.36 | 0.43 | 0.93 | 0.25 | 3.3 | 0.5 | 10 | 414.5515 | 567.2076 | 513.0741 | 414551.4788 | 567207.622 | 2.6113e-06 | 0.58656 | 513074.1226
6 | 95 | CONCLUIDO | 1.8105 | 55.23 | 50.53 | 50.53 | 0.64 | 60 | 194.86 | 53.44 | 7 | 58 | 39.43 | 24267.28 | 575.01 | 3549.34 | 176.46 | 84.39 | 45936.22 | 0.48 | 0.94 | 0.23 | 2.7 | 0.5 | 10 | 392.8544 | 537.5207 | 486.2205 | 392854.3818 | 537520.6967 | 2.6624e-06 | 0.57531 | 486220.4758
7 | 95 | CONCLUIDO | 1.8364 | 54.45 | 50.09 | 58.93 | 0.72 | 51 | 196.41 | 53.44 | 8 | 49 | 39.98 | 24458.36 | 548.21 | 3549.29 | 161.34 | 84.39 | 38420.6 | 0.52 | 0.95 | 0.22 | 2.26 | 0.5 | 10 | 373.6597 | 511.2578 | 462.464 | 373659.749 | 511257.7533 | 2.7004e-06 | 0.56719 | 462464.0309
8 | 95 | CONCLUIDO | 1.849 | 54.08 | 50.02 | 69.79 | 0.81 | 43 | 197.97 | 53.44 | 9 | 40 | 40.53 | 24650.18 | 526.09 | 3549.27 | 160.49 | 84.39 | 38036.81 | 0.53 | 0.95 | 0.18 | 2.18 | 0.5 | 10 | 360.5548 | 493.327 | 446.2446 | 360554.8094 | 493326.9968 | 2.719e-06 | 0.56333 | 446244.5607
9 | 95 | CONCLUIDO | 1.8679 | 53.53 | 49.61 | 76.33 | 0.89 | 39 | 199.53 | 53.44 | 10 | 7 | 41.1 | 24842.77 | 507.36 | 3549.26 | 144.07 | 84.39 | 29845.25 | 0.59 | 0.96 | 0.24 | 1.78 | 0.5 | 10 | 347.3036 | 475.1961 | 429.844 | 347303.5596 | 475196.0522 | 2.7468e-06 | 0.5576 | 429844.0079
10 | 95 | CONCLUIDO | 1.8674 | 53.55 | 49.63 | 76.36 | 0.97 | 39 | 201.1 | 53.44 | 11 | 0 | 41.66 | 25036.12 | 510.39 | 3549.25 | 144.38 | 84.39 | 30001.59 | 0.58 | 0.95 | 0.25 | 1.8 | 0.5 | 10 | 348.8524 | 477.3153 | 431.761 | 348852.4442 | 477315.3044 | 2.746e-06 | 0.55781 | 431761.0017

## RESULTADOS_9
Unnamed: 0 | Volume de calda [L] | STATUS | Capacidade operacional [ha/h] | Tempo de missao [h] | Tempo util [h] | Tempo por voo [min] | Autonomia Projetada [h] | N° Voos | MTOW [kg] | Massa Estrutura [kg] | Combustível [kg] | Abastecimentos | Massa gerador | Potência gerador [W] | Combustível consumido [L] | Calda cons [L] | Distância percorrida [km] | Distância Pulverizando [km] | RTL ACUMULADO[m] | EOC [km/km] | EOC [h/h] | Tempo de manobra [h] | Tempo rtl_rtw [h] | V pulv [m/s] | V desloc [m/s] | Preço Total por ha Simples [R$/ha] | Preço Total por ha Presumido [R$/ha] | Preço Total por ha Real [R$/ha] | Preço Total Simples [R$] | Preço Total Presumido [R$] | Prod CAPEX [ha/h/R$] | Dias Trabalhados | Preço Total Real [R$]
0 | 55 | CONCLUIDO | 1.1438 | 87.43 | 72.99 | 8.47 | 0.15 | 517 | 116.05 | 43.4 | 1 | 515 | 16.65 | 14546.17 | 706.79 | 3549.63 | 940.09 | 84.39 | 425465.71 | 0.09 | 0.65 | 0.97 | 25.16 | 0.5 | 10 | 749.3674 | 1025.3176 | 927.4627 | 749367.4145 | 1025317.5563 | 1.8196e-06 | 0.91073 | 927462.6878
1 | 55 | CONCLUIDO | 1.583 | 63.17 | 56.6 | 18.06 | 0.3 | 188 | 117.34 | 43.4 | 2 | 186 | 16.94 | 14705.49 | 517.39 | 3549.44 | 382.19 | 84.39 | 148159.16 | 0.22 | 0.84 | 0.44 | 8.76 | 0.5 | 10 | 404.111 | 552.9224 | 500.1523 | 404110.9583 | 552922.4412 | 2.5183e-06 | 0.65802 | 500152.2995
2 | 55 | CONCLUIDO | 1.7389 | 57.51 | 52.82 | 29.08 | 0.45 | 109 | 118.63 | 43.4 | 3 | 107 | 17.23 | 14865.24 | 450.15 | 3549.26 | 253.98 | 84.39 | 84450.35 | 0.33 | 0.9 | 0.32 | 4.99 | 0.5 | 10 | 327.2994 | 447.8255 | 405.0857 | 327299.4068 | 447825.4878 | 2.7664e-06 | 0.59906 | 405085.6517
3 | 55 | CONCLUIDO | 1.8165 | 55.05 | 51.2 | 41.51 | 0.59 | 74 | 119.93 | 43.4 | 4 | 62 | 17.53 | 15025.44 | 400.48 | 3549.37 | 198.76 | 84.39 | 57015.85 | 0.42 | 0.93 | 0.27 | 3.37 | 0.5 | 10 | 286.6824 | 392.2515 | 354.8156 | 286682.3976 | 392251.5039 | 2.8898e-06 | 0.57344 | 354815.5709
4 | 55 | CONCLUIDO | 1.8319 | 54.59 | 50.9 | 45.58 | 0.73 | 67 | 121.23 | 43.4 | 5 | 1 | 17.83 | 15186.08 | 389.29 | 3549.36 | 186.13 | 84.39 | 50732.9 | 0.45 | 0.93 | 0.33 | 3.07 | 0.5 | 10 | 278.4357 | 380.968 | 344.609 | 278435.7237 | 380968.0408 | 2.9143e-06 | 0.56865 | 344608.9857
5 | 55 | CONCLUIDO | 1.8348 | 54.5 | 50.84 | 46.22 | 0.86 | 66 | 122.54 | 43.4 | 6 | 0 | 18.14 | 15347.16 | 392.63 | 3549.36 | 184.11 | 84.39 | 49730.36 | 0.46 | 0.93 | 0.33 | 3.01 | 0.5 | 10 | 279.4769 | 382.3927 | 345.8977 | 279476.9408 | 382392.6801 | 2.9189e-06 | 0.56771 | 345897.6594

## resultados
Unnamed: 0 | Volume de calda [L] | STATUS | Capacidade operacional [ha/h] | Tempo de missao [h] | Tempo util [h] | Tempo por voo [min] | Autonomia Projetada [h] | N° Voos | MTOW [kg] | Massa Estrutura [kg] | Combustível [kg] | Abastecimentos | Massa gerador | Potência gerador [W] | Combustível consumido [L] | Calda cons [L] | Distância percorrida [km] | Distância Pulverizando [km] | RTL ACUMULADO[m] | EOC [km/km] | EOC [h/h] | Tempo de manobra [h] | Tempo rtl_rtw [h] | V pulv [m/s] | V desloc [m/s]
0 | 100 | CONCLUIDO | 0.6921 | 144.49 | 101.53 | 5.86 | 0.09 | 1040 | 194.77 | 54.38 | 1 | 1038 | 39.4 | 24256.19 | 1405.92 | 3550.61 | 1915.64 | 84.39 | 910622.63 | 0.04 | 0.47 | 1.81 | 53.68 | 0.5 | 10
1 | 100 | CONCLUIDO | 1.3018 | 76.82 | 62.36 | 12.19 | 0.18 | 307 | 196.32 | 54.38 | 2 | 305 | 39.95 | 24447.22 | 844.12 | 3549.49 | 578.19 | 84.39 | 245566.24 | 0.15 | 0.76 | 0.63 | 14.53 | 0.5 | 10
2 | 100 | CONCLUIDO | 1.5217 | 65.72 | 56.2 | 18.73 | 0.27 | 180 | 197.88 | 54.38 | 3 | 178 | 40.5 | 24639 | 744.33 | 3549.41 | 368.69 | 84.39 | 141452.04 | 0.23 | 0.84 | 0.43 | 8.37 | 0.5 | 10
3 | 100 | CONCLUIDO | 1.6374 | 61.07 | 53.66 | 25.55 | 0.36 | 126 | 199.44 | 54.38 | 4 | 124 | 41.06 | 24831.54 | 694.74 | 3549.29 | 282.62 | 84.39 | 98684.76 | 0.3 | 0.88 | 0.34 | 5.83 | 0.5 | 10
4 | 100 | CONCLUIDO | 1.7104 | 58.47 | 52.22 | 32.64 | 0.44 | 96 | 201.01 | 54.38 | 5 | 94 | 41.63 | 25024.84 | 658.9 | 3549.25 | 233.52 | 84.39 | 74285.35 | 0.36 | 0.91 | 0.29 | 4.39 | 0.5 | 10
5 | 100 | CONCLUIDO | 1.7595 | 56.83 | 51.32 | 39.99 | 0.53 | 77 | 202.58 | 54.38 | 6 | 75 | 42.2 | 25218.93 | 630.79 | 3549.34 | 203.25 | 84.39 | 59247.3 | 0.42 | 0.92 | 0.26 | 3.49 | 0.5 | 10
6 | 100 | CONCLUIDO | 1.7971 | 55.64 | 50.68 | 48.27 | 0.61 | 63 | 204.16 | 54.38 | 7 | 61 | 42.78 | 25413.94 | 605.2 | 3549.27 | 181.38 | 84.39 | 48379.38 | 0.47 | 0.93 | 0.24 | 2.85 | 0.5 | 10
7 | 100 | CONCLUIDO | 1.8262 | 54.76 | 50.18 | 56.81 | 0.69 | 53 | 205.75 | 54.38 | 8 | 51 | 43.37 | 25609.61 | 579.81 | 3549.28 | 164.49 | 84.39 | 39986.53 | 0.51 | 0.94 | 0.22 | 2.35 | 0.5 | 10
8 | 100 | CONCLUIDO | 1.8579 | 53.82 | 49.56 | 66.08 | 0.77 | 45 | 207.34 | 54.38 | 9 | 43 | 43.96 | 25806.1 | 551.61 | 3549.35 | 142.49 | 84.39 | 29026.16 | 0.59 | 0.96 | 0.22 | 1.73 | 0.5 | 10
9 | 100 | CONCLUIDO | 1.8596 | 53.77 | 49.7 | 74.55 | 0.85 | 40 | 208.94 | 54.38 | 10 | 30 | 44.56 | 26003.41 | 533.85 | 3549.32 | 148.17 | 84.39 | 31890.16 | 0.57 | 0.95 | 0.21 | 1.87 | 0.5 | 10
10 | 100 | CONCLUIDO | 1.8672 | 53.56 | 49.56 | 78.25 | 0.93 | 38 | 210.55 | 54.38 | 11 | 4 | 45.17 | 26201.54 | 523.54 | 3549.27 | 142.19 | 84.39 | 28910.86 | 0.59 | 0.96 | 0.24 | 1.73 | 0.5 | 10
11 | 100 | CONCLUIDO | 1.8709 | 53.45 | 49.5 | 80.26 | 1 | 37 | 212.16 | 54.38 | 12 | 0 | 45.78 | 26400.51 | 526.17 | 3549.29 | 139.77 | 84.39 | 27706.54 | 0.6 | 0.96 | 0.24 | 1.67 | 0.5 | 10
0 | 40 | CONCLUIDO | 1.3233 | 75.57 | 66.34 | 10.31 | 0.2 | 386 | 89.87 | 37.55 | 1 | 384 | 11.32 | 11317.98 | 529.33 | 3549.54 | 713.45 | 84.39 | 312797.73 | 0.12 | 0.71 | 0.76 | 18.5 | 0.5 | 10
1 | 40 | CONCLUIDO | 1.6922 | 59.1 | 54.45 | 22.85 | 0.39 | 143 | 91.1 | 37.55 | 2 | 141 | 11.54 | 11468.97 | 392.86 | 3549.37 | 309.55 | 84.39 | 112062.63 | 0.27 | 0.87 | 0.37 | 6.62 | 0.5 | 10
2 | 40 | CONCLUIDO | 1.7962 | 55.67 | 52.01 | 34.3 | 0.57 | 91 | 92.32 | 37.55 | 3 | 8 | 11.77 | 11620.34 | 341.38 | 3549.34 | 223.09 | 84.39 | 69093.88 | 0.38 | 0.91 | 0.39 | 4.18 | 0.5 | 10
3 | 40 | CONCLUIDO | 1.796 | 55.68 | 52.02 | 34.3 | 0.75 | 91 | 93.55 | 37.55 | 4 | 1 | 12 | 11772.07 | 344.78 | 3549.3 | 223 | 84.39 | 69049 | 0.38 | 0.91 | 0.4 | 4.19 | 0.5 | 10
4 | 40 | CONCLUIDO | 1.7985 | 55.6 | 51.96 | 34.64 | 0.93 | 90 | 94.79 | 37.55 | 5 | 0 | 12.23 | 11924.18 | 348.48 | 3549.3 | 220.98 | 84.39 | 68046.72 | 0.38 | 0.91 | 0.4 | 4.13 | 0.5 | 10
0 | 30 | CONCLUIDO | 1.4622 | 68.39 | 61.93 | 12.51 | 0.24 | 297 | 71.52 | 32.27 | 1 | 295 | 8.25 | 9054.6 | 407.86 | 3549.5 | 563.45 | 84.39 | 238244.4 | 0.15 | 0.77 | 0.62 | 14.09 | 0.5 | 10
1 | 30 | CONCLUIDO | 1.7467 | 57.25 | 53.51 | 26.32 | 0.48 | 122 | 72.7 | 32.27 | 2 | 14 | 8.43 | 9200.25 | 305.84 | 3549.38 | 272.23 | 84.39 | 93508.19 | 0.31 | 0.89 | 0.48 | 5.68 | 0.5 | 10
2 | 30 | CONCLUIDO | 1.7512 | 57.1 | 53.39 | 26.7 | 0.71 | 120 | 73.88 | 32.27 | 3 | 0 | 8.61 | 9346.23 | 309.04 | 3549.38 | 267.83 | 84.39 | 91318.9 | 0.32 | 0.89 | 0.49 | 5.56 | 0.5 | 10
0 | 15 | CONCLUIDO | 1.5795 | 63.31 | 58.96 | 14.8 | 0.43 | 239 | 39.78 | 19.54 | 1 | 2 | 4.24 | 5140 | 229.85 | 3549.48 | 450.96 | 84.39 | 182291.23 | 0.19 | 0.8 | 0.83 | 11.13 | 0.5 | 10
1 | 15 | CONCLUIDO | 1.5813 | 63.24 | 58.9 | 14.85 | 0.84 | 238 | 40.89 | 19.54 | 2 | 0 | 4.35 | 5277.26 | 235.32 | 3549.48 | 448.8 | 84.39 | 181214.75 | 0.19 | 0.8 | 0.83 | 11.06 | 0.5 | 10
0 | 70 | CONCLUIDO | 0.9825 | 101.78 | 80.49 | 7.32 | 0.12 | 660 | 141.81 | 47.83 | 1 | 658 | 22.98 | 17723.39 | 898.92 | 3550.01 | 1195.68 | 84.39 | 552542.62 | 0.07 | 0.59 | 1.2 | 32.65 | 0.5 | 10
1 | 70 | CONCLUIDO | 1.4859 | 67.3 | 58.48 | 15.39 | 0.25 | 228 | 143.17 | 47.83 | 2 | 226 | 23.34 | 17891.86 | 628 | 3549.42 | 446.3 | 84.39 | 180015.95 | 0.19 | 0.81 | 0.5 | 10.65 | 0.5 | 10
2 | 70 | CONCLUIDO | 1.6627 | 60.14 | 54.01 | 24.01 | 0.37 | 135 | 144.54 | 47.83 | 3 | 133 | 23.71 | 18060.85 | 555.53 | 3549.31 | 294.36 | 84.39 | 104510.09 | 0.29 | 0.88 | 0.36 | 6.18 | 0.5 | 10
3 | 70 | CONCLUIDO | 1.7545 | 57 | 52.08 | 33.6 | 0.49 | 93 | 145.92 | 47.83 | 4 | 91 | 24.09 | 18230.35 | 509.83 | 3549.34 | 228.87 | 84.39 | 71973.59 | 0.37 | 0.91 | 0.29 | 4.25 | 0.5 | 10
4 | 70 | CONCLUIDO | 1.8126 | 55.17 | 50.95 | 44.3 | 0.6 | 69 | 147.3 | 47.83 | 5 | 67 | 24.47 | 18400.38 | 471.34 | 3549.28 | 190.62 | 84.39 | 52969.64 | 0.44 | 0.93 | 0.25 | 3.12 | 0.5 | 10
5 | 70 | CONCLUIDO | 1.8465 | 54.16 | 50.34 | 54.92 | 0.71 | 55 | 148.68 | 47.83 | 6 | 32 | 24.85 | 18570.94 | 437.25 | 3549.31 | 169.09 | 84.39 | 42276.66 | 0.5 | 0.94 | 0.25 | 2.51 | 0.5 | 10
6 | 70 | CONCLUIDO | 1.8511 | 54.02 | 50.26 | 56.9 | 0.83 | 53 | 150.07 | 47.83 | 7 | 1 | 25.24 | 18742.03 | 434.92 | 3549.3 | 165 | 84.39 | 40241.5 | 0.51 | 0.94 | 0.29 | 2.43 | 0.5 | 10
7 | 70 | CONCLUIDO | 1.8542 | 53.93 | 50.2 | 57.92 | 0.94 | 52 | 151.46 | 47.83 | 8 | 0 | 25.63 | 18913.66 | 437.73 | 3549.3 | 162.97 | 84.39 | 39229.27 | 0.52 | 0.94 | 0.29 | 2.37 | 0.5 | 10
0 | 90 | CONCLUIDO | 0.7863 | 127.17 | 93.07 | 6.27 | 0.1 | 891 | 176.73 | 52.44 | 1 | 889 | 33.29 | 22031.19 | 1208.02 | 3550.35 | 1625.77 | 84.39 | 766433.92 | 0.05 | 0.51 | 1.57 | 45.23 | 0.5 | 10
1 | 90 | CONCLUIDO | 1.3602 | 73.52 | 61.11 | 13.05 | 0.2 | 281 | 178.21 | 52.44 | 2 | 279 | 33.77 | 22213.89 | 772.22 | 3549.65 | 535.07 | 84.39 | 224134.9 | 0.16 | 0.78 | 0.6 | 13.27 | 0.5 | 10
2 | 90 | CONCLUIDO | 1.5681 | 63.77 | 55.48 | 20.18 | 0.3 | 165 | 179.7 | 52.44 | 3 | 163 | 34.26 | 22397.24 | 682.57 | 3549.42 | 344.48 | 84.39 | 129420.16 | 0.24 | 0.85 | 0.4 | 7.65 | 0.5 | 10
3 | 90 | CONCLUIDO | 1.6745 | 59.72 | 53.17 | 27.5 | 0.39 | 116 | 181.19 | 52.44 | 4 | 114 | 34.75 | 22581.25 | 635.53 | 3549.44 | 265.95 | 84.39 | 90402.18 | 0.32 | 0.89 | 0.33 | 5.34 | 0.5 | 10
4 | 90 | CONCLUIDO | 1.741 | 57.44 | 51.89 | 35.38 | 0.49 | 88 | 182.69 | 52.44 | 5 | 86 | 35.25 | 22766.06 | 601.33 | 3549.38 | 222.66 | 84.39 | 68894.46 | 0.38 | 0.91 | 0.28 | 4.06 | 0.5 | 10
5 | 90 | CONCLUIDO | 1.7885 | 55.91 | 51 | 43.72 | 0.58 | 70 | 184.19 | 52.44 | 6 | 68 | 35.75 | 22951.43 | 570.9 | 3549.27 | 192.42 | 84.39 | 53865.81 | 0.44 | 0.93 | 0.25 | 3.17 | 0.5 | 10
6 | 90 | CONCLUIDO | 1.824 | 54.82 | 50.38 | 53.03 | 0.67 | 57 | 185.7 | 52.44 | 7 | 55 | 36.26 | 23137.49 | 541.08 | 3549.27 | 171.4 | 84.39 | 43417.61 | 0.49 | 0.94 | 0.23 | 2.55 | 0.5 | 10
7 | 90 | CONCLUIDO | 1.8499 | 54.06 | 49.93 | 62.41 | 0.76 | 48 | 187.22 | 52.44 | 8 | 44 | 36.78 | 23324.24 | 514.59 | 3549.3 | 155.87 | 84.39 | 35701.58 | 0.54 | 0.95 | 0.22 | 2.1 | 0.5 | 10
8 | 90 | CONCLUIDO | 1.8605 | 53.75 | 49.84 | 71.19 | 0.85 | 42 | 188.74 | 52.44 | 9 | 13 | 37.3 | 23511.69 | 495.76 | 3549.35 | 151.96 | 84.39 | 33775.47 | 0.56 | 0.95 | 0.24 | 2 | 0.5 | 10
9 | 90 | CONCLUIDO | 1.8661 | 53.59 | 49.71 | 72.74 | 0.93 | 41 | 190.26 | 52.44 | 10 | 0 | 37.82 | 23699.85 | 495.69 | 3549.35 | 146.83 | 84.39 | 31214.11 | 0.57 | 0.95 | 0.26 | 1.88 | 0.5 | 10
0 | 10 | CONCLUIDO | 1.4287 | 69.99 | 64.39 | 10.85 | 0.64 | 356 | 26.11 | 12.1 | 1 | 0 | 3.01 | 3454.41 | 186.58 | 3549.67 | 629.45 | 84.39 | 270949.47 | 0.13 | 0.74 | 1.18 | 16.56 | 0.5 | 10
0 | 45 | CONCLUIDO | 1.261 | 79.3 | 68.5 | 9.58 | 0.18 | 429 | 98.71 | 39.72 | 1 | 427 | 12.99 | 12407.75 | 587.75 | 3549.53 | 787.05 | 84.39 | 349386.94 | 0.11 | 0.69 | 0.82 | 20.66 | 0.5 | 10
1 | 45 | CONCLUIDO | 1.6562 | 60.38 | 55.14 | 20.94 | 0.35 | 158 | 99.95 | 39.72 | 2 | 156 | 13.24 | 12561.45 | 435.9 | 3549.39 | 332.95 | 84.39 | 123688.94 | 0.25 | 0.86 | 0.39 | 7.31 | 0.5 | 10
2 | 45 | CONCLUIDO | 1.7927 | 55.78 | 51.94 | 34.63 | 0.52 | 90 | 101.2 | 39.72 | 3 | 73 | 13.49 | 12715.54 | 369.73 | 3549.26 | 223.7 | 84.39 | 69403.52 | 0.38 | 0.91 | 0.3 | 4.11 | 0.5 | 10
3 | 45 | CONCLUIDO | 1.8106 | 55.23 | 51.58 | 38.21 | 0.69 | 81 | 102.45 | 39.72 | 4 | 1 | 13.74 | 12870.03 | 359.37 | 3549.33 | 208.3 | 84.39 | 61748.74 | 0.41 | 0.92 | 0.37 | 3.75 | 0.5 | 10
4 | 45 | CONCLUIDO | 1.8133 | 55.15 | 51.52 | 38.64 | 0.85 | 80 | 103.71 | 39.72 | 5 | 0 | 14 | 13024.91 | 362.23 | 3549.33 | 206.16 | 84.39 | 60683.41 | 0.41 | 0.92 | 0.37 | 3.68 | 0.5 | 10
0 | 60 | CONCLUIDO | 1.0882 | 91.89 | 75.37 | 8.03 | 0.14 | 563 | 124.63 | 45 | 1 | 561 | 18.64 | 15605.44 | 768.61 | 3549.86 | 1021.49 | 84.39 | 465934.11 | 0.08 | 0.63 | 1.04 | 27.54 | 0.5 | 10
1 | 60 | CONCLUIDO | 1.5486 | 64.57 | 57.28 | 17.01 | 0.28 | 202 | 125.95 | 45 | 2 | 200 | 18.95 | 15767.7 | 555.43 | 3549.44 | 405.29 | 84.39 | 159640.1 | 0.21 | 0.83 | 0.47 | 9.45 | 0.5 | 10
2 | 60 | CONCLUIDO | 1.712 | 58.41 | 53.26 | 27.08 | 0.42 | 118 | 127.27 | 45 | 3 | 116 | 19.27 | 15930.42 | 487.67 | 3549.44 | 269.31 | 84.39 | 92072.5 | 0.31 | 0.89 | 0.32 | 5.43 | 0.5 | 10
3 | 60 | CONCLUIDO | 1.7974 | 55.64 | 51.46 | 38.59 | 0.55 | 80 | 128.59 | 45 | 4 | 78 | 19.59 | 16093.6 | 438.15 | 3549.34 | 207.91 | 84.39 | 61562.48 | 0.41 | 0.92 | 0.26 | 3.63 | 0.5 | 10
4 | 60 | CONCLUIDO | 1.8386 | 54.39 | 50.67 | 49.04 | 0.68 | 62 | 129.92 | 45 | 5 | 14 | 19.92 | 16257.24 | 405.32 | 3549.25 | 179.19 | 84.39 | 47289.01 | 0.47 | 0.94 | 0.3 | 2.84 | 0.5 | 10
5 | 60 | CONCLUIDO | 1.8403 | 54.34 | 50.65 | 49.82 | 0.81 | 61 | 131.25 | 45 | 6 | 0 | 20.25 | 16421.36 | 407.16 | 3549.38 | 177.7 | 84.39 | 46549.84 | 0.47 | 0.94 | 0.32 | 2.82 | 0.5 | 10
0 | 80 | CONCLUIDO | 0.8829 | 113.27 | 86.23 | 6.75 | 0.11 | 767 | 159.12 | 50.28 | 1 | 765 | 27.84 | 19859.16 | 1042.5 | 3550.3 | 1392.19 | 84.39 | 650263.2 | 0.06 | 0.55 | 1.37 | 38.39 | 0.5 | 10
1 | 80 | CONCLUIDO | 1.4208 | 70.38 | 59.84 | 14.08 | 0.22 | 255 | 160.54 | 50.28 | 2 | 253 | 28.26 | 20034.4 | 700.67 | 3549.45 | 492.32 | 84.39 | 202890.25 | 0.17 | 0.79 | 0.55 | 12.01 | 0.5 | 10
2 | 80 | CONCLUIDO | 1.615 | 61.92 | 54.76 | 21.91 | 0.33 | 150 | 161.97 | 50.28 | 3 | 148 | 28.69 | 20210.21 | 620.18 | 3549.43 | 319.94 | 84.39 | 117222.73 | 0.26 | 0.87 | 0.38 | 6.93 | 0.5 | 10
3 | 80 | CONCLUIDO | 1.7137 | 58.35 | 52.65 | 30.08 | 0.43 | 105 | 163.4 | 50.28 | 4 | 103 | 29.12 | 20386.62 | 575.23 | 3549.37 | 248.04 | 84.39 | 81500.13 | 0.34 | 0.9 | 0.3 | 4.81 | 0.5 | 10
4 | 80 | CONCLUIDO | 1.7764 | 56.29 | 51.42 | 39.05 | 0.54 | 79 | 164.83 | 50.28 | 5 | 77 | 29.55 | 20563.61 | 539.28 | 3549.33 | 206.64 | 84.39 | 60929.02 | 0.41 | 0.92 | 0.26 | 3.59 | 0.5 | 10
5 | 80 | CONCLUIDO | 1.8198 | 54.95 | 50.63 | 49 | 0.64 | 62 | 166.27 | 50.28 | 6 | 60 | 29.99 | 20741.2 | 505.93 | 3549.32 | 179.68 | 84.39 | 47536.58 | 0.47 | 0.94 | 0.24 | 2.8 | 0.5 | 10
6 | 80 | CONCLUIDO | 1.8521 | 53.99 | 50.06 | 60.07 | 0.74 | 50 | 167.72 | 50.28 | 7 | 40 | 30.44 | 20919.39 | 472.68 | 3549.29 | 160.04 | 84.39 | 37773.91 | 0.53 | 0.95 | 0.23 | 2.23 | 0.5 | 10
7 | 80 | CONCLUIDO | 1.8626 | 53.69 | 49.88 | 65.06 | 0.84 | 46 | 169.17 | 50.28 | 8 | 1 | 30.89 | 21098.19 | 464.43 | 3549.31 | 152.35 | 84.39 | 33950.05 | 0.55 | 0.95 | 0.27 | 2.05 | 0.5 | 10
8 | 80 | CONCLUIDO | 1.8622 | 53.7 | 49.89 | 65.08 | 0.94 | 46 | 170.62 | 50.28 | 9 | 0 | 31.34 | 21277.6 | 468.16 | 3549.31 | 152.76 | 84.39 | 34155.95 | 0.55 | 0.95 | 0.27 | 2.06 | 0.5 | 10
0 | 35 | CONCLUIDO | 1.3902 | 71.93 | 64.15 | 11.25 | 0.22 | 342 | 80.84 | 35.1 | 1 | 340 | 9.74 | 10204.21 | 469.43 | 3549.49 | 639.17 | 84.39 | 275879.25 | 0.13 | 0.74 | 0.69 | 16.32 | 0.5 | 10
1 | 35 | CONCLUIDO | 1.7341 | 57.67 | 53.62 | 25.74 | 0.43 | 125 | 82.04 | 35.1 | 2 | 116 | 9.94 | 10352.53 | 342.79 | 3549.38 | 281.29 | 84.39 | 98027.18 | 0.3 | 0.88 | 0.34 | 5.79 | 0.5 | 10
2 | 35 | CONCLUIDO | 1.775 | 56.34 | 52.66 | 30.38 | 0.63 | 104 | 83.25 | 35.1 | 3 | 1 | 10.15 | 10501.19 | 325.86 | 3549.52 | 243.72 | 84.39 | 79346.11 | 0.35 | 0.9 | 0.44 | 4.82 | 0.5 | 10
3 | 35 | CONCLUIDO | 1.7774 | 56.26 | 52.6 | 30.64 | 0.83 | 103 | 84.46 | 35.1 | 4 | 0 | 10.36 | 10650.22 | 329.66 | 3549.52 | 241.69 | 84.39 | 78333.17 | 0.35 | 0.9 | 0.44 | 4.76 | 0.5 | 10
0 | 50 | CONCLUIDO | 1.2007 | 83.29 | 70.74 | 8.97 | 0.16 | 473 | 107.41 | 41.65 | 1 | 471 | 14.77 | 13481.73 | 647.07 | 3549.55 | 863.44 | 84.39 | 387359.74 | 0.1 | 0.67 | 0.9 | 22.9 | 0.5 | 10
1 | 50 | CONCLUIDO | 1.6192 | 61.76 | 55.88 | 19.38 | 0.32 | 173 | 108.68 | 41.65 | 2 | 171 | 15.03 | 13638.32 | 477.32 | 3549.33 | 358.09 | 84.39 | 136184.03 | 0.24 | 0.85 | 0.41 | 8.05 | 0.5 | 10
2 | 50 | CONCLUIDO | 1.7643 | 56.68 | 52.42 | 31.45 | 0.48 | 100 | 109.96 | 41.65 | 3 | 98 | 15.31 | 13795.21 | 411.21 | 3549.38 | 240.54 | 84.39 | 77775.82 | 0.35 | 0.9 | 0.3 | 4.59 | 0.5 | 10
3 | 50 | CONCLUIDO | 1.8199 | 54.95 | 51.27 | 41.57 | 0.63 | 74 | 111.23 | 41.65 | 4 | 10 | 15.58 | 13952.52 | 374.2 | 3549.34 | 198.77 | 84.39 | 57021.8 | 0.42 | 0.92 | 0.34 | 3.44 | 0.5 | 10
4 | 50 | CONCLUIDO | 1.8223 | 54.88 | 51.22 | 42.1 | 0.78 | 73 | 112.51 | 41.65 | 5 | 1 | 15.86 | 14110.24 | 376.23 | 3549.45 | 196.5 | 84.39 | 55887.83 | 0.43 | 0.93 | 0.35 | 3.39 | 0.5 | 10
5 | 50 | CONCLUIDO | 1.825 | 54.79 | 51.16 | 42.63 | 0.93 | 72 | 113.79 | 41.65 | 6 | 0 | 16.14 | 14268.39 | 378.95 | 3549.45 | 194.4 | 84.39 | 54843.16 | 0.43 | 0.93 | 0.35 | 3.33 | 0.5 | 10
0 | 25 | CONCLUIDO | 1.5437 | 64.78 | 59.54 | 14.4 | 0.28 | 248 | 61.76 | 28.92 | 1 | 246 | 6.84 | 7851.41 | 341.29 | 3549.56 | 482.18 | 84.39 | 197853.04 | 0.18 | 0.8 | 0.54 | 11.71 | 0.5 | 10
1 | 25 | CONCLUIDO | 1.7148 | 58.32 | 54.52 | 22.72 | 0.55 | 144 | 62.92 | 28.92 | 2 | 1 | 7 | 7994.37 | 285.57 | 3549.5 | 305.03 | 84.39 | 109799.08 | 0.28 | 0.87 | 0.56 | 6.69 | 0.5 | 10
2 | 25 | CONCLUIDO | 1.7171 | 58.24 | 54.46 | 22.85 | 0.81 | 143 | 64.08 | 28.92 | 3 | 0 | 7.16 | 8137.65 | 289.46 | 3549.5 | 302.83 | 84.39 | 108704.92 | 0.28 | 0.87 | 0.56 | 6.62 | 0.5 | 10
0 | 85 | CONCLUIDO | 0.8339 | 119.92 | 89.52 | 6.49 | 0.11 | 827 | 167.88 | 51.39 | 1 | 825 | 30.49 | 20939.59 | 1122.37 | 3549.96 | 1504.27 | 84.39 | 706003.37 | 0.06 | 0.53 | 1.47 | 41.68 | 0.5 | 10
1 | 85 | CONCLUIDO | 1.3903 | 71.93 | 60.47 | 13.54 | 0.21 | 268 | 169.33 | 51.39 | 2 | 266 | 30.94 | 21118.46 | 736.64 | 3549.56 | 513.79 | 84.39 | 213560.83 | 0.16 | 0.78 | 0.57 | 12.64 | 0.5 | 10
2 | 85 | CONCLUIDO | 1.5904 | 62.88 | 55.15 | 20.94 | 0.31 | 158 | 170.79 | 51.39 | 3 | 156 | 31.4 | 21297.94 | 652.02 | 3549.57 | 332.88 | 84.39 | 123655.88 | 0.25 | 0.86 | 0.39 | 7.32 | 0.5 | 10
3 | 85 | CONCLUIDO | 1.696 | 58.96 | 52.86 | 28.83 | 0.41 | 110 | 172.25 | 51.39 | 4 | 108 | 31.86 | 21478.05 | 605.12 | 3549.35 | 255.77 | 84.39 | 85340.9 | 0.33 | 0.9 | 0.31 | 5.03 | 0.5 | 10
4 | 85 | CONCLUIDO | 1.7625 | 56.74 | 51.55 | 37.27 | 0.51 | 83 | 173.71 | 51.39 | 5 | 81 | 32.32 | 21658.78 | 569.48 | 3549.3 | 211.09 | 84.39 | 63136.52 | 0.4 | 0.92 | 0.27 | 3.72 | 0.5 | 10
5 | 85 | CONCLUIDO | 1.8054 | 55.39 | 50.78 | 46.16 | 0.61 | 66 | 175.18 | 51.39 | 6 | 64 | 32.79 | 21840.16 | 537.59 | 3549.25 | 185.13 | 84.39 | 50239.7 | 0.46 | 0.93 | 0.23 | 2.95 | 0.5 | 10
6 | 85 | CONCLUIDO | 1.8402 | 54.34 | 50.17 | 56.8 | 0.7 | 53 | 176.66 | 51.39 | 7 | 51 | 33.27 | 22022.17 | 507.25 | 3549.33 | 164.17 | 84.39 | 39826.32 | 0.51 | 0.94 | 0.22 | 2.34 | 0.5 | 10
7 | 85 | CONCLUIDO | 1.867 | 53.56 | 49.66 | 66.22 | 0.8 | 45 | 178.14 | 51.39 | 8 | 20 | 33.75 | 22204.83 | 480.17 | 3549.36 | 145.43 | 84.39 | 30497.06 | 0.58 | 0.95 | 0.25 | 1.83 | 0.5 | 10
8 | 85 | CONCLUIDO | 1.8734 | 53.38 | 49.52 | 67.52 | 0.89 | 44 | 179.63 | 51.39 | 9 | 1 | 34.24 | 22388.15 | 475.92 | 3549.32 | 138.94 | 84.39 | 27256.12 | 0.61 | 0.96 | 0.28 | 1.69 | 0.5 | 10
9 | 85 | CONCLUIDO | 1.8767 | 53.28 | 49.46 | 69.01 | 0.98 | 43 | 181.12 | 51.39 | 10 | 0 | 34.73 | 22572.13 | 478.43 | 3549.32 | 136.9 | 84.39 | 26240.49 | 0.62 | 0.96 | 0.28 | 1.62 | 0.5 | 10
0 | 20 | CONCLUIDO | 1.6287 | 61.4 | 57.21 | 17.16 | 0.34 | 200 | 51.33 | 24.83 | 1 | 133 | 5.51 | 6564.78 | 269.32 | 3549.39 | 399.94 | 84.39 | 156974.14 | 0.21 | 0.83 | 0.54 | 9.37 | 0.5 | 10
1 | 20 | CONCLUIDO | 1.6648 | 60.07 | 56.13 | 18.82 | 0.66 | 179 | 52.47 | 24.83 | 2 | 0 | 5.64 | 6705.1 | 263.57 | 3549.49 | 358.02 | 84.39 | 136119.77 | 0.24 | 0.84 | 0.66 | 8.3 | 0.5 | 10
0 | 65 | CONCLUIDO | 1.0349 | 96.63 | 77.84 | 7.66 | 0.13 | 610 | 133.21 | 46.47 | 1 | 608 | 20.75 | 16663.42 | 832.1 | 3549.78 | 1105.34 | 84.39 | 507625.67 | 0.08 | 0.61 | 1.13 | 30.01 | 0.5 | 10
1 | 65 | CONCLUIDO | 1.5168 | 65.93 | 57.89 | 16.16 | 0.26 | 215 | 134.55 | 46.47 | 2 | 213 | 21.09 | 16828.84 | 592.01 | 3549.39 | 426.31 | 84.39 | 170085.89 | 0.2 | 0.82 | 0.48 | 10.06 | 0.5 | 10
2 | 65 | CONCLUIDO | 1.6847 | 59.36 | 53.72 | 25.38 | 0.39 | 127 | 135.9 | 46.47 | 3 | 125 | 21.43 | 16994.64 | 523.26 | 3549.43 | 284.84 | 84.39 | 99788.8 | 0.3 | 0.88 | 0.34 | 5.89 | 0.5 | 10
3 | 65 | CONCLUIDO | 1.7763 | 56.3 | 51.75 | 35.69 | 0.52 | 87 | 137.25 | 46.47 | 4 | 85 | 21.78 | 17160.92 | 475.45 | 3549.35 | 217.67 | 84.39 | 66403.14 | 0.39 | 0.92 | 0.28 | 3.92 | 0.5 | 10
4 | 65 | CONCLUIDO | 1.8299 | 54.65 | 50.73 | 47.56 | 0.64 | 64 | 138.6 | 46.47 | 5 | 58 | 22.13 | 17327.69 | 432.62 | 3549.25 | 183.04 | 84.39 | 49205.27 | 0.46 | 0.93 | 0.24 | 2.9 | 0.5 | 10
5 | 65 | CONCLUIDO | 1.8461 | 54.17 | 50.44 | 53.09 | 0.76 | 57 | 139.95 | 46.47 | 6 | 3 | 22.49 | 17494.97 | 419.02 | 3549.29 | 170.82 | 84.39 | 43130.58 | 0.49 | 0.94 | 0.3 | 2.6 | 0.5 | 10
6 | 65 | CONCLUIDO | 1.8491 | 54.08 | 50.38 | 53.97 | 0.88 | 56 | 141.31 | 46.47 | 7 | 0 | 22.85 | 17662.75 | 421.95 | 3549.3 | 168.72 | 84.39 | 42086.97 | 0.5 | 0.94 | 0.3 | 2.55 | 0.5 | 10
0 | 75 | CONCLUIDO | 0.932 | 107.29 | 83.26 | 7.02 | 0.12 | 712 | 150.44 | 49.1 | 1 | 710 | 25.34 | 18787.76 | 968.67 | 3549.9 | 1290.55 | 84.39 | 599718.3 | 0.07 | 0.57 | 1.28 | 35.42 | 0.5 | 10
1 | 75 | CONCLUIDO | 1.454 | 68.78 | 59.14 | 14.72 | 0.23 | 241 | 151.83 | 49.1 | 2 | 239 | 25.73 | 18959.54 | 663.92 | 3549.64 | 468.33 | 84.39 | 190965.75 | 0.18 | 0.8 | 0.53 | 11.3 | 0.5 | 10
2 | 75 | CONCLUIDO | 1.6372 | 61.08 | 54.44 | 22.84 | 0.35 | 143 | 153.23 | 49.1 | 3 | 141 | 26.13 | 19131.85 | 588.78 | 3549.42 | 309.04 | 84.39 | 111811.37 | 0.27 | 0.87 | 0.36 | 6.6 | 0.5 | 10
3 | 75 | CONCLUIDO | 1.7342 | 57.66 | 52.36 | 31.74 | 0.46 | 99 | 154.63 | 49.1 | 4 | 97 | 26.53 | 19304.72 | 543.31 | 3549.36 | 238.62 | 84.39 | 76821.97 | 0.35 | 0.9 | 0.29 | 4.53 | 0.5 | 10
4 | 75 | CONCLUIDO | 1.7945 | 55.73 | 51.19 | 41.5 | 0.57 | 74 | 156.03 | 49.1 | 5 | 72 | 26.94 | 19478.15 | 505.6 | 3549.31 | 198.67 | 84.39 | 56967.77 | 0.42 | 0.93 | 0.26 | 3.36 | 0.5 | 10
5 | 75 | CONCLUIDO | 1.835 | 54.5 | 50.45 | 52.19 | 0.67 | 58 | 157.44 | 49.1 | 6 | 53 | 27.35 | 19652.13 | 469.68 | 3549.34 | 173.43 | 84.39 | 44429.27 | 0.49 | 0.94 | 0.24 | 2.62 | 0.5 | 10
6 | 75 | CONCLUIDO | 1.8551 | 53.91 | 50.1 | 60.12 | 0.78 | 50 | 158.86 | 49.1 | 7 | 9 | 27.77 | 19826.68 | 449.21 | 3549.26 | 160.16 | 84.39 | 37836.28 | 0.53 | 0.95 | 0.27 | 2.27 | 0.5 | 10
7 | 75 | CONCLUIDO | 1.8561 | 53.88 | 50.1 | 61.35 | 0.88 | 49 | 160.28 | 49.1 | 8 | 0 | 28.19 | 20001.93 | 451.48 | 3549.25 | 159.8 | 84.39 | 37659.62 | 0.53 | 0.95 | 0.28 | 2.27 | 0.5 | 10
0 | 95 | CONCLUIDO | 0.7389 | 135.34 | 97.06 | 6.05 | 0.1 | 962 | 185.69 | 53.44 | 1 | 960 | 36.26 | 23136.14 | 1302.2 | 3550.4 | 1762.35 | 84.39 | 834372.01 | 0.05 | 0.49 | 1.7 | 49.22 | 0.5 | 10
1 | 95 | CONCLUIDO | 1.331 | 75.13 | 61.72 | 12.6 | 0.19 | 294 | 187.21 | 53.44 | 2 | 292 | 36.77 | 23322.88 | 807.81 | 3549.45 | 556.36 | 84.39 | 234714.79 | 0.15 | 0.77 | 0.61 | 13.89 | 0.5 | 10
2 | 95 | CONCLUIDO | 1.5438 | 64.77 | 55.87 | 19.38 | 0.28 | 173 | 188.73 | 53.44 | 3 | 171 | 37.29 | 23510.33 | 713.9 | 3549.45 | 357.48 | 84.39 | 135879.54 | 0.24 | 0.85 | 0.41 | 8.03 | 0.5 | 10
3 | 95 | CONCLUIDO | 1.6559 | 60.39 | 53.42 | 26.49 | 0.37 | 121 | 190.25 | 53.44 | 4 | 119 | 37.82 | 23698.48 | 665.05 | 3549.48 | 274.07 | 84.39 | 94433.92 | 0.31 | 0.89 | 0.34 | 5.58 | 0.5 | 10
4 | 95 | CONCLUIDO | 1.7265 | 57.92 | 52.03 | 33.93 | 0.46 | 92 | 191.78 | 53.44 | 5 | 90 | 38.35 | 23887.36 | 630.67 | 3549.31 | 227.1 | 84.39 | 71096.71 | 0.37 | 0.91 | 0.29 | 4.2 | 0.5 | 10
5 | 95 | CONCLUIDO | 1.7758 | 56.31 | 51.13 | 42.02 | 0.55 | 73 | 193.32 | 53.44 | 6 | 71 | 38.89 | 24076.95 | 600.88 | 3549.32 | 196.74 | 84.39 | 56008.36 | 0.43 | 0.93 | 0.25 | 3.3 | 0.5 | 10
6 | 95 | CONCLUIDO | 1.8105 | 55.23 | 50.53 | 50.53 | 0.64 | 60 | 194.86 | 53.44 | 7 | 58 | 39.43 | 24267.28 | 575.01 | 3549.34 | 176.46 | 84.39 | 45936.22 | 0.48 | 0.94 | 0.23 | 2.7 | 0.5 | 10
7 | 95 | CONCLUIDO | 1.8364 | 54.45 | 50.09 | 58.93 | 0.72 | 51 | 196.41 | 53.44 | 8 | 49 | 39.98 | 24458.36 | 548.21 | 3549.29 | 161.34 | 84.39 | 38420.6 | 0.52 | 0.95 | 0.22 | 2.26 | 0.5 | 10
8 | 95 | CONCLUIDO | 1.849 | 54.08 | 50.02 | 69.79 | 0.81 | 43 | 197.97 | 53.44 | 9 | 40 | 40.53 | 24650.18 | 526.09 | 3549.27 | 160.49 | 84.39 | 38036.81 | 0.53 | 0.95 | 0.18 | 2.18 | 0.5 | 10
9 | 95 | CONCLUIDO | 1.8679 | 53.53 | 49.61 | 76.33 | 0.89 | 39 | 199.53 | 53.44 | 10 | 7 | 41.1 | 24842.77 | 507.36 | 3549.26 | 144.07 | 84.39 | 29845.25 | 0.59 | 0.96 | 0.24 | 1.78 | 0.5 | 10
10 | 95 | CONCLUIDO | 1.8674 | 53.55 | 49.63 | 76.36 | 0.97 | 39 | 201.1 | 53.44 | 11 | 0 | 41.66 | 25036.12 | 510.39 | 3549.25 | 144.38 | 84.39 | 30001.59 | 0.58 | 0.95 | 0.25 | 1.8 | 0.5 | 10
0 | 55 | CONCLUIDO | 1.1438 | 87.43 | 72.99 | 8.47 | 0.15 | 517 | 116.05 | 43.4 | 1 | 515 | 16.65 | 14546.17 | 706.79 | 3549.63 | 940.09 | 84.39 | 425465.71 | 0.09 | 0.65 | 0.97 | 25.16 | 0.5 | 10
1 | 55 | CONCLUIDO | 1.583 | 63.17 | 56.6 | 18.06 | 0.3 | 188 | 117.34 | 43.4 | 2 | 186 | 16.94 | 14705.49 | 517.39 | 3549.44 | 382.19 | 84.39 | 148159.16 | 0.22 | 0.84 | 0.44 | 8.76 | 0.5 | 10
2 | 55 | CONCLUIDO | 1.7389 | 57.51 | 52.82 | 29.08 | 0.45 | 109 | 118.63 | 43.4 | 3 | 107 | 17.23 | 14865.24 | 450.15 | 3549.26 | 253.98 | 84.39 | 84450.35 | 0.33 | 0.9 | 0.32 | 4.99 | 0.5 | 10
3 | 55 | CONCLUIDO | 1.8165 | 55.05 | 51.2 | 41.51 | 0.59 | 74 | 119.93 | 43.4 | 4 | 62 | 17.53 | 15025.44 | 400.48 | 3549.37 | 198.76 | 84.39 | 57015.85 | 0.42 | 0.93 | 0.27 | 3.37 | 0.5 | 10
4 | 55 | CONCLUIDO | 1.8319 | 54.59 | 50.9 | 45.58 | 0.73 | 67 | 121.23 | 43.4 | 5 | 1 | 17.83 | 15186.08 | 389.29 | 3549.36 | 186.13 | 84.39 | 50732.9 | 0.45 | 0.93 | 0.33 | 3.07 | 0.5 | 10
5 | 55 | CONCLUIDO | 1.8348 | 54.5 | 50.84 | 46.22 | 0.86 | 66 | 122.54 | 43.4 | 6 | 0 | 18.14 | 15347.16 | 392.63 | 3549.36 | 184.11 | 84.39 | 49730.36 | 0.46 | 0.93 | 0.33 | 3.01 | 0.5 | 10

## gráficos
Selecione o eixo X:
Selecione o eixo Y:
Selecione o eixo Z:
Eixo X | Eixo Y | Eixo Z

## hidden (hidden)
Unnamed: 0
Volume de calda [L]
STATUS
Capacidade operacional [ha/h]
Tempo de missao [h]
Tempo util [h]
Tempo por voo [min]
Autonomia Projetada [h]
N° Voos
MTOW [kg]
Massa Estrutura [kg]
Combustível [kg]
Abastecimentos
Massa gerador
Potência gerador [W]
Combustível consumido [L]
Calda cons [L]
Distância percorrida [km]
Distância Pulverizando [km]
RTL ACUMULADO[m]
EOC [km/km]
EOC [h/h]
Tempo de manobra [h]
Tempo rtl_rtw [h]
V pulv [m/s]
V desloc [m/s]