## RESULTADOS_18
Unnamed: 0 | Volume de calda [L] | STATUS | Capacidade operacional [ha/h] | Tempo de missao [h] | Tempo util [h] | Tempo por voo [min] | Autonomia Projetada [h] | N° Voos | MTOW [kg] | Massa Estrutura [kg] | Combustível [kg] | Abastecimentos | Massa gerador | Potência gerador [W] | Combustível consumido [L] | Calda cons [L] | Distância percorrida [km] | Distância Pulverizando [km] | RTL ACUMULADO[m] | EOC [km/km] | EOC [h/h] | Tempo de manobra [h] | Tempo rtl_rtw [h] | V pulv [m/s] | V desloc [m/s] | Preço Total por ha Simples [R$/ha] | Preço Total por ha Presumido [R$/ha] | Preço Total por ha Real [R$/ha] | Preço Total Simples [R$] | Preço Total Presumido [R$] | Prod CAPEX [ha/h/R$] | Dias Trabalhados | Preço Total Real [R$]
0 | 100 | CONCLUIDO | 0.2951 | 338.91 | 240.07 | 5.82 | 0.09 | 2477 | 194.77 | 54.38 | 1 | 2475 | 39.4 | 24256.19 | 3355.12 | 3600.46 | 4527.38 | 191.08 | 2148112.27 | 0.04 | 0.42 | 18.71 | 126.87 | 0.5 | 10 | 13274.0009 | 18162.0736 | 16428.7108 | 13274000.8786 | 18162073.6097 | 4.305e-07 | 3.5303 | 16428710.795
1 | 100 | CONCLUIDO | 0.5554 | 180.05 | 148.44 | 11.91 | 0.18 | 748 | 196.32 | 54.38 | 2 | 746 | 39.95 | 24447.22 | 2060.71 | 3599.09 | 1404.02 | 191.08 | 595077.19 | 0.14 | 0.68 | 15.79 | 35.28 | 0.5 | 10 | 4342.4214 | 5941.4925 | 5374.4448 | 4342421.3852 | 5941492.5134 | 8.1024e-07 | 1.8755 | 5374444.8068
2 | 100 | CONCLUIDO | 0.6509 | 153.64 | 133.82 | 18.04 | 0.27 | 445 | 197.88 | 54.38 | 3 | 443 | 40.5 | 24639 | 1845.69 | 3598.91 | 907.22 | 191.08 | 348191.08 | 0.21 | 0.75 | 15.32 | 20.66 | 0.5 | 10 | 3325.0794 | 4549.5203 | 4115.3205 | 3325079.3959 | 4549520.3216 | 9.4956e-07 | 1.6004 | 4115320.4874
3 | 100 | CONCLUIDO | 0.7016 | 142.53 | 127.73 | 24.25 | 0.36 | 316 | 199.44 | 54.38 | 4 | 314 | 41.06 | 24831.54 | 1749.52 | 3598.78 | 700.96 | 191.08 | 245705.6 | 0.27 | 0.79 | 15.1 | 14.57 | 0.5 | 10 | 2929.6912 | 4008.5328 | 3625.9641 | 2929691.239 | 4008532.8021 | 1.0235e-06 | 1.4847 | 3625964.0574
4 | 100 | CONCLUIDO | 0.7327 | 136.49 | 124.44 | 30.48 | 0.44 | 245 | 201.01 | 54.38 | 5 | 243 | 41.63 | 25024.84 | 1692.39 | 3598.69 | 589.23 | 191.08 | 190192.76 | 0.32 | 0.81 | 15 | 11.29 | 0.5 | 10 | 2718.9594 | 3720.2001 | 3365.1495 | 2718959.3535 | 3720200.1395 | 1.0689e-06 | 1.4218 | 3365149.4595
5 | 100 | CONCLUIDO | 0.7544 | 132.56 | 122.3 | 36.88 | 0.53 | 199 | 202.58 | 54.38 | 6 | 197 | 42.2 | 25218.93 | 1651.48 | 3598.73 | 516.9 | 191.08 | 154260.54 | 0.37 | 0.82 | 14.92 | 9.15 | 0.5 | 10 | 2581.8554 | 3532.6085 | 3195.4613 | 2581855.4119 | 3532608.4779 | 1.1006e-06 | 1.3808 | 3195461.2828
6 | 100 | CONCLUIDO | 0.7705 | 129.78 | 120.77 | 43.39 | 0.61 | 167 | 204.16 | 54.38 | 7 | 165 | 42.78 | 25413.94 | 1619.7 | 3598.73 | 465.43 | 191.08 | 128687.26 | 0.41 | 0.83 | 14.86 | 7.62 | 0.5 | 10 | 2483.82 | 3398.472 | 3074.1266 | 2483819.9503 | 3398472.0344 | 1.124e-06 | 1.3519 | 3074126.6333
7 | 100 | CONCLUIDO | 0.7819 | 127.89 | 119.77 | 49.91 | 0.69 | 144 | 205.75 | 54.38 | 8 | 142 | 43.37 | 25609.61 | 1594.33 | 3598.7 | 431.06 | 191.08 | 111614.6 | 0.44 | 0.84 | 14.84 | 6.62 | 0.5 | 10 | 2414.0927 | 3303.0682 | 2987.828 | 2414092.739 | 3303068.1877 | 1.1407e-06 | 1.3322 | 2987827.9958
8 | 100 | CONCLUIDO | 0.7913 | 126.37 | 118.91 | 56.18 | 0.77 | 127 | 207.34 | 54.38 | 9 | 125 | 43.96 | 25806.1 | 1571.83 | 3598.72 | 402.5 | 191.08 | 97420.98 | 0.47 | 0.85 | 14.79 | 5.76 | 0.5 | 10 | 2356.185 | 3223.8362 | 2916.1578 | 2356184.9605 | 3223836.2105 | 1.1544e-06 | 1.3164 | 2916157.8073
9 | 100 | CONCLUIDO | 0.7988 | 125.2 | 118.28 | 62.81 | 0.85 | 113 | 208.94 | 54.38 | 10 | 111 | 44.56 | 26003.41 | 1550.5 | 3598.7 | 380.74 | 191.08 | 86607.92 | 0.5 | 0.85 | 14.78 | 5.13 | 0.5 | 10 | 2307.5686 | 3157.3172 | 2855.9873 | 2307568.6247 | 3157317.195 | 1.1653e-06 | 1.3042 | 2855987.2732
10 | 100 | CONCLUIDO | 0.8053 | 124.18 | 117.74 | 69.94 | 0.93 | 101 | 210.55 | 54.38 | 11 | 99 | 45.17 | 26201.54 | 1532.92 | 3598.71 | 362.65 | 191.08 | 77627.33 | 0.53 | 0.86 | 14.75 | 4.59 | 0.5 | 10 | 2267.1766 | 3102.0511 | 2805.9957 | 2267176.6125 | 3102051.062 | 1.1748e-06 | 1.2935 | 2805995.6624
11 | 100 | CONCLUIDO | 0.8103 | 123.41 | 117.32 | 76.51 | 1 | 92 | 212.16 | 54.38 | 12 | 90 | 45.78 | 26400.51 | 1516.18 | 3598.69 | 348.45 | 191.08 | 70570.27 | 0.55 | 0.86 | 14.74 | 4.17 | 0.5 | 10 | 2233.0666 | 3055.3802 | 2763.779 | 2233066.6005 | 3055380.2387 | 1.1821e-06 | 1.2855 | 2763779.037
12 | 100 | CONCLUIDO | 0.8147 | 122.74 | 116.96 | 83.54 | 1.08 | 84 | 213.78 | 54.38 | 13 | 82 | 46.4 | 26600.32 | 1498.54 | 3598.76 | 335.81 | 191.08 | 64290.84 | 0.57 | 0.86 | 14.74 | 3.81 | 0.5 | 10 | 2200.336 | 3010.5968 | 2723.2697 | 2200336.026 | 3010596.8227 | 1.1885e-06 | 1.2785 | 2723269.6874
13 | 100 | CONCLUIDO | 0.8188 | 122.13 | 116.62 | 90.88 | 1.15 | 77 | 215.41 | 54.38 | 14 | 75 | 47.03 | 26801 | 1482.34 | 3598.66 | 324.94 | 191.08 | 58889.71 | 0.59 | 0.86 | 14.71 | 3.47 | 0.5 | 10 | 2170.3833 | 2969.6142 | 2686.1984 | 2170383.3096 | 2969614.1948 | 1.1945e-06 | 1.2722 | 2686198.3839
14 | 100 | CONCLUIDO | 0.8221 | 121.64 | 116.36 | 98.33 | 1.23 | 71 | 217.04 | 54.38 | 15 | 69 | 47.66 | 27002.55 | 1464.79 | 3598.65 | 316.11 | 191.08 | 54504.5 | 0.6 | 0.87 | 14.7 | 3.21 | 0.5 | 10 | 2141.7829 | 2930.4818 | 2650.8007 | 2141782.8652 | 2930481.805 | 1.1993e-06 | 1.2671 | 2650800.7345
15 | 100 | CONCLUIDO | 0.825 | 121.22 | 116.13 | 105.58 | 1.3 | 66 | 218.68 | 54.38 | 16 | 64 | 48.31 | 27204.98 | 1449.42 | 3598.69 | 308.12 | 191.08 | 50536.6 | 0.62 | 0.87 | 14.7 | 2.98 | 0.5 | 10 | 2116.8863 | 2896.4172 | 2619.9872 | 2116886.3131 | 2896417.244 | 1.2035e-06 | 1.2627 | 2619987.2473
16 | 100 | CONCLUIDO | 0.8273 | 120.88 | 115.95 | 112.21 | 1.37 | 62 | 220.33 | 54.38 | 17 | 60 | 48.95 | 27408.3 | 1434.85 | 3598.64 | 301.85 | 191.08 | 47420.13 | 0.63 | 0.87 | 14.7 | 2.8 | 0.5 | 10 | 2094.7718 | 2866.1591 | 2592.6169 | 2094771.7683 | 2866159.1482 | 1.2069e-06 | 1.2592 | 2592616.9418
17 | 100 | CONCLUIDO | 0.8298 | 120.51 | 115.74 | 119.73 | 1.44 | 58 | 221.99 | 54.38 | 18 | 56 | 49.61 | 27612.53 | 1419.36 | 3598.63 | 295.3 | 191.08 | 44163.27 | 0.65 | 0.87 | 14.67 | 2.59 | 0.5 | 10 | 2071.1658 | 2833.8604 | 2563.4007 | 2071165.7893 | 2833860.4063 | 1.2105e-06 | 1.2553 | 2563400.7464
18 | 100 | CONCLUIDO | 0.8319 | 120.21 | 115.59 | 128.44 | 1.51 | 54 | 223.65 | 54.38 | 19 | 52 | 50.27 | 27817.81 | 1403.67 | 3598.69 | 290.09 | 191.08 | 41581.2 | 0.66 | 0.87 | 14.67 | 2.44 | 0.5 | 10 | 2048.7745 | 2803.2236 | 2535.6879 | 2048774.4834 | 2803223.6337 | 1.2136e-06 | 1.2522 | 2535687.9045
19 | 100 | CONCLUIDO | 0.8337 | 119.95 | 115.45 | 135.83 | 1.58 | 51 | 225.32 | 54.38 | 20 | 49 | 50.95 | 28023.89 | 1391.3 | 3598.62 | 285.44 | 191.08 | 39272.29 | 0.67 | 0.87 | 14.67 | 2.3 | 0.5 | 10 | 2030.7414 | 2778.55 | 2513.3691 | 2030741.3933 | 2778549.9642 | 1.2162e-06 | 1.2495 | 2513369.0554
20 | 100 | CONCLUIDO | 0.8357 | 119.67 | 115.28 | 144.1 | 1.64 | 48 | 227 | 54.38 | 21 | 46 | 51.62 | 28230.92 | 1370.52 | 3598.6 | 279.61 | 191.08 | 36371.25 | 0.68 | 0.87 | 14.66 | 2.13 | 0.5 | 10 | 2003.3942 | 2741.1323 | 2479.5225 | 2003394.2134 | 2741132.3464 | 1.2192e-06 | 1.2466 | 2479522.5224
21 | 100 | CONCLUIDO | 0.8365 | 119.54 | 115.24 | 150.31 | 1.71 | 46 | 228.69 | 54.38 | 22 | 44 | 52.31 | 28438.91 | 1361.27 | 3598.63 | 277.96 | 191.08 | 35555.43 | 0.69 | 0.87 | 14.67 | 2.09 | 0.5 | 10 | 1991.6534 | 2725.068 | 2464.9913 | 1991653.3582 | 2725067.9903 | 1.2203e-06 | 1.2452 | 2464991.3259
22 | 100 | CONCLUIDO | 0.8385 | 119.26 | 115.07 | 160.57 | 1.77 | 43 | 230.38 | 54.38 | 23 | 41 | 53 | 28647.87 | 1340.93 | 3598.66 | 272.33 | 191.08 | 32756.64 | 0.7 | 0.88 | 14.66 | 1.92 | 0.5 | 10 | 1964.9476 | 2688.528 | 2431.9386 | 1964947.5764 | 2688527.9613 | 1.2232e-06 | 1.2423 | 2431938.6261
23 | 100 | CONCLUIDO | 0.8396 | 119.11 | 115 | 168.29 | 1.84 | 41 | 232.08 | 54.38 | 24 | 34 | 53.71 | 28857.81 | 1331.99 | 3598.66 | 269.84 | 191.08 | 31522.29 | 0.71 | 0.88 | 14.66 | 1.85 | 0.5 | 10 | 1952.7597 | 2671.8519 | 2416.8541 | 1952759.679 | 2671851.9425 | 1.2248e-06 | 1.2407 | 2416854.1431
24 | 100 | CONCLUIDO | 0.8402 | 119.02 | 114.94 | 172.41 | 1.9 | 40 | 233.79 | 54.38 | 25 | 28 | 54.42 | 29068.74 | 1318.17 | 3598.64 | 267.78 | 191.08 | 30494.85 | 0.71 | 0.88 | 14.66 | 1.79 | 0.5 | 10 | 1936.7492 | 2649.9457 | 2397.0386 | 1936749.1652 | 2649945.6512 | 1.2257e-06 | 1.2398 | 2397038.5575
25 | 100 | CONCLUIDO | 0.8414 | 118.85 | 114.86 | 181.35 | 1.96 | 38 | 235.51 | 54.38 | 26 | 16 | 55.14 | 29280.69 | 1311.01 | 3598.61 | 264.41 | 191.08 | 28820.9 | 0.72 | 0.88 | 14.67 | 1.71 | 0.5 | 10 | 1926.1869 | 2635.4939 | 2383.9661 | 1926186.9116 | 2635493.9098 | 1.2275e-06 | 1.238 | 2383966.07
26 | 100 | CONCLUIDO | 0.8413 | 118.86 | 114.87 | 181.37 | 2.02 | 38 | 237.24 | 54.38 | 27 | 8 | 55.86 | 29493.67 | 1315.95 | 3598.68 | 264.32 | 191.08 | 28777.62 | 0.72 | 0.88 | 14.69 | 1.72 | 0.5 | 10 | 1931.5774 | 2642.8694 | 2390.6376 | 1931577.3784 | 2642869.3844 | 1.2273e-06 | 1.2381 | 2390637.6396
27 | 100 | CONCLUIDO | 0.8413 | 118.87 | 114.87 | 181.38 | 2.08 | 38 | 238.97 | 54.38 | 28 | 2 | 56.6 | 29707.68 | 1320.82 | 3598.66 | 264.4 | 191.08 | 28813.36 | 0.72 | 0.88 | 14.69 | 1.72 | 0.5 | 10 | 1936.618 | 2649.7661 | 2396.8762 | 1936617.9534 | 2649766.1214 | 1.2273e-06 | 1.2382 | 2396876.1617
28 | 100 | CONCLUIDO | 0.8419 | 118.78 | 114.83 | 186.2 | 2.14 | 37 | 240.72 | 54.38 | 29 | 1 | 57.34 | 29922.88 | 1327.41 | 3598.68 | 262.42 | 191.08 | 27830.18 | 0.73 | 0.88 | 14.69 | 1.68 | 0.5 | 10 | 1941.858 | 2656.9357 | 2403.3615 | 1941857.9564 | 2656935.7247 | 1.2282e-06 | 1.2373 | 2403361.5082
29 | 100 | CONCLUIDO | 0.8419 | 118.78 | 114.83 | 186.2 | 2.2 | 37 | 242.47 | 54.38 | 30 | 0 | 58.1 | 30139.04 | 1336.37 | 3598.69 | 262.43 | 191.08 | 27837.53 | 0.73 | 0.88 | 14.69 | 1.68 | 0.5 | 10 | 1951.1246 | 2669.6148 | 2414.8305 | 1951124.6055 | 2669614.7627 | 1.2282e-06 | 1.2373 | 2414830.4766

## RESULTADOS_6
Unnamed: 0 | Volume de calda [L] | STATUS | Capacidade operacional [ha/h] | Tempo de missao [h] | Tempo util [h] | Tempo por voo [min] | Autonomia Projetada [h] | N° Voos | MTOW [kg] | Massa Estrutura [kg] | Combustível [kg] | Abastecimentos | Massa gerador | Potência gerador [W] | Combustível consumido [L] | Calda cons [L] | Distância percorrida [km] | Distância Pulverizando [km] | RTL ACUMULADO[m] | EOC [km/km] | EOC [h/h] | Tempo de manobra [h] | Tempo rtl_rtw [h] | V pulv [m/s] | V desloc [m/s] | Preço Total por ha Simples [R$/ha] | Preço Total por ha Presumido [R$/ha] | Preço Total por ha Real [R$/ha] | Preço Total Simples [R$] | Preço Total Presumido [R$] | Prod CAPEX [ha/h/R$] | Dias Trabalhados | Preço Total Real [R$]
0 | 40 | CONCLUIDO | 0.5577 | 179.32 | 159.19 | 9.92 | 0.2 | 963 | 89.87 | 37.55 | 1 | 961 | 11.32 | 11317.98 | 1322.85 | 3599.06 | 1766.94 | 191.08 | 775458.71 | 0.11 | 0.63 | 16.22 | 46.02 | 0.5 | 10 | 2886.9602 | 3950.0664 | 3573.0776 | 2886960.2345 | 3950066.3566 | 9.2419e-07 | 1.8679 | 3573077.5674
1 | 40 | CONCLUIDO | 0.7146 | 139.94 | 130.8 | 20.6 | 0.39 | 381 | 91.1 | 37.55 | 2 | 379 | 11.54 | 11468.97 | 1054.33 | 3598.74 | 804.99 | 191.08 | 297393.62 | 0.24 | 0.77 | 15.21 | 17.65 | 0.5 | 10 | 1812.8086 | 2480.3647 | 2243.6422 | 1812808.6118 | 2480364.7182 | 1.1842e-06 | 1.4577 | 2243642.1907
2 | 40 | CONCLUIDO | 0.7683 | 130.16 | 123.84 | 32.03 | 0.57 | 232 | 92.32 | 37.55 | 3 | 230 | 11.77 | 11620.34 | 964.18 | 3598.71 | 568.07 | 191.08 | 179680.81 | 0.34 | 0.81 | 14.99 | 10.68 | 0.5 | 10 | 1558.1796 | 2131.9701 | 1928.4979 | 1558179.6307 | 2131970.1128 | 1.2732e-06 | 1.3558 | 1928497.8775
3 | 40 | CONCLUIDO | 0.7957 | 125.68 | 120.66 | 44.42 | 0.75 | 163 | 93.55 | 37.55 | 4 | 161 | 12 | 11772.07 | 903.6 | 3598.76 | 461.04 | 191.08 | 126511.95 | 0.41 | 0.84 | 14.87 | 7.51 | 0.5 | 10 | 1426.8755 | 1952.3141 | 1765.9879 | 1426875.5383 | 1952314.0608 | 1.3186e-06 | 1.3092 | 1765987.9469
4 | 40 | CONCLUIDO | 0.8127 | 123.04 | 118.78 | 57.94 | 0.93 | 123 | 94.79 | 37.55 | 5 | 121 | 12.23 | 11924.18 | 850.86 | 3598.67 | 397.22 | 191.08 | 94800.2 | 0.48 | 0.85 | 14.8 | 5.63 | 0.5 | 10 | 1333.951 | 1825.1707 | 1650.9789 | 1333951.0441 | 1825170.6683 | 1.3468e-06 | 1.2817 | 1650978.9414
5 | 40 | CONCLUIDO | 0.8227 | 121.55 | 117.74 | 71.36 | 1.1 | 99 | 96.02 | 37.55 | 6 | 67 | 12.47 | 12076.67 | 805.5 | 3598.73 | 360.78 | 191.08 | 76702.04 | 0.53 | 0.86 | 14.81 | 4.59 | 0.5 | 10 | 1266.1394 | 1732.3877 | 1567.0511 | 1266139.3615 | 1732387.7326 | 1.3633e-06 | 1.2661 | 1567051.0788
6 | 40 | CONCLUIDO | 0.826 | 121.07 | 117.39 | 76.56 | 1.27 | 92 | 97.26 | 37.55 | 7 | 7 | 12.71 | 12229.54 | 795.8 | 3598.69 | 347.44 | 191.08 | 70064.25 | 0.55 | 0.86 | 14.84 | 4.25 | 0.5 | 10 | 1249.6524 | 1709.8296 | 1546.6459 | 1249652.4325 | 1709829.5889 | 1.3688e-06 | 1.2611 | 1546645.8527
7 | 40 | CONCLUIDO | 0.8264 | 121 | 117.34 | 77.37 | 1.43 | 91 | 98.5 | 37.55 | 8 | 0 | 12.95 | 12382.79 | 803.56 | 3598.72 | 345.07 | 191.08 | 68884.85 | 0.55 | 0.86 | 14.86 | 4.19 | 0.5 | 10 | 1257.0514 | 1719.9531 | 1555.8032 | 1257051.37 | 1719953.1416 | 1.3695e-06 | 1.2604 | 1555803.2277

## RESULTADOS_4
Unnamed: 0 | Volume de calda [L] | STATUS | Capacidade operacional [ha/h] | Tempo de missao [h] | Tempo util [h] | Tempo por voo [min] | Autonomia Projetada [h] | N° Voos | MTOW [kg] | Massa Estrutura [kg] | Combustível [kg] | Abastecimentos | Massa gerador | Potência gerador [W] | Combustível consumido [L] | Calda cons [L] | Distância percorrida [km] | Distância Pulverizando [km] | RTL ACUMULADO[m] | EOC [km/km] | EOC [h/h] | Tempo de manobra [h] | Tempo rtl_rtw [h] | V pulv [m/s] | V desloc [m/s] | Preço Total por ha Simples [R$/ha] | Preço Total por ha Presumido [R$/ha] | Preço Total por ha Real [R$/ha] | Preço Total Simples [R$] | Preço Total Presumido [R$] | Prod CAPEX [ha/h/R$] | Dias Trabalhados | Preço Total Real [R$]
0 | 30 | CONCLUIDO | 0.6141 | 162.83 | 149.15 | 11.76 | 0.24 | 761 | 71.52 | 32.27 | 1 | 759 | 8.25 | 9054.6 | 1048.11 | 3599.05 | 1427.68 | 191.08 | 606842.58 | 0.13 | 0.68 | 15.84 | 35.99 | 0.5 | 10 | 2109.5764 | 2886.4155 | 2610.94 | 2109576.3915 | 2886415.4868 | 1.0527e-06 | 1.6961 | 2610940.0438
1 | 30 | CONCLUIDO | 0.7462 | 134.02 | 127.38 | 24.81 | 0.48 | 308 | 72.7 | 32.27 | 2 | 306 | 8.43 | 9200.25 | 852.43 | 3598.78 | 688.68 | 191.08 | 239603.1 | 0.28 | 0.79 | 15.1 | 14.23 | 0.5 | 10 | 1433.8864 | 1961.9066 | 1774.665 | 1433886.4129 | 1961906.6487 | 1.2792e-06 | 1.396 | 1774665.0317
2 | 30 | CONCLUIDO | 0.7915 | 126.34 | 121.62 | 39.44 | 0.71 | 185 | 73.88 | 32.27 | 3 | 183 | 8.61 | 9346.23 | 767.65 | 3598.67 | 494.39 | 191.08 | 143074.92 | 0.39 | 0.83 | 14.88 | 8.47 | 0.5 | 10 | 1240.1433 | 1696.8188 | 1534.8768 | 1240143.324 | 1696818.8072 | 1.3568e-06 | 1.316 | 1534876.8017
3 | 30 | CONCLUIDO | 0.813 | 123 | 119.13 | 54.98 | 0.93 | 130 | 75.07 | 32.27 | 4 | 77 | 8.8 | 9492.55 | 706.04 | 3598.71 | 407.58 | 191.08 | 99944.1 | 0.47 | 0.85 | 14.87 | 5.98 | 0.5 | 10 | 1133.6187 | 1551.0671 | 1403.0355 | 1133618.7183 | 1551067.1422 | 1.3937e-06 | 1.2812 | 1403035.4711
4 | 30 | CONCLUIDO | 0.8164 | 122.49 | 118.77 | 58.89 | 1.15 | 121 | 76.26 | 32.27 | 5 | 0 | 8.99 | 9639.2 | 699.16 | 3598.63 | 391.66 | 191.08 | 92030.48 | 0.49 | 0.85 | 14.96 | 5.62 | 0.5 | 10 | 1120.4454 | 1533.0429 | 1386.7314 | 1120445.4359 | 1533042.876 | 1.3995e-06 | 1.2759 | 1386731.4156

## RESULTADOS_1
Unnamed: 0 | Volume de calda [L] | STATUS | Capacidade operacional [ha/h] | Tempo de missao [h] | Tempo util [h] | Tempo por voo [min] | Autonomia Projetada [h] | N° Voos | MTOW [kg] | Massa Estrutura [kg] | Combustível [kg] | Abastecimentos | Massa gerador | Potência gerador [W] | Combustível consumido [L] | Calda cons [L] | Distância percorrida [km] | Distância Pulverizando [km] | RTL ACUMULADO[m] | EOC [km/km] | EOC [h/h] | Tempo de manobra [h] | Tempo rtl_rtw [h] | V pulv [m/s] | V desloc [m/s] | Preço Total por ha Simples [R$/ha] | Preço Total por ha Presumido [R$/ha] | Preço Total por ha Real [R$/ha] | Preço Total Simples [R$] | Preço Total Presumido [R$] | Prod CAPEX [ha/h/R$] | Dias Trabalhados | Preço Total Real [R$]
0 | 15 | CONCLUIDO | 0.7229 | 138.32 | 132.1 | 19.47 | 0.43 | 407 | 39.78 | 19.54 | 1 | 403 | 4.24 | 5140 | 562.87 | 3598.84 | 848.73 | 191.08 | 319136.13 | 0.23 | 0.76 | 15.26 | 18.94 | 0.5 | 10 | 1034.2734 | 1415.1385 | 1280.0796 | 1034273.3775 | 1415138.4641 | 1.3301e-06 | 1.4408 | 1280079.6352
1 | 15 | CONCLUIDO | 0.7769 | 128.72 | 124.35 | 30.96 | 0.84 | 241 | 40.89 | 19.54 | 2 | 1 | 4.35 | 5277.26 | 493.84 | 3598.87 | 575.69 | 191.08 | 183444.75 | 0.33 | 0.81 | 15.29 | 11.19 | 0.5 | 10 | 865.9525 | 1184.8344 | 1071.7555 | 865952.4832 | 1184834.3906 | 1.4294e-06 | 1.3408 | 1071755.4593
2 | 15 | CONCLUIDO | 0.7768 | 128.74 | 124.36 | 30.96 | 1.22 | 241 | 42.01 | 19.54 | 3 | 0 | 4.46 | 5414.79 | 506.62 | 3598.85 | 575.92 | 191.08 | 183557.71 | 0.33 | 0.81 | 15.3 | 11.21 | 0.5 | 10 | 880.4137 | 1204.6208 | 1089.6535 | 880413.6571 | 1204620.8068 | 1.4292e-06 | 1.341 | 1089653.4877

## RESULTADOS_12
Unnamed: 0 | Volume de calda [L] | STATUS | Capacidade operacional [ha/h] | Tempo de missao [h] | Tempo util [h] | Tempo por voo [min] | Autonomia Projetada [h] | N° Voos | MTOW [kg] | Massa Estrutura [kg] | Combustível [kg] | Abastecimentos | Massa gerador | Potência gerador [W] | Combustível consumido [L] | Calda cons [L] | Distância percorrida [km] | Distância Pulverizando [km] | RTL ACUMULADO[m] | EOC [km/km] | EOC [h/h] | Tempo de manobra [h] | Tempo rtl_rtw [h] | V pulv [m/s] | V desloc [m/s] | Preço Total por ha Simples [R$/ha] | Preço Total por ha Presumido [R$/ha] | Preço Total por ha Real [R$/ha] | Preço Total Simples [R$] | Preço Total Presumido [R$] | Prod CAPEX [ha/h/R$] | Dias Trabalhados | Preço Total Real [R$]
0 | 70 | CONCLUIDO | 0.4165 | 240.12 | 191.75 | 7.2 | 0.12 | 1597 | 141.81 | 47.83 | 1 | 1595 | 22.98 | 17723.39 | 2178.94 | 3599.75 | 2875.71 | 191.08 | 1326676.07 | 0.07 | 0.53 | 17.25 | 78.57 | 0.5 | 10 | 6211.755 | 8499.1972 | 7688.0458 | 6211755.007 | 8499197.2439 | 6.4087e-07 | 2.5013 | 7688045.7876
1 | 70 | CONCLUIDO | 0.6314 | 158.37 | 139.73 | 14.76 | 0.25 | 568 | 143.17 | 47.83 | 2 | 566 | 23.34 | 17891.86 | 1567.89 | 3598.87 | 1107.09 | 191.08 | 447510.17 | 0.17 | 0.72 | 15.53 | 26.57 | 0.5 | 10 | 2960.4768 | 4050.6549 | 3664.0661 | 2960476.7685 | 4050654.9217 | 9.7153e-07 | 1.6497 | 3664066.1011
2 | 70 | CONCLUIDO | 0.7082 | 141.2 | 129.03 | 22.51 | 0.37 | 344 | 144.54 | 47.83 | 3 | 342 | 23.71 | 18060.85 | 1428.61 | 3598.8 | 745.09 | 191.08 | 267632.18 | 0.26 | 0.78 | 15.15 | 15.88 | 0.5 | 10 | 2414.2926 | 3303.3416 | 2988.0753 | 2414292.5539 | 3303341.5833 | 1.0897e-06 | 1.4708 | 2988075.2988
3 | 70 | CONCLUIDO | 0.748 | 133.68 | 124.38 | 30.46 | 0.49 | 245 | 145.92 | 47.83 | 4 | 243 | 24.09 | 18230.35 | 1358.25 | 3598.92 | 587.14 | 191.08 | 189148.28 | 0.33 | 0.81 | 14.99 | 11.22 | 0.5 | 10 | 2181.766 | 2985.1885 | 2700.2863 | 2181765.9861 | 2985188.4749 | 1.1509e-06 | 1.3925 | 2700286.2766
4 | 70 | CONCLUIDO | 0.7718 | 129.57 | 121.85 | 38.48 | 0.6 | 190 | 147.3 | 47.83 | 5 | 188 | 24.47 | 18400.38 | 1311.56 | 3598.76 | 501.51 | 191.08 | 146611.99 | 0.38 | 0.83 | 14.91 | 8.7 | 0.5 | 10 | 2050.1316 | 2805.0805 | 2537.3675 | 2050131.5813 | 2805080.475 | 1.1876e-06 | 1.3497 | 2537367.5314
5 | 70 | CONCLUIDO | 0.7883 | 126.86 | 120.18 | 46.82 | 0.71 | 154 | 148.68 | 47.83 | 6 | 152 | 24.85 | 18570.94 | 1274.94 | 3598.69 | 444.97 | 191.08 | 118520.86 | 0.43 | 0.84 | 14.85 | 7.03 | 0.5 | 10 | 1959.2237 | 2680.6963 | 2424.8544 | 1959223.7049 | 2680696.3078 | 1.213e-06 | 1.3215 | 2424854.4146
6 | 70 | CONCLUIDO | 0.8002 | 124.97 | 119.02 | 55.36 | 0.83 | 129 | 150.07 | 47.83 | 7 | 127 | 25.24 | 18742.03 | 1241.35 | 3598.72 | 406.06 | 191.08 | 99189.24 | 0.47 | 0.85 | 14.79 | 5.86 | 0.5 | 10 | 1888.3735 | 2583.7559 | 2337.1659 | 1888373.4873 | 2583755.9144 | 1.2313e-06 | 1.3018 | 2337165.8763
7 | 70 | CONCLUIDO | 0.8094 | 123.55 | 118.14 | 64.44 | 0.94 | 110 | 151.46 | 47.83 | 8 | 108 | 25.63 | 18913.66 | 1213.4 | 3598.69 | 375.97 | 191.08 | 84240.36 | 0.51 | 0.85 | 14.77 | 4.99 | 0.5 | 10 | 1832.9695 | 2507.9497 | 2268.5945 | 1832969.5034 | 2507949.7395 | 1.2454e-06 | 1.287 | 2268594.5363
8 | 70 | CONCLUIDO | 0.8163 | 122.5 | 117.5 | 73.44 | 1.04 | 96 | 152.85 | 47.83 | 9 | 94 | 26.03 | 19085.83 | 1186.32 | 3598.64 | 354.24 | 191.08 | 73442.84 | 0.54 | 0.86 | 14.75 | 4.35 | 0.5 | 10 | 1785.7983 | 2443.408 | 2210.2126 | 1785798.3001 | 2443408.018 | 1.256e-06 | 1.276 | 2210212.5861
9 | 70 | CONCLUIDO | 0.8218 | 121.68 | 117 | 82.59 | 1.15 | 85 | 154.25 | 47.83 | 10 | 83 | 26.43 | 19258.55 | 1160.79 | 3598.66 | 337.56 | 191.08 | 65159.35 | 0.57 | 0.86 | 14.72 | 3.85 | 0.5 | 10 | 1744.6305 | 2387.0803 | 2159.2608 | 1744630.4501 | 2387080.3495 | 1.2645e-06 | 1.2675 | 2159260.7512
10 | 70 | CONCLUIDO | 0.827 | 120.92 | 116.53 | 93.22 | 1.25 | 75 | 155.66 | 47.83 | 11 | 73 | 26.83 | 19431.82 | 1132.1 | 3598.62 | 321.41 | 191.08 | 57133.21 | 0.59 | 0.86 | 14.71 | 3.38 | 0.5 | 10 | 1701.4305 | 2327.9722 | 2105.7938 | 1701430.4831 | 2327972.2488 | 1.2725e-06 | 1.2596 | 2105793.8447
11 | 70 | CONCLUIDO | 0.8313 | 120.29 | 116.13 | 104 | 1.35 | 67 | 157.07 | 47.83 | 12 | 65 | 27.24 | 19605.66 | 1105.47 | 3598.63 | 308.1 | 191.08 | 50520.21 | 0.62 | 0.87 | 14.7 | 2.98 | 0.5 | 10 | 1663.0232 | 2275.4218 | 2058.2587 | 1663023.2321 | 2275421.7536 | 1.2791e-06 | 1.253 | 2058258.695
12 | 70 | CONCLUIDO | 0.8341 | 119.88 | 115.89 | 113.99 | 1.45 | 61 | 158.48 | 47.83 | 13 | 56 | 27.65 | 19780.06 | 1079.91 | 3598.67 | 300.08 | 191.08 | 46541 | 0.64 | 0.87 | 14.69 | 2.74 | 0.5 | 10 | 1629.7341 | 2229.8741 | 2017.0581 | 1629734.1244 | 2229874.1277 | 1.2834e-06 | 1.2488 | 2017058.0706
13 | 70 | CONCLUIDO | 0.8367 | 119.52 | 115.68 | 123.94 | 1.55 | 56 | 159.9 | 47.83 | 14 | 39 | 28.07 | 19955.16 | 1054.97 | 3598.62 | 292.38 | 191.08 | 42715.94 | 0.65 | 0.87 | 14.69 | 2.53 | 0.5 | 10 | 1597.8231 | 2186.2121 | 1977.5631 | 1597823.1134 | 2186212.0747 | 1.2874e-06 | 1.245 | 1977563.0626
14 | 70 | CONCLUIDO | 0.8373 | 119.43 | 115.64 | 128.49 | 1.65 | 54 | 161.32 | 47.83 | 15 | 11 | 28.5 | 20130.71 | 1050.36 | 3598.8 | 290.11 | 191.08 | 41590.58 | 0.66 | 0.87 | 14.72 | 2.49 | 0.5 | 10 | 1591.7142 | 2177.8536 | 1970.0023 | 1591714.2267 | 2177853.6264 | 1.2884e-06 | 1.2441 | 1970002.333
15 | 70 | CONCLUIDO | 0.8378 | 119.36 | 115.6 | 130.87 | 1.74 | 53 | 162.75 | 47.83 | 16 | 3 | 28.92 | 20306.85 | 1055.52 | 3598.69 | 288.12 | 191.08 | 40600.38 | 0.66 | 0.87 | 14.74 | 2.45 | 0.5 | 10 | 1595.9571 | 2183.659 | 1975.2536 | 1595957.1374 | 2183658.9641 | 1.2891e-06 | 1.2433 | 1975253.6174
16 | 70 | CONCLUIDO | 0.838 | 119.34 | 115.58 | 130.84 | 1.83 | 53 | 164.19 | 47.83 | 17 | 0 | 29.36 | 20483.57 | 1064.07 | 3598.69 | 287.25 | 191.08 | 40164.23 | 0.67 | 0.87 | 14.74 | 2.43 | 0.5 | 10 | 1604.3752 | 2195.177 | 1985.6724 | 1604375.2313 | 2195176.9715 | 1.2894e-06 | 1.2431 | 1985672.3622

## RESULTADOS_16
Unnamed: 0 | Volume de calda [L] | STATUS | Capacidade operacional [ha/h] | Tempo de missao [h] | Tempo util [h] | Tempo por voo [min] | Autonomia Projetada [h] | N° Voos | MTOW [kg] | Massa Estrutura [kg] | Combustível [kg] | Abastecimentos | Massa gerador | Potência gerador [W] | Combustível consumido [L] | Calda cons [L] | Distância percorrida [km] | Distância Pulverizando [km] | RTL ACUMULADO[m] | EOC [km/km] | EOC [h/h] | Tempo de manobra [h] | Tempo rtl_rtw [h] | V pulv [m/s] | V desloc [m/s] | Preço Total por ha Simples [R$/ha] | Preço Total por ha Presumido [R$/ha] | Preço Total por ha Real [R$/ha] | Preço Total Simples [R$] | Preço Total Presumido [R$] | Prod CAPEX [ha/h/R$] | Dias Trabalhados | Preço Total Real [R$]
0 | 90 | CONCLUIDO | 0.3342 | 299.19 | 220.86 | 6.21 | 0.1 | 2135 | 176.73 | 52.44 | 1 | 2133 | 33.29 | 22031.19 | 2899.12 | 3600.42 | 3869.87 | 191.08 | 1821065.62 | 0.05 | 0.46 | 18.14 | 107.66 | 0.5 | 10 | 10181.7977 | 13931.1848 | 12601.6121 | 10181797.7141 | 13931184.8216 | 4.9553e-07 | 3.1166 | 12601612.0948
1 | 90 | CONCLUIDO | 0.5802 | 172.35 | 145.5 | 12.71 | 0.2 | 687 | 178.21 | 52.44 | 2 | 685 | 33.77 | 22213.89 | 1894.35 | 3599.08 | 1302.66 | 191.08 | 544702.34 | 0.15 | 0.69 | 15.74 | 32.34 | 0.5 | 10 | 3843.0612 | 5258.2459 | 4756.4063 | 3843061.2386 | 5258245.9305 | 8.6028e-07 | 1.7953 | 4756406.3189
2 | 90 | CONCLUIDO | 0.6696 | 149.33 | 132.27 | 19.26 | 0.3 | 412 | 179.7 | 52.44 | 3 | 410 | 34.26 | 22397.24 | 1707.83 | 3598.89 | 853.93 | 191.08 | 321709.96 | 0.22 | 0.76 | 15.28 | 19.11 | 0.5 | 10 | 3009.382 | 4117.5692 | 3724.5942 | 3009382.0124 | 4117569.2339 | 9.9284e-07 | 1.5555 | 3724594.2053
3 | 90 | CONCLUIDO | 0.7168 | 139.5 | 126.67 | 25.94 | 0.39 | 293 | 181.19 | 52.44 | 4 | 291 | 34.75 | 22581.25 | 1621.86 | 3598.81 | 664.53 | 191.08 | 227602.83 | 0.29 | 0.8 | 15.07 | 13.51 | 0.5 | 10 | 2675.9532 | 3661.3572 | 3311.9224 | 2675953.1966 | 3661357.2184 | 1.0628e-06 | 1.4531 | 3311922.4242
4 | 90 | CONCLUIDO | 0.746 | 134.04 | 123.55 | 32.66 | 0.49 | 227 | 182.69 | 52.44 | 5 | 225 | 35.25 | 22766.06 | 1568.15 | 3598.81 | 558.69 | 191.08 | 175014.86 | 0.34 | 0.82 | 14.97 | 10.4 | 0.5 | 10 | 2492.0201 | 3409.6919 | 3084.2757 | 2492020.1315 | 3409691.884 | 1.1061e-06 | 1.3962 | 3084275.6762
5 | 90 | CONCLUIDO | 0.7662 | 130.52 | 121.55 | 39.64 | 0.58 | 184 | 184.19 | 52.44 | 6 | 182 | 35.75 | 22951.43 | 1529.24 | 3598.71 | 491.59 | 191.08 | 141681.13 | 0.39 | 0.83 | 14.89 | 8.4 | 0.5 | 10 | 2371.8078 | 3245.2121 | 2935.4936 | 2371807.7968 | 3245212.0643 | 1.1361e-06 | 1.3596 | 2935493.5796
6 | 90 | CONCLUIDO | 0.7804 | 128.15 | 120.21 | 46.53 | 0.67 | 155 | 185.7 | 52.44 | 7 | 153 | 36.26 | 23137.49 | 1498.39 | 3598.68 | 445.93 | 191.08 | 118993.38 | 0.43 | 0.84 | 14.85 | 7.06 | 0.5 | 10 | 2287.4595 | 3129.803 | 2831.099 | 2287459.4674 | 3129802.9589 | 1.1571e-06 | 1.3349 | 2831098.9572
7 | 90 | CONCLUIDO | 0.7913 | 126.37 | 119.22 | 53.78 | 0.76 | 133 | 187.22 | 52.44 | 8 | 131 | 36.78 | 23324.24 | 1472.67 | 3598.7 | 412.49 | 191.08 | 102384.43 | 0.46 | 0.85 | 14.81 | 6.07 | 0.5 | 10 | 2222.7155 | 3041.2175 | 2750.9679 | 2222715.5358 | 3041217.4554 | 1.1733e-06 | 1.3164 | 2750967.9298
8 | 90 | CONCLUIDO | 0.7995 | 125.08 | 118.5 | 60.77 | 0.85 | 117 | 188.74 | 52.44 | 9 | 115 | 37.3 | 23511.69 | 1447.62 | 3598.64 | 387.58 | 191.08 | 90011.68 | 0.49 | 0.85 | 14.8 | 5.34 | 0.5 | 10 | 2169.0871 | 2967.8407 | 2684.5941 | 2169087.1141 | 2967840.6829 | 1.1854e-06 | 1.3029 | 2684594.1335
9 | 90 | CONCLUIDO | 0.8065 | 123.99 | 117.87 | 68 | 0.93 | 104 | 190.26 | 52.44 | 10 | 102 | 37.82 | 23699.85 | 1424.88 | 3598.63 | 366.8 | 191.08 | 79683.94 | 0.52 | 0.85 | 14.76 | 4.72 | 0.5 | 10 | 2122.63 | 2904.276 | 2627.096 | 2122630.0084 | 2904276.0213 | 1.1958e-06 | 1.2916 | 2627095.994
10 | 90 | CONCLUIDO | 0.8126 | 123.07 | 117.34 | 75.7 | 1.02 | 93 | 191.79 | 52.44 | 11 | 91 | 38.35 | 23888.73 | 1405.45 | 3598.62 | 349.03 | 191.08 | 70855.36 | 0.55 | 0.86 | 14.74 | 4.19 | 0.5 | 10 | 2083.3056 | 2850.4706 | 2578.4257 | 2083305.5736 | 2850470.5947 | 1.2049e-06 | 1.282 | 2578425.6818
11 | 90 | CONCLUIDO | 0.8174 | 122.34 | 116.93 | 83.52 | 1.1 | 84 | 193.33 | 52.44 | 12 | 82 | 38.89 | 24078.33 | 1387.52 | 3598.71 | 335.18 | 191.08 | 63974.75 | 0.57 | 0.86 | 14.72 | 3.78 | 0.5 | 10 | 2049.995 | 2804.8936 | 2537.1985 | 2049995.0065 | 2804893.6073 | 1.212e-06 | 1.2744 | 2537198.4981
12 | 90 | CONCLUIDO | 0.8209 | 121.81 | 116.66 | 90.9 | 1.18 | 77 | 194.88 | 52.44 | 13 | 75 | 39.43 | 24268.67 | 1368.8 | 3598.66 | 325.68 | 191.08 | 59258 | 0.59 | 0.86 | 14.72 | 3.5 | 0.5 | 10 | 2020.1026 | 2763.9935 | 2500.2019 | 2020102.6124 | 2763993.5149 | 1.2172e-06 | 1.2689 | 2500201.8531
13 | 90 | CONCLUIDO | 0.8247 | 121.25 | 116.34 | 99.72 | 1.27 | 70 | 196.42 | 52.44 | 14 | 68 | 39.98 | 24459.75 | 1349.32 | 3598.63 | 315.12 | 191.08 | 54017.45 | 0.61 | 0.87 | 14.71 | 3.19 | 0.5 | 10 | 1988.6983 | 2721.0248 | 2461.334 | 1988698.3114 | 2721024.7648 | 1.2228e-06 | 1.263 | 2461333.9802
14 | 90 | CONCLUIDO | 0.8278 | 120.8 | 116.06 | 107.14 | 1.35 | 65 | 197.98 | 52.44 | 15 | 63 | 40.54 | 24651.58 | 1331.46 | 3598.64 | 305.96 | 191.08 | 49457.69 | 0.62 | 0.87 | 14.69 | 2.91 | 0.5 | 10 | 1961.1315 | 2683.3067 | 2427.2157 | 1961131.5275 | 2683306.6749 | 1.2274e-06 | 1.2583 | 2427215.6519
15 | 90 | CONCLUIDO | 0.8305 | 120.41 | 115.86 | 115.86 | 1.42 | 60 | 199.54 | 52.44 | 16 | 58 | 41.1 | 24844.17 | 1312.48 | 3598.66 | 299.03 | 191.08 | 46018.36 | 0.64 | 0.87 | 14.68 | 2.71 | 0.5 | 10 | 1933.9083 | 2646.0587 | 2393.5225 | 1933908.3 | 2646058.6541 | 1.2314e-06 | 1.2543 | 2393522.5299
16 | 90 | CONCLUIDO | 0.8326 | 120.11 | 115.7 | 123.96 | 1.5 | 56 | 201.11 | 52.44 | 17 | 54 | 41.67 | 25037.53 | 1294.52 | 3598.63 | 293.44 | 191.08 | 43245.96 | 0.65 | 0.87 | 14.69 | 2.55 | 0.5 | 10 | 1909.4915 | 2612.6505 | 2363.3028 | 1909491.491 | 2612650.4988 | 1.2345e-06 | 1.2511 | 2363302.8021
17 | 90 | CONCLUIDO | 0.8352 | 119.73 | 115.47 | 133.23 | 1.58 | 52 | 202.68 | 52.44 | 18 | 50 | 42.24 | 25231.66 | 1276.65 | 3598.64 | 285.56 | 191.08 | 39324.55 | 0.67 | 0.87 | 14.67 | 2.31 | 0.5 | 10 | 1883.8315 | 2577.5413 | 2331.5444 | 1883831.4871 | 2577541.3494 | 1.2384e-06 | 1.2472 | 2331544.4206
18 | 90 | CONCLUIDO | 0.8368 | 119.5 | 115.34 | 141.23 | 1.65 | 49 | 204.26 | 52.44 | 19 | 46 | 42.82 | 25426.72 | 1259.03 | 3598.67 | 281.39 | 191.08 | 37254.64 | 0.68 | 0.87 | 14.67 | 2.19 | 0.5 | 10 | 1861.2832 | 2546.6898 | 2303.6373 | 1861283.175 | 2546689.7541 | 1.2408e-06 | 1.2448 | 2303637.2583
19 | 90 | CONCLUIDO | 0.8384 | 119.27 | 115.22 | 150.28 | 1.73 | 46 | 205.85 | 52.44 | 20 | 41 | 43.41 | 25622.45 | 1242.08 | 3598.62 | 277 | 191.08 | 35074.54 | 0.69 | 0.87 | 14.67 | 2.07 | 0.5 | 10 | 1839.564 | 2516.9726 | 2276.7562 | 1839563.9646 | 2516972.5722 | 1.2431e-06 | 1.2424 | 2276756.2425
20 | 90 | CONCLUIDO | 0.8394 | 119.13 | 115.14 | 157.02 | 1.8 | 44 | 207.45 | 52.44 | 21 | 29 | 44 | 25818.99 | 1227.75 | 3598.76 | 274.01 | 191.08 | 33588.62 | 0.7 | 0.88 | 14.68 | 2 | 0.5 | 10 | 1822.1324 | 2493.1219 | 2255.1819 | 1822132.3831 | 2493121.9134 | 1.2446e-06 | 1.2409 | 2255181.8571
21 | 90 | CONCLUIDO | 0.8406 | 118.96 | 115.05 | 164.35 | 1.87 | 42 | 209.05 | 52.44 | 22 | 15 | 44.6 | 26016.35 | 1221.09 | 3598.62 | 270.52 | 191.08 | 31855.98 | 0.71 | 0.88 | 14.69 | 1.9 | 0.5 | 10 | 1812.2109 | 2479.5469 | 2242.9024 | 1812210.8665 | 2479546.8566 | 1.2464e-06 | 1.2392 | 2242902.3847
22 | 90 | CONCLUIDO | 0.8405 | 118.97 | 115.06 | 164.37 | 1.94 | 42 | 210.65 | 52.44 | 23 | 3 | 45.21 | 26214.54 | 1221.09 | 3598.65 | 270.48 | 191.08 | 31835.91 | 0.71 | 0.88 | 14.7 | 1.91 | 0.5 | 10 | 1812.4733 | 2479.9059 | 2243.2272 | 1812473.2815 | 2479905.9044 | 1.2462e-06 | 1.2393 | 2243227.1655
23 | 90 | CONCLUIDO | 0.8411 | 118.89 | 115.01 | 168.31 | 2.01 | 41 | 212.27 | 52.44 | 24 | 1 | 45.82 | 26413.56 | 1225.54 | 3598.68 | 268.67 | 191.08 | 30935.77 | 0.71 | 0.88 | 14.7 | 1.86 | 0.5 | 10 | 1815.5529 | 2484.1195 | 2247.0387 | 1815552.882 | 2484119.5496 | 1.2471e-06 | 1.2384 | 2247038.6663
24 | 90 | CONCLUIDO | 0.8411 | 118.89 | 115.01 | 168.31 | 2.08 | 41 | 213.89 | 52.44 | 25 | 0 | 46.44 | 26613.43 | 1234.25 | 3598.66 | 268.73 | 191.08 | 30963.45 | 0.71 | 0.88 | 14.71 | 1.86 | 0.5 | 10 | 1824.5695 | 2496.4565 | 2258.1982 | 1824569.5428 | 2496456.5428 | 1.2471e-06 | 1.2384 | 2258198.2342

## RESULTADOS_0
Unnamed: 0 | Volume de calda [L] | STATUS | Capacidade operacional [ha/h] | Tempo de missao [h] | Tempo util [h] | Tempo por voo [min] | Autonomia Projetada [h] | N° Voos | MTOW [kg] | Massa Estrutura [kg] | Combustível [kg] | Abastecimentos | Massa gerador | Potência gerador [W] | Combustível consumido [L] | Calda cons [L] | Distância percorrida [km] | Distância Pulverizando [km] | RTL ACUMULADO[m] | EOC [km/km] | EOC [h/h] | Tempo de manobra [h] | Tempo rtl_rtw [h] | V pulv [m/s] | V desloc [m/s] | Preço Total por ha Simples [R$/ha] | Preço Total por ha Presumido [R$/ha] | Preço Total por ha Real [R$/ha] | Preço Total Simples [R$] | Preço Total Presumido [R$] | Prod CAPEX [ha/h/R$] | Dias Trabalhados | Preço Total Real [R$]
0 | 10 | CONCLUIDO | 0.7372 | 135.64 | 129.99 | 21.6 | 0.64 | 361 | 26.11 | 12.1 | 1 | 4 | 3.01 | 3454.41 | 373.89 | 3599.26 | 759.24 | 191.08 | 274619.12 | 0.25 | 0.78 | 15.69 | 16.83 | 0.5 | 10 | 734.2578 | 1004.6439 | 908.7621 | 734257.7552 | 1004643.8539 | 1.4045e-06 | 1.4129 | 908762.0545
1 | 10 | CONCLUIDO | 0.7371 | 135.66 | 130 | 21.61 | 1.23 | 361 | 27.2 | 12.1 | 2 | 0 | 3.1 | 3588.35 | 388.25 | 3599.32 | 759.89 | 191.08 | 274946.05 | 0.25 | 0.78 | 15.68 | 16.85 | 0.5 | 10 | 751.3424 | 1028.0198 | 929.907 | 751342.3568 | 1028019.7594 | 1.4043e-06 | 1.4131 | 929906.9964

## RESULTADOS_7
Unnamed: 0 | Volume de calda [L] | STATUS | Capacidade operacional [ha/h] | Tempo de missao [h] | Tempo util [h] | Tempo por voo [min] | Autonomia Projetada [h] | N° Voos | MTOW [kg] | Massa Estrutura [kg] | Combustível [kg] | Abastecimentos | Massa gerador | Potência gerador [W] | Combustível consumido [L] | Calda cons [L] | Distância percorrida [km] | Distância Pulverizando [km] | RTL ACUMULADO[m] | EOC [km/km] | EOC [h/h] | Tempo de manobra [h] | Tempo rtl_rtw [h] | V pulv [m/s] | V desloc [m/s] | Preço Total por ha Simples [R$/ha] | Preço Total por ha Presumido [R$/ha] | Preço Total por ha Real [R$/ha] | Preço Total Simples [R$] | Preço Total Presumido [R$] | Prod CAPEX [ha/h/R$] | Dias Trabalhados | Preço Total Real [R$]
0 | 45 | CONCLUIDO | 0.5321 | 187.95 | 164.13 | 9.27 | 0.18 | 1062 | 98.71 | 39.72 | 1 | 1060 | 12.99 | 12407.75 | 1457.42 | 3599.47 | 1936.28 | 191.08 | 859637.46 | 0.1 | 0.61 | 16.34 | 50.96 | 0.5 | 10 | 3315.441 | 4536.3327 | 4103.3914 | 3315441.0096 | 4536332.6562 | 8.6892e-07 | 1.9578 | 4103391.4343
1 | 45 | CONCLUIDO | 0.6999 | 142.88 | 132.38 | 19.19 | 0.35 | 414 | 99.95 | 39.72 | 2 | 412 | 13.24 | 12561.45 | 1145.85 | 3598.86 | 858.02 | 191.08 | 323744.35 | 0.22 | 0.76 | 15.27 | 19.22 | 0.5 | 10 | 1997.4963 | 2733.0626 | 2472.2229 | 1997496.3099 | 2733062.5745 | 1.1429e-06 | 1.4883 | 2472222.9182
2 | 45 | CONCLUIDO | 0.7578 | 131.96 | 124.78 | 29.59 | 0.52 | 253 | 101.2 | 39.72 | 3 | 251 | 13.49 | 12715.54 | 1050.07 | 3598.77 | 601.26 | 191.08 | 196170.16 | 0.32 | 0.81 | 14.99 | 11.62 | 0.5 | 10 | 1704.9154 | 2332.7405 | 2110.107 | 1704915.4348 | 2332740.5135 | 1.2375e-06 | 1.3746 | 2110107.0329
3 | 45 | CONCLUIDO | 0.7873 | 127.02 | 121.36 | 40.68 | 0.69 | 179 | 102.45 | 39.72 | 4 | 177 | 13.74 | 12870.03 | 991.37 | 3598.68 | 484.84 | 191.08 | 138329.14 | 0.39 | 0.83 | 14.89 | 8.2 | 0.5 | 10 | 1563.1655 | 2138.792 | 1934.6687 | 1563165.4689 | 2138791.9565 | 1.2857e-06 | 1.3231 | 1934668.654
4 | 45 | CONCLUIDO | 0.8057 | 124.12 | 119.34 | 52.65 | 0.85 | 136 | 103.71 | 39.72 | 5 | 134 | 14 | 13024.91 | 940.8 | 3598.76 | 416.45 | 191.08 | 104351.86 | 0.46 | 0.84 | 14.82 | 6.18 | 0.5 | 10 | 1465.3454 | 2004.9503 | 1813.6006 | 1465345.4292 | 2004950.2628 | 1.3157e-06 | 1.2929 | 1813600.6236
5 | 45 | CONCLUIDO | 0.8177 | 122.29 | 118.09 | 65.6 | 1.01 | 108 | 104.97 | 39.72 | 6 | 106 | 14.25 | 13180.19 | 893.94 | 3598.69 | 374.59 | 191.08 | 83559.03 | 0.51 | 0.85 | 14.76 | 4.93 | 0.5 | 10 | 1389.3887 | 1901.0229 | 1719.5919 | 1389388.6712 | 1901022.8755 | 1.3353e-06 | 1.2739 | 1719591.9203
6 | 45 | CONCLUIDO | 0.8264 | 121 | 117.19 | 79 | 1.16 | 89 | 106.23 | 39.72 | 7 | 73 | 14.52 | 13335.87 | 854.07 | 3598.67 | 343.01 | 191.08 | 67866.99 | 0.56 | 0.86 | 14.76 | 4.04 | 0.5 | 10 | 1329.5095 | 1819.0935 | 1645.4818 | 1329509.4661 | 1819093.5054 | 1.3495e-06 | 1.2604 | 1645481.7744
7 | 45 | CONCLUIDO | 0.8292 | 120.59 | 116.92 | 85.55 | 1.31 | 82 | 107.5 | 39.72 | 8 | 15 | 14.78 | 13491.96 | 842.46 | 3598.8 | 331.61 | 191.08 | 62202.19 | 0.58 | 0.86 | 14.81 | 3.77 | 0.5 | 10 | 1311.8591 | 1794.9435 | 1623.6366 | 1311859.1302 | 1794943.537 | 1.3541e-06 | 1.2561 | 1623636.6451
8 | 45 | CONCLUIDO | 0.8296 | 120.55 | 116.89 | 86.59 | 1.46 | 81 | 108.77 | 39.72 | 9 | 0 | 15.05 | 13648.58 | 847.64 | 3598.8 | 330.12 | 191.08 | 61462.06 | 0.58 | 0.86 | 14.83 | 3.74 | 0.5 | 10 | 1316.5563 | 1801.3704 | 1629.4502 | 1316556.3039 | 1801370.4173 | 1.3547e-06 | 1.2557 | 1629450.1529

## RESULTADOS_10
Unnamed: 0 | Volume de calda [L] | STATUS | Capacidade operacional [ha/h] | Tempo de missao [h] | Tempo util [h] | Tempo por voo [min] | Autonomia Projetada [h] | N° Voos | MTOW [kg] | Massa Estrutura [kg] | Combustível [kg] | Abastecimentos | Massa gerador | Potência gerador [W] | Combustível consumido [L] | Calda cons [L] | Distância percorrida [km] | Distância Pulverizando [km] | RTL ACUMULADO[m] | EOC [km/km] | EOC [h/h] | Tempo de manobra [h] | Tempo rtl_rtw [h] | V pulv [m/s] | V desloc [m/s] | Preço Total por ha Simples [R$/ha] | Preço Total por ha Presumido [R$/ha] | Preço Total por ha Real [R$/ha] | Preço Total Simples [R$] | Preço Total Presumido [R$] | Prod CAPEX [ha/h/R$] | Dias Trabalhados | Preço Total Real [R$]
0 | 60 | CONCLUIDO | 0.4604 | 217.22 | 180.02 | 7.87 | 0.14 | 1372 | 124.63 | 45 | 1 | 1370 | 18.64 | 15605.44 | 1876.33 | 3599.5 | 2475.55 | 191.08 | 1127721.35 | 0.08 | 0.56 | 16.89 | 66.84 | 0.5 | 10 | 4871.6256 | 6665.573 | 6029.4201 | 4871625.5852 | 6665573.0467 | 7.2385e-07 | 2.2627 | 6029420.1103
1 | 60 | CONCLUIDO | 0.6581 | 151.96 | 136.85 | 16.16 | 0.28 | 508 | 125.95 | 45 | 2 | 506 | 18.95 | 15767.7 | 1403.29 | 3599.01 | 1009.81 | 191.08 | 399172.53 | 0.19 | 0.74 | 15.42 | 23.69 | 0.5 | 10 | 2562.0215 | 3505.4708 | 3170.9136 | 2562021.4933 | 3505470.8355 | 1.0347e-06 | 1.5829 | 3170913.6189
2 | 60 | CONCLUIDO | 0.7269 | 137.57 | 127.52 | 24.68 | 0.42 | 310 | 127.27 | 45 | 3 | 308 | 19.27 | 15930.42 | 1285.51 | 3598.89 | 692.96 | 191.08 | 241735.91 | 0.28 | 0.79 | 15.12 | 14.36 | 0.5 | 10 | 2135.4336 | 2921.7945 | 2642.9425 | 2135433.5974 | 2921794.4566 | 1.1429e-06 | 1.433 | 2642942.4945
3 | 60 | CONCLUIDO | 0.7629 | 131.07 | 123.29 | 33.47 | 0.55 | 221 | 128.59 | 45 | 4 | 219 | 19.59 | 16093.6 | 1220.88 | 3598.76 | 550.33 | 191.08 | 170862.82 | 0.35 | 0.82 | 14.96 | 10.14 | 0.5 | 10 | 1942.3312 | 2657.5833 | 2403.9472 | 1942331.2108 | 2657583.2523 | 1.1995e-06 | 1.3653 | 2403947.2366
4 | 60 | CONCLUIDO | 0.7849 | 127.41 | 120.93 | 42.68 | 0.68 | 170 | 129.92 | 45 | 5 | 168 | 19.92 | 16257.24 | 1174.58 | 3598.76 | 470.56 | 191.08 | 131236.43 | 0.41 | 0.83 | 14.87 | 7.78 | 0.5 | 10 | 1826.4612 | 2499.0448 | 2260.5394 | 1826461.1877 | 2499044.7748 | 1.234e-06 | 1.3272 | 2260539.4489
5 | 60 | CONCLUIDO | 0.7998 | 125.03 | 119.39 | 52.29 | 0.81 | 137 | 131.25 | 45 | 6 | 135 | 20.25 | 16421.36 | 1136.63 | 3598.69 | 418.55 | 191.08 | 105393.23 | 0.46 | 0.84 | 14.81 | 6.24 | 0.5 | 10 | 1744.6744 | 2387.1405 | 2159.3151 | 1744674.3855 | 2387140.4638 | 1.2575e-06 | 1.3024 | 2159315.1283
6 | 60 | CONCLUIDO | 0.8105 | 123.38 | 118.33 | 62.28 | 0.93 | 114 | 132.58 | 45 | 7 | 112 | 20.59 | 16585.95 | 1102.25 | 3598.67 | 382.3 | 191.08 | 87386.27 | 0.5 | 0.85 | 14.79 | 5.18 | 0.5 | 10 | 1680.3305 | 2299.1023 | 2079.6792 | 1680330.5071 | 2299102.3308 | 1.2743e-06 | 1.2852 | 2079679.2311
7 | 60 | CONCLUIDO | 0.8188 | 122.13 | 117.52 | 72.69 | 1.06 | 97 | 133.92 | 45 | 8 | 95 | 20.93 | 16751.02 | 1067.42 | 3598.64 | 355.18 | 191.08 | 73909.37 | 0.54 | 0.86 | 14.75 | 4.37 | 0.5 | 10 | 1622.9485 | 2220.5898 | 2008.6598 | 1622948.5293 | 2220589.7772 | 1.2873e-06 | 1.2722 | 2008659.8055
8 | 60 | CONCLUIDO | 0.8249 | 121.23 | 116.95 | 83.54 | 1.18 | 84 | 135.27 | 45 | 9 | 82 | 21.27 | 16916.71 | 1037.63 | 3598.63 | 335.95 | 191.08 | 64358.14 | 0.57 | 0.86 | 14.73 | 3.8 | 0.5 | 10 | 1577.1908 | 2157.982 | 1952.0272 | 1577190.7863 | 2157982.0145 | 1.2969e-06 | 1.2628 | 1952027.2398
9 | 60 | CONCLUIDO | 0.8305 | 120.41 | 116.42 | 95.68 | 1.29 | 73 | 136.61 | 45 | 10 | 71 | 21.61 | 17082.76 | 1002.31 | 3598.69 | 318.16 | 191.08 | 55519.55 | 0.6 | 0.87 | 14.7 | 3.26 | 0.5 | 10 | 1527.3903 | 2089.8428 | 1890.3911 | 1527390.2923 | 2089842.7816 | 1.3057e-06 | 1.2543 | 1890391.1196
10 | 60 | CONCLUIDO | 0.834 | 119.9 | 116.11 | 107.18 | 1.41 | 65 | 137.96 | 45 | 11 | 46 | 21.96 | 17249.3 | 976.07 | 3598.66 | 306.73 | 191.08 | 49846.86 | 0.62 | 0.87 | 14.72 | 2.96 | 0.5 | 10 | 1492.3419 | 2041.888 | 1847.013 | 1492341.8594 | 2041887.9695 | 1.3112e-06 | 1.249 | 1847013.0475
11 | 60 | CONCLUIDO | 0.8354 | 119.7 | 115.98 | 112.24 | 1.52 | 62 | 139.32 | 45 | 12 | 12 | 22.32 | 17416.34 | 967.77 | 3598.67 | 301.16 | 191.08 | 47076.99 | 0.63 | 0.87 | 14.75 | 2.83 | 0.5 | 10 | 1480.6695 | 2025.9173 | 1832.5666 | 1480669.4686 | 2025917.2895 | 1.3134e-06 | 1.2469 | 1832566.5868
12 | 60 | CONCLUIDO | 0.8353 | 119.72 | 116 | 112.26 | 1.63 | 62 | 140.67 | 45 | 13 | 3 | 22.68 | 17583.88 | 972.18 | 3598.69 | 301.07 | 191.08 | 47031.86 | 0.63 | 0.87 | 14.77 | 2.85 | 0.5 | 10 | 1485.5242 | 2032.5597 | 1838.5751 | 1485524.1922 | 2032559.7364 | 1.3133e-06 | 1.2471 | 1838575.0879
13 | 60 | CONCLUIDO | 0.8359 | 119.64 | 115.95 | 114.05 | 1.74 | 61 | 142.04 | 45 | 14 | 0 | 23.04 | 17751.93 | 979.43 | 3598.73 | 299.1 | 191.08 | 46047.93 | 0.64 | 0.87 | 14.77 | 2.8 | 0.5 | 10 | 1491.81 | 2041.1603 | 1846.3548 | 1491810.0113 | 2041160.2714 | 1.3142e-06 | 1.2463 | 1846354.7999

## RESULTADOS_14
Unnamed: 0 | Volume de calda [L] | STATUS | Capacidade operacional [ha/h] | Tempo de missao [h] | Tempo util [h] | Tempo por voo [min] | Autonomia Projetada [h] | N° Voos | MTOW [kg] | Massa Estrutura [kg] | Combustível [kg] | Abastecimentos | Massa gerador | Potência gerador [W] | Combustível consumido [L] | Calda cons [L] | Distância percorrida [km] | Distância Pulverizando [km] | RTL ACUMULADO[m] | EOC [km/km] | EOC [h/h] | Tempo de manobra [h] | Tempo rtl_rtw [h] | V pulv [m/s] | V desloc [m/s] | Preço Total por ha Simples [R$/ha] | Preço Total por ha Presumido [R$/ha] | Preço Total por ha Real [R$/ha] | Preço Total Simples [R$] | Preço Total Presumido [R$] | Prod CAPEX [ha/h/R$] | Dias Trabalhados | Preço Total Real [R$]
0 | 80 | CONCLUIDO | 0.3746 | 266.93 | 205.09 | 6.66 | 0.11 | 1847 | 159.12 | 50.28 | 1 | 1845 | 27.84 | 19859.16 | 2514.29 | 3599.99 | 3331.47 | 191.08 | 1553307.41 | 0.06 | 0.49 | 17.65 | 91.9 | 0.5 | 10 | 7921.8918 | 10839.0819 | 9804.6151 | 7921891.8145 | 10839081.8697 | 5.6533e-07 | 2.7805 | 9804615.1088
1 | 80 | CONCLUIDO | 0.6057 | 165.1 | 142.57 | 13.64 | 0.22 | 627 | 160.54 | 50.28 | 2 | 625 | 28.26 | 20034.4 | 1730.18 | 3599.18 | 1204.22 | 191.08 | 495780.78 | 0.16 | 0.71 | 15.61 | 29.41 | 0.5 | 10 | 3382.823 | 4628.5277 | 4186.7875 | 3382822.988 | 4628527.6518 | 9.1409e-07 | 1.7198 | 4186787.4689
2 | 80 | CONCLUIDO | 0.6887 | 145.21 | 130.7 | 20.75 | 0.33 | 378 | 161.97 | 50.28 | 3 | 376 | 28.69 | 20210.21 | 1569.65 | 3598.85 | 800.25 | 191.08 | 295042.43 | 0.24 | 0.77 | 15.24 | 17.55 | 0.5 | 10 | 2707.2774 | 3704.2163 | 3350.6911 | 2707277.3719 | 3704216.3369 | 1.0394e-06 | 1.5126 | 3350691.1286
3 | 80 | CONCLUIDO | 0.7325 | 136.52 | 125.53 | 28 | 0.43 | 269 | 163.4 | 50.28 | 4 | 267 | 29.12 | 20386.62 | 1491.23 | 3598.84 | 625.91 | 191.08 | 208417.1 | 0.31 | 0.8 | 15.04 | 12.37 | 0.5 | 10 | 2425.6169 | 3318.8361 | 3002.091 | 2425616.9385 | 3318836.1059 | 1.1055e-06 | 1.4221 | 3002091.046
4 | 80 | CONCLUIDO | 0.7592 | 131.72 | 122.69 | 35.39 | 0.54 | 208 | 164.83 | 50.28 | 5 | 206 | 29.55 | 20563.61 | 1441.6 | 3598.73 | 530.66 | 191.08 | 161096.82 | 0.36 | 0.82 | 14.92 | 9.54 | 0.5 | 10 | 2269.3198 | 3104.9835 | 2808.6482 | 2269319.812 | 3104983.4821 | 1.1457e-06 | 1.3721 | 2808648.2165
5 | 80 | CONCLUIDO | 0.7773 | 128.65 | 120.88 | 42.91 | 0.64 | 169 | 166.27 | 50.28 | 6 | 167 | 29.99 | 20741.2 | 1404.27 | 3598.74 | 469.15 | 191.08 | 130533.48 | 0.41 | 0.83 | 14.86 | 7.72 | 0.5 | 10 | 2165.9036 | 2963.4848 | 2680.654 | 2165903.5551 | 2963484.7971 | 1.1731e-06 | 1.3401 | 2680653.9673
6 | 80 | CONCLUIDO | 0.7904 | 126.52 | 119.62 | 50.54 | 0.74 | 142 | 167.72 | 50.28 | 7 | 140 | 30.44 | 20919.39 | 1373.92 | 3598.73 | 426.53 | 191.08 | 109362.3 | 0.45 | 0.84 | 14.81 | 6.47 | 0.5 | 10 | 2090.5782 | 2860.4213 | 2587.4267 | 2090578.1838 | 2860421.3008 | 1.1928e-06 | 1.3179 | 2587426.7065
7 | 80 | CONCLUIDO | 0.8002 | 124.96 | 118.71 | 58.38 | 0.84 | 122 | 169.17 | 50.28 | 8 | 120 | 30.89 | 21098.19 | 1346.64 | 3598.71 | 395.21 | 191.08 | 93797.72 | 0.48 | 0.85 | 14.79 | 5.55 | 0.5 | 10 | 2031.0154 | 2778.9249 | 2513.7082 | 2031015.4167 | 2778924.8952 | 1.2076e-06 | 1.3017 | 2513708.2034
8 | 80 | CONCLUIDO | 0.8076 | 123.82 | 118.05 | 66.19 | 0.94 | 107 | 170.62 | 50.28 | 9 | 105 | 31.34 | 21277.6 | 1321.21 | 3598.67 | 372.91 | 191.08 | 82726.8 | 0.51 | 0.85 | 14.77 | 4.9 | 0.5 | 10 | 1981.9163 | 2711.7453 | 2452.9402 | 1981916.3228 | 2711745.3488 | 1.2188e-06 | 1.2898 | 2452940.1787
9 | 80 | CONCLUIDO | 0.8148 | 122.73 | 117.38 | 74.92 | 1.03 | 94 | 172.08 | 50.28 | 10 | 92 | 31.8 | 21457.64 | 1297.6 | 3598.68 | 350.67 | 191.08 | 71669.64 | 0.54 | 0.86 | 14.73 | 4.23 | 0.5 | 10 | 1936.0816 | 2649.0323 | 2396.2123 | 1936081.6016 | 2649032.2613 | 1.2297e-06 | 1.2784 | 2396212.3402
10 | 80 | CONCLUIDO | 0.8192 | 122.06 | 117 | 82.59 | 1.12 | 85 | 173.55 | 50.28 | 11 | 83 | 32.27 | 21638.31 | 1275.93 | 3598.7 | 337.57 | 191.08 | 65165.13 | 0.57 | 0.86 | 14.73 | 3.85 | 0.5 | 10 | 1900.9064 | 2600.9041 | 2352.6774 | 1900906.4411 | 2600904.0548 | 1.2363e-06 | 1.2715 | 2352677.4222
11 | 80 | CONCLUIDO | 0.8241 | 121.34 | 116.57 | 92.03 | 1.22 | 76 | 175.02 | 50.28 | 12 | 74 | 32.74 | 21819.6 | 1254.25 | 3598.68 | 323.27 | 191.08 | 58060.28 | 0.59 | 0.86 | 14.71 | 3.42 | 0.5 | 10 | 1864.7367 | 2551.415 | 2307.9115 | 1864736.6659 | 2551414.9727 | 1.2437e-06 | 1.264 | 2307911.5087
12 | 80 | CONCLUIDO | 0.8278 | 120.81 | 116.26 | 101.1 | 1.31 | 69 | 176.49 | 50.28 | 13 | 67 | 33.21 | 22001.54 | 1231.06 | 3598.7 | 312.35 | 191.08 | 52636.4 | 0.61 | 0.87 | 14.71 | 3.11 | 0.5 | 10 | 1830.6029 | 2504.7117 | 2265.6655 | 1830602.9166 | 2504711.671 | 1.2493e-06 | 1.2584 | 2265665.5045
13 | 80 | CONCLUIDO | 0.831 | 120.34 | 115.98 | 110.46 | 1.4 | 63 | 177.97 | 50.28 | 14 | 61 | 33.69 | 22184.13 | 1208.38 | 3598.64 | 303.28 | 191.08 | 48131.85 | 0.63 | 0.87 | 14.69 | 2.83 | 0.5 | 10 | 1798.5233 | 2460.8189 | 2225.9618 | 1798523.2692 | 2460818.8822 | 1.2541e-06 | 1.2535 | 2225961.7818
14 | 80 | CONCLUIDO | 0.8336 | 119.96 | 115.77 | 119.76 | 1.48 | 58 | 179.46 | 50.28 | 15 | 56 | 34.18 | 22367.38 | 1186.95 | 3598.6 | 296.02 | 191.08 | 44522.79 | 0.65 | 0.87 | 14.68 | 2.62 | 0.5 | 10 | 1769.583 | 2421.2215 | 2190.1435 | 1769583.0014 | 2421221.531 | 1.258e-06 | 1.2496 | 2190143.5463
15 | 80 | CONCLUIDO | 0.8364 | 119.56 | 115.52 | 130.78 | 1.57 | 53 | 180.95 | 50.28 | 16 | 51 | 34.67 | 22551.28 | 1160.28 | 3598.63 | 287.6 | 191.08 | 40342.32 | 0.66 | 0.87 | 14.67 | 2.37 | 0.5 | 10 | 1734.7714 | 2373.5908 | 2147.0586 | 1734771.4065 | 2373590.7711 | 1.2623e-06 | 1.2454 | 2147058.5993
16 | 80 | CONCLUIDO | 0.8378 | 119.36 | 115.42 | 138.51 | 1.65 | 50 | 182.45 | 50.28 | 17 | 38 | 35.17 | 22735.98 | 1144.58 | 3598.69 | 284.08 | 191.08 | 38593.33 | 0.67 | 0.87 | 14.67 | 2.27 | 0.5 | 10 | 1715.1076 | 2346.6859 | 2122.7215 | 1715107.6349 | 2346685.9313 | 1.2644e-06 | 1.2433 | 2122721.5196
17 | 80 | CONCLUIDO | 0.8389 | 119.21 | 115.34 | 144.17 | 1.74 | 48 | 183.95 | 50.28 | 18 | 19 | 35.67 | 22921.24 | 1131.71 | 3598.66 | 280.1 | 191.08 | 36613.93 | 0.68 | 0.87 | 14.7 | 2.19 | 0.5 | 10 | 1699.1428 | 2324.8421 | 2102.9625 | 1699142.7921 | 2324842.129 | 1.266e-06 | 1.2418 | 2102962.4592
18 | 80 | CONCLUIDO | 0.8394 | 119.14 | 115.3 | 147.19 | 1.82 | 47 | 185.46 | 50.28 | 19 | 4 | 36.18 | 23107.19 | 1134.17 | 3598.71 | 278.38 | 191.08 | 35758.18 | 0.69 | 0.87 | 14.72 | 2.15 | 0.5 | 10 | 1700.5035 | 2326.7039 | 2104.6465 | 1700503.4566 | 2326703.8503 | 1.2668e-06 | 1.241 | 2104646.5004
19 | 80 | CONCLUIDO | 0.8394 | 119.14 | 115.3 | 147.19 | 1.9 | 47 | 186.97 | 50.28 | 20 | 2 | 36.69 | 23293.82 | 1140.13 | 3598.71 | 278.22 | 191.08 | 35679.02 | 0.69 | 0.87 | 14.72 | 2.15 | 0.5 | 10 | 1706.6858 | 2335.1628 | 2112.2981 | 1706685.7913 | 2335162.7933 | 1.2668e-06 | 1.241 | 2112298.1337
20 | 80 | CONCLUIDO | 0.84 | 119.05 | 115.25 | 150.32 | 1.98 | 46 | 188.49 | 50.28 | 21 | 0 | 37.21 | 23481.16 | 1147.4 | 3598.71 | 276.36 | 191.08 | 34757.61 | 0.69 | 0.87 | 14.72 | 2.1 | 0.5 | 10 | 1712.7787 | 2343.4994 | 2119.8391 | 1712778.7398 | 2343499.4342 | 1.2677e-06 | 1.2401 | 2119839.1374

## RESULTADOS_5
Unnamed: 0 | Volume de calda [L] | STATUS | Capacidade operacional [ha/h] | Tempo de missao [h] | Tempo util [h] | Tempo por voo [min] | Autonomia Projetada [h] | N° Voos | MTOW [kg] | Massa Estrutura [kg] | Combustível [kg] | Abastecimentos | Massa gerador | Potência gerador [W] | Combustível consumido [L] | Calda cons [L] | Distância percorrida [km] | Distância Pulverizando [km] | RTL ACUMULADO[m] | EOC [km/km] | EOC [h/h] | Tempo de manobra [h] | Tempo rtl_rtw [h] | V pulv [m/s] | V desloc [m/s] | Preço Total por ha Simples [R$/ha] | Preço Total por ha Presumido [R$/ha] | Preço Total por ha Real [R$/ha] | Preço Total Simples [R$] | Preço Total Presumido [R$] | Prod CAPEX [ha/h/R$] | Dias Trabalhados | Preço Total Real [R$]
0 | 35 | CONCLUIDO | 0.5849 | 170.96 | 154.21 | 10.72 | 0.22 | 863 | 80.84 | 35.1 | 1 | 861 | 9.74 | 10204.21 | 1186.75 | 3599.32 | 1598.95 | 191.08 | 691964.06 | 0.12 | 0.65 | 16.02 | 41.04 | 0.5 | 10 | 2486.297 | 3401.8613 | 3077.1924 | 2486297.0433 | 3401861.3023 | 9.8497e-07 | 1.7808 | 3077192.4342
1 | 35 | CONCLUIDO | 0.7299 | 137 | 129.15 | 22.4 | 0.43 | 346 | 82.04 | 35.1 | 2 | 344 | 9.94 | 10352.53 | 956.77 | 3598.88 | 749.13 | 191.08 | 269638.99 | 0.26 | 0.78 | 15.15 | 16 | 0.5 | 10 | 1625.4435 | 2224.0035 | 2011.7477 | 1625443.4619 | 2224003.4541 | 1.2291e-06 | 1.4271 | 2011747.6858
2 | 35 | CONCLUIDO | 0.7796 | 128.27 | 122.76 | 35.08 | 0.63 | 210 | 83.25 | 35.1 | 3 | 208 | 10.15 | 10501.19 | 872.09 | 3598.7 | 532.78 | 191.08 | 162143.79 | 0.36 | 0.82 | 14.93 | 9.61 | 0.5 | 10 | 1405.1675 | 1922.6122 | 1739.1208 | 1405167.5482 | 1922612.2311 | 1.3128e-06 | 1.3361 | 1739120.8182
3 | 35 | CONCLUIDO | 0.8051 | 124.21 | 119.8 | 49.23 | 0.83 | 146 | 84.46 | 35.1 | 4 | 144 | 10.36 | 10650.22 | 807.81 | 3598.68 | 432.41 | 191.08 | 112279.01 | 0.44 | 0.84 | 14.82 | 6.65 | 0.5 | 10 | 1281.2457 | 1753.0569 | 1585.7476 | 1281245.6763 | 1753056.8588 | 1.3558e-06 | 1.2939 | 1585747.5727
4 | 35 | CONCLUIDO | 0.819 | 122.1 | 118.28 | 63.36 | 1.02 | 112 | 85.67 | 35.1 | 5 | 68 | 10.57 | 10799.59 | 757.53 | 3598.69 | 378.76 | 191.08 | 85623.02 | 0.5 | 0.85 | 14.83 | 5.13 | 0.5 | 10 | 1201.0511 | 1643.3311 | 1486.4939 | 1201051.1042 | 1643331.1074 | 1.3792e-06 | 1.2719 | 1486493.8929
5 | 35 | CONCLUIDO | 0.822 | 121.65 | 117.97 | 68.06 | 1.21 | 104 | 86.88 | 35.1 | 6 | 3 | 10.78 | 10949.33 | 749.93 | 3598.75 | 365.53 | 191.08 | 79048.11 | 0.52 | 0.85 | 14.9 | 4.82 | 0.5 | 10 | 1187.6026 | 1624.9303 | 1469.8492 | 1187602.6203 | 1624930.2985 | 1.3842e-06 | 1.2672 | 1469849.2314
6 | 35 | CONCLUIDO | 0.8221 | 121.64 | 117.96 | 68.05 | 1.39 | 104 | 88.1 | 35.1 | 7 | 0 | 11 | 11099.43 | 759.58 | 3598.73 | 365.36 | 191.08 | 78964.86 | 0.52 | 0.85 | 14.89 | 4.81 | 0.5 | 10 | 1197.6462 | 1638.6724 | 1482.2798 | 1197646.2053 | 1638672.3745 | 1.3844e-06 | 1.2671 | 1482279.7829

## RESULTADOS_8
Unnamed: 0 | Volume de calda [L] | STATUS | Capacidade operacional [ha/h] | Tempo de missao [h] | Tempo util [h] | Tempo por voo [min] | Autonomia Projetada [h] | N° Voos | MTOW [kg] | Massa Estrutura [kg] | Combustível [kg] | Abastecimentos | Massa gerador | Potência gerador [W] | Combustível consumido [L] | Calda cons [L] | Distância percorrida [km] | Distância Pulverizando [km] | RTL ACUMULADO[m] | EOC [km/km] | EOC [h/h] | Tempo de manobra [h] | Tempo rtl_rtw [h] | V pulv [m/s] | V desloc [m/s] | Preço Total por ha Simples [R$/ha] | Preço Total por ha Presumido [R$/ha] | Preço Total por ha Real [R$/ha] | Preço Total Simples [R$] | Preço Total Presumido [R$] | Prod CAPEX [ha/h/R$] | Dias Trabalhados | Preço Total Real [R$]
0 | 50 | CONCLUIDO | 0.5072 | 197.15 | 169.27 | 8.73 | 0.16 | 1163 | 107.41 | 41.65 | 1 | 1161 | 14.77 | 13481.73 | 1594.28 | 3599.29 | 2110.46 | 191.08 | 946218.61 | 0.09 | 0.6 | 16.53 | 56.1 | 0.5 | 10 | 3787.0662 | 5181.631 | 4687.1034 | 3787066.1584 | 5181630.9915 | 8.1711e-07 | 2.0536 | 4687103.4021
1 | 50 | CONCLUIDO | 0.6858 | 145.81 | 133.87 | 18.01 | 0.32 | 446 | 108.68 | 41.65 | 2 | 444 | 15.03 | 13638.32 | 1233.62 | 3598.79 | 908.94 | 191.08 | 349047.17 | 0.21 | 0.75 | 15.31 | 20.71 | 0.5 | 10 | 2181.913 | 2985.3896 | 2700.4682 | 2181912.9516 | 2985389.5596 | 1.1048e-06 | 1.5189 | 2700468.17
2 | 50 | CONCLUIDO | 0.7477 | 133.74 | 125.66 | 27.72 | 0.48 | 272 | 109.96 | 41.65 | 3 | 270 | 15.31 | 13795.21 | 1131.07 | 3598.74 | 630.98 | 191.08 | 210935.26 | 0.3 | 0.8 | 15.03 | 12.5 | 0.5 | 10 | 1847.6806 | 2528.0781 | 2286.8019 | 1847680.5942 | 2528078.1029 | 1.2046e-06 | 1.3931 | 2286801.8769
3 | 50 | CONCLUIDO | 0.7791 | 128.36 | 122.01 | 37.74 | 0.63 | 194 | 111.23 | 41.65 | 4 | 192 | 15.58 | 13952.52 | 1071.45 | 3598.69 | 506.79 | 191.08 | 149228.16 | 0.38 | 0.83 | 14.92 | 8.86 | 0.5 | 10 | 1692.0098 | 2315.0825 | 2094.1342 | 1692009.8059 | 2315082.4626 | 1.2551e-06 | 1.3371 | 2094134.2416
4 | 50 | CONCLUIDO | 0.7979 | 125.32 | 119.98 | 48.31 | 0.78 | 149 | 112.51 | 41.65 | 5 | 147 | 15.86 | 14110.24 | 1026.11 | 3598.71 | 437.66 | 191.08 | 114890.69 | 0.44 | 0.84 | 14.85 | 6.82 | 0.5 | 10 | 1594.7534 | 2182.0119 | 1973.7638 | 1594753.3681 | 2182011.9138 | 1.2854e-06 | 1.3054 | 1973763.7592
5 | 50 | CONCLUIDO | 0.8113 | 123.26 | 118.58 | 59.79 | 0.93 | 119 | 113.79 | 41.65 | 6 | 117 | 16.14 | 14268.39 | 983 | 3598.69 | 391.27 | 191.08 | 91844.86 | 0.49 | 0.85 | 14.77 | 5.42 | 0.5 | 10 | 1516.7813 | 2075.3271 | 1877.2608 | 1516781.277 | 2075327.0589 | 1.307e-06 | 1.284 | 1877260.7571
6 | 50 | CONCLUIDO | 0.8206 | 121.86 | 117.65 | 72.03 | 1.07 | 98 | 115.08 | 41.65 | 7 | 96 | 16.43 | 14426.96 | 944.41 | 3598.7 | 359.76 | 191.08 | 76195.69 | 0.53 | 0.86 | 14.75 | 4.5 | 0.5 | 10 | 1455.1217 | 1990.9617 | 1800.9471 | 1455121.7122 | 1990961.7221 | 1.322e-06 | 1.2694 | 1800947.1297
7 | 50 | CONCLUIDO | 0.8278 | 120.8 | 116.92 | 84.52 | 1.21 | 83 | 116.37 | 41.65 | 8 | 74 | 16.72 | 14585.96 | 903.96 | 3598.65 | 334.58 | 191.08 | 63679.83 | 0.57 | 0.86 | 14.73 | 3.77 | 0.5 | 10 | 1397.1771 | 1911.6793 | 1729.2313 | 1397177.0662 | 1911679.3011 | 1.3336e-06 | 1.2583 | 1729231.3117
8 | 50 | CONCLUIDO | 0.8312 | 120.31 | 116.6 | 93.28 | 1.35 | 75 | 117.66 | 41.65 | 9 | 25 | 17.01 | 14745.39 | 887.69 | 3598.79 | 321.95 | 191.08 | 57405.36 | 0.59 | 0.86 | 14.78 | 3.45 | 0.5 | 10 | 1373.2223 | 1878.9033 | 1699.5834 | 1373222.3075 | 1878903.3435 | 1.3391e-06 | 1.2532 | 1699583.4454
9 | 50 | CONCLUIDO | 0.8322 | 120.17 | 116.51 | 95.76 | 1.48 | 73 | 118.96 | 41.65 | 10 | 1 | 17.31 | 14905.25 | 888.57 | 3598.68 | 317.7 | 191.08 | 55290.51 | 0.6 | 0.86 | 14.81 | 3.36 | 0.5 | 10 | 1372.1571 | 1877.4458 | 1698.265 | 1372157.0743 | 1877445.8443 | 1.3407e-06 | 1.2518 | 1698265.0479
10 | 50 | CONCLUIDO | 0.8322 | 120.17 | 116.51 | 95.76 | 1.61 | 73 | 120.26 | 41.65 | 11 | 0 | 17.61 | 15065.56 | 897.55 | 3598.68 | 317.68 | 191.08 | 55281.39 | 0.6 | 0.86 | 14.8 | 3.36 | 0.5 | 10 | 1381.5527 | 1890.3013 | 1709.8936 | 1381552.6595 | 1890301.2986 | 1.3407e-06 | 1.2518 | 1709893.5957

## RESULTADOS_3
Unnamed: 0 | Volume de calda [L] | STATUS | Capacidade operacional [ha/h] | Tempo de missao [h] | Tempo util [h] | Tempo por voo [min] | Autonomia Projetada [h] | N° Voos | MTOW [kg] | Massa Estrutura [kg] | Combustível [kg] | Abastecimentos | Massa gerador | Potência gerador [W] | Combustível consumido [L] | Calda cons [L] | Distância percorrida [km] | Distância Pulverizando [km] | RTL ACUMULADO[m] | EOC [km/km] | EOC [h/h] | Tempo de manobra [h] | Tempo rtl_rtw [h] | V pulv [m/s] | V desloc [m/s] | Preço Total por ha Simples [R$/ha] | Preço Total por ha Presumido [R$/ha] | Preço Total por ha Real [R$/ha] | Preço Total Simples [R$] | Preço Total Presumido [R$] | Prod CAPEX [ha/h/R$] | Dias Trabalhados | Preço Total Real [R$]
0 | 25 | CONCLUIDO | 0.6456 | 154.88 | 143.99 | 13.19 | 0.28 | 655 | 61.76 | 28.92 | 1 | 653 | 6.84 | 7851.41 | 903.3 | 3599.12 | 1251.73 | 191.08 | 519395.13 | 0.15 | 0.7 | 15.68 | 30.83 | 0.5 | 10 | 1750.796 | 2395.5163 | 2166.8916 | 1750795.9631 | 2395516.2764 | 1.1291e-06 | 1.6133 | 2166891.5651
1 | 25 | CONCLUIDO | 0.7639 | 130.9 | 125.43 | 28.4 | 0.55 | 265 | 62.92 | 28.92 | 2 | 263 | 7 | 7994.37 | 734.3 | 3598.77 | 622.66 | 191.08 | 206812.5 | 0.31 | 0.8 | 15.03 | 12.27 | 0.5 | 10 | 1229.8811 | 1682.7776 | 1522.1757 | 1229881.1081 | 1682777.5907 | 1.336e-06 | 1.3635 | 1522175.6592
2 | 25 | CONCLUIDO | 0.8031 | 124.51 | 120.49 | 45.18 | 0.81 | 160 | 64.08 | 28.92 | 3 | 114 | 7.16 | 8137.65 | 652.19 | 3598.7 | 454.18 | 191.08 | 123097.01 | 0.42 | 0.84 | 14.9 | 7.34 | 0.5 | 10 | 1066.3734 | 1459.0592 | 1319.8086 | 1066373.4378 | 1459059.1827 | 1.4046e-06 | 1.297 | 1319808.6221
3 | 25 | CONCLUIDO | 0.8086 | 123.67 | 119.86 | 49.6 | 1.07 | 145 | 65.25 | 28.92 | 4 | 1 | 7.33 | 8281.25 | 644.6 | 3598.86 | 427.57 | 191.08 | 109866.45 | 0.45 | 0.84 | 15.02 | 6.71 | 0.5 | 10 | 1049.1176 | 1435.4489 | 1298.4517 | 1049117.5609 | 1435448.9306 | 1.4142e-06 | 1.2882 | 1298451.6994
4 | 25 | CONCLUIDO | 0.8086 | 123.68 | 119.87 | 49.6 | 1.31 | 145 | 66.42 | 28.92 | 5 | 0 | 7.49 | 8425.16 | 655.17 | 3598.78 | 427.5 | 191.08 | 109832.55 | 0.45 | 0.84 | 15.03 | 6.71 | 0.5 | 10 | 1060.529 | 1451.0625 | 1312.5752 | 1060528.9791 | 1451062.5365 | 1.4142e-06 | 1.2883 | 1312575.1646

## RESULTADOS_15
Unnamed: 0 | Volume de calda [L] | STATUS | Capacidade operacional [ha/h] | Tempo de missao [h] | Tempo util [h] | Tempo por voo [min] | Autonomia Projetada [h] | N° Voos | MTOW [kg] | Massa Estrutura [kg] | Combustível [kg] | Abastecimentos | Massa gerador | Potência gerador [W] | Combustível consumido [L] | Calda cons [L] | Distância percorrida [km] | Distância Pulverizando [km] | RTL ACUMULADO[m] | EOC [km/km] | EOC [h/h] | Tempo de manobra [h] | Tempo rtl_rtw [h] | V pulv [m/s] | V desloc [m/s] | Preço Total por ha Simples [R$/ha] | Preço Total por ha Presumido [R$/ha] | Preço Total por ha Real [R$/ha] | Preço Total Simples [R$] | Preço Total Presumido [R$] | Prod CAPEX [ha/h/R$] | Dias Trabalhados | Preço Total Real [R$]
0 | 85 | CONCLUIDO | 0.3543 | 282.23 | 212.59 | 6.43 | 0.11 | 1985 | 167.88 | 51.39 | 1 | 1983 | 30.49 | 20939.59 | 2698.93 | 3600.28 | 3588.42 | 191.08 | 1681089.39 | 0.05 | 0.47 | 17.85 | 99.39 | 0.5 | 10 | 8965.5893 | 12267.1148 | 11096.3586 | 8965589.2867 | 12267114.7959 | 5.2989e-07 | 2.9399 | 11096358.5768
1 | 85 | CONCLUIDO | 0.5927 | 168.72 | 144.08 | 13.16 | 0.21 | 657 | 169.33 | 51.39 | 2 | 655 | 30.94 | 21118.46 | 1812.61 | 3598.97 | 1254.84 | 191.08 | 520939.12 | 0.15 | 0.7 | 15.69 | 30.92 | 0.5 | 10 | 3610.4817 | 4940.0203 | 4468.5517 | 3610481.6952 | 4940020.3386 | 8.8644e-07 | 1.7575 | 4468551.7308
2 | 85 | CONCLUIDO | 0.6793 | 147.2 | 131.44 | 19.97 | 0.31 | 395 | 170.79 | 51.39 | 3 | 393 | 31.4 | 21297.94 | 1638.17 | 3598.73 | 827.01 | 191.08 | 308336.05 | 0.23 | 0.77 | 15.23 | 18.29 | 0.5 | 10 | 2854.7949 | 3906.0563 | 3533.2678 | 2854794.908 | 3906056.3378 | 1.016e-06 | 1.5333 | 3533267.8031
3 | 85 | CONCLUIDO | 0.7246 | 138.01 | 126.12 | 26.93 | 0.41 | 281 | 172.25 | 51.39 | 4 | 279 | 31.86 | 21478.05 | 1557.07 | 3598.98 | 645.92 | 191.08 | 218359.72 | 0.3 | 0.8 | 15.06 | 12.96 | 0.5 | 10 | 2550.5521 | 3489.7779 | 3156.7184 | 2550552.0691 | 3489777.8633 | 1.0837e-06 | 1.4376 | 3156718.362
4 | 85 | CONCLUIDO | 0.7523 | 132.93 | 123.17 | 33.9 | 0.51 | 218 | 173.71 | 51.39 | 5 | 216 | 32.32 | 21658.78 | 1505.41 | 3598.72 | 545.98 | 191.08 | 168703.08 | 0.35 | 0.82 | 14.96 | 10.02 | 0.5 | 10 | 2381.7307 | 3258.789 | 2947.7748 | 2381730.6939 | 3258789.01 | 1.1251e-06 | 1.3847 | 2947774.7606
5 | 85 | CONCLUIDO | 0.7715 | 129.62 | 121.25 | 41.1 | 0.61 | 177 | 175.18 | 51.39 | 6 | 175 | 32.79 | 21840.16 | 1467.35 | 3598.69 | 481.29 | 191.08 | 136566.18 | 0.4 | 0.83 | 14.88 | 8.1 | 0.5 | 10 | 2269.9111 | 3105.7925 | 2809.38 | 2269911.1144 | 3105792.5281 | 1.1539e-06 | 1.3502 | 2809380.0482
6 | 85 | CONCLUIDO | 0.7851 | 127.37 | 119.94 | 48.3 | 0.7 | 149 | 176.66 | 51.39 | 7 | 147 | 33.27 | 22022.17 | 1436.52 | 3598.7 | 437.09 | 191.08 | 114605.13 | 0.44 | 0.84 | 14.84 | 6.79 | 0.5 | 10 | 2189.9681 | 2996.411 | 2710.4377 | 2189968.0991 | 2996410.9678 | 1.1742e-06 | 1.3268 | 2710437.7105
7 | 85 | CONCLUIDO | 0.7959 | 125.65 | 118.94 | 55.75 | 0.8 | 128 | 178.14 | 51.39 | 8 | 126 | 33.75 | 22204.83 | 1408.79 | 3598.68 | 403.83 | 191.08 | 98080.07 | 0.47 | 0.85 | 14.78 | 5.79 | 0.5 | 10 | 2125.0739 | 2907.6199 | 2630.1207 | 2125073.9018 | 2907619.8641 | 1.1903e-06 | 1.3089 | 2630120.7051
8 | 85 | CONCLUIDO | 0.804 | 124.38 | 118.21 | 63.33 | 0.89 | 112 | 179.63 | 51.39 | 9 | 110 | 34.24 | 22388.15 | 1386.21 | 3598.73 | 378.74 | 191.08 | 85616.03 | 0.5 | 0.85 | 14.76 | 5.06 | 0.5 | 10 | 2075.7129 | 2840.082 | 2569.0286 | 2075712.9419 | 2840082.0211 | 1.2025e-06 | 1.2956 | 2569028.5791
9 | 85 | CONCLUIDO | 0.8105 | 123.38 | 117.66 | 71.31 | 0.98 | 99 | 181.12 | 51.39 | 10 | 97 | 34.73 | 22572.13 | 1362.67 | 3598.66 | 359.74 | 191.08 | 76182.44 | 0.53 | 0.86 | 14.75 | 4.5 | 0.5 | 10 | 2031.1639 | 2779.1281 | 2513.892 | 2031163.8987 | 2779128.0548 | 1.2122e-06 | 1.2852 | 2513891.9738
10 | 85 | CONCLUIDO | 0.8159 | 122.56 | 117.17 | 78.99 | 1.07 | 89 | 182.62 | 51.39 | 11 | 87 | 35.22 | 22756.91 | 1344.03 | 3598.65 | 343.4 | 191.08 | 68059.96 | 0.56 | 0.86 | 14.73 | 4.02 | 0.5 | 10 | 1995.5146 | 2730.3512 | 2469.7703 | 1995514.6298 | 2730351.1523 | 1.2203e-06 | 1.2767 | 2469770.2704
11 | 85 | CONCLUIDO | 0.8209 | 121.82 | 116.74 | 87.55 | 1.16 | 80 | 184.12 | 51.39 | 12 | 78 | 35.73 | 22942.24 | 1323 | 3598.74 | 329.11 | 191.08 | 60959.7 | 0.58 | 0.86 | 14.71 | 3.59 | 0.5 | 10 | 1959.0367 | 2680.4405 | 2424.623 | 1959036.7353 | 2680440.4879 | 1.2277e-06 | 1.269 | 2424623.0097
12 | 85 | CONCLUIDO | 0.8246 | 121.28 | 116.43 | 95.7 | 1.24 | 73 | 185.63 | 51.39 | 13 | 71 | 36.24 | 23128.27 | 1300.58 | 3598.73 | 318.36 | 191.08 | 55620.57 | 0.6 | 0.87 | 14.7 | 3.28 | 0.5 | 10 | 1925.1251 | 2634.0411 | 2382.6519 | 1925125.1343 | 2634041.1392 | 1.2333e-06 | 1.2633 | 2382651.9498
13 | 85 | CONCLUIDO | 0.8277 | 120.82 | 116.17 | 104.03 | 1.33 | 67 | 187.14 | 51.39 | 14 | 65 | 36.75 | 23314.98 | 1281.35 | 3598.7 | 309.73 | 191.08 | 51333.48 | 0.62 | 0.87 | 14.69 | 3.02 | 0.5 | 10 | 1896.4757 | 2594.8417 | 2347.1937 | 1896475.6934 | 2594841.7103 | 1.2379e-06 | 1.2585 | 2347193.6594
14 | 85 | CONCLUIDO | 0.8305 | 120.41 | 115.94 | 112.2 | 1.41 | 62 | 188.66 | 51.39 | 15 | 60 | 37.27 | 23502.4 | 1263.06 | 3598.62 | 301.88 | 191.08 | 47432.95 | 0.63 | 0.87 | 14.68 | 2.79 | 0.5 | 10 | 1869.8397 | 2558.3971 | 2314.2273 | 1869839.6787 | 2558397.14 | 1.2421e-06 | 1.2543 | 2314227.3077
15 | 85 | CONCLUIDO | 0.8334 | 119.99 | 115.69 | 121.78 | 1.49 | 57 | 190.19 | 51.39 | 16 | 55 | 37.79 | 23690.52 | 1241.97 | 3598.67 | 293.62 | 191.08 | 43330.58 | 0.65 | 0.87 | 14.67 | 2.54 | 0.5 | 10 | 1840.1435 | 2517.7655 | 2277.4735 | 1840143.4731 | 2517765.4813 | 1.2464e-06 | 1.2499 | 2277473.4775
16 | 85 | CONCLUIDO | 0.8356 | 119.68 | 115.51 | 130.77 | 1.57 | 53 | 191.72 | 51.39 | 17 | 51 | 38.33 | 23879.37 | 1218.59 | 3598.71 | 287.07 | 191.08 | 40073.27 | 0.67 | 0.87 | 14.68 | 2.36 | 0.5 | 10 | 1810.1069 | 2476.6681 | 2240.2984 | 1810106.9021 | 2476668.1198 | 1.2497e-06 | 1.2467 | 2240298.3905
17 | 85 | CONCLUIDO | 0.8377 | 119.38 | 115.35 | 141.24 | 1.65 | 49 | 193.26 | 51.39 | 18 | 44 | 38.86 | 24068.93 | 1198.69 | 3598.62 | 281.75 | 191.08 | 37433.95 | 0.68 | 0.87 | 14.66 | 2.2 | 0.5 | 10 | 1784.1498 | 2441.1524 | 2208.1723 | 1784149.7749 | 2441152.4331 | 1.2529e-06 | 1.2435 | 2208172.2711
18 | 85 | CONCLUIDO | 0.8385 | 119.26 | 115.3 | 147.19 | 1.73 | 47 | 194.8 | 51.39 | 19 | 32 | 39.41 | 24259.23 | 1185.81 | 3598.65 | 279.38 | 191.08 | 36258.05 | 0.68 | 0.87 | 14.69 | 2.15 | 0.5 | 10 | 1768.8433 | 2420.2094 | 2189.228 | 1768843.2917 | 2420209.4276 | 1.2541e-06 | 1.2423 | 2189228.0366
19 | 85 | CONCLUIDO | 0.8397 | 119.09 | 115.19 | 153.59 | 1.81 | 45 | 196.35 | 51.39 | 20 | 15 | 39.96 | 24450.27 | 1177.52 | 3598.68 | 275.25 | 191.08 | 34206.38 | 0.69 | 0.87 | 14.7 | 2.04 | 0.5 | 10 | 1757.2146 | 2404.2985 | 2174.8356 | 1757214.5906 | 2404298.5257 | 1.2559e-06 | 1.2405 | 2174835.6488
20 | 85 | CONCLUIDO | 0.8403 | 119.01 | 115.15 | 157.02 | 1.88 | 44 | 197.9 | 51.39 | 21 | 6 | 40.51 | 24642.07 | 1179.17 | 3598.62 | 273.03 | 191.08 | 33101.43 | 0.7 | 0.88 | 14.71 | 2 | 0.5 | 10 | 1757.4867 | 2404.6708 | 2175.1724 | 1757486.6749 | 2404670.8034 | 1.2568e-06 | 1.2397 | 2175172.3969
21 | 85 | CONCLUIDO | 0.8401 | 119.04 | 115.17 | 157.05 | 1.96 | 44 | 199.46 | 51.39 | 22 | 1 | 41.07 | 24834.62 | 1185.32 | 3598.63 | 273.77 | 191.08 | 33468.29 | 0.7 | 0.87 | 14.72 | 2.02 | 0.5 | 10 | 1764.371 | 2414.0902 | 2183.6928 | 1764370.9889 | 2414090.2255 | 1.2565e-06 | 1.24 | 2183692.8426
22 | 85 | CONCLUIDO | 0.8401 | 119.04 | 115.17 | 157.05 | 2.03 | 44 | 201.03 | 51.39 | 23 | 0 | 41.64 | 25027.94 | 1193.95 | 3598.63 | 273.75 | 191.08 | 33460.65 | 0.7 | 0.87 | 14.72 | 2.02 | 0.5 | 10 | 1773.3155 | 2426.3285 | 2194.7631 | 1773315.4674 | 2426328.4556 | 1.2565e-06 | 1.24 | 2194763.0732

## RESULTADOS_2
Unnamed: 0 | Volume de calda [L] | STATUS | Capacidade operacional [ha/h] | Tempo de missao [h] | Tempo util [h] | Tempo por voo [min] | Autonomia Projetada [h] | N° Voos | MTOW [kg] | Massa Estrutura [kg] | Combustível [kg] | Abastecimentos | Massa gerador | Potência gerador [W] | Combustível consumido [L] | Calda cons [L] | Distância percorrida [km] | Distância Pulverizando [km] | RTL ACUMULADO[m] | EOC [km/km] | EOC [h/h] | Tempo de manobra [h] | Tempo rtl_rtw [h] | V pulv [m/s] | V desloc [m/s] | Preço Total por ha Simples [R$/ha] | Preço Total por ha Presumido [R$/ha] | Preço Total por ha Real [R$/ha] | Preço Total Simples [R$] | Preço Total Presumido [R$] | Prod CAPEX [ha/h/R$] | Dias Trabalhados | Preço Total Real [R$]
0 | 20 | CONCLUIDO | 0.681 | 146.84 | 138.48 | 15.36 | 0.34 | 541 | 51.33 | 24.83 | 1 | 539 | 5.51 | 6564.78 | 746.34 | 3599.03 | 1065.49 | 191.08 | 426847.36 | 0.18 | 0.73 | 15.48 | 25.33 | 0.5 | 10 | 1398.6195 | 1913.653 | 1731.0166 | 1398619.5354 | 1913652.951 | 1.2189e-06 | 1.5296 | 1731016.5992
1 | 20 | CONCLUIDO | 0.7838 | 127.58 | 123.18 | 34.06 | 0.66 | 217 | 52.47 | 24.83 | 2 | 188 | 5.64 | 6705.1 | 597.59 | 3598.76 | 544.95 | 191.08 | 168196.74 | 0.35 | 0.82 | 14.99 | 10.03 | 0.5 | 10 | 1008.0026 | 1379.1936 | 1247.5653 | 1008002.5848 | 1379193.6064 | 1.4029e-06 | 1.329 | 1247565.3043
2 | 20 | CONCLUIDO | 0.7969 | 125.49 | 121.53 | 40.29 | 0.97 | 181 | 53.61 | 24.83 | 3 | 0 | 5.78 | 6845.59 | 576.73 | 3598.84 | 482.18 | 191.08 | 136992.1 | 0.4 | 0.83 | 15.13 | 8.38 | 0.5 | 10 | 964.1964 | 1319.256 | 1193.3481 | 964196.3829 | 1319256.0284 | 1.4263e-06 | 1.3072 | 1193348.0846

## RESULTADOS_11
Unnamed: 0 | Volume de calda [L] | STATUS | Capacidade operacional [ha/h] | Tempo de missao [h] | Tempo util [h] | Tempo por voo [min] | Autonomia Projetada [h] | N° Voos | MTOW [kg] | Massa Estrutura [kg] | Combustível [kg] | Abastecimentos | Massa gerador | Potência gerador [W] | Combustível consumido [L] | Calda cons [L] | Distância percorrida [km] | Distância Pulverizando [km] | RTL ACUMULADO[m] | EOC [km/km] | EOC [h/h] | Tempo de manobra [h] | Tempo rtl_rtw [h] | V pulv [m/s] | V desloc [m/s] | Preço Total por ha Simples [R$/ha] | Preço Total por ha Presumido [R$/ha] | Preço Total por ha Real [R$/ha] | Preço Total Simples [R$] | Preço Total Presumido [R$] | Prod CAPEX [ha/h/R$] | Dias Trabalhados | Preço Total Real [R$]
0 | 65 | CONCLUIDO | 0.4383 | 228.14 | 185.64 | 7.52 | 0.13 | 1481 | 133.21 | 46.47 | 1 | 1479 | 20.75 | 16663.42 | 2023.37 | 3599.57 | 2668 | 191.08 | 1223398.62 | 0.07 | 0.54 | 17.06 | 72.46 | 0.5 | 10 | 5499.2233 | 7524.28 | 6806.1733 | 5499223.3406 | 7524279.9832 | 6.8151e-07 | 2.3765 | 6806173.262
1 | 65 | CONCLUIDO | 0.6446 | 155.13 | 138.3 | 15.42 | 0.26 | 538 | 134.55 | 46.47 | 2 | 536 | 21.09 | 16828.84 | 1485.98 | 3598.96 | 1058.34 | 191.08 | 423284.24 | 0.18 | 0.73 | 15.5 | 25.14 | 0.5 | 10 | 2758.6377 | 3774.4897 | 3414.2577 | 2758637.6606 | 3774489.7498 | 1.0023e-06 | 1.6159 | 3414257.7456
2 | 65 | CONCLUIDO | 0.7175 | 139.36 | 128.28 | 23.54 | 0.39 | 327 | 135.9 | 46.47 | 3 | 325 | 21.43 | 16994.64 | 1357.54 | 3598.75 | 719.1 | 191.08 | 254721.06 | 0.27 | 0.79 | 15.14 | 15.13 | 0.5 | 10 | 2274.1416 | 3111.5808 | 2814.6159 | 2274141.5706 | 3111580.8249 | 1.1156e-06 | 1.4517 | 2814615.9181
3 | 65 | CONCLUIDO | 0.7552 | 132.42 | 123.89 | 31.9 | 0.52 | 233 | 137.25 | 46.47 | 4 | 231 | 21.78 | 17160.92 | 1291.2 | 3598.67 | 570.49 | 191.08 | 180883.35 | 0.33 | 0.81 | 14.99 | 10.74 | 0.5 | 10 | 2064.0177 | 2824.0801 | 2554.5539 | 2064017.7164 | 2824080.0976 | 1.1743e-06 | 1.3794 | 2554553.8567
4 | 65 | CONCLUIDO | 0.7784 | 128.46 | 121.38 | 40.46 | 0.64 | 180 | 138.6 | 46.47 | 5 | 178 | 22.13 | 17327.69 | 1243.34 | 3598.77 | 486.19 | 191.08 | 139001.79 | 0.39 | 0.83 | 14.88 | 8.23 | 0.5 | 10 | 1937.8117 | 2651.3995 | 2398.3536 | 1937811.7013 | 2651399.4599 | 1.2103e-06 | 1.3381 | 2398353.6167
5 | 65 | CONCLUIDO | 0.7937 | 125.98 | 119.83 | 49.25 | 0.76 | 146 | 139.95 | 46.47 | 6 | 144 | 22.49 | 17494.97 | 1207.86 | 3598.65 | 432.88 | 191.08 | 112513.89 | 0.44 | 0.84 | 14.84 | 6.68 | 0.5 | 10 | 1854.782 | 2537.7946 | 2295.5911 | 1854782.0344 | 2537794.6066 | 1.2341e-06 | 1.3123 | 2295591.0512
6 | 65 | CONCLUIDO | 0.8058 | 124.1 | 118.62 | 58.82 | 0.88 | 121 | 141.31 | 46.47 | 7 | 119 | 22.85 | 17662.75 | 1172.18 | 3598.72 | 392.31 | 191.08 | 92357.14 | 0.49 | 0.85 | 14.79 | 5.47 | 0.5 | 10 | 1783.1849 | 2439.8323 | 2206.9781 | 1783184.9049 | 2439832.2554 | 1.2529e-06 | 1.2927 | 2206978.0893
7 | 65 | CONCLUIDO | 0.8136 | 122.9 | 117.89 | 68.01 | 0.99 | 104 | 142.68 | 46.47 | 8 | 102 | 23.21 | 17831.04 | 1141 | 3598.68 | 367.47 | 191.08 | 80021.63 | 0.52 | 0.85 | 14.77 | 4.74 | 0.5 | 10 | 1729.6194 | 2366.5415 | 2140.6821 | 1729619.3503 | 2366541.5005 | 1.2651e-06 | 1.2802 | 2140682.1012
8 | 65 | CONCLUIDO | 0.8206 | 121.86 | 117.23 | 78.16 | 1.11 | 90 | 144.05 | 46.47 | 9 | 88 | 23.58 | 17999.83 | 1115.58 | 3598.65 | 345.48 | 191.08 | 69094.1 | 0.55 | 0.86 | 14.73 | 4.08 | 0.5 | 10 | 1685.1131 | 2305.6461 | 2085.5985 | 1685113.098 | 2305646.0826 | 1.2759e-06 | 1.2694 | 2085598.4565
9 | 65 | CONCLUIDO | 0.8262 | 121.04 | 116.71 | 88.64 | 1.22 | 79 | 145.42 | 46.47 | 10 | 77 | 23.95 | 18169.15 | 1084.81 | 3598.68 | 327.77 | 191.08 | 60295.63 | 0.58 | 0.86 | 14.72 | 3.56 | 0.5 | 10 | 1639.0886 | 2242.6733 | 2028.6357 | 1639088.5514 | 2242673.2676 | 1.2847e-06 | 1.2608 | 2028635.6785
10 | 65 | CONCLUIDO | 0.8306 | 120.39 | 116.3 | 99.69 | 1.33 | 70 | 146.8 | 46.47 | 11 | 67 | 24.33 | 18338.99 | 1056.82 | 3598.67 | 313.77 | 191.08 | 53339.9 | 0.61 | 0.87 | 14.71 | 3.15 | 0.5 | 10 | 1599.3577 | 2188.3117 | 1979.4623 | 1599357.6705 | 2188311.7235 | 1.2915e-06 | 1.2541 | 1979462.3239
11 | 65 | CONCLUIDO | 0.834 | 119.9 | 116 | 110.48 | 1.43 | 63 | 148.18 | 46.47 | 12 | 53 | 24.71 | 18509.36 | 1028.73 | 3598.63 | 303.41 | 191.08 | 48195.36 | 0.63 | 0.87 | 14.71 | 2.86 | 0.5 | 10 | 1562.2681 | 2137.5642 | 1933.5581 | 1562268.1377 | 2137564.1885 | 1.2968e-06 | 1.249 | 1933558.0624
12 | 65 | CONCLUIDO | 0.8366 | 119.53 | 115.77 | 119.76 | 1.54 | 58 | 149.56 | 46.47 | 13 | 24 | 25.1 | 18680.25 | 1011.36 | 3598.7 | 295.09 | 191.08 | 44059.25 | 0.65 | 0.87 | 14.71 | 2.62 | 0.5 | 10 | 1538.3848 | 2104.8859 | 1903.9986 | 1538384.7856 | 2104885.9324 | 1.3008e-06 | 1.2451 | 1903998.5733
13 | 65 | CONCLUIDO | 0.837 | 119.47 | 115.74 | 121.83 | 1.64 | 57 | 150.95 | 46.47 | 14 | 8 | 25.49 | 18851.69 | 1010.51 | 3598.66 | 292.95 | 191.08 | 42993.49 | 0.65 | 0.87 | 14.74 | 2.59 | 0.5 | 10 | 1536.6416 | 2102.5008 | 1901.841 | 1536641.553 | 2102500.7647 | 1.3014e-06 | 1.2445 | 1901841.0426
14 | 65 | CONCLUIDO | 0.8369 | 119.49 | 115.76 | 121.85 | 1.74 | 57 | 152.35 | 46.47 | 15 | 1 | 25.88 | 19023.66 | 1018.04 | 3598.68 | 293.47 | 191.08 | 43255.39 | 0.65 | 0.87 | 14.75 | 2.61 | 0.5 | 10 | 1544.7424 | 2113.5847 | 1911.8671 | 1544742.3823 | 2113584.6766 | 1.3013e-06 | 1.2447 | 1911867.1215
15 | 65 | CONCLUIDO | 0.8368 | 119.5 | 115.77 | 121.86 | 1.84 | 57 | 153.75 | 46.47 | 16 | 0 | 26.28 | 19196.18 | 1026.66 | 3598.68 | 293.53 | 191.08 | 43285.12 | 0.65 | 0.87 | 14.75 | 2.62 | 0.5 | 10 | 1553.9375 | 2126.1659 | 1923.2476 | 1553937.5215 | 2126165.8719 | 1.3011e-06 | 1.2448 | 1923247.5851

## RESULTADOS_13
Unnamed: 0 | Volume de calda [L] | STATUS | Capacidade operacional [ha/h] | Tempo de missao [h] | Tempo util [h] | Tempo por voo [min] | Autonomia Projetada [h] | N° Voos | MTOW [kg] | Massa Estrutura [kg] | Combustível [kg] | Abastecimentos | Massa gerador | Potência gerador [W] | Combustível consumido [L] | Calda cons [L] | Distância percorrida [km] | Distância Pulverizando [km] | RTL ACUMULADO[m] | EOC [km/km] | EOC [h/h] | Tempo de manobra [h] | Tempo rtl_rtw [h] | V pulv [m/s] | V desloc [m/s] | Preço Total por ha Simples [R$/ha] | Preço Total por ha Presumido [R$/ha] | Preço Total por ha Real [R$/ha] | Preço Total Simples [R$] | Preço Total Presumido [R$] | Prod CAPEX [ha/h/R$] | Dias Trabalhados | Preço Total Real [R$]
0 | 75 | CONCLUIDO | 0.3953 | 252.96 | 198.19 | 6.92 | 0.12 | 1718 | 150.44 | 49.1 | 1 | 1716 | 25.34 | 18787.76 | 2341.66 | 3599.93 | 3095.9 | 191.08 | 1436166.41 | 0.06 | 0.51 | 17.44 | 85 | 0.5 | 10 | 7012.2391 | 9594.4549 | 8678.7736 | 7012239.0719 | 9594454.8564 | 6.0224e-07 | 2.635 | 8678773.5508
1 | 75 | CONCLUIDO | 0.6188 | 161.62 | 141.1 | 14.18 | 0.23 | 597 | 151.83 | 49.1 | 2 | 595 | 25.73 | 18959.54 | 1648.36 | 3599.07 | 1154.45 | 191.08 | 471045.58 | 0.17 | 0.71 | 15.56 | 27.93 | 0.5 | 10 | 3164.9608 | 4330.439 | 3917.1479 | 3164960.7754 | 4330438.9611 | 9.4273e-07 | 1.6835 | 3917147.9444
2 | 75 | CONCLUIDO | 0.6988 | 143.1 | 129.8 | 21.57 | 0.35 | 361 | 153.23 | 49.1 | 3 | 359 | 26.13 | 19131.85 | 1498.7 | 3598.82 | 772.09 | 191.08 | 281043.98 | 0.25 | 0.78 | 15.14 | 16.64 | 0.5 | 10 | 2556.8299 | 3498.3674 | 3164.4882 | 2556829.8818 | 3498367.4436 | 1.0646e-06 | 1.4906 | 3164488.1648
3 | 75 | CONCLUIDO | 0.7397 | 135.19 | 125.03 | 29.08 | 0.46 | 258 | 154.63 | 49.1 | 4 | 256 | 26.53 | 19304.72 | 1426.14 | 3598.79 | 609.13 | 191.08 | 200078.57 | 0.31 | 0.81 | 15.02 | 11.87 | 0.5 | 10 | 2306.4038 | 3155.7234 | 2854.5456 | 2306403.7635 | 3155723.3805 | 1.1269e-06 | 1.4082 | 2854545.5702
4 | 75 | CONCLUIDO | 0.7653 | 130.67 | 122.31 | 36.88 | 0.57 | 199 | 156.03 | 49.1 | 5 | 197 | 26.94 | 19478.15 | 1378.03 | 3598.82 | 516.77 | 191.08 | 154192.84 | 0.37 | 0.82 | 14.93 | 9.16 | 0.5 | 10 | 2161.4909 | 2957.4473 | 2675.1927 | 2161490.9451 | 2957447.2693 | 1.1659e-06 | 1.3611 | 2675192.6528
5 | 75 | CONCLUIDO | 0.7825 | 127.79 | 120.56 | 44.65 | 0.67 | 162 | 157.44 | 49.1 | 6 | 160 | 27.35 | 19652.13 | 1340.64 | 3598.66 | 458.61 | 191.08 | 125301.75 | 0.42 | 0.84 | 14.85 | 7.41 | 0.5 | 10 | 2064.1801 | 2824.3022 | 2554.7548 | 2064180.0689 | 2824302.2355 | 1.1921e-06 | 1.3311 | 2554754.7941
6 | 75 | CONCLUIDO | 0.7947 | 125.83 | 119.4 | 52.68 | 0.78 | 136 | 158.86 | 49.1 | 7 | 134 | 27.77 | 19826.68 | 1310.05 | 3598.68 | 418.8 | 191.08 | 105523.55 | 0.46 | 0.84 | 14.81 | 6.25 | 0.5 | 10 | 1993.6289 | 2727.7711 | 2467.4364 | 1993628.9329 | 2727771.0587 | 1.2107e-06 | 1.3107 | 2467436.4173
7 | 75 | CONCLUIDO | 0.805 | 124.23 | 118.41 | 61.25 | 0.88 | 116 | 160.28 | 49.1 | 8 | 114 | 28.19 | 20001.93 | 1281.99 | 3598.66 | 385.33 | 191.08 | 88892.51 | 0.5 | 0.85 | 14.78 | 5.26 | 0.5 | 10 | 1933.2652 | 2645.1788 | 2392.7267 | 1933265.2492 | 2645178.8036 | 1.2264e-06 | 1.2941 | 2392726.6511
8 | 75 | CONCLUIDO | 0.8122 | 123.12 | 117.76 | 69.96 | 0.99 | 101 | 161.71 | 49.1 | 9 | 99 | 28.61 | 20177.64 | 1255.67 | 3598.79 | 363.25 | 191.08 | 77925.5 | 0.53 | 0.86 | 14.75 | 4.61 | 0.5 | 10 | 1884.9802 | 2579.113 | 2332.9661 | 1884980.1503 | 2579113.0011 | 1.2374e-06 | 1.2825 | 2332966.0761
9 | 75 | CONCLUIDO | 0.8178 | 122.29 | 117.26 | 78.17 | 1.09 | 90 | 163.13 | 49.1 | 10 | 88 | 29.04 | 20353.94 | 1229.93 | 3598.61 | 346.4 | 191.08 | 69553.89 | 0.55 | 0.86 | 14.74 | 4.11 | 0.5 | 10 | 1842.4287 | 2520.8922 | 2280.3018 | 1842428.6664 | 2520892.1836 | 1.2459e-06 | 1.2739 | 2280301.7717
10 | 75 | CONCLUIDO | 0.8232 | 121.48 | 116.75 | 87.57 | 1.18 | 80 | 164.57 | 49.1 | 11 | 78 | 29.47 | 20530.82 | 1207.19 | 3598.6 | 330 | 191.08 | 61404.92 | 0.58 | 0.86 | 14.7 | 3.61 | 0.5 | 10 | 1804.0208 | 2468.3409 | 2232.7659 | 1804020.8383 | 2468340.8987 | 1.2541e-06 | 1.2654 | 2232765.9077
11 | 75 | CONCLUIDO | 0.8272 | 120.89 | 116.41 | 97.01 | 1.28 | 72 | 166.01 | 49.1 | 12 | 70 | 29.91 | 20708.3 | 1182.19 | 3598.68 | 317.91 | 191.08 | 55398.88 | 0.6 | 0.87 | 14.7 | 3.26 | 0.5 | 10 | 1767.4775 | 2418.3407 | 2187.5376 | 1767477.4887 | 2418340.6757 | 1.2602e-06 | 1.2593 | 2187537.6357
12 | 75 | CONCLUIDO | 0.8311 | 120.32 | 116.06 | 107.13 | 1.38 | 65 | 167.45 | 49.1 | 13 | 63 | 30.36 | 20886.38 | 1159.48 | 3598.64 | 306.04 | 191.08 | 49498.77 | 0.62 | 0.87 | 14.68 | 2.9 | 0.5 | 10 | 1733.8488 | 2372.3285 | 2145.9168 | 1733848.8384 | 2372328.4727 | 1.2662e-06 | 1.2533 | 2145916.7728
13 | 75 | CONCLUIDO | 0.834 | 119.9 | 115.82 | 117.78 | 1.47 | 59 | 168.9 | 49.1 | 14 | 57 | 30.81 | 21065.06 | 1133.98 | 3598.63 | 297.82 | 191.08 | 45421.89 | 0.64 | 0.87 | 14.68 | 2.67 | 0.5 | 10 | 1700.144 | 2326.212 | 2104.2016 | 1700143.9654 | 2326211.9785 | 1.2706e-06 | 1.249 | 2104201.5721
14 | 75 | CONCLUIDO | 0.8367 | 119.51 | 115.58 | 128.43 | 1.56 | 54 | 170.35 | 49.1 | 15 | 46 | 31.26 | 21244.37 | 1106.75 | 3598.67 | 289.82 | 191.08 | 41443.38 | 0.66 | 0.87 | 14.67 | 2.43 | 0.5 | 10 | 1665.2703 | 2278.4963 | 2061.0398 | 1665270.309 | 2278496.3033 | 1.2747e-06 | 1.2449 | 2061039.814
15 | 75 | CONCLUIDO | 0.8381 | 119.32 | 115.49 | 135.87 | 1.65 | 51 | 171.81 | 49.1 | 16 | 24 | 31.72 | 21424.29 | 1093.96 | 3598.65 | 285.51 | 191.08 | 39304.15 | 0.67 | 0.87 | 14.7 | 2.34 | 0.5 | 10 | 1648.8087 | 2255.9728 | 2040.6659 | 1648808.6941 | 2255972.7955 | 1.2768e-06 | 1.2429 | 2040665.9182
16 | 75 | CONCLUIDO | 0.8386 | 119.25 | 115.45 | 138.54 | 1.74 | 50 | 173.28 | 49.1 | 17 | 7 | 32.18 | 21604.83 | 1093.06 | 3598.67 | 283.15 | 191.08 | 38130.56 | 0.67 | 0.87 | 14.73 | 2.3 | 0.5 | 10 | 1646.7166 | 2253.1103 | 2038.0767 | 1646716.6327 | 2253110.3449 | 1.2776e-06 | 1.2422 | 2038076.6558
17 | 75 | CONCLUIDO | 0.8387 | 119.23 | 115.43 | 138.52 | 1.83 | 50 | 174.75 | 49.1 | 18 | 4 | 32.65 | 21786.02 | 1099.57 | 3598.72 | 282.34 | 191.08 | 37725.67 | 0.68 | 0.87 | 14.73 | 2.28 | 0.5 | 10 | 1653.191 | 2261.9689 | 2046.0898 | 1653191.047 | 2261968.9242 | 1.2777e-06 | 1.242 | 2046089.7848
18 | 75 | CONCLUIDO | 0.8393 | 119.15 | 115.38 | 141.28 | 1.91 | 49 | 176.22 | 49.1 | 19 | 0 | 33.13 | 21967.84 | 1105.83 | 3598.66 | 280.46 | 191.08 | 36787.66 | 0.68 | 0.87 | 14.74 | 2.23 | 0.5 | 10 | 1658.2856 | 2268.9395 | 2052.3951 | 1658285.6017 | 2268939.5186 | 1.2787e-06 | 1.2411 | 2052395.1155

## RESULTADOS_17
Unnamed: 0 | Volume de calda [L] | STATUS | Capacidade operacional [ha/h] | Tempo de missao [h] | Tempo util [h] | Tempo por voo [min] | Autonomia Projetada [h] | N° Voos | MTOW [kg] | Massa Estrutura [kg] | Combustível [kg] | Abastecimentos | Massa gerador | Potência gerador [W] | Combustível consumido [L] | Calda cons [L] | Distância percorrida [km] | Distância Pulverizando [km] | RTL ACUMULADO[m] | EOC [km/km] | EOC [h/h] | Tempo de manobra [h] | Tempo rtl_rtw [h] | V pulv [m/s] | V desloc [m/s] | Preço Total por ha Simples [R$/ha] | Preço Total por ha Presumido [R$/ha] | Preço Total por ha Real [R$/ha] | Preço Total Simples [R$] | Preço Total Presumido [R$] | Prod CAPEX [ha/h/R$] | Dias Trabalhados | Preço Total Real [R$]
0 | 95 | CONCLUIDO | 0.3144 | 318.07 | 230.03 | 6 | 0.1 | 2299 | 185.69 | 53.44 | 1 | 2297 | 36.26 | 23136.14 | 3117.56 | 3600.38 | 4182.37 | 191.08 | 1976497.14 | 0.05 | 0.44 | 18.45 | 116.82 | 0.5 | 10 | 11607.3717 | 15881.718 | 14365.9892 | 11607371.7055 | 15881718.0486 | 4.6233e-07 | 3.3132 | 14365989.1682
1 | 95 | CONCLUIDO | 0.5674 | 176.26 | 147.06 | 12.29 | 0.19 | 718 | 187.21 | 53.44 | 2 | 716 | 36.77 | 23322.88 | 1978.51 | 3599.25 | 1354.92 | 191.08 | 570673.61 | 0.14 | 0.69 | 15.82 | 33.89 | 0.5 | 10 | 4092.4434 | 5599.4615 | 5065.0568 | 4092443.3539 | 5599461.5427 | 8.3437e-07 | 1.836 | 5065056.7919
2 | 95 | CONCLUIDO | 0.6603 | 151.44 | 133.04 | 18.65 | 0.28 | 428 | 188.73 | 53.44 | 3 | 426 | 37.29 | 23510.33 | 1776.57 | 3598.9 | 881.15 | 191.08 | 335237.64 | 0.22 | 0.76 | 15.28 | 19.88 | 0.5 | 10 | 3164.6464 | 4330.0088 | 3916.7589 | 3164646.4043 | 4330008.8247 | 9.7098e-07 | 1.5775 | 3916758.8597
3 | 95 | CONCLUIDO | 0.7096 | 140.92 | 127.13 | 25.09 | 0.37 | 304 | 190.25 | 53.44 | 4 | 302 | 37.82 | 23698.48 | 1684.57 | 3598.9 | 681.07 | 191.08 | 235819.91 | 0.28 | 0.79 | 15.07 | 13.98 | 0.5 | 10 | 2798.2893 | 3828.7428 | 3463.333 | 2798289.2753 | 3828742.8383 | 1.0435e-06 | 1.4679 | 3463332.9955
4 | 95 | CONCLUIDO | 0.7401 | 135.11 | 123.9 | 31.63 | 0.46 | 235 | 191.78 | 53.44 | 5 | 233 | 38.35 | 23887.36 | 1628.67 | 3598.7 | 571.08 | 191.08 | 181167.67 | 0.33 | 0.81 | 14.97 | 10.74 | 0.5 | 10 | 2599.6045 | 3556.8935 | 3217.4286 | 2599604.4518 | 3556893.4974 | 1.0883e-06 | 1.4074 | 3217428.5742
5 | 95 | CONCLUIDO | 0.7603 | 131.53 | 121.91 | 38.1 | 0.55 | 192 | 193.32 | 53.44 | 6 | 190 | 38.89 | 24076.95 | 1589.76 | 3598.77 | 504.14 | 191.08 | 147914.39 | 0.38 | 0.83 | 14.89 | 8.76 | 0.5 | 10 | 2475.4243 | 3386.9847 | 3063.7357 | 2475424.2971 | 3386984.7313 | 1.118e-06 | 1.3701 | 3063735.6622
6 | 95 | CONCLUIDO | 0.7754 | 128.97 | 120.51 | 44.91 | 0.64 | 161 | 194.86 | 53.44 | 7 | 159 | 39.43 | 24267.28 | 1558.48 | 3598.7 | 456.11 | 191.08 | 124054.66 | 0.42 | 0.84 | 14.85 | 7.36 | 0.5 | 10 | 2384.8161 | 3263.0106 | 2951.5934 | 2384816.0828 | 3263010.5751 | 1.1402e-06 | 1.3434 | 2951593.4255
7 | 95 | CONCLUIDO | 0.7866 | 127.13 | 119.49 | 51.58 | 0.72 | 139 | 196.41 | 53.44 | 8 | 137 | 39.98 | 24458.36 | 1533.66 | 3598.69 | 421.48 | 191.08 | 106849.21 | 0.45 | 0.84 | 14.82 | 6.33 | 0.5 | 10 | 2318.1596 | 3171.8082 | 2869.0953 | 2318159.5749 | 3171808.2003 | 1.1567e-06 | 1.3243 | 2869095.2774
8 | 95 | CONCLUIDO | 0.7953 | 125.74 | 118.73 | 58.39 | 0.81 | 122 | 197.97 | 53.44 | 9 | 120 | 40.53 | 24650.18 | 1510.57 | 3598.66 | 396.21 | 191.08 | 94299.72 | 0.48 | 0.85 | 14.79 | 5.58 | 0.5 | 10 | 2263.6705 | 3097.2538 | 2801.6563 | 2263670.4921 | 3097253.8333 | 1.1695e-06 | 1.3098 | 2801656.2745
9 | 95 | CONCLUIDO | 0.803 | 124.53 | 118.04 | 65.58 | 0.89 | 108 | 199.53 | 53.44 | 10 | 106 | 41.1 | 24842.77 | 1487.86 | 3598.64 | 372.19 | 191.08 | 82360.3 | 0.51 | 0.85 | 14.79 | 4.89 | 0.5 | 10 | 2213.876 | 3029.1229 | 2740.0276 | 2213876.0299 | 3029122.8535 | 1.1808e-06 | 1.2972 | 2740027.6197
10 | 95 | CONCLUIDO | 0.8091 | 123.59 | 117.51 | 72.69 | 0.97 | 97 | 201.1 | 53.44 | 11 | 95 | 41.66 | 25036.12 | 1469.78 | 3598.64 | 354.86 | 191.08 | 73748.16 | 0.54 | 0.86 | 14.74 | 4.36 | 0.5 | 10 | 2175.0888 | 2976.0524 | 2692.0222 | 2175088.7915 | 2976052.4426 | 1.1898e-06 | 1.2874 | 2692022.1744
11 | 95 | CONCLUIDO | 0.8136 | 122.91 | 117.17 | 79.89 | 1.05 | 88 | 202.67 | 53.44 | 12 | 86 | 42.24 | 25230.25 | 1451.38 | 3598.75 | 343.17 | 191.08 | 67950.66 | 0.56 | 0.86 | 14.73 | 4.02 | 0.5 | 10 | 2141.6842 | 2930.3468 | 2650.6786 | 2141684.2 | 2930346.8069 | 1.1964e-06 | 1.2803 | 2650678.6204
12 | 95 | CONCLUIDO | 0.8178 | 122.28 | 116.8 | 86.52 | 1.13 | 81 | 204.25 | 53.44 | 13 | 79 | 42.82 | 25425.3 | 1435.38 | 3598.67 | 330.68 | 191.08 | 61742.34 | 0.58 | 0.86 | 14.72 | 3.65 | 0.5 | 10 | 2111.8267 | 2889.4945 | 2613.7252 | 2111826.7387 | 2889494.5111 | 1.2026e-06 | 1.2737 | 2613725.2104
13 | 95 | CONCLUIDO | 0.8214 | 121.74 | 116.52 | 94.47 | 1.21 | 74 | 205.84 | 53.44 | 14 | 72 | 43.4 | 25621.03 | 1419.11 | 3598.66 | 321.39 | 191.08 | 57129.48 | 0.59 | 0.86 | 14.71 | 3.36 | 0.5 | 10 | 2083.9514 | 2851.3542 | 2579.225 | 2083951.3999 | 2851354.2428 | 1.2079e-06 | 1.2681 | 2579224.9957
14 | 95 | CONCLUIDO | 0.8248 | 121.23 | 116.23 | 102.56 | 1.28 | 68 | 207.43 | 53.44 | 15 | 66 | 44 | 25817.56 | 1398.23 | 3598.69 | 312.25 | 191.08 | 52590.53 | 0.61 | 0.87 | 14.69 | 3.08 | 0.5 | 10 | 2051.9017 | 2807.5025 | 2539.5584 | 2051901.7354 | 2807502.4779 | 1.2129e-06 | 1.2628 | 2539558.3817
15 | 95 | CONCLUIDO | 0.8279 | 120.79 | 115.98 | 110.46 | 1.36 | 63 | 209.03 | 53.44 | 16 | 61 | 44.6 | 26014.91 | 1381.98 | 3598.63 | 303.34 | 191.08 | 48158.93 | 0.63 | 0.87 | 14.69 | 2.83 | 0.5 | 10 | 2025.9123 | 2771.9426 | 2507.3923 | 2025912.3408 | 2771942.6416 | 1.2174e-06 | 1.2582 | 2507392.3264
16 | 95 | CONCLUIDO | 0.83 | 120.48 | 115.81 | 117.78 | 1.43 | 59 | 210.64 | 53.44 | 17 | 57 | 45.21 | 26213.09 | 1366.31 | 3598.64 | 297.58 | 191.08 | 45298.65 | 0.64 | 0.87 | 14.68 | 2.66 | 0.5 | 10 | 2003.5227 | 2741.3082 | 2479.6816 | 2003522.7367 | 2741308.1976 | 1.2205e-06 | 1.255 | 2479681.5906
17 | 95 | CONCLUIDO | 0.8324 | 120.13 | 115.62 | 126.13 | 1.51 | 55 | 212.25 | 53.44 | 18 | 53 | 45.82 | 26412.11 | 1350.76 | 3598.62 | 290.62 | 191.08 | 41838.83 | 0.66 | 0.87 | 14.68 | 2.47 | 0.5 | 10 | 1980.561 | 2709.8909 | 2451.2627 | 1980560.995 | 2709890.9296 | 1.224e-06 | 1.2514 | 2451262.7426
18 | 95 | CONCLUIDO | 0.8346 | 119.82 | 115.45 | 135.83 | 1.58 | 51 | 213.87 | 53.44 | 19 | 49 | 46.44 | 26611.98 | 1326.77 | 3598.63 | 285.32 | 191.08 | 39211.22 | 0.67 | 0.87 | 14.67 | 2.3 | 0.5 | 10 | 1949.4921 | 2667.3811 | 2412.81 | 1949492.1261 | 2667381.1324 | 1.2273e-06 | 1.2481 | 2412810.0209
19 | 95 | CONCLUIDO | 0.8358 | 119.64 | 115.35 | 141.24 | 1.65 | 49 | 215.5 | 53.44 | 20 | 47 | 47.07 | 26812.71 | 1316.53 | 3598.61 | 281.69 | 191.08 | 37405.8 | 0.68 | 0.87 | 14.67 | 2.2 | 0.5 | 10 | 1935.5431 | 2648.2955 | 2395.5459 | 1935543.1417 | 2648295.5166 | 1.229e-06 | 1.2463 | 2395545.9094
20 | 95 | CONCLUIDO | 0.8375 | 119.41 | 115.23 | 150.29 | 1.72 | 46 | 217.14 | 53.44 | 21 | 43 | 47.7 | 27014.3 | 1303.12 | 3598.62 | 277.77 | 191.08 | 35459.63 | 0.69 | 0.87 | 14.66 | 2.08 | 0.5 | 10 | 1917.0961 | 2623.0555 | 2372.7148 | 1917096.1377 | 2623055.5119 | 1.2315e-06 | 1.2439 | 2372714.7753
21 | 95 | CONCLUIDO | 0.8393 | 119.14 | 115.07 | 160.57 | 1.79 | 43 | 218.78 | 53.44 | 22 | 38 | 48.34 | 27216.79 | 1280.59 | 3598.6 | 272.01 | 191.08 | 32596.93 | 0.7 | 0.88 | 14.67 | 1.92 | 0.5 | 10 | 1888.8427 | 2584.398 | 2337.7467 | 1888842.7388 | 2584397.9651 | 1.2342e-06 | 1.241 | 2337746.6505
22 | 95 | CONCLUIDO | 0.8402 | 119.02 | 115.03 | 168.34 | 1.85 | 41 | 220.43 | 53.44 | 23 | 25 | 48.99 | 27420.16 | 1271.93 | 3598.69 | 270.53 | 191.08 | 31866.93 | 0.71 | 0.88 | 14.67 | 1.88 | 0.5 | 10 | 1877.6542 | 2569.0893 | 2323.8991 | 1877654.2155 | 2569089.3338 | 1.2355e-06 | 1.2398 | 2323899.0536
23 | 95 | CONCLUIDO | 0.841 | 118.9 | 114.95 | 172.42 | 1.92 | 40 | 222.08 | 53.44 | 24 | 15 | 49.65 | 27624.44 | 1267.91 | 3598.63 | 267.3 | 191.08 | 30257.22 | 0.71 | 0.88 | 14.68 | 1.8 | 0.5 | 10 | 1871.3223 | 2560.4258 | 2316.0623 | 1871322.329 | 2560425.7674 | 1.2367e-06 | 1.2385 | 2316062.3258
24 | 95 | CONCLUIDO | 0.841 | 118.91 | 114.95 | 172.43 | 1.99 | 40 | 223.75 | 53.44 | 25 | 5 | 50.31 | 27829.77 | 1263.71 | 3598.61 | 267 | 191.08 | 30105.7 | 0.72 | 0.88 | 14.69 | 1.8 | 0.5 | 10 | 1866.9742 | 2554.4765 | 2310.6809 | 1866974.247 | 2554476.5299 | 1.2367e-06 | 1.2386 | 2310680.8751
25 | 95 | CONCLUIDO | 0.8415 | 118.83 | 114.91 | 176.79 | 2.05 | 39 | 225.42 | 53.44 | 26 | 2 | 50.98 | 28035.92 | 1270.9 | 3598.63 | 265.31 | 191.08 | 29262.7 | 0.72 | 0.88 | 14.7 | 1.76 | 0.5 | 10 | 1873.1128 | 2562.8756 | 2318.2783 | 1873112.7949 | 2562875.5619 | 1.2374e-06 | 1.2378 | 2318278.3153
26 | 95 | CONCLUIDO | 0.8415 | 118.84 | 114.92 | 176.79 | 2.11 | 39 | 227.1 | 53.44 | 27 | 0 | 51.66 | 28243 | 1279.79 | 3598.63 | 265.35 | 191.08 | 29282.78 | 0.72 | 0.88 | 14.7 | 1.77 | 0.5 | 10 | 1882.3598 | 2575.5278 | 2329.723 | 1882359.8338 | 2575527.7685 | 1.2374e-06 | 1.2379 | 2329723.0131

## RESULTADOS_9
Unnamed: 0 | Volume de calda [L] | STATUS | Capacidade operacional [ha/h] | Tempo de missao [h] | Tempo util [h] | Tempo por voo [min] | Autonomia Projetada [h] | N° Voos | MTOW [kg] | Massa Estrutura [kg] | Combustível [kg] | Abastecimentos | Massa gerador | Potência gerador [W] | Combustível consumido [L] | Calda cons [L] | Distância percorrida [km] | Distância Pulverizando [km] | RTL ACUMULADO[m] | EOC [km/km] | EOC [h/h] | Tempo de manobra [h] | Tempo rtl_rtw [h] | V pulv [m/s] | V desloc [m/s] | Preço Total por ha Simples [R$/ha] | Preço Total por ha Presumido [R$/ha] | Preço Total por ha Real [R$/ha] | Preço Total Simples [R$] | Preço Total Presumido [R$] | Prod CAPEX [ha/h/R$] | Dias Trabalhados | Preço Total Real [R$]
0 | 55 | CONCLUIDO | 0.4837 | 206.74 | 174.44 | 8.27 | 0.15 | 1265 | 116.05 | 43.4 | 1 | 1263 | 16.65 | 14546.17 | 1732.23 | 3599.46 | 2286.74 | 191.08 | 1033850.6 | 0.08 | 0.58 | 16.68 | 61.26 | 0.5 | 10 | 4296.9415 | 5879.2649 | 5318.1561 | 4296941.4601 | 5879264.8734 | 7.695e-07 | 2.1535 | 5318156.0855
1 | 55 | CONCLUIDO | 0.6719 | 148.84 | 135.36 | 17.03 | 0.3 | 477 | 117.34 | 43.4 | 2 | 475 | 16.94 | 14705.49 | 1319.22 | 3599.1 | 958.69 | 191.08 | 373762.64 | 0.2 | 0.74 | 15.39 | 22.2 | 0.5 | 10 | 2369.6071 | 3242.201 | 2932.7699 | 2369607.1065 | 3242200.9828 | 1.0689e-06 | 1.5504 | 2932769.8715
2 | 55 | CONCLUIDO | 0.7375 | 135.59 | 126.56 | 26.09 | 0.45 | 291 | 118.63 | 43.4 | 3 | 289 | 17.23 | 14865.24 | 1208.66 | 3598.86 | 660.62 | 191.08 | 225661.1 | 0.29 | 0.8 | 15.08 | 13.4 | 0.5 | 10 | 1989.7002 | 2722.3956 | 2462.574 | 1989700.185 | 2722395.5725 | 1.1733e-06 | 1.4124 | 2462573.9599
3 | 55 | CONCLUIDO | 0.7714 | 129.63 | 122.61 | 35.54 | 0.59 | 207 | 119.93 | 43.4 | 4 | 205 | 17.53 | 15025.44 | 1146.96 | 3598.82 | 527.52 | 191.08 | 159530.71 | 0.36 | 0.82 | 14.92 | 9.45 | 0.5 | 10 | 1816.061 | 2484.8148 | 2247.6676 | 1816061.047 | 2484814.8434 | 1.2272e-06 | 1.3503 | 2247667.6022
4 | 55 | CONCLUIDO | 0.792 | 126.27 | 120.38 | 45.43 | 0.73 | 159 | 121.23 | 43.4 | 5 | 157 | 17.83 | 15186.08 | 1100.34 | 3598.69 | 452.59 | 191.08 | 122305.98 | 0.42 | 0.84 | 14.83 | 7.23 | 0.5 | 10 | 1708.4714 | 2337.6059 | 2114.5081 | 1708471.3736 | 2337605.9058 | 1.26e-06 | 1.3153 | 2114508.079
5 | 55 | CONCLUIDO | 0.8056 | 124.12 | 118.98 | 55.77 | 0.86 | 128 | 122.54 | 43.4 | 6 | 126 | 18.14 | 15347.16 | 1062.06 | 3598.69 | 404.4 | 191.08 | 98363.28 | 0.47 | 0.85 | 14.8 | 5.83 | 0.5 | 10 | 1632.6391 | 2233.8488 | 2020.6534 | 1632639.0707 | 2233848.8035 | 1.2816e-06 | 1.2929 | 2020653.4089
6 | 55 | CONCLUIDO | 0.8157 | 122.59 | 117.97 | 66.78 | 1 | 106 | 123.85 | 43.4 | 7 | 104 | 18.45 | 15508.69 | 1025.59 | 3598.67 | 371.14 | 191.08 | 81844.21 | 0.51 | 0.85 | 14.75 | 4.82 | 0.5 | 10 | 1569.4937 | 2147.4506 | 1942.5009 | 1569493.7222 | 2147450.5518 | 1.2977e-06 | 1.277 | 1942500.8851
7 | 55 | CONCLUIDO | 0.8233 | 121.47 | 117.23 | 78.15 | 1.13 | 90 | 125.16 | 43.4 | 8 | 88 | 18.76 | 15670.68 | 991.81 | 3598.66 | 345.8 | 191.08 | 69255.37 | 0.55 | 0.86 | 14.73 | 4.08 | 0.5 | 10 | 1516.3768 | 2074.7737 | 1876.7602 | 1516376.8188 | 2074773.6613 | 1.3098e-06 | 1.2653 | 1876760.1751
8 | 55 | CONCLUIDO | 0.8289 | 120.64 | 116.69 | 89.77 | 1.26 | 78 | 126.48 | 43.4 | 9 | 71 | 19.08 | 15833.12 | 957.56 | 3598.69 | 327.4 | 191.08 | 60116.7 | 0.58 | 0.86 | 14.71 | 3.54 | 0.5 | 10 | 1468.0498 | 2008.6505 | 1816.9478 | 1468049.828 | 2008650.5405 | 1.3187e-06 | 1.2567 | 1816947.752
9 | 55 | CONCLUIDO | 0.8332 | 120.03 | 116.29 | 101.12 | 1.38 | 69 | 127.8 | 43.4 | 10 | 34 | 19.4 | 15996.02 | 928.09 | 3598.75 | 312.39 | 191.08 | 52657.4 | 0.61 | 0.87 | 14.74 | 3.14 | 0.5 | 10 | 1428.1265 | 1954.0257 | 1767.5362 | 1428126.4894 | 1954025.6673 | 1.3255e-06 | 1.2503 | 1767536.2001
10 | 55 | CONCLUIDO | 0.8338 | 119.93 | 116.25 | 104.1 | 1.5 | 67 | 129.13 | 43.4 | 11 | 7 | 19.73 | 16159.39 | 927.93 | 3598.78 | 309.44 | 191.08 | 51188.34 | 0.62 | 0.87 | 14.77 | 3.09 | 0.5 | 10 | 1426.7767 | 1952.1789 | 1765.8657 | 1426776.7383 | 1952178.8783 | 1.3265e-06 | 1.2493 | 1765865.666
11 | 55 | CONCLUIDO | 0.8338 | 119.94 | 116.25 | 104.11 | 1.63 | 67 | 130.45 | 43.4 | 12 | 0 | 20.05 | 16323.22 | 934.85 | 3598.71 | 309.63 | 191.08 | 51287.25 | 0.62 | 0.87 | 14.78 | 3.1 | 0.5 | 10 | 1434.0034 | 1962.0667 | 1774.8098 | 1434003.3783 | 1962066.6859 | 1.3265e-06 | 1.2494 | 1774809.7952

## resultados
Unnamed: 0 | Volume de calda [L] | STATUS | Capacidade operacional [ha/h] | Tempo de missao [h] | Tempo util [h] | Tempo por voo [min] | Autonomia Projetada [h] | N° Voos | MTOW [kg] | Massa Estrutura [kg] | Combustível [kg] | Abastecimentos | Massa gerador | Potência gerador [W] | Combustível consumido [L] | Calda cons [L] | Distância percorrida [km] | Distância Pulverizando [km] | RTL ACUMULADO[m] | EOC [km/km] | EOC [h/h] | Tempo de manobra [h] | Tempo rtl_rtw [h] | V pulv [m/s] | V desloc [m/s]
0 | 100 | CONCLUIDO | 0.2951 | 338.91 | 240.07 | 5.82 | 0.09 | 2477 | 194.77 | 54.38 | 1 | 2475 | 39.4 | 24256.19 | 3355.12 | 3600.46 | 4527.38 | 191.08 | 2148112.27 | 0.04 | 0.42 | 18.71 | 126.87 | 0.5 | 10
1 | 100 | CONCLUIDO | 0.5554 | 180.05 | 148.44 | 11.91 | 0.18 | 748 | 196.32 | 54.38 | 2 | 746 | 39.95 | 24447.22 | 2060.71 | 3599.09 | 1404.02 | 191.08 | 595077.19 | 0.14 | 0.68 | 15.79 | 35.28 | 0.5 | 10
2 | 100 | CONCLUIDO | 0.6509 | 153.64 | 133.82 | 18.04 | 0.27 | 445 | 197.88 | 54.38 | 3 | 443 | 40.5 | 24639 | 1845.69 | 3598.91 | 907.22 | 191.08 | 348191.08 | 0.21 | 0.75 | 15.32 | 20.66 | 0.5 | 10
3 | 100 | CONCLUIDO | 0.7016 | 142.53 | 127.73 | 24.25 | 0.36 | 316 | 199.44 | 54.38 | 4 | 314 | 41.06 | 24831.54 | 1749.52 | 3598.78 | 700.96 | 191.08 | 245705.6 | 0.27 | 0.79 | 15.1 | 14.57 | 0.5 | 10
4 | 100 | CONCLUIDO | 0.7327 | 136.49 | 124.44 | 30.48 | 0.44 | 245 | 201.01 | 54.38 | 5 | 243 | 41.63 | 25024.84 | 1692.39 | 3598.69 | 589.23 | 191.08 | 190192.76 | 0.32 | 0.81 | 15 | 11.29 | 0.5 | 10
5 | 100 | CONCLUIDO | 0.7544 | 132.56 | 122.3 | 36.88 | 0.53 | 199 | 202.58 | 54.38 | 6 | 197 | 42.2 | 25218.93 | 1651.48 | 3598.73 | 516.9 | 191.08 | 154260.54 | 0.37 | 0.82 | 14.92 | 9.15 | 0.5 | 10
6 | 100 | CONCLUIDO | 0.7705 | 129.78 | 120.77 | 43.39 | 0.61 | 167 | 204.16 | 54.38 | 7 | 165 | 42.78 | 25413.94 | 1619.7 | 3598.73 | 465.43 | 191.08 | 128687.26 | 0.41 | 0.83 | 14.86 | 7.62 | 0.5 | 10
7 | 100 | CONCLUIDO | 0.7819 | 127.89 | 119.77 | 49.91 | 0.69 | 144 | 205.75 | 54.38 | 8 | 142 | 43.37 | 25609.61 | 1594.33 | 3598.7 | 431.06 | 191.08 | 111614.6 | 0.44 | 0.84 | 14.84 | 6.62 | 0.5 | 10
8 | 100 | CONCLUIDO | 0.7913 | 126.37 | 118.91 | 56.18 | 0.77 | 127 | 207.34 | 54.38 | 9 | 125 | 43.96 | 25806.1 | 1571.83 | 3598.72 | 402.5 | 191.08 | 97420.98 | 0.47 | 0.85 | 14.79 | 5.76 | 0.5 | 10
9 | 100 | CONCLUIDO | 0.7988 | 125.2 | 118.28 | 62.81 | 0.85 | 113 | 208.94 | 54.38 | 10 | 111 | 44.56 | 26003.41 | 1550.5 | 3598.7 | 380.74 | 191.08 | 86607.92 | 0.5 | 0.85 | 14.78 | 5.13 | 0.5 | 10
10 | 100 | CONCLUIDO | 0.8053 | 124.18 | 117.74 | 69.94 | 0.93 | 101 | 210.55 | 54.38 | 11 | 99 | 45.17 | 26201.54 | 1532.92 | 3598.71 | 362.65 | 191.08 | 77627.33 | 0.53 | 0.86 | 14.75 | 4.59 | 0.5 | 10
11 | 100 | CONCLUIDO | 0.8103 | 123.41 | 117.32 | 76.51 | 1 | 92 | 212.16 | 54.38 | 12 | 90 | 45.78 | 26400.51 | 1516.18 | 3598.69 | 348.45 | 191.08 | 70570.27 | 0.55 | 0.86 | 14.74 | 4.17 | 0.5 | 10
12 | 100 | CONCLUIDO | 0.8147 | 122.74 | 116.96 | 83.54 | 1.08 | 84 | 213.78 | 54.38 | 13 | 82 | 46.4 | 26600.32 | 1498.54 | 3598.76 | 335.81 | 191.08 | 64290.84 | 0.57 | 0.86 | 14.74 | 3.81 | 0.5 | 10
13 | 100 | CONCLUIDO | 0.8188 | 122.13 | 116.62 | 90.88 | 1.15 | 77 | 215.41 | 54.38 | 14 | 75 | 47.03 | 26801 | 1482.34 | 3598.66 | 324.94 | 191.08 | 58889.71 | 0.59 | 0.86 | 14.71 | 3.47 | 0.5 | 10
14 | 100 | CONCLUIDO | 0.8221 | 121.64 | 116.36 | 98.33 | 1.23 | 71 | 217.04 | 54.38 | 15 | 69 | 47.66 | 27002.55 | 1464.79 | 3598.65 | 316.11 | 191.08 | 54504.5 | 0.6 | 0.87 | 14.7 | 3.21 | 0.5 | 10
15 | 100 | CONCLUIDO | 0.825 | 121.22 | 116.13 | 105.58 | 1.3 | 66 | 218.68 | 54.38 | 16 | 64 | 48.31 | 27204.98 | 1449.42 | 3598.69 | 308.12 | 191.08 | 50536.6 | 0.62 | 0.87 | 14.7 | 2.98 | 0.5 | 10
16 | 100 | CONCLUIDO | 0.8273 | 120.88 | 115.95 | 112.21 | 1.37 | 62 | 220.33 | 54.38 | 17 | 60 | 48.95 | 27408.3 | 1434.85 | 3598.64 | 301.85 | 191.08 | 47420.13 | 0.63 | 0.87 | 14.7 | 2.8 | 0.5 | 10
17 | 100 | CONCLUIDO | 0.8298 | 120.51 | 115.74 | 119.73 | 1.44 | 58 | 221.99 | 54.38 | 18 | 56 | 49.61 | 27612.53 | 1419.36 | 3598.63 | 295.3 | 191.08 | 44163.27 | 0.65 | 0.87 | 14.67 | 2.59 | 0.5 | 10
18 | 100 | CONCLUIDO | 0.8319 | 120.21 | 115.59 | 128.44 | 1.51 | 54 | 223.65 | 54.38 | 19 | 52 | 50.27 | 27817.81 | 1403.67 | 3598.69 | 290.09 | 191.08 | 41581.2 | 0.66 | 0.87 | 14.67 | 2.44 | 0.5 | 10
19 | 100 | CONCLUIDO | 0.8337 | 119.95 | 115.45 | 135.83 | 1.58 | 51 | 225.32 | 54.38 | 20 | 49 | 50.95 | 28023.89 | 1391.3 | 3598.62 | 285.44 | 191.08 | 39272.29 | 0.67 | 0.87 | 14.67 | 2.3 | 0.5 | 10
20 | 100 | CONCLUIDO | 0.8357 | 119.67 | 115.28 | 144.1 | 1.64 | 48 | 227 | 54.38 | 21 | 46 | 51.62 | 28230.92 | 1370.52 | 3598.6 | 279.61 | 191.08 | 36371.25 | 0.68 | 0.87 | 14.66 | 2.13 | 0.5 | 10
21 | 100 | CONCLUIDO | 0.8365 | 119.54 | 115.24 | 150.31 | 1.71 | 46 | 228.69 | 54.38 | 22 | 44 | 52.31 | 28438.91 | 1361.27 | 3598.63 | 277.96 | 191.08 | 35555.43 | 0.69 | 0.87 | 14.67 | 2.09 | 0.5 | 10
22 | 100 | CONCLUIDO | 0.8385 | 119.26 | 115.07 | 160.57 | 1.77 | 43 | 230.38 | 54.38 | 23 | 41 | 53 | 28647.87 | 1340.93 | 3598.66 | 272.33 | 191.08 | 32756.64 | 0.7 | 0.88 | 14.66 | 1.92 | 0.5 | 10
23 | 100 | CONCLUIDO | 0.8396 | 119.11 | 115 | 168.29 | 1.84 | 41 | 232.08 | 54.38 | 24 | 34 | 53.71 | 28857.81 | 1331.99 | 3598.66 | 269.84 | 191.08 | 31522.29 | 0.71 | 0.88 | 14.66 | 1.85 | 0.5 | 10
24 | 100 | CONCLUIDO | 0.8402 | 119.02 | 114.94 | 172.41 | 1.9 | 40 | 233.79 | 54.38 | 25 | 28 | 54.42 | 29068.74 | 1318.17 | 3598.64 | 267.78 | 191.08 | 30494.85 | 0.71 | 0.88 | 14.66 | 1.79 | 0.5 | 10
25 | 100 | CONCLUIDO | 0.8414 | 118.85 | 114.86 | 181.35 | 1.96 | 38 | 235.51 | 54.38 | 26 | 16 | 55.14 | 29280.69 | 1311.01 | 3598.61 | 264.41 | 191.08 | 28820.9 | 0.72 | 0.88 | 14.67 | 1.71 | 0.5 | 10
26 | 100 | CONCLUIDO | 0.8413 | 118.86 | 114.87 | 181.37 | 2.02 | 38 | 237.24 | 54.38 | 27 | 8 | 55.86 | 29493.67 | 1315.95 | 3598.68 | 264.32 | 191.08 | 28777.62 | 0.72 | 0.88 | 14.69 | 1.72 | 0.5 | 10
27 | 100 | CONCLUIDO | 0.8413 | 118.87 | 114.87 | 181.38 | 2.08 | 38 | 238.97 | 54.38 | 28 | 2 | 56.6 | 29707.68 | 1320.82 | 3598.66 | 264.4 | 191.08 | 28813.36 | 0.72 | 0.88 | 14.69 | 1.72 | 0.5 | 10
28 | 100 | CONCLUIDO | 0.8419 | 118.78 | 114.83 | 186.2 | 2.14 | 37 | 240.72 | 54.38 | 29 | 1 | 57.34 | 29922.88 | 1327.41 | 3598.68 | 262.42 | 191.08 | 27830.18 | 0.73 | 0.88 | 14.69 | 1.68 | 0.5 | 10
29 | 100 | CONCLUIDO | 0.8419 | 118.78 | 114.83 | 186.2 | 2.2 | 37 | 242.47 | 54.38 | 30 | 0 | 58.1 | 30139.04 | 1336.37 | 3598.69 | 262.43 | 191.08 | 27837.53 | 0.73 | 0.88 | 14.69 | 1.68 | 0.5 | 10
0 | 40 | CONCLUIDO | 0.5577 | 179.32 | 159.19 | 9.92 | 0.2 | 963 | 89.87 | 37.55 | 1 | 961 | 11.32 | 11317.98 | 1322.85 | 3599.06 | 1766.94 | 191.08 | 775458.71 | 0.11 | 0.63 | 16.22 | 46.02 | 0.5 | 10
1 | 40 | CONCLUIDO | 0.7146 | 139.94 | 130.8 | 20.6 | 0.39 | 381 | 91.1 | 37.55 | 2 | 379 | 11.54 | 11468.97 | 1054.33 | 3598.74 | 804.99 | 191.08 | 297393.62 | 0.24 | 0.77 | 15.21 | 17.65 | 0.5 | 10
2 | 40 | CONCLUIDO | 0.7683 | 130.16 | 123.84 | 32.03 | 0.57 | 232 | 92.32 | 37.55 | 3 | 230 | 11.77 | 11620.34 | 964.18 | 3598.71 | 568.07 | 191.08 | 179680.81 | 0.34 | 0.81 | 14.99 | 10.68 | 0.5 | 10
3 | 40 | CONCLUIDO | 0.7957 | 125.68 | 120.66 | 44.42 | 0.75 | 163 | 93.55 | 37.55 | 4 | 161 | 12 | 11772.07 | 903.6 | 3598.76 | 461.04 | 191.08 | 126511.95 | 0.41 | 0.84 | 14.87 | 7.51 | 0.5 | 10
4 | 40 | CONCLUIDO | 0.8127 | 123.04 | 118.78 | 57.94 | 0.93 | 123 | 94.79 | 37.55 | 5 | 121 | 12.23 | 11924.18 | 850.86 | 3598.67 | 397.22 | 191.08 | 94800.2 | 0.48 | 0.85 | 14.8 | 5.63 | 0.5 | 10
5 | 40 | CONCLUIDO | 0.8227 | 121.55 | 117.74 | 71.36 | 1.1 | 99 | 96.02 | 37.55 | 6 | 67 | 12.47 | 12076.67 | 805.5 | 3598.73 | 360.78 | 191.08 | 76702.04 | 0.53 | 0.86 | 14.81 | 4.59 | 0.5 | 10
6 | 40 | CONCLUIDO | 0.826 | 121.07 | 117.39 | 76.56 | 1.27 | 92 | 97.26 | 37.55 | 7 | 7 | 12.71 | 12229.54 | 795.8 | 3598.69 | 347.44 | 191.08 | 70064.25 | 0.55 | 0.86 | 14.84 | 4.25 | 0.5 | 10
7 | 40 | CONCLUIDO | 0.8264 | 121 | 117.34 | 77.37 | 1.43 | 91 | 98.5 | 37.55 | 8 | 0 | 12.95 | 12382.79 | 803.56 | 3598.72 | 345.07 | 191.08 | 68884.85 | 0.55 | 0.86 | 14.86 | 4.19 | 0.5 | 10
0 | 30 | CONCLUIDO | 0.6141 | 162.83 | 149.15 | 11.76 | 0.24 | 761 | 71.52 | 32.27 | 1 | 759 | 8.25 | 9054.6 | 1048.11 | 3599.05 | 1427.68 | 191.08 | 606842.58 | 0.13 | 0.68 | 15.84 | 35.99 | 0.5 | 10
1 | 30 | CONCLUIDO | 0.7462 | 134.02 | 127.38 | 24.81 | 0.48 | 308 | 72.7 | 32.27 | 2 | 306 | 8.43 | 9200.25 | 852.43 | 3598.78 | 688.68 | 191.08 | 239603.1 | 0.28 | 0.79 | 15.1 | 14.23 | 0.5 | 10
2 | 30 | CONCLUIDO | 0.7915 | 126.34 | 121.62 | 39.44 | 0.71 | 185 | 73.88 | 32.27 | 3 | 183 | 8.61 | 9346.23 | 767.65 | 3598.67 | 494.39 | 191.08 | 143074.92 | 0.39 | 0.83 | 14.88 | 8.47 | 0.5 | 10
3 | 30 | CONCLUIDO | 0.813 | 123 | 119.13 | 54.98 | 0.93 | 130 | 75.07 | 32.27 | 4 | 77 | 8.8 | 9492.55 | 706.04 | 3598.71 | 407.58 | 191.08 | 99944.1 | 0.47 | 0.85 | 14.87 | 5.98 | 0.5 | 10
4 | 30 | CONCLUIDO | 0.8164 | 122.49 | 118.77 | 58.89 | 1.15 | 121 | 76.26 | 32.27 | 5 | 0 | 8.99 | 9639.2 | 699.16 | 3598.63 | 391.66 | 191.08 | 92030.48 | 0.49 | 0.85 | 14.96 | 5.62 | 0.5 | 10
0 | 15 | CONCLUIDO | 0.7229 | 138.32 | 132.1 | 19.47 | 0.43 | 407 | 39.78 | 19.54 | 1 | 403 | 4.24 | 5140 | 562.87 | 3598.84 | 848.73 | 191.08 | 319136.13 | 0.23 | 0.76 | 15.26 | 18.94 | 0.5 | 10
1 | 15 | CONCLUIDO | 0.7769 | 128.72 | 124.35 | 30.96 | 0.84 | 241 | 40.89 | 19.54 | 2 | 1 | 4.35 | 5277.26 | 493.84 | 3598.87 | 575.69 | 191.08 | 183444.75 | 0.33 | 0.81 | 15.29 | 11.19 | 0.5 | 10
2 | 15 | CONCLUIDO | 0.7768 | 128.74 | 124.36 | 30.96 | 1.22 | 241 | 42.01 | 19.54 | 3 | 0 | 4.46 | 5414.79 | 506.62 | 3598.85 | 575.92 | 191.08 | 183557.71 | 0.33 | 0.81 | 15.3 | 11.21 | 0.5 | 10
0 | 70 | CONCLUIDO | 0.4165 | 240.12 | 191.75 | 7.2 | 0.12 | 1597 | 141.81 | 47.83 | 1 | 1595 | 22.98 | 17723.39 | 2178.94 | 3599.75 | 2875.71 | 191.08 | 1326676.07 | 0.07 | 0.53 | 17.25 | 78.57 | 0.5 | 10
1 | 70 | CONCLUIDO | 0.6314 | 158.37 | 139.73 | 14.76 | 0.25 | 568 | 143.17 | 47.83 | 2 | 566 | 23.34 | 17891.86 | 1567.89 | 3598.87 | 1107.09 | 191.08 | 447510.17 | 0.17 | 0.72 | 15.53 | 26.57 | 0.5 | 10
2 | 70 | CONCLUIDO | 0.7082 | 141.2 | 129.03 | 22.51 | 0.37 | 344 | 144.54 | 47.83 | 3 | 342 | 23.71 | 18060.85 | 1428.61 | 3598.8 | 745.09 | 191.08 | 267632.18 | 0.26 | 0.78 | 15.15 | 15.88 | 0.5 | 10
3 | 70 | CONCLUIDO | 0.748 | 133.68 | 124.38 | 30.46 | 0.49 | 245 | 145.92 | 47.83 | 4 | 243 | 24.09 | 18230.35 | 1358.25 | 3598.92 | 587.14 | 191.08 | 189148.28 | 0.33 | 0.81 | 14.99 | 11.22 | 0.5 | 10
4 | 70 | CONCLUIDO | 0.7718 | 129.57 | 121.85 | 38.48 | 0.6 | 190 | 147.3 | 47.83 | 5 | 188 | 24.47 | 18400.38 | 1311.56 | 3598.76 | 501.51 | 191.08 | 146611.99 | 0.38 | 0.83 | 14.91 | 8.7 | 0.5 | 10
5 | 70 | CONCLUIDO | 0.7883 | 126.86 | 120.18 | 46.82 | 0.71 | 154 | 148.68 | 47.83 | 6 | 152 | 24.85 | 18570.94 | 1274.94 | 3598.69 | 444.97 | 191.08 | 118520.86 | 0.43 | 0.84 | 14.85 | 7.03 | 0.5 | 10
6 | 70 | CONCLUIDO | 0.8002 | 124.97 | 119.02 | 55.36 | 0.83 | 129 | 150.07 | 47.83 | 7 | 127 | 25.24 | 18742.03 | 1241.35 | 3598.72 | 406.06 | 191.08 | 99189.24 | 0.47 | 0.85 | 14.79 | 5.86 | 0.5 | 10
7 | 70 | CONCLUIDO | 0.8094 | 123.55 | 118.14 | 64.44 | 0.94 | 110 | 151.46 | 47.83 | 8 | 108 | 25.63 | 18913.66 | 1213.4 | 3598.69 | 375.97 | 191.08 | 84240.36 | 0.51 | 0.85 | 14.77 | 4.99 | 0.5 | 10
8 | 70 | CONCLUIDO | 0.8163 | 122.5 | 117.5 | 73.44 | 1.04 | 96 | 152.85 | 47.83 | 9 | 94 | 26.03 | 19085.83 | 1186.32 | 3598.64 | 354.24 | 191.08 | 73442.84 | 0.54 | 0.86 | 14.75 | 4.35 | 0.5 | 10
9 | 70 | CONCLUIDO | 0.8218 | 121.68 | 117 | 82.59 | 1.15 | 85 | 154.25 | 47.83 | 10 | 83 | 26.43 | 19258.55 | 1160.79 | 3598.66 | 337.56 | 191.08 | 65159.35 | 0.57 | 0.86 | 14.72 | 3.85 | 0.5 | 10
10 | 70 | CONCLUIDO | 0.827 | 120.92 | 116.53 | 93.22 | 1.25 | 75 | 155.66 | 47.83 | 11 | 73 | 26.83 | 19431.82 | 1132.1 | 3598.62 | 321.41 | 191.08 | 57133.21 | 0.59 | 0.86 | 14.71 | 3.38 | 0.5 | 10
11 | 70 | CONCLUIDO | 0.8313 | 120.29 | 116.13 | 104 | 1.35 | 67 | 157.07 | 47.83 | 12 | 65 | 27.24 | 19605.66 | 1105.47 | 3598.63 | 308.1 | 191.08 | 50520.21 | 0.62 | 0.87 | 14.7 | 2.98 | 0.5 | 10
12 | 70 | CONCLUIDO | 0.8341 | 119.88 | 115.89 | 113.99 | 1.45 | 61 | 158.48 | 47.83 | 13 | 56 | 27.65 | 19780.06 | 1079.91 | 3598.67 | 300.08 | 191.08 | 46541 | 0.64 | 0.87 | 14.69 | 2.74 | 0.5 | 10
13 | 70 | CONCLUIDO | 0.8367 | 119.52 | 115.68 | 123.94 | 1.55 | 56 | 159.9 | 47.83 | 14 | 39 | 28.07 | 19955.16 | 1054.97 | 3598.62 | 292.38 | 191.08 | 42715.94 | 0.65 | 0.87 | 14.69 | 2.53 | 0.5 | 10
14 | 70 | CONCLUIDO | 0.8373 | 119.43 | 115.64 | 128.49 | 1.65 | 54 | 161.32 | 47.83 | 15 | 11 | 28.5 | 20130.71 | 1050.36 | 3598.8 | 290.11 | 191.08 | 41590.58 | 0.66 | 0.87 | 14.72 | 2.49 | 0.5 | 10
15 | 70 | CONCLUIDO | 0.8378 | 119.36 | 115.6 | 130.87 | 1.74 | 53 | 162.75 | 47.83 | 16 | 3 | 28.92 | 20306.85 | 1055.52 | 3598.69 | 288.12 | 191.08 | 40600.38 | 0.66 | 0.87 | 14.74 | 2.45 | 0.5 | 10
16 | 70 | CONCLUIDO | 0.838 | 119.34 | 115.58 | 130.84 | 1.83 | 53 | 164.19 | 47.83 | 17 | 0 | 29.36 | 20483.57 | 1064.07 | 3598.69 | 287.25 | 191.08 | 40164.23 | 0.67 | 0.87 | 14.74 | 2.43 | 0.5 | 10
0 | 90 | CONCLUIDO | 0.3342 | 299.19 | 220.86 | 6.21 | 0.1 | 2135 | 176.73 | 52.44 | 1 | 2133 | 33.29 | 22031.19 | 2899.12 | 3600.42 | 3869.87 | 191.08 | 1821065.62 | 0.05 | 0.46 | 18.14 | 107.66 | 0.5 | 10
1 | 90 | CONCLUIDO | 0.5802 | 172.35 | 145.5 | 12.71 | 0.2 | 687 | 178.21 | 52.44 | 2 | 685 | 33.77 | 22213.89 | 1894.35 | 3599.08 | 1302.66 | 191.08 | 544702.34 | 0.15 | 0.69 | 15.74 | 32.34 | 0.5 | 10
2 | 90 | CONCLUIDO | 0.6696 | 149.33 | 132.27 | 19.26 | 0.3 | 412 | 179.7 | 52.44 | 3 | 410 | 34.26 | 22397.24 | 1707.83 | 3598.89 | 853.93 | 191.08 | 321709.96 | 0.22 | 0.76 | 15.28 | 19.11 | 0.5 | 10
3 | 90 | CONCLUIDO | 0.7168 | 139.5 | 126.67 | 25.94 | 0.39 | 293 | 181.19 | 52.44 | 4 | 291 | 34.75 | 22581.25 | 1621.86 | 3598.81 | 664.53 | 191.08 | 227602.83 | 0.29 | 0.8 | 15.07 | 13.51 | 0.5 | 10
4 | 90 | CONCLUIDO | 0.746 | 134.04 | 123.55 | 32.66 | 0.49 | 227 | 182.69 | 52.44 | 5 | 225 | 35.25 | 22766.06 | 1568.15 | 3598.81 | 558.69 | 191.08 | 175014.86 | 0.34 | 0.82 | 14.97 | 10.4 | 0.5 | 10
5 | 90 | CONCLUIDO | 0.7662 | 130.52 | 121.55 | 39.64 | 0.58 | 184 | 184.19 | 52.44 | 6 | 182 | 35.75 | 22951.43 | 1529.24 | 3598.71 | 491.59 | 191.08 | 141681.13 | 0.39 | 0.83 | 14.89 | 8.4 | 0.5 | 10
6 | 90 | CONCLUIDO | 0.7804 | 128.15 | 120.21 | 46.53 | 0.67 | 155 | 185.7 | 52.44 | 7 | 153 | 36.26 | 23137.49 | 1498.39 | 3598.68 | 445.93 | 191.08 | 118993.38 | 0.43 | 0.84 | 14.85 | 7.06 | 0.5 | 10
7 | 90 | CONCLUIDO | 0.7913 | 126.37 | 119.22 | 53.78 | 0.76 | 133 | 187.22 | 52.44 | 8 | 131 | 36.78 | 23324.24 | 1472.67 | 3598.7 | 412.49 | 191.08 | 102384.43 | 0.46 | 0.85 | 14.81 | 6.07 | 0.5 | 10
8 | 90 | CONCLUIDO | 0.7995 | 125.08 | 118.5 | 60.77 | 0.85 | 117 | 188.74 | 52.44 | 9 | 115 | 37.3 | 23511.69 | 1447.62 | 3598.64 | 387.58 | 191.08 | 90011.68 | 0.49 | 0.85 | 14.8 | 5.34 | 0.5 | 10
9 | 90 | CONCLUIDO | 0.8065 | 123.99 | 117.87 | 68 | 0.93 | 104 | 190.26 | 52.44 | 10 | 102 | 37.82 | 23699.85 | 1424.88 | 3598.63 | 366.8 | 191.08 | 79683.94 | 0.52 | 0.85 | 14.76 | 4.72 | 0.5 | 10
10 | 90 | CONCLUIDO | 0.8126 | 123.07 | 117.34 | 75.7 | 1.02 | 93 | 191.79 | 52.44 | 11 | 91 | 38.35 | 23888.73 | 1405.45 | 3598.62 | 349.03 | 191.08 | 70855.36 | 0.55 | 0.86 | 14.74 | 4.19 | 0.5 | 10
11 | 90 | CONCLUIDO | 0.8174 | 122.34 | 116.93 | 83.52 | 1.1 | 84 | 193.33 | 52.44 | 12 | 82 | 38.89 | 24078.33 | 1387.52 | 3598.71 | 335.18 | 191.08 | 63974.75 | 0.57 | 0.86 | 14.72 | 3.78 | 0.5 | 10
12 | 90 | CONCLUIDO | 0.8209 | 121.81 | 116.66 | 90.9 | 1.18 | 77 | 194.88 | 52.44 | 13 | 75 | 39.43 | 24268.67 | 1368.8 | 3598.66 | 325.68 | 191.08 | 59258 | 0.59 | 0.86 | 14.72 | 3.5 | 0.5 | 10
13 | 90 | CONCLUIDO | 0.8247 | 121.25 | 116.34 | 99.72 | 1.27 | 70 | 196.42 | 52.44 | 14 | 68 | 39.98 | 24459.75 | 1349.32 | 3598.63 | 315.12 | 191.08 | 54017.45 | 0.61 | 0.87 | 14.71 | 3.19 | 0.5 | 10
14 | 90 | CONCLUIDO | 0.8278 | 120.8 | 116.06 | 107.14 | 1.35 | 65 | 197.98 | 52.44 | 15 | 63 | 40.54 | 24651.58 | 1331.46 | 3598.64 | 305.96 | 191.08 | 49457.69 | 0.62 | 0.87 | 14.69 | 2.91 | 0.5 | 10
15 | 90 | CONCLUIDO | 0.8305 | 120.41 | 115.86 | 115.86 | 1.42 | 60 | 199.54 | 52.44 | 16 | 58 | 41.1 | 24844.17 | 1312.48 | 3598.66 | 299.03 | 191.08 | 46018.36 | 0.64 | 0.87 | 14.68 | 2.71 | 0.5 | 10
16 | 90 | CONCLUIDO | 0.8326 | 120.11 | 115.7 | 123.96 | 1.5 | 56 | 201.11 | 52.44 | 17 | 54 | 41.67 | 25037.53 | 1294.52 | 3598.63 | 293.44 | 191.08 | 43245.96 | 0.65 | 0.87 | 14.69 | 2.55 | 0.5 | 10
17 | 90 | CONCLUIDO | 0.8352 | 119.73 | 115.47 | 133.23 | 1.58 | 52 | 202.68 | 52.44 | 18 | 50 | 42.24 | 25231.66 | 1276.65 | 3598.64 | 285.56 | 191.08 | 39324.55 | 0.67 | 0.87 | 14.67 | 2.31 | 0.5 | 10
18 | 90 | CONCLUIDO | 0.8368 | 119.5 | 115.34 | 141.23 | 1.65 | 49 | 204.26 | 52.44 | 19 | 46 | 42.82 | 25426.72 | 1259.03 | 3598.67 | 281.39 | 191.08 | 37254.64 | 0.68 | 0.87 | 14.67 | 2.19 | 0.5 | 10
19 | 90 | CONCLUIDO | 0.8384 | 119.27 | 115.22 | 150.28 | 1.73 | 46 | 205.85 | 52.44 | 20 | 41 | 43.41 | 25622.45 | 1242.08 | 3598.62 | 277 | 191.08 | 35074.54 | 0.69 | 0.87 | 14.67 | 2.07 | 0.5 | 10
20 | 90 | CONCLUIDO | 0.8394 | 119.13 | 115.14 | 157.02 | 1.8 | 44 | 207.45 | 52.44 | 21 | 29 | 44 | 25818.99 | 1227.75 | 3598.76 | 274.01 | 191.08 | 33588.62 | 0.7 | 0.88 | 14.68 | 2 | 0.5 | 10
21 | 90 | CONCLUIDO | 0.8406 | 118.96 | 115.05 | 164.35 | 1.87 | 42 | 209.05 | 52.44 | 22 | 15 | 44.6 | 26016.35 | 1221.09 | 3598.62 | 270.52 | 191.08 | 31855.98 | 0.71 | 0.88 | 14.69 | 1.9 | 0.5 | 10
22 | 90 | CONCLUIDO | 0.8405 | 118.97 | 115.06 | 164.37 | 1.94 | 42 | 210.65 | 52.44 | 23 | 3 | 45.21 | 26214.54 | 1221.09 | 3598.65 | 270.48 | 191.08 | 31835.91 | 0.71 | 0.88 | 14.7 | 1.91 | 0.5 | 10
23 | 90 | CONCLUIDO | 0.8411 | 118.89 | 115.01 | 168.31 | 2.01 | 41 | 212.27 | 52.44 | 24 | 1 | 45.82 | 26413.56 | 1225.54 | 3598.68 | 268.67 | 191.08 | 30935.77 | 0.71 | 0.88 | 14.7 | 1.86 | 0.5 | 10
24 | 90 | CONCLUIDO | 0.8411 | 118.89 | 115.01 | 168.31 | 2.08 | 41 | 213.89 | 52.44 | 25 | 0 | 46.44 | 26613.43 | 1234.25 | 3598.66 | 268.73 | 191.08 | 30963.45 | 0.71 | 0.88 | 14.71 | 1.86 | 0.5 | 10
0 | 10 | CONCLUIDO | 0.7372 | 135.64 | 129.99 | 21.6 | 0.64 | 361 | 26.11 | 12.1 | 1 | 4 | 3.01 | 3454.41 | 373.89 | 3599.26 | 759.24 | 191.08 | 274619.12 | 0.25 | 0.78 | 15.69 | 16.83 | 0.5 | 10
1 | 10 | CONCLUIDO | 0.7371 | 135.66 | 130 | 21.61 | 1.23 | 361 | 27.2 | 12.1 | 2 | 0 | 3.1 | 3588.35 | 388.25 | 3599.32 | 759.89 | 191.08 | 274946.05 | 0.25 | 0.78 | 15.68 | 16.85 | 0.5 | 10
0 | 45 | CONCLUIDO | 0.5321 | 187.95 | 164.13 | 9.27 | 0.18 | 1062 | 98.71 | 39.72 | 1 | 1060 | 12.99 | 12407.75 | 1457.42 | 3599.47 | 1936.28 | 191.08 | 859637.46 | 0.1 | 0.61 | 16.34 | 50.96 | 0.5 | 10
1 | 45 | CONCLUIDO | 0.6999 | 142.88 | 132.38 | 19.19 | 0.35 | 414 | 99.95 | 39.72 | 2 | 412 | 13.24 | 12561.45 | 1145.85 | 3598.86 | 858.02 | 191.08 | 323744.35 | 0.22 | 0.76 | 15.27 | 19.22 | 0.5 | 10
2 | 45 | CONCLUIDO | 0.7578 | 131.96 | 124.78 | 29.59 | 0.52 | 253 | 101.2 | 39.72 | 3 | 251 | 13.49 | 12715.54 | 1050.07 | 3598.77 | 601.26 | 191.08 | 196170.16 | 0.32 | 0.81 | 14.99 | 11.62 | 0.5 | 10
3 | 45 | CONCLUIDO | 0.7873 | 127.02 | 121.36 | 40.68 | 0.69 | 179 | 102.45 | 39.72 | 4 | 177 | 13.74 | 12870.03 | 991.37 | 3598.68 | 484.84 | 191.08 | 138329.14 | 0.39 | 0.83 | 14.89 | 8.2 | 0.5 | 10
4 | 45 | CONCLUIDO | 0.8057 | 124.12 | 119.34 | 52.65 | 0.85 | 136 | 103.71 | 39.72 | 5 | 134 | 14 | 13024.91 | 940.8 | 3598.76 | 416.45 | 191.08 | 104351.86 | 0.46 | 0.84 | 14.82 | 6.18 | 0.5 | 10
5 | 45 | CONCLUIDO | 0.8177 | 122.29 | 118.09 | 65.6 | 1.01 | 108 | 104.97 | 39.72 | 6 | 106 | 14.25 | 13180.19 | 893.94 | 3598.69 | 374.59 | 191.08 | 83559.03 | 0.51 | 0.85 | 14.76 | 4.93 | 0.5 | 10
6 | 45 | CONCLUIDO | 0.8264 | 121 | 117.19 | 79 | 1.16 | 89 | 106.23 | 39.72 | 7 | 73 | 14.52 | 13335.87 | 854.07 | 3598.67 | 343.01 | 191.08 | 67866.99 | 0.56 | 0.86 | 14.76 | 4.04 | 0.5 | 10
7 | 45 | CONCLUIDO | 0.8292 | 120.59 | 116.92 | 85.55 | 1.31 | 82 | 107.5 | 39.72 | 8 | 15 | 14.78 | 13491.96 | 842.46 | 3598.8 | 331.61 | 191.08 | 62202.19 | 0.58 | 0.86 | 14.81 | 3.77 | 0.5 | 10
8 | 45 | CONCLUIDO | 0.8296 | 120.55 | 116.89 | 86.59 | 1.46 | 81 | 108.77 | 39.72 | 9 | 0 | 15.05 | 13648.58 | 847.64 | 3598.8 | 330.12 | 191.08 | 61462.06 | 0.58 | 0.86 | 14.83 | 3.74 | 0.5 | 10
0 | 60 | CONCLUIDO | 0.4604 | 217.22 | 180.02 | 7.87 | 0.14 | 1372 | 124.63 | 45 | 1 | 1370 | 18.64 | 15605.44 | 1876.33 | 3599.5 | 2475.55 | 191.08 | 1127721.35 | 0.08 | 0.56 | 16.89 | 66.84 | 0.5 | 10
1 | 60 | CONCLUIDO | 0.6581 | 151.96 | 136.85 | 16.16 | 0.28 | 508 | 125.95 | 45 | 2 | 506 | 18.95 | 15767.7 | 1403.29 | 3599.01 | 1009.81 | 191.08 | 399172.53 | 0.19 | 0.74 | 15.42 | 23.69 | 0.5 | 10
2 | 60 | CONCLUIDO | 0.7269 | 137.57 | 127.52 | 24.68 | 0.42 | 310 | 127.27 | 45 | 3 | 308 | 19.27 | 15930.42 | 1285.51 | 3598.89 | 692.96 | 191.08 | 241735.91 | 0.28 | 0.79 | 15.12 | 14.36 | 0.5 | 10
3 | 60 | CONCLUIDO | 0.7629 | 131.07 | 123.29 | 33.47 | 0.55 | 221 | 128.59 | 45 | 4 | 219 | 19.59 | 16093.6 | 1220.88 | 3598.76 | 550.33 | 191.08 | 170862.82 | 0.35 | 0.82 | 14.96 | 10.14 | 0.5 | 10
4 | 60 | CONCLUIDO | 0.7849 | 127.41 | 120.93 | 42.68 | 0.68 | 170 | 129.92 | 45 | 5 | 168 | 19.92 | 16257.24 | 1174.58 | 3598.76 | 470.56 | 191.08 | 131236.43 | 0.41 | 0.83 | 14.87 | 7.78 | 0.5 | 10
5 | 60 | CONCLUIDO | 0.7998 | 125.03 | 119.39 | 52.29 | 0.81 | 137 | 131.25 | 45 | 6 | 135 | 20.25 | 16421.36 | 1136.63 | 3598.69 | 418.55 | 191.08 | 105393.23 | 0.46 | 0.84 | 14.81 | 6.24 | 0.5 | 10
6 | 60 | CONCLUIDO | 0.8105 | 123.38 | 118.33 | 62.28 | 0.93 | 114 | 132.58 | 45 | 7 | 112 | 20.59 | 16585.95 | 1102.25 | 3598.67 | 382.3 | 191.08 | 87386.27 | 0.5 | 0.85 | 14.79 | 5.18 | 0.5 | 10
7 | 60 | CONCLUIDO | 0.8188 | 122.13 | 117.52 | 72.69 | 1.06 | 97 | 133.92 | 45 | 8 | 95 | 20.93 | 16751.02 | 1067.42 | 3598.64 | 355.18 | 191.08 | 73909.37 | 0.54 | 0.86 | 14.75 | 4.37 | 0.5 | 10
8 | 60 | CONCLUIDO | 0.8249 | 121.23 | 116.95 | 83.54 | 1.18 | 84 | 135.27 | 45 | 9 | 82 | 21.27 | 16916.71 | 1037.63 | 3598.63 | 335.95 | 191.08 | 64358.14 | 0.57 | 0.86 | 14.73 | 3.8 | 0.5 | 10
9 | 60 | CONCLUIDO | 0.8305 | 120.41 | 116.42 | 95.68 | 1.29 | 73 | 136.61 | 45 | 10 | 71 | 21.61 | 17082.76 | 1002.31 | 3598.69 | 318.16 | 191.08 | 55519.55 | 0.6 | 0.87 | 14.7 | 3.26 | 0.5 | 10
10 | 60 | CONCLUIDO | 0.834 | 119.9 | 116.11 | 107.18 | 1.41 | 65 | 137.96 | 45 | 11 | 46 | 21.96 | 17249.3 | 976.07 | 3598.66 | 306.73 | 191.08 | 49846.86 | 0.62 | 0.87 | 14.72 | 2.96 | 0.5 | 10
11 | 60 | CONCLUIDO | 0.8354 | 119.7 | 115.98 | 112.24 | 1.52 | 62 | 139.32 | 45 | 12 | 12 | 22.32 | 17416.34 | 967.77 | 3598.67 | 301.16 | 191.08 | 47076.99 | 0.63 | 0.87 | 14.75 | 2.83 | 0.5 | 10
12 | 60 | CONCLUIDO | 0.8353 | 119.72 | 116 | 112.26 | 1.63 | 62 | 140.67 | 45 | 13 | 3 | 22.68 | 17583.88 | 972.18 | 3598.69 | 301.07 | 191.08 | 47031.86 | 0.63 | 0.87 | 14.77 | 2.85 | 0.5 | 10
13 | 60 | CONCLUIDO | 0.8359 | 119.64 | 115.95 | 114.05 | 1.74 | 61 | 142.04 | 45 | 14 | 0 | 23.04 | 17751.93 | 979.43 | 3598.73 | 299.1 | 191.08 | 46047.93 | 0.64 | 0.87 | 14.77 | 2.8 | 0.5 | 10
0 | 80 | CONCLUIDO | 0.3746 | 266.93 | 205.09 | 6.66 | 0.11 | 1847 | 159.12 | 50.28 | 1 | 1845 | 27.84 | 19859.16 | 2514.29 | 3599.99 | 3331.47 | 191.08 | 1553307.41 | 0.06 | 0.49 | 17.65 | 91.9 | 0.5 | 10
1 | 80 | CONCLUIDO | 0.6057 | 165.1 | 142.57 | 13.64 | 0.22 | 627 | 160.54 | 50.28 | 2 | 625 | 28.26 | 20034.4 | 1730.18 | 3599.18 | 1204.22 | 191.08 | 495780.78 | 0.16 | 0.71 | 15.61 | 29.41 | 0.5 | 10
2 | 80 | CONCLUIDO | 0.6887 | 145.21 | 130.7 | 20.75 | 0.33 | 378 | 161.97 | 50.28 | 3 | 376 | 28.69 | 20210.21 | 1569.65 | 3598.85 | 800.25 | 191.08 | 295042.43 | 0.24 | 0.77 | 15.24 | 17.55 | 0.5 | 10
3 | 80 | CONCLUIDO | 0.7325 | 136.52 | 125.53 | 28 | 0.43 | 269 | 163.4 | 50.28 | 4 | 267 | 29.12 | 20386.62 | 1491.23 | 3598.84 | 625.91 | 191.08 | 208417.1 | 0.31 | 0.8 | 15.04 | 12.37 | 0.5 | 10
4 | 80 | CONCLUIDO | 0.7592 | 131.72 | 122.69 | 35.39 | 0.54 | 208 | 164.83 | 50.28 | 5 | 206 | 29.55 | 20563.61 | 1441.6 | 3598.73 | 530.66 | 191.08 | 161096.82 | 0.36 | 0.82 | 14.92 | 9.54 | 0.5 | 10
5 | 80 | CONCLUIDO | 0.7773 | 128.65 | 120.88 | 42.91 | 0.64 | 169 | 166.27 | 50.28 | 6 | 167 | 29.99 | 20741.2 | 1404.27 | 3598.74 | 469.15 | 191.08 | 130533.48 | 0.41 | 0.83 | 14.86 | 7.72 | 0.5 | 10
6 | 80 | CONCLUIDO | 0.7904 | 126.52 | 119.62 | 50.54 | 0.74 | 142 | 167.72 | 50.28 | 7 | 140 | 30.44 | 20919.39 | 1373.92 | 3598.73 | 426.53 | 191.08 | 109362.3 | 0.45 | 0.84 | 14.81 | 6.47 | 0.5 | 10
7 | 80 | CONCLUIDO | 0.8002 | 124.96 | 118.71 | 58.38 | 0.84 | 122 | 169.17 | 50.28 | 8 | 120 | 30.89 | 21098.19 | 1346.64 | 3598.71 | 395.21 | 191.08 | 93797.72 | 0.48 | 0.85 | 14.79 | 5.55 | 0.5 | 10
8 | 80 | CONCLUIDO | 0.8076 | 123.82 | 118.05 | 66.19 | 0.94 | 107 | 170.62 | 50.28 | 9 | 105 | 31.34 | 21277.6 | 1321.21 | 3598.67 | 372.91 | 191.08 | 82726.8 | 0.51 | 0.85 | 14.77 | 4.9 | 0.5 | 10
9 | 80 | CONCLUIDO | 0.8148 | 122.73 | 117.38 | 74.92 | 1.03 | 94 | 172.08 | 50.28 | 10 | 92 | 31.8 | 21457.64 | 1297.6 | 3598.68 | 350.67 | 191.08 | 71669.64 | 0.54 | 0.86 | 14.73 | 4.23 | 0.5 | 10
10 | 80 | CONCLUIDO | 0.8192 | 122.06 | 117 | 82.59 | 1.12 | 85 | 173.55 | 50.28 | 11 | 83 | 32.27 | 21638.31 | 1275.93 | 3598.7 | 337.57 | 191.08 | 65165.13 | 0.57 | 0.86 | 14.73 | 3.85 | 0.5 | 10
11 | 80 | CONCLUIDO | 0.8241 | 121.34 | 116.57 | 92.03 | 1.22 | 76 | 175.02 | 50.28 | 12 | 74 | 32.74 | 21819.6 | 1254.25 | 3598.68 | 323.27 | 191.08 | 58060.28 | 0.59 | 0.86 | 14.71 | 3.42 | 0.5 | 10
12 | 80 | CONCLUIDO | 0.8278 | 120.81 | 116.26 | 101.1 | 1.31 | 69 | 176.49 | 50.28 | 13 | 67 | 33.21 | 22001.54 | 1231.06 | 3598.7 | 312.35 | 191.08 | 52636.4 | 0.61 | 0.87 | 14.71 | 3.11 | 0.5 | 10
13 | 80 | CONCLUIDO | 0.831 | 120.34 | 115.98 | 110.46 | 1.4 | 63 | 177.97 | 50.28 | 14 | 61 | 33.69 | 22184.13 | 1208.38 | 3598.64 | 303.28 | 191.08 | 48131.85 | 0.63 | 0.87 | 14.69 | 2.83 | 0.5 | 10
14 | 80 | CONCLUIDO | 0.8336 | 119.96 | 115.77 | 119.76 | 1.48 | 58 | 179.46 | 50.28 | 15 | 56 | 34.18 | 22367.38 | 1186.95 | 3598.6 | 296.02 | 191.08 | 44522.79 | 0.65 | 0.87 | 14.68 | 2.62 | 0.5 | 10
15 | 80 | CONCLUIDO | 0.8364 | 119.56 | 115.52 | 130.78 | 1.57 | 53 | 180.95 | 50.28 | 16 | 51 | 34.67 | 22551.28 | 1160.28 | 3598.63 | 287.6 | 191.08 | 40342.32 | 0.66 | 0.87 | 14.67 | 2.37 | 0.5 | 10
16 | 80 | CONCLUIDO | 0.8378 | 119.36 | 115.42 | 138.51 | 1.65 | 50 | 182.45 | 50.28 | 17 | 38 | 35.17 | 22735.98 | 1144.58 | 3598.69 | 284.08 | 191.08 | 38593.33 | 0.67 | 0.87 | 14.67 | 2.27 | 0.5 | 10
17 | 80 | CONCLUIDO | 0.8389 | 119.21 | 115.34 | 144.17 | 1.74 | 48 | 183.95 | 50.28 | 18 | 19 | 35.67 | 22921.24 | 1131.71 | 3598.66 | 280.1 | 191.08 | 36613.93 | 0.68 | 0.87 | 14.7 | 2.19 | 0.5 | 10
18 | 80 | CONCLUIDO | 0.8394 | 119.14 | 115.3 | 147.19 | 1.82 | 47 | 185.46 | 50.28 | 19 | 4 | 36.18 | 23107.19 | 1134.17 | 3598.71 | 278.38 | 191.08 | 35758.18 | 0.69 | 0.87 | 14.72 | 2.15 | 0.5 | 10
19 | 80 | CONCLUIDO | 0.8394 | 119.14 | 115.3 | 147.19 | 1.9 | 47 | 186.97 | 50.28 | 20 | 2 | 36.69 | 23293.82 | 1140.13 | 3598.71 | 278.22 | 191.08 | 35679.02 | 0.69 | 0.87 | 14.72 | 2.15 | 0.5 | 10
20 | 80 | CONCLUIDO | 0.84 | 119.05 | 115.25 | 150.32 | 1.98 | 46 | 188.49 | 50.28 | 21 | 0 | 37.21 | 23481.16 | 1147.4 | 3598.71 | 276.36 | 191.08 | 34757.61 | 0.69 | 0.87 | 14.72 | 2.1 | 0.5 | 10
0 | 35 | CONCLUIDO | 0.5849 | 170.96 | 154.21 | 10.72 | 0.22 | 863 | 80.84 | 35.1 | 1 | 861 | 9.74 | 10204.21 | 1186.75 | 3599.32 | 1598.95 | 191.08 | 691964.06 | 0.12 | 0.65 | 16.02 | 41.04 | 0.5 | 10
1 | 35 | CONCLUIDO | 0.7299 | 137 | 129.15 | 22.4 | 0.43 | 346 | 82.04 | 35.1 | 2 | 344 | 9.94 | 10352.53 | 956.77 | 3598.88 | 749.13 | 191.08 | 269638.99 | 0.26 | 0.78 | 15.15 | 16 | 0.5 | 10
2 | 35 | CONCLUIDO | 0.7796 | 128.27 | 122.76 | 35.08 | 0.63 | 210 | 83.25 | 35.1 | 3 | 208 | 10.15 | 10501.19 | 872.09 | 3598.7 | 532.78 | 191.08 | 162143.79 | 0.36 | 0.82 | 14.93 | 9.61 | 0.5 | 10
3 | 35 | CONCLUIDO | 0.8051 | 124.21 | 119.8 | 49.23 | 0.83 | 146 | 84.46 | 35.1 | 4 | 144 | 10.36 | 10650.22 | 807.81 | 3598.68 | 432.41 | 191.08 | 112279.01 | 0.44 | 0.84 | 14.82 | 6.65 | 0.5 | 10
4 | 35 | CONCLUIDO | 0.819 | 122.1 | 118.28 | 63.36 | 1.02 | 112 | 85.67 | 35.1 | 5 | 68 | 10.57 | 10799.59 | 757.53 | 3598.69 | 378.76 | 191.08 | 85623.02 | 0.5 | 0.85 | 14.83 | 5.13 | 0.5 | 10
5 | 35 | CONCLUIDO | 0.822 | 121.65 | 117.97 | 68.06 | 1.21 | 104 | 86.88 | 35.1 | 6 | 3 | 10.78 | 10949.33 | 749.93 | 3598.75 | 365.53 | 191.08 | 79048.11 | 0.52 | 0.85 | 14.9 | 4.82 | 0.5 | 10
6 | 35 | CONCLUIDO | 0.8221 | 121.64 | 117.96 | 68.05 | 1.39 | 104 | 88.1 | 35.1 | 7 | 0 | 11 | 11099.43 | 759.58 | 3598.73 | 365.36 | 191.08 | 78964.86 | 0.52 | 0.85 | 14.89 | 4.81 | 0.5 | 10
0 | 50 | CONCLUIDO | 0.5072 | 197.15 | 169.27 | 8.73 | 0.16 | 1163 | 107.41 | 41.65 | 1 | 1161 | 14.77 | 13481.73 | 1594.28 | 3599.29 | 2110.46 | 191.08 | 946218.61 | 0.09 | 0.6 | 16.53 | 56.1 | 0.5 | 10
1 | 50 | CONCLUIDO | 0.6858 | 145.81 | 133.87 | 18.01 | 0.32 | 446 | 108.68 | 41.65 | 2 | 444 | 15.03 | 13638.32 | 1233.62 | 3598.79 | 908.94 | 191.08 | 349047.17 | 0.21 | 0.75 | 15.31 | 20.71 | 0.5 | 10
2 | 50 | CONCLUIDO | 0.7477 | 133.74 | 125.66 | 27.72 | 0.48 | 272 | 109.96 | 41.65 | 3 | 270 | 15.31 | 13795.21 | 1131.07 | 3598.74 | 630.98 | 191.08 | 210935.26 | 0.3 | 0.8 | 15.03 | 12.5 | 0.5 | 10
3 | 50 | CONCLUIDO | 0.7791 | 128.36 | 122.01 | 37.74 | 0.63 | 194 | 111.23 | 41.65 | 4 | 192 | 15.58 | 13952.52 | 1071.45 | 3598.69 | 506.79 | 191.08 | 149228.16 | 0.38 | 0.83 | 14.92 | 8.86 | 0.5 | 10
4 | 50 | CONCLUIDO | 0.7979 | 125.32 | 119.98 | 48.31 | 0.78 | 149 | 112.51 | 41.65 | 5 | 147 | 15.86 | 14110.24 | 1026.11 | 3598.71 | 437.66 | 191.08 | 114890.69 | 0.44 | 0.84 | 14.85 | 6.82 | 0.5 | 10
5 | 50 | CONCLUIDO | 0.8113 | 123.26 | 118.58 | 59.79 | 0.93 | 119 | 113.79 | 41.65 | 6 | 117 | 16.14 | 14268.39 | 983 | 3598.69 | 391.27 | 191.08 | 91844.86 | 0.49 | 0.85 | 14.77 | 5.42 | 0.5 | 10
6 | 50 | CONCLUIDO | 0.8206 | 121.86 | 117.65 | 72.03 | 1.07 | 98 | 115.08 | 41.65 | 7 | 96 | 16.43 | 14426.96 | 944.41 | 3598.7 | 359.76 | 191.08 | 76195.69 | 0.53 | 0.86 | 14.75 | 4.5 | 0.5 | 10
7 | 50 | CONCLUIDO | 0.8278 | 120.8 | 116.92 | 84.52 | 1.21 | 83 | 116.37 | 41.65 | 8 | 74 | 16.72 | 14585.96 | 903.96 | 3598.65 | 334.58 | 191.08 | 63679.83 | 0.57 | 0.86 | 14.73 | 3.77 | 0.5 | 10
8 | 50 | CONCLUIDO | 0.8312 | 120.31 | 116.6 | 93.28 | 1.35 | 75 | 117.66 | 41.65 | 9 | 25 | 17.01 | 14745.39 | 887.69 | 3598.79 | 321.95 | 191.08 | 57405.36 | 0.59 | 0.86 | 14.78 | 3.45 | 0.5 | 10
9 | 50 | CONCLUIDO | 0.8322 | 120.17 | 116.51 | 95.76 | 1.48 | 73 | 118.96 | 41.65 | 10 | 1 | 17.31 | 14905.25 | 888.57 | 3598.68 | 317.7 | 191.08 | 55290.51 | 0.6 | 0.86 | 14.81 | 3.36 | 0.5 | 10
10 | 50 | CONCLUIDO | 0.8322 | 120.17 | 116.51 | 95.76 | 1.61 | 73 | 120.26 | 41.65 | 11 | 0 | 17.61 | 15065.56 | 897.55 | 3598.68 | 317.68 | 191.08 | 55281.39 | 0.6 | 0.86 | 14.8 | 3.36 | 0.5 | 10
0 | 25 | CONCLUIDO | 0.6456 | 154.88 | 143.99 | 13.19 | 0.28 | 655 | 61.76 | 28.92 | 1 | 653 | 6.84 | 7851.41 | 903.3 | 3599.12 | 1251.73 | 191.08 | 519395.13 | 0.15 | 0.7 | 15.68 | 30.83 | 0.5 | 10
1 | 25 | CONCLUIDO | 0.7639 | 130.9 | 125.43 | 28.4 | 0.55 | 265 | 62.92 | 28.92 | 2 | 263 | 7 | 7994.37 | 734.3 | 3598.77 | 622.66 | 191.08 | 206812.5 | 0.31 | 0.8 | 15.03 | 12.27 | 0.5 | 10
2 | 25 | CONCLUIDO | 0.8031 | 124.51 | 120.49 | 45.18 | 0.81 | 160 | 64.08 | 28.92 | 3 | 114 | 7.16 | 8137.65 | 652.19 | 3598.7 | 454.18 | 191.08 | 123097.01 | 0.42 | 0.84 | 14.9 | 7.34 | 0.5 | 10
3 | 25 | CONCLUIDO | 0.8086 | 123.67 | 119.86 | 49.6 | 1.07 | 145 | 65.25 | 28.92 | 4 | 1 | 7.33 | 8281.25 | 644.6 | 3598.86 | 427.57 | 191.08 | 109866.45 | 0.45 | 0.84 | 15.02 | 6.71 | 0.5 | 10
4 | 25 | CONCLUIDO | 0.8086 | 123.68 | 119.87 | 49.6 | 1.31 | 145 | 66.42 | 28.92 | 5 | 0 | 7.49 | 8425.16 | 655.17 | 3598.78 | 427.5 | 191.08 | 109832.55 | 0.45 | 0.84 | 15.03 | 6.71 | 0.5 | 10
0 | 85 | CONCLUIDO | 0.3543 | 282.23 | 212.59 | 6.43 | 0.11 | 1985 | 167.88 | 51.39 | 1 | 1983 | 30.49 | 20939.59 | 2698.93 | 3600.28 | 3588.42 | 191.08 | 1681089.39 | 0.05 | 0.47 | 17.85 | 99.39 | 0.5 | 10
1 | 85 | CONCLUIDO | 0.5927 | 168.72 | 144.08 | 13.16 | 0.21 | 657 | 169.33 | 51.39 | 2 | 655 | 30.94 | 21118.46 | 1812.61 | 3598.97 | 1254.84 | 191.08 | 520939.12 | 0.15 | 0.7 | 15.69 | 30.92 | 0.5 | 10
2 | 85 | CONCLUIDO | 0.6793 | 147.2 | 131.44 | 19.97 | 0.31 | 395 | 170.79 | 51.39 | 3 | 393 | 31.4 | 21297.94 | 1638.17 | 3598.73 | 827.01 | 191.08 | 308336.05 | 0.23 | 0.77 | 15.23 | 18.29 | 0.5 | 10
3 | 85 | CONCLUIDO | 0.7246 | 138.01 | 126.12 | 26.93 | 0.41 | 281 | 172.25 | 51.39 | 4 | 279 | 31.86 | 21478.05 | 1557.07 | 3598.98 | 645.92 | 191.08 | 218359.72 | 0.3 | 0.8 | 15.06 | 12.96 | 0.5 | 10
4 | 85 | CONCLUIDO | 0.7523 | 132.93 | 123.17 | 33.9 | 0.51 | 218 | 173.71 | 51.39 | 5 | 216 | 32.32 | 21658.78 | 1505.41 | 3598.72 | 545.98 | 191.08 | 168703.08 | 0.35 | 0.82 | 14.96 | 10.02 | 0.5 | 10
5 | 85 | CONCLUIDO | 0.7715 | 129.62 | 121.25 | 41.1 | 0.61 | 177 | 175.18 | 51.39 | 6 | 175 | 32.79 | 21840.16 | 1467.35 | 3598.69 | 481.29 | 191.08 | 136566.18 | 0.4 | 0.83 | 14.88 | 8.1 | 0.5 | 10
6 | 85 | CONCLUIDO | 0.7851 | 127.37 | 119.94 | 48.3 | 0.7 | 149 | 176.66 | 51.39 | 7 | 147 | 33.27 | 22022.17 | 1436.52 | 3598.7 | 437.09 | 191.08 | 114605.13 | 0.44 | 0.84 | 14.84 | 6.79 | 0.5 | 10
7 | 85 | CONCLUIDO | 0.7959 | 125.65 | 118.94 | 55.75 | 0.8 | 128 | 178.14 | 51.39 | 8 | 126 | 33.75 | 22204.83 | 1408.79 | 3598.68 | 403.83 | 191.08 | 98080.07 | 0.47 | 0.85 | 14.78 | 5.79 | 0.5 | 10
8 | 85 | CONCLUIDO | 0.804 | 124.38 | 118.21 | 63.33 | 0.89 | 112 | 179.63 | 51.39 | 9 | 110 | 34.24 | 22388.15 | 1386.21 | 3598.73 | 378.74 | 191.08 | 85616.03 | 0.5 | 0.85 | 14.76 | 5.06 | 0.5 | 10
9 | 85 | CONCLUIDO | 0.8105 | 123.38 | 117.66 | 71.31 | 0.98 | 99 | 181.12 | 51.39 | 10 | 97 | 34.73 | 22572.13 | 1362.67 | 3598.66 | 359.74 | 191.08 | 76182.44 | 0.53 | 0.86 | 14.75 | 4.5 | 0.5 | 10
10 | 85 | CONCLUIDO | 0.8159 | 122.56 | 117.17 | 78.99 | 1.07 | 89 | 182.62 | 51.39 | 11 | 87 | 35.22 | 22756.91 | 1344.03 | 3598.65 | 343.4 | 191.08 | 68059.96 | 0.56 | 0.86 | 14.73 | 4.02 | 0.5 | 10
11 | 85 | CONCLUIDO | 0.8209 | 121.82 | 116.74 | 87.55 | 1.16 | 80 | 184.12 | 51.39 | 12 | 78 | 35.73 | 22942.24 | 1323 | 3598.74 | 329.11 | 191.08 | 60959.7 | 0.58 | 0.86 | 14.71 | 3.59 | 0.5 | 10
12 | 85 | CONCLUIDO | 0.8246 | 121.28 | 116.43 | 95.7 | 1.24 | 73 | 185.63 | 51.39 | 13 | 71 | 36.24 | 23128.27 | 1300.58 | 3598.73 | 318.36 | 191.08 | 55620.57 | 0.6 | 0.87 | 14.7 | 3.28 | 0.5 | 10
13 | 85 | CONCLUIDO | 0.8277 | 120.82 | 116.17 | 104.03 | 1.33 | 67 | 187.14 | 51.39 | 14 | 65 | 36.75 | 23314.98 | 1281.35 | 3598.7 | 309.73 | 191.08 | 51333.48 | 0.62 | 0.87 | 14.69 | 3.02 | 0.5 | 10
14 | 85 | CONCLUIDO | 0.8305 | 120.41 | 115.94 | 112.2 | 1.41 | 62 | 188.66 | 51.39 | 15 | 60 | 37.27 | 23502.4 | 1263.06 | 3598.62 | 301.88 | 191.08 | 47432.95 | 0.63 | 0.87 | 14.68 | 2.79 | 0.5 | 10
15 | 85 | CONCLUIDO | 0.8334 | 119.99 | 115.69 | 121.78 | 1.49 | 57 | 190.19 | 51.39 | 16 | 55 | 37.79 | 23690.52 | 1241.97 | 3598.67 | 293.62 | 191.08 | 43330.58 | 0.65 | 0.87 | 14.67 | 2.54 | 0.5 | 10
16 | 85 | CONCLUIDO | 0.8356 | 119.68 | 115.51 | 130.77 | 1.57 | 53 | 191.72 | 51.39 | 17 | 51 | 38.33 | 23879.37 | 1218.59 | 3598.71 | 287.07 | 191.08 | 40073.27 | 0.67 | 0.87 | 14.68 | 2.36 | 0.5 | 10
17 | 85 | CONCLUIDO | 0.8377 | 119.38 | 115.35 | 141.24 | 1.65 | 49 | 193.26 | 51.39 | 18 | 44 | 38.86 | 24068.93 | 1198.69 | 3598.62 | 281.75 | 191.08 | 37433.95 | 0.68 | 0.87 | 14.66 | 2.2 | 0.5 | 10
18 | 85 | CONCLUIDO | 0.8385 | 119.26 | 115.3 | 147.19 | 1.73 | 47 | 194.8 | 51.39 | 19 | 32 | 39.41 | 24259.23 | 1185.81 | 3598.65 | 279.38 | 191.08 | 36258.05 | 0.68 | 0.87 | 14.69 | 2.15 | 0.5 | 10
19 | 85 | CONCLUIDO | 0.8397 | 119.09 | 115.19 | 153.59 | 1.81 | 45 | 196.35 | 51.39 | 20 | 15 | 39.96 | 24450.27 | 1177.52 | 3598.68 | 275.25 | 191.08 | 34206.38 | 0.69 | 0.87 | 14.7 | 2.04 | 0.5 | 10
20 | 85 | CONCLUIDO | 0.8403 | 119.01 | 115.15 | 157.02 | 1.88 | 44 | 197.9 | 51.39 | 21 | 6 | 40.51 | 24642.07 | 1179.17 | 3598.62 | 273.03 | 191.08 | 33101.43 | 0.7 | 0.88 | 14.71 | 2 | 0.5 | 10
21 | 85 | CONCLUIDO | 0.8401 | 119.04 | 115.17 | 157.05 | 1.96 | 44 | 199.46 | 51.39 | 22 | 1 | 41.07 | 24834.62 | 1185.32 | 3598.63 | 273.77 | 191.08 | 33468.29 | 0.7 | 0.87 | 14.72 | 2.02 | 0.5 | 10
22 | 85 | CONCLUIDO | 0.8401 | 119.04 | 115.17 | 157.05 | 2.03 | 44 | 201.03 | 51.39 | 23 | 0 | 41.64 | 25027.94 | 1193.95 | 3598.63 | 273.75 | 191.08 | 33460.65 | 0.7 | 0.87 | 14.72 | 2.02 | 0.5 | 10
0 | 20 | CONCLUIDO | 0.681 | 146.84 | 138.48 | 15.36 | 0.34 | 541 | 51.33 | 24.83 | 1 | 539 | 5.51 | 6564.78 | 746.34 | 3599.03 | 1065.49 | 191.08 | 426847.36 | 0.18 | 0.73 | 15.48 | 25.33 | 0.5 | 10
1 | 20 | CONCLUIDO | 0.7838 | 127.58 | 123.18 | 34.06 | 0.66 | 217 | 52.47 | 24.83 | 2 | 188 | 5.64 | 6705.1 | 597.59 | 3598.76 | 544.95 | 191.08 | 168196.74 | 0.35 | 0.82 | 14.99 | 10.03 | 0.5 | 10
2 | 20 | CONCLUIDO | 0.7969 | 125.49 | 121.53 | 40.29 | 0.97 | 181 | 53.61 | 24.83 | 3 | 0 | 5.78 | 6845.59 | 576.73 | 3598.84 | 482.18 | 191.08 | 136992.1 | 0.4 | 0.83 | 15.13 | 8.38 | 0.5 | 10
0 | 65 | CONCLUIDO | 0.4383 | 228.14 | 185.64 | 7.52 | 0.13 | 1481 | 133.21 | 46.47 | 1 | 1479 | 20.75 | 16663.42 | 2023.37 | 3599.57 | 2668 | 191.08 | 1223398.62 | 0.07 | 0.54 | 17.06 | 72.46 | 0.5 | 10
1 | 65 | CONCLUIDO | 0.6446 | 155.13 | 138.3 | 15.42 | 0.26 | 538 | 134.55 | 46.47 | 2 | 536 | 21.09 | 16828.84 | 1485.98 | 3598.96 | 1058.34 | 191.08 | 423284.24 | 0.18 | 0.73 | 15.5 | 25.14 | 0.5 | 10
2 | 65 | CONCLUIDO | 0.7175 | 139.36 | 128.28 | 23.54 | 0.39 | 327 | 135.9 | 46.47 | 3 | 325 | 21.43 | 16994.64 | 1357.54 | 3598.75 | 719.1 | 191.08 | 254721.06 | 0.27 | 0.79 | 15.14 | 15.13 | 0.5 | 10
3 | 65 | CONCLUIDO | 0.7552 | 132.42 | 123.89 | 31.9 | 0.52 | 233 | 137.25 | 46.47 | 4 | 231 | 21.78 | 17160.92 | 1291.2 | 3598.67 | 570.49 | 191.08 | 180883.35 | 0.33 | 0.81 | 14.99 | 10.74 | 0.5 | 10
4 | 65 | CONCLUIDO | 0.7784 | 128.46 | 121.38 | 40.46 | 0.64 | 180 | 138.6 | 46.47 | 5 | 178 | 22.13 | 17327.69 | 1243.34 | 3598.77 | 486.19 | 191.08 | 139001.79 | 0.39 | 0.83 | 14.88 | 8.23 | 0.5 | 10
5 | 65 | CONCLUIDO | 0.7937 | 125.98 | 119.83 | 49.25 | 0.76 | 146 | 139.95 | 46.47 | 6 | 144 | 22.49 | 17494.97 | 1207.86 | 3598.65 | 432.88 | 191.08 | 112513.89 | 0.44 | 0.84 | 14.84 | 6.68 | 0.5 | 10
6 | 65 | CONCLUIDO | 0.8058 | 124.1 | 118.62 | 58.82 | 0.88 | 121 | 141.31 | 46.47 | 7 | 119 | 22.85 | 17662.75 | 1172.18 | 3598.72 | 392.31 | 191.08 | 92357.14 | 0.49 | 0.85 | 14.79 | 5.47 | 0.5 | 10
7 | 65 | CONCLUIDO | 0.8136 | 122.9 | 117.89 | 68.01 | 0.99 | 104 | 142.68 | 46.47 | 8 | 102 | 23.21 | 17831.04 | 1141 | 3598.68 | 367.47 | 191.08 | 80021.63 | 0.52 | 0.85 | 14.77 | 4.74 | 0.5 | 10
8 | 65 | CONCLUIDO | 0.8206 | 121.86 | 117.23 | 78.16 | 1.11 | 90 | 144.05 | 46.47 | 9 | 88 | 23.58 | 17999.83 | 1115.58 | 3598.65 | 345.48 | 191.08 | 69094.1 | 0.55 | 0.86 | 14.73 | 4.08 | 0.5 | 10
9 | 65 | CONCLUIDO | 0.8262 | 121.04 | 116.71 | 88.64 | 1.22 | 79 | 145.42 | 46.47 | 10 | 77 | 23.95 | 18169.15 | 1084.81 | 3598.68 | 327.77 | 191.08 | 60295.63 | 0.58 | 0.86 | 14.72 | 3.56 | 0.5 | 10
10 | 65 | CONCLUIDO | 0.8306 | 120.39 | 116.3 | 99.69 | 1.33 | 70 | 146.8 | 46.47 | 11 | 67 | 24.33 | 18338.99 | 1056.82 | 3598.67 | 313.77 | 191.08 | 53339.9 | 0.61 | 0.87 | 14.71 | 3.15 | 0.5 | 10
11 | 65 | CONCLUIDO | 0.834 | 119.9 | 116 | 110.48 | 1.43 | 63 | 148.18 | 46.47 | 12 | 53 | 24.71 | 18509.36 | 1028.73 | 3598.63 | 303.41 | 191.08 | 48195.36 | 0.63 | 0.87 | 14.71 | 2.86 | 0.5 | 10
12 | 65 | CONCLUIDO | 0.8366 | 119.53 | 115.77 | 119.76 | 1.54 | 58 | 149.56 | 46.47 | 13 | 24 | 25.1 | 18680.25 | 1011.36 | 3598.7 | 295.09 | 191.08 | 44059.25 | 0.65 | 0.87 | 14.71 | 2.62 | 0.5 | 10
13 | 65 | CONCLUIDO | 0.837 | 119.47 | 115.74 | 121.83 | 1.64 | 57 | 150.95 | 46.47 | 14 | 8 | 25.49 | 18851.69 | 1010.51 | 3598.66 | 292.95 | 191.08 | 42993.49 | 0.65 | 0.87 | 14.74 | 2.59 | 0.5 | 10
14 | 65 | CONCLUIDO | 0.8369 | 119.49 | 115.76 | 121.85 | 1.74 | 57 | 152.35 | 46.47 | 15 | 1 | 25.88 | 19023.66 | 1018.04 | 3598.68 | 293.47 | 191.08 | 43255.39 | 0.65 | 0.87 | 14.75 | 2.61 | 0.5 | 10
15 | 65 | CONCLUIDO | 0.8368 | 119.5 | 115.77 | 121.86 | 1.84 | 57 | 153.75 | 46.47 | 16 | 0 | 26.28 | 19196.18 | 1026.66 | 3598.68 | 293.53 | 191.08 | 43285.12 | 0.65 | 0.87 | 14.75 | 2.62 | 0.5 | 10
0 | 75 | CONCLUIDO | 0.3953 | 252.96 | 198.19 | 6.92 | 0.12 | 1718 | 150.44 | 49.1 | 1 | 1716 | 25.34 | 18787.76 | 2341.66 | 3599.93 | 3095.9 | 191.08 | 1436166.41 | 0.06 | 0.51 | 17.44 | 85 | 0.5 | 10
1 | 75 | CONCLUIDO | 0.6188 | 161.62 | 141.1 | 14.18 | 0.23 | 597 | 151.83 | 49.1 | 2 | 595 | 25.73 | 18959.54 | 1648.36 | 3599.07 | 1154.45 | 191.08 | 471045.58 | 0.17 | 0.71 | 15.56 | 27.93 | 0.5 | 10
2 | 75 | CONCLUIDO | 0.6988 | 143.1 | 129.8 | 21.57 | 0.35 | 361 | 153.23 | 49.1 | 3 | 359 | 26.13 | 19131.85 | 1498.7 | 3598.82 | 772.09 | 191.08 | 281043.98 | 0.25 | 0.78 | 15.14 | 16.64 | 0.5 | 10
3 | 75 | CONCLUIDO | 0.7397 | 135.19 | 125.03 | 29.08 | 0.46 | 258 | 154.63 | 49.1 | 4 | 256 | 26.53 | 19304.72 | 1426.14 | 3598.79 | 609.13 | 191.08 | 200078.57 | 0.31 | 0.81 | 15.02 | 11.87 | 0.5 | 10
4 | 75 | CONCLUIDO | 0.7653 | 130.67 | 122.31 | 36.88 | 0.57 | 199 | 156.03 | 49.1 | 5 | 197 | 26.94 | 19478.15 | 1378.03 | 3598.82 | 516.77 | 191.08 | 154192.84 | 0.37 | 0.82 | 14.93 | 9.16 | 0.5 | 10
5 | 75 | CONCLUIDO | 0.7825 | 127.79 | 120.56 | 44.65 | 0.67 | 162 | 157.44 | 49.1 | 6 | 160 | 27.35 | 19652.13 | 1340.64 | 3598.66 | 458.61 | 191.08 | 125301.75 | 0.42 | 0.84 | 14.85 | 7.41 | 0.5 | 10
6 | 75 | CONCLUIDO | 0.7947 | 125.83 | 119.4 | 52.68 | 0.78 | 136 | 158.86 | 49.1 | 7 | 134 | 27.77 | 19826.68 | 1310.05 | 3598.68 | 418.8 | 191.08 | 105523.55 | 0.46 | 0.84 | 14.81 | 6.25 | 0.5 | 10
7 | 75 | CONCLUIDO | 0.805 | 124.23 | 118.41 | 61.25 | 0.88 | 116 | 160.28 | 49.1 | 8 | 114 | 28.19 | 20001.93 | 1281.99 | 3598.66 | 385.33 | 191.08 | 88892.51 | 0.5 | 0.85 | 14.78 | 5.26 | 0.5 | 10
8 | 75 | CONCLUIDO | 0.8122 | 123.12 | 117.76 | 69.96 | 0.99 | 101 | 161.71 | 49.1 | 9 | 99 | 28.61 | 20177.64 | 1255.67 | 3598.79 | 363.25 | 191.08 | 77925.5 | 0.53 | 0.86 | 14.75 | 4.61 | 0.5 | 10
9 | 75 | CONCLUIDO | 0.8178 | 122.29 | 117.26 | 78.17 | 1.09 | 90 | 163.13 | 49.1 | 10 | 88 | 29.04 | 20353.94 | 1229.93 | 3598.61 | 346.4 | 191.08 | 69553.89 | 0.55 | 0.86 | 14.74 | 4.11 | 0.5 | 10
10 | 75 | CONCLUIDO | 0.8232 | 121.48 | 116.75 | 87.57 | 1.18 | 80 | 164.57 | 49.1 | 11 | 78 | 29.47 | 20530.82 | 1207.19 | 3598.6 | 330 | 191.08 | 61404.92 | 0.58 | 0.86 | 14.7 | 3.61 | 0.5 | 10
11 | 75 | CONCLUIDO | 0.8272 | 120.89 | 116.41 | 97.01 | 1.28 | 72 | 166.01 | 49.1 | 12 | 70 | 29.91 | 20708.3 | 1182.19 | 3598.68 | 317.91 | 191.08 | 55398.88 | 0.6 | 0.87 | 14.7 | 3.26 | 0.5 | 10
12 | 75 | CONCLUIDO | 0.8311 | 120.32 | 116.06 | 107.13 | 1.38 | 65 | 167.45 | 49.1 | 13 | 63 | 30.36 | 20886.38 | 1159.48 | 3598.64 | 306.04 | 191.08 | 49498.77 | 0.62 | 0.87 | 14.68 | 2.9 | 0.5 | 10
13 | 75 | CONCLUIDO | 0.834 | 119.9 | 115.82 | 117.78 | 1.47 | 59 | 168.9 | 49.1 | 14 | 57 | 30.81 | 21065.06 | 1133.98 | 3598.63 | 297.82 | 191.08 | 45421.89 | 0.64 | 0.87 | 14.68 | 2.67 | 0.5 | 10
14 | 75 | CONCLUIDO | 0.8367 | 119.51 | 115.58 | 128.43 | 1.56 | 54 | 170.35 | 49.1 | 15 | 46 | 31.26 | 21244.37 | 1106.75 | 3598.67 | 289.82 | 191.08 | 41443.38 | 0.66 | 0.87 | 14.67 | 2.43 | 0.5 | 10
15 | 75 | CONCLUIDO | 0.8381 | 119.32 | 115.49 | 135.87 | 1.65 | 51 | 171.81 | 49.1 | 16 | 24 | 31.72 | 21424.29 | 1093.96 | 3598.65 | 285.51 | 191.08 | 39304.15 | 0.67 | 0.87 | 14.7 | 2.34 | 0.5 | 10
16 | 75 | CONCLUIDO | 0.8386 | 119.25 | 115.45 | 138.54 | 1.74 | 50 | 173.28 | 49.1 | 17 | 7 | 32.18 | 21604.83 | 1093.06 | 3598.67 | 283.15 | 191.08 | 38130.56 | 0.67 | 0.87 | 14.73 | 2.3 | 0.5 | 10
17 | 75 | CONCLUIDO | 0.8387 | 119.23 | 115.43 | 138.52 | 1.83 | 50 | 174.75 | 49.1 | 18 | 4 | 32.65 | 21786.02 | 1099.57 | 3598.72 | 282.34 | 191.08 | 37725.67 | 0.68 | 0.87 | 14.73 | 2.28 | 0.5 | 10
18 | 75 | CONCLUIDO | 0.8393 | 119.15 | 115.38 | 141.28 | 1.91 | 49 | 176.22 | 49.1 | 19 | 0 | 33.13 | 21967.84 | 1105.83 | 3598.66 | 280.46 | 191.08 | 36787.66 | 0.68 | 0.87 | 14.74 | 2.23 | 0.5 | 10
0 | 95 | CONCLUIDO | 0.3144 | 318.07 | 230.03 | 6 | 0.1 | 2299 | 185.69 | 53.44 | 1 | 2297 | 36.26 | 23136.14 | 3117.56 | 3600.38 | 4182.37 | 191.08 | 1976497.14 | 0.05 | 0.44 | 18.45 | 116.82 | 0.5 | 10
1 | 95 | CONCLUIDO | 0.5674 | 176.26 | 147.06 | 12.29 | 0.19 | 718 | 187.21 | 53.44 | 2 | 716 | 36.77 | 23322.88 | 1978.51 | 3599.25 | 1354.92 | 191.08 | 570673.61 | 0.14 | 0.69 | 15.82 | 33.89 | 0.5 | 10
2 | 95 | CONCLUIDO | 0.6603 | 151.44 | 133.04 | 18.65 | 0.28 | 428 | 188.73 | 53.44 | 3 | 426 | 37.29 | 23510.33 | 1776.57 | 3598.9 | 881.15 | 191.08 | 335237.64 | 0.22 | 0.76 | 15.28 | 19.88 | 0.5 | 10
3 | 95 | CONCLUIDO | 0.7096 | 140.92 | 127.13 | 25.09 | 0.37 | 304 | 190.25 | 53.44 | 4 | 302 | 37.82 | 23698.48 | 1684.57 | 3598.9 | 681.07 | 191.08 | 235819.91 | 0.28 | 0.79 | 15.07 | 13.98 | 0.5 | 10
4 | 95 | CONCLUIDO | 0.7401 | 135.11 | 123.9 | 31.63 | 0.46 | 235 | 191.78 | 53.44 | 5 | 233 | 38.35 | 23887.36 | 1628.67 | 3598.7 | 571.08 | 191.08 | 181167.67 | 0.33 | 0.81 | 14.97 | 10.74 | 0.5 | 10
5 | 95 | CONCLUIDO | 0.7603 | 131.53 | 121.91 | 38.1 | 0.55 | 192 | 193.32 | 53.44 | 6 | 190 | 38.89 | 24076.95 | 1589.76 | 3598.77 | 504.14 | 191.08 | 147914.39 | 0.38 | 0.83 | 14.89 | 8.76 | 0.5 | 10
6 | 95 | CONCLUIDO | 0.7754 | 128.97 | 120.51 | 44.91 | 0.64 | 161 | 194.86 | 53.44 | 7 | 159 | 39.43 | 24267.28 | 1558.48 | 3598.7 | 456.11 | 191.08 | 124054.66 | 0.42 | 0.84 | 14.85 | 7.36 | 0.5 | 10
7 | 95 | CONCLUIDO | 0.7866 | 127.13 | 119.49 | 51.58 | 0.72 | 139 | 196.41 | 53.44 | 8 | 137 | 39.98 | 24458.36 | 1533.66 | 3598.69 | 421.48 | 191.08 | 106849.21 | 0.45 | 0.84 | 14.82 | 6.33 | 0.5 | 10
8 | 95 | CONCLUIDO | 0.7953 | 125.74 | 118.73 | 58.39 | 0.81 | 122 | 197.97 | 53.44 | 9 | 120 | 40.53 | 24650.18 | 1510.57 | 3598.66 | 396.21 | 191.08 | 94299.72 | 0.48 | 0.85 | 14.79 | 5.58 | 0.5 | 10
9 | 95 | CONCLUIDO | 0.803 | 124.53 | 118.04 | 65.58 | 0.89 | 108 | 199.53 | 53.44 | 10 | 106 | 41.1 | 24842.77 | 1487.86 | 3598.64 | 372.19 | 191.08 | 82360.3 | 0.51 | 0.85 | 14.79 | 4.89 | 0.5 | 10
10 | 95 | CONCLUIDO | 0.8091 | 123.59 | 117.51 | 72.69 | 0.97 | 97 | 201.1 | 53.44 | 11 | 95 | 41.66 | 25036.12 | 1469.78 | 3598.64 | 354.86 | 191.08 | 73748.16 | 0.54 | 0.86 | 14.74 | 4.36 | 0.5 | 10
11 | 95 | CONCLUIDO | 0.8136 | 122.91 | 117.17 | 79.89 | 1.05 | 88 | 202.67 | 53.44 | 12 | 86 | 42.24 | 25230.25 | 1451.38 | 3598.75 | 343.17 | 191.08 | 67950.66 | 0.56 | 0.86 | 14.73 | 4.02 | 0.5 | 10
12 | 95 | CONCLUIDO | 0.8178 | 122.28 | 116.8 | 86.52 | 1.13 | 81 | 204.25 | 53.44 | 13 | 79 | 42.82 | 25425.3 | 1435.38 | 3598.67 | 330.68 | 191.08 | 61742.34 | 0.58 | 0.86 | 14.72 | 3.65 | 0.5 | 10
13 | 95 | CONCLUIDO | 0.8214 | 121.74 | 116.52 | 94.47 | 1.21 | 74 | 205.84 | 53.44 | 14 | 72 | 43.4 | 25621.03 | 1419.11 | 3598.66 | 321.39 | 191.08 | 57129.48 | 0.59 | 0.86 | 14.71 | 3.36 | 0.5 | 10
14 | 95 | CONCLUIDO | 0.8248 | 121.23 | 116.23 | 102.56 | 1.28 | 68 | 207.43 | 53.44 | 15 | 66 | 44 | 25817.56 | 1398.23 | 3598.69 | 312.25 | 191.08 | 52590.53 | 0.61 | 0.87 | 14.69 | 3.08 | 0.5 | 10
15 | 95 | CONCLUIDO | 0.8279 | 120.79 | 115.98 | 110.46 | 1.36 | 63 | 209.03 | 53.44 | 16 | 61 | 44.6 | 26014.91 | 1381.98 | 3598.63 | 303.34 | 191.08 | 48158.93 | 0.63 | 0.87 | 14.69 | 2.83 | 0.5 | 10
16 | 95 | CONCLUIDO | 0.83 | 120.48 | 115.81 | 117.78 | 1.43 | 59 | 210.64 | 53.44 | 17 | 57 | 45.21 | 26213.09 | 1366.31 | 3598.64 | 297.58 | 191.08 | 45298.65 | 0.64 | 0.87 | 14.68 | 2.66 | 0.5 | 10
17 | 95 | CONCLUIDO | 0.8324 | 120.13 | 115.62 | 126.13 | 1.51 | 55 | 212.25 | 53.44 | 18 | 53 | 45.82 | 26412.11 | 1350.76 | 3598.62 | 290.62 | 191.08 | 41838.83 | 0.66 | 0.87 | 14.68 | 2.47 | 0.5 | 10
18 | 95 | CONCLUIDO | 0.8346 | 119.82 | 115.45 | 135.83 | 1.58 | 51 | 213.87 | 53.44 | 19 | 49 | 46.44 | 26611.98 | 1326.77 | 3598.63 | 285.32 | 191.08 | 39211.22 | 0.67 | 0.87 | 14.67 | 2.3 | 0.5 | 10
19 | 95 | CONCLUIDO | 0.8358 | 119.64 | 115.35 | 141.24 | 1.65 | 49 | 215.5 | 53.44 | 20 | 47 | 47.07 | 26812.71 | 1316.53 | 3598.61 | 281.69 | 191.08 | 37405.8 | 0.68 | 0.87 | 14.67 | 2.2 | 0.5 | 10
20 | 95 | CONCLUIDO | 0.8375 | 119.41 | 115.23 | 150.29 | 1.72 | 46 | 217.14 | 53.44 | 21 | 43 | 47.7 | 27014.3 | 1303.12 | 3598.62 | 277.77 | 191.08 | 35459.63 | 0.69 | 0.87 | 14.66 | 2.08 | 0.5 | 10
21 | 95 | CONCLUIDO | 0.8393 | 119.14 | 115.07 | 160.57 | 1.79 | 43 | 218.78 | 53.44 | 22 | 38 | 48.34 | 27216.79 | 1280.59 | 3598.6 | 272.01 | 191.08 | 32596.93 | 0.7 | 0.88 | 14.67 | 1.92 | 0.5 | 10
22 | 95 | CONCLUIDO | 0.8402 | 119.02 | 115.03 | 168.34 | 1.85 | 41 | 220.43 | 53.44 | 23 | 25 | 48.99 | 27420.16 | 1271.93 | 3598.69 | 270.53 | 191.08 | 31866.93 | 0.71 | 0.88 | 14.67 | 1.88 | 0.5 | 10
23 | 95 | CONCLUIDO | 0.841 | 118.9 | 114.95 | 172.42 | 1.92 | 40 | 222.08 | 53.44 | 24 | 15 | 49.65 | 27624.44 | 1267.91 | 3598.63 | 267.3 | 191.08 | 30257.22 | 0.71 | 0.88 | 14.68 | 1.8 | 0.5 | 10
24 | 95 | CONCLUIDO | 0.841 | 118.91 | 114.95 | 172.43 | 1.99 | 40 | 223.75 | 53.44 | 25 | 5 | 50.31 | 27829.77 | 1263.71 | 3598.61 | 267 | 191.08 | 30105.7 | 0.72 | 0.88 | 14.69 | 1.8 | 0.5 | 10
25 | 95 | CONCLUIDO | 0.8415 | 118.83 | 114.91 | 176.79 | 2.05 | 39 | 225.42 | 53.44 | 26 | 2 | 50.98 | 28035.92 | 1270.9 | 3598.63 | 265.31 | 191.08 | 29262.7 | 0.72 | 0.88 | 14.7 | 1.76 | 0.5 | 10
26 | 95 | CONCLUIDO | 0.8415 | 118.84 | 114.92 | 176.79 | 2.11 | 39 | 227.1 | 53.44 | 27 | 0 | 51.66 | 28243 | 1279.79 | 3598.63 | 265.35 | 191.08 | 29282.78 | 0.72 | 0.88 | 14.7 | 1.77 | 0.5 | 10
0 | 55 | CONCLUIDO | 0.4837 | 206.74 | 174.44 | 8.27 | 0.15 | 1265 | 116.05 | 43.4 | 1 | 1263 | 16.65 | 14546.17 | 1732.23 | 3599.46 | 2286.74 | 191.08 | 1033850.6 | 0.08 | 0.58 | 16.68 | 61.26 | 0.5 | 10
1 | 55 | CONCLUIDO | 0.6719 | 148.84 | 135.36 | 17.03 | 0.3 | 477 | 117.34 | 43.4 | 2 | 475 | 16.94 | 14705.49 | 1319.22 | 3599.1 | 958.69 | 191.08 | 373762.64 | 0.2 | 0.74 | 15.39 | 22.2 | 0.5 | 10
2 | 55 | CONCLUIDO | 0.7375 | 135.59 | 126.56 | 26.09 | 0.45 | 291 | 118.63 | 43.4 | 3 | 289 | 17.23 | 14865.24 | 1208.66 | 3598.86 | 660.62 | 191.08 | 225661.1 | 0.29 | 0.8 | 15.08 | 13.4 | 0.5 | 10
3 | 55 | CONCLUIDO | 0.7714 | 129.63 | 122.61 | 35.54 | 0.59 | 207 | 119.93 | 43.4 | 4 | 205 | 17.53 | 15025.44 | 1146.96 | 3598.82 | 527.52 | 191.08 | 159530.71 | 0.36 | 0.82 | 14.92 | 9.45 | 0.5 | 10
4 | 55 | CONCLUIDO | 0.792 | 126.27 | 120.38 | 45.43 | 0.73 | 159 | 121.23 | 43.4 | 5 | 157 | 17.83 | 15186.08 | 1100.34 | 3598.69 | 452.59 | 191.08 | 122305.98 | 0.42 | 0.84 | 14.83 | 7.23 | 0.5 | 10
5 | 55 | CONCLUIDO | 0.8056 | 124.12 | 118.98 | 55.77 | 0.86 | 128 | 122.54 | 43.4 | 6 | 126 | 18.14 | 15347.16 | 1062.06 | 3598.69 | 404.4 | 191.08 | 98363.28 | 0.47 | 0.85 | 14.8 | 5.83 | 0.5 | 10
6 | 55 | CONCLUIDO | 0.8157 | 122.59 | 117.97 | 66.78 | 1 | 106 | 123.85 | 43.4 | 7 | 104 | 18.45 | 15508.69 | 1025.59 | 3598.67 | 371.14 | 191.08 | 81844.21 | 0.51 | 0.85 | 14.75 | 4.82 | 0.5 | 10
7 | 55 | CONCLUIDO | 0.8233 | 121.47 | 117.23 | 78.15 | 1.13 | 90 | 125.16 | 43.4 | 8 | 88 | 18.76 | 15670.68 | 991.81 | 3598.66 | 345.8 | 191.08 | 69255.37 | 0.55 | 0.86 | 14.73 | 4.08 | 0.5 | 10
8 | 55 | CONCLUIDO | 0.8289 | 120.64 | 116.69 | 89.77 | 1.26 | 78 | 126.48 | 43.4 | 9 | 71 | 19.08 | 15833.12 | 957.56 | 3598.69 | 327.4 | 191.08 | 60116.7 | 0.58 | 0.86 | 14.71 | 3.54 | 0.5 | 10
9 | 55 | CONCLUIDO | 0.8332 | 120.03 | 116.29 | 101.12 | 1.38 | 69 | 127.8 | 43.4 | 10 | 34 | 19.4 | 15996.02 | 928.09 | 3598.75 | 312.39 | 191.08 | 52657.4 | 0.61 | 0.87 | 14.74 | 3.14 | 0.5 | 10
10 | 55 | CONCLUIDO | 0.8338 | 119.93 | 116.25 | 104.1 | 1.5 | 67 | 129.13 | 43.4 | 11 | 7 | 19.73 | 16159.39 | 927.93 | 3598.78 | 309.44 | 191.08 | 51188.34 | 0.62 | 0.87 | 14.77 | 3.09 | 0.5 | 10
11 | 55 | CONCLUIDO | 0.8338 | 119.94 | 116.25 | 104.11 | 1.63 | 67 | 130.45 | 43.4 | 12 | 0 | 20.05 | 16323.22 | 934.85 | 3598.71 | 309.63 | 191.08 | 51287.25 | 0.62 | 0.87 | 14.78 | 3.1 | 0.5 | 10

## gráficos
Selecione o eixo X:
Selecione o eixo Y:
Selecione o eixo Z:
Eixo X | Eixo Y | Eixo Z

## hidden (hidden)
Unnamed: 0
Volume de calda [L]
STATUS
Capacidade operacional [ha/h]
Tempo de missao [h]
Tempo util [h]
Tempo por voo [min]
Autonomia Projetada [h]
N° Voos
MTOW [kg]
Massa Estrutura [kg]
Combustível [kg]
Abastecimentos
Massa gerador
Potência gerador [W]
Combustível consumido [L]
Calda cons [L]
Distância percorrida [km]
Distância Pulverizando [km]
RTL ACUMULADO[m]
EOC [km/km]
EOC [h/h]
Tempo de manobra [h]
Tempo rtl_rtw [h]
V pulv [m/s]
V desloc [m/s]