## RESULTADOS_18
Unnamed: 0 | Volume de calda [L] | STATUS | Capacidade operacional [ha/h] | Tempo de missao [h] | Tempo util [h] | Tempo por voo [min] | Autonomia Projetada [h] | N° Voos | MTOW [kg] | Massa Estrutura [kg] | Combustível [kg] | Abastecimentos | Massa gerador | Potência gerador [W] | Combustível consumido [L] | Calda cons [L] | Distância percorrida [km] | Distância Pulverizando [km] | RTL ACUMULADO[m] | EOC [km/km] | EOC [h/h] | Tempo de manobra [h] | Tempo rtl_rtw [h] | V pulv [m/s] | V desloc [m/s] | Preço Total por ha Simples [R$/ha] | Preço Total por ha Presumido [R$/ha] | Preço Total por ha Real [R$/ha] | Preço Total Simples [R$] | Preço Total Presumido [R$] | Prod CAPEX [ha/h/R$] | Dias Trabalhados | Preço Total Real [R$]
0 | 100 | CONCLUIDO | 6.0885 | 16.42 | 10.06 | 6.1 | 0.09 | 99 | 194.77 | 54.38 | 1 | 97 | 39.4 | 24256.19 | 136.59 | 964.68 | 77.69 | 13.9 | 31552.58 | 0.18 | 0.79 | 0.21 | 2.03 | 0.5 | 10 | 166.9079 | 228.3707 | 206.5753 | 166907.8546 | 228370.6901 | 1.4211e-06 | 0.17104 | 206575.312
1 | 100 | CONCLUIDO | 7.6537 | 13.07 | 8.88 | 12.39 | 0.18 | 43 | 196.32 | 54.38 | 2 | 41 | 39.95 | 24447.22 | 116.16 | 964.56 | 40.7 | 13.9 | 13339.44 | 0.34 | 0.9 | 0.12 | 0.85 | 0.5 | 10 | 114.6004 | 156.8013 | 141.8364 | 114600.4177 | 156801.3473 | 1.7865e-06 | 0.13615 | 141836.4468
2 | 100 | CONCLUIDO | 8.2556 | 12.11 | 8.55 | 18.99 | 0.27 | 27 | 197.88 | 54.38 | 3 | 25 | 40.5 | 24639 | 107.29 | 964.64 | 30.44 | 13.9 | 8288.83 | 0.46 | 0.93 | 0.09 | 0.52 | 0.5 | 10 | 99.4845 | 136.1191 | 123.128 | 99484.4779 | 136119.0516 | 1.927e-06 | 0.12615 | 123128.0403
3 | 100 | CONCLUIDO | 8.6213 | 11.6 | 8.34 | 26.35 | 0.36 | 19 | 199.44 | 54.38 | 4 | 17 | 41.06 | 24831.54 | 100.09 | 964.55 | 23.67 | 13.9 | 4947.21 | 0.59 | 0.95 | 0.09 | 0.32 | 0.5 | 10 | 90.1599 | 123.3608 | 111.5874 | 90159.9206 | 123360.781 | 2.0123e-06 | 0.12083 | 111587.4012
4 | 100 | CONCLUIDO | 8.764 | 11.41 | 8.31 | 33.24 | 0.44 | 15 | 201.01 | 54.38 | 5 | 13 | 41.63 | 25024.84 | 94.63 | 964.57 | 22.92 | 13.9 | 4589.85 | 0.61 | 0.96 | 0.08 | 0.29 | 0.5 | 10 | 85.2397 | 116.6287 | 105.4978 | 85239.6647 | 116628.6697 | 2.0456e-06 | 0.11885 | 105497.7931
5 | 100 | CONCLUIDO | 8.9003 | 11.24 | 8.25 | 41.26 | 0.53 | 12 | 202.58 | 54.38 | 6 | 8 | 42.2 | 25218.93 | 88.19 | 964.55 | 21.03 | 13.9 | 3661.31 | 0.66 | 0.96 | 0.08 | 0.23 | 0.5 | 10 | 79.8477 | 109.2511 | 98.8243 | 79847.6748 | 109251.1112 | 2.0775e-06 | 0.11708 | 98824.3385
6 | 100 | CONCLUIDO | 8.9463 | 11.18 | 8.23 | 44.91 | 0.61 | 11 | 204.16 | 54.38 | 7 | 0 | 42.78 | 25413.94 | 86.45 | 964.55 | 20.17 | 13.9 | 3235.48 | 0.69 | 0.97 | 0.08 | 0.21 | 0.5 | 10 | 78.3293 | 107.1736 | 96.9451 | 78329.2695 | 107173.5622 | 2.0882e-06 | 0.11646 | 96945.0678

## RESULTADOS_6
Unnamed: 0 | Volume de calda [L] | STATUS | Capacidade operacional [ha/h] | Tempo de missao [h] | Tempo util [h] | Tempo por voo [min] | Autonomia Projetada [h] | N° Voos | MTOW [kg] | Massa Estrutura [kg] | Combustível [kg] | Abastecimentos | Massa gerador | Potência gerador [W] | Combustível consumido [L] | Calda cons [L] | Distância percorrida [km] | Distância Pulverizando [km] | RTL ACUMULADO[m] | EOC [km/km] | EOC [h/h] | Tempo de manobra [h] | Tempo rtl_rtw [h] | V pulv [m/s] | V desloc [m/s] | Preço Total por ha Simples [R$/ha] | Preço Total por ha Presumido [R$/ha] | Preço Total por ha Real [R$/ha] | Preço Total Simples [R$] | Preço Total Presumido [R$] | Prod CAPEX [ha/h/R$] | Dias Trabalhados | Preço Total Real [R$]
0 | 40 | CONCLUIDO | 8.4264 | 11.87 | 9 | 11.02 | 0.2 | 49 | 89.87 | 37.55 | 1 | 47 | 11.32 | 11317.98 | 66.91 | 964.64 | 44.53 | 13.9 | 15226.89 | 0.31 | 0.88 | 0.13 | 0.98 | 0.5 | 10 | 64.2298 | 87.8821 | 79.4947 | 64229.8285 | 87882.085 | 2.2342e-06 | 0.12365 | 79494.7422
1 | 40 | CONCLUIDO | 9.0925 | 11 | 8.57 | 19.77 | 0.39 | 26 | 91.1 | 37.55 | 2 | 0 | 11.54 | 11468.97 | 55.65 | 964.61 | 29.97 | 13.9 | 8059.55 | 0.46 | 0.93 | 0.13 | 0.54 | 0.5 | 10 | 52.0607 | 71.2318 | 64.4335 | 52060.7385 | 71231.7991 | 2.4108e-06 | 0.11458 | 64433.5362

## RESULTADOS_4
Unnamed: 0 | Volume de calda [L] | STATUS | Capacidade operacional [ha/h] | Tempo de missao [h] | Tempo util [h] | Tempo por voo [min] | Autonomia Projetada [h] | N° Voos | MTOW [kg] | Massa Estrutura [kg] | Combustível [kg] | Abastecimentos | Massa gerador | Potência gerador [W] | Combustível consumido [L] | Calda cons [L] | Distância percorrida [km] | Distância Pulverizando [km] | RTL ACUMULADO[m] | EOC [km/km] | EOC [h/h] | Tempo de manobra [h] | Tempo rtl_rtw [h] | V pulv [m/s] | V desloc [m/s] | Preço Total por ha Simples [R$/ha] | Preço Total por ha Presumido [R$/ha] | Preço Total por ha Real [R$/ha] | Preço Total Simples [R$] | Preço Total Presumido [R$] | Prod CAPEX [ha/h/R$] | Dias Trabalhados | Preço Total Real [R$]
0 | 30 | CONCLUIDO | 8.9186 | 11.21 | 8.78 | 13.86 | 0.24 | 38 | 71.52 | 32.27 | 1 | 34 | 8.25 | 9054.6 | 51.37 | 964.63 | 37.44 | 13.9 | 11732.87 | 0.37 | 0.91 | 0.12 | 0.75 | 0.5 | 10 | 48.9163 | 66.9295 | 60.5418 | 48916.3339 | 66929.486 | 2.4462e-06 | 0.11677 | 60541.8298
1 | 30 | CONCLUIDO | 8.9989 | 11.11 | 8.74 | 15.42 | 0.48 | 34 | 72.7 | 32.27 | 2 | 0 | 8.43 | 9200.25 | 49.99 | 964.6 | 35 | 13.9 | 10534.92 | 0.4 | 0.91 | 0.15 | 0.71 | 0.5 | 10 | 47.5892 | 65.1137 | 58.8993 | 47589.2277 | 65113.6809 | 2.4682e-06 | 0.11573 | 58899.3225

## RESULTADOS_1
Unnamed: 0 | Volume de calda [L] | STATUS | Capacidade operacional [ha/h] | Tempo de missao [h] | Tempo util [h] | Tempo por voo [min] | Autonomia Projetada [h] | N° Voos | MTOW [kg] | Massa Estrutura [kg] | Combustível [kg] | Abastecimentos | Massa gerador | Potência gerador [W] | Combustível consumido [L] | Calda cons [L] | Distância percorrida [km] | Distância Pulverizando [km] | RTL ACUMULADO[m] | EOC [km/km] | EOC [h/h] | Tempo de manobra [h] | Tempo rtl_rtw [h] | V pulv [m/s] | V desloc [m/s] | Preço Total por ha Simples [R$/ha] | Preço Total por ha Presumido [R$/ha] | Preço Total por ha Real [R$/ha] | Preço Total Simples [R$] | Preço Total Presumido [R$] | Prod CAPEX [ha/h/R$] | Dias Trabalhados | Preço Total Real [R$]
0 | 15 | CONCLUIDO | 8.4301 | 11.86 | 9.43 | 8.57 | 0.43 | 66 | 39.78 | 19.54 | 1 | 0 | 4.24 | 5140 | 36.85 | 964.71 | 55.04 | 13.9 | 20393.23 | 0.25 | 0.84 | 0.25 | 1.41 | 0.5 | 10 | 39.1489 | 53.5653 | 48.4531 | 39148.9338 | 53565.2983 | 2.4817e-06 | 0.12354 | 48453.1014

## RESULTADOS_12
Unnamed: 0 | Volume de calda [L] | STATUS | Capacidade operacional [ha/h] | Tempo de missao [h] | Tempo util [h] | Tempo por voo [min] | Autonomia Projetada [h] | N° Voos | MTOW [kg] | Massa Estrutura [kg] | Combustível [kg] | Abastecimentos | Massa gerador | Potência gerador [W] | Combustível consumido [L] | Calda cons [L] | Distância percorrida [km] | Distância Pulverizando [km] | RTL ACUMULADO[m] | EOC [km/km] | EOC [h/h] | Tempo de manobra [h] | Tempo rtl_rtw [h] | V pulv [m/s] | V desloc [m/s] | Preço Total por ha Simples [R$/ha] | Preço Total por ha Presumido [R$/ha] | Preço Total por ha Real [R$/ha] | Preço Total Simples [R$] | Preço Total Presumido [R$] | Prod CAPEX [ha/h/R$] | Dias Trabalhados | Preço Total Real [R$]
0 | 70 | CONCLUIDO | 7.1463 | 13.99 | 9.57 | 7.55 | 0.12 | 76 | 141.81 | 47.83 | 1 | 74 | 22.98 | 17723.39 | 103.68 | 964.55 | 62.39 | 13.9 | 24018.78 | 0.22 | 0.83 | 0.17 | 1.55 | 0.5 | 10 | 110.9518 | 151.8091 | 137.3207 | 110951.792 | 151809.1366 | 1.7594e-06 | 0.14573 | 137320.6857
1 | 70 | CONCLUIDO | 8.437 | 11.85 | 8.67 | 15.77 | 0.25 | 33 | 143.17 | 47.83 | 2 | 31 | 23.34 | 17891.86 | 87.35 | 964.58 | 34.25 | 13.9 | 10162.93 | 0.41 | 0.92 | 0.1 | 0.65 | 0.5 | 10 | 81.3089 | 111.2504 | 100.6328 | 81308.8903 | 111250.4108 | 2.0771e-06 | 0.12344 | 100632.8277
2 | 70 | CONCLUIDO | 8.939 | 11.19 | 8.38 | 25.14 | 0.37 | 20 | 144.54 | 47.83 | 3 | 18 | 23.71 | 18060.85 | 77.08 | 964.55 | 24.89 | 13.9 | 5549.33 | 0.56 | 0.95 | 0.09 | 0.36 | 0.5 | 10 | 69.8566 | 95.5809 | 86.4588 | 69856.6189 | 95580.9079 | 2.2007e-06 | 0.11656 | 86458.8002
3 | 70 | CONCLUIDO | 9.1068 | 10.98 | 8.32 | 33.28 | 0.49 | 15 | 145.92 | 47.83 | 4 | 0 | 24.09 | 18230.35 | 71.2 | 964.57 | 22.69 | 13.9 | 4476.69 | 0.61 | 0.96 | 0.09 | 0.29 | 0.5 | 10 | 64.9383 | 88.8515 | 80.3716 | 64938.3353 | 88851.4952 | 2.242e-06 | 0.11438 | 80371.6332

## RESULTADOS_16
Unnamed: 0 | Volume de calda [L] | STATUS | Capacidade operacional [ha/h] | Tempo de missao [h] | Tempo util [h] | Tempo por voo [min] | Autonomia Projetada [h] | N° Voos | MTOW [kg] | Massa Estrutura [kg] | Combustível [kg] | Abastecimentos | Massa gerador | Potência gerador [W] | Combustível consumido [L] | Calda cons [L] | Distância percorrida [km] | Distância Pulverizando [km] | RTL ACUMULADO[m] | EOC [km/km] | EOC [h/h] | Tempo de manobra [h] | Tempo rtl_rtw [h] | V pulv [m/s] | V desloc [m/s] | Preço Total por ha Simples [R$/ha] | Preço Total por ha Presumido [R$/ha] | Preço Total por ha Real [R$/ha] | Preço Total Simples [R$] | Preço Total Presumido [R$] | Prod CAPEX [ha/h/R$] | Dias Trabalhados | Preço Total Real [R$]
0 | 90 | CONCLUIDO | 6.4352 | 15.54 | 9.88 | 6.52 | 0.1 | 91 | 176.73 | 52.44 | 1 | 89 | 33.29 | 22031.19 | 125.4 | 964.72 | 72.24 | 13.9 | 28871.66 | 0.19 | 0.8 | 0.2 | 1.86 | 0.5 | 10 | 146.1598 | 199.9823 | 180.8963 | 146159.8035 | 199982.2913 | 1.5267e-06 | 0.16187 | 180896.2621
1 | 90 | CONCLUIDO | 7.8972 | 12.66 | 8.82 | 13.23 | 0.2 | 40 | 178.21 | 52.44 | 2 | 38 | 33.77 | 22213.89 | 107.08 | 964.71 | 38.88 | 13.9 | 12442.75 | 0.36 | 0.9 | 0.12 | 0.79 | 0.5 | 10 | 103.4565 | 141.5537 | 128.044 | 103456.4869 | 141553.7296 | 1.8735e-06 | 0.13187 | 128044.0403
2 | 90 | CONCLUIDO | 8.462 | 11.82 | 8.51 | 20.42 | 0.3 | 25 | 179.7 | 52.44 | 3 | 23 | 34.26 | 22397.24 | 98.22 | 964.67 | 29.15 | 13.9 | 7656.46 | 0.48 | 0.93 | 0.09 | 0.48 | 0.5 | 10 | 90.0556 | 123.218 | 111.4582 | 90055.559 | 123217.9888 | 2.0075e-06 | 0.12312 | 111458.2369
3 | 90 | CONCLUIDO | 8.7192 | 11.47 | 8.41 | 28.03 | 0.39 | 18 | 181.19 | 52.44 | 4 | 16 | 34.75 | 22581.25 | 91.34 | 964.55 | 26.21 | 13.9 | 6219.05 | 0.53 | 0.95 | 0.08 | 0.38 | 0.5 | 10 | 82.8692 | 113.3854 | 102.564 | 82869.2458 | 113385.3581 | 2.0685e-06 | 0.11948 | 102564.0186
4 | 90 | CONCLUIDO | 8.9713 | 11.15 | 8.26 | 38.14 | 0.49 | 13 | 182.69 | 52.44 | 5 | 11 | 35.25 | 22766.06 | 83.43 | 964.59 | 21.44 | 13.9 | 3861.69 | 0.65 | 0.96 | 0.08 | 0.24 | 0.5 | 10 | 75.3744 | 103.1306 | 93.288 | 75374.4262 | 103130.6152 | 2.1283e-06 | 0.11615 | 93287.974
5 | 90 | CONCLUIDO | 9.0016 | 11.11 | 8.26 | 41.31 | 0.58 | 12 | 184.19 | 52.44 | 6 | 0 | 35.75 | 22951.43 | 81.26 | 964.55 | 21.04 | 13.9 | 3662.89 | 0.66 | 0.96 | 0.09 | 0.24 | 0.5 | 10 | 73.8142 | 100.9959 | 91.357 | 73814.248 | 100995.9106 | 2.1355e-06 | 0.11573 | 91357.0026

## RESULTADOS_0
Unnamed: 0 | Volume de calda [L] | STATUS | Capacidade operacional [ha/h] | Tempo de missao [h] | Tempo util [h] | Tempo por voo [min] | Autonomia Projetada [h] | N° Voos | MTOW [kg] | Massa Estrutura [kg] | Combustível [kg] | Abastecimentos | Massa gerador | Potência gerador [W] | Combustível consumido [L] | Calda cons [L] | Distância percorrida [km] | Distância Pulverizando [km] | RTL ACUMULADO[m] | EOC [km/km] | EOC [h/h] | Tempo de manobra [h] | Tempo rtl_rtw [h] | V pulv [m/s] | V desloc [m/s] | Preço Total por ha Simples [R$/ha] | Preço Total por ha Presumido [R$/ha] | Preço Total por ha Real [R$/ha] | Preço Total Simples [R$] | Preço Total Presumido [R$] | Prod CAPEX [ha/h/R$] | Dias Trabalhados | Preço Total Real [R$]
0 | 10 | CONCLUIDO | 7.7821 | 12.85 | 10.11 | 6.19 | 0.64 | 98 | 26.11 | 12.1 | 1 | 0 | 3.01 | 3454.41 | 29.55 | 964.77 | 75.27 | 13.9 | 30351.6 | 0.18 | 0.79 | 0.34 | 2.09 | 0.5 | 10 | 35.8509 | 49.0528 | 44.3712 | 35850.8841 | 49052.7613 | 2.3723e-06 | 0.13385 | 44371.2346

## RESULTADOS_7
Unnamed: 0 | Volume de calda [L] | STATUS | Capacidade operacional [ha/h] | Tempo de missao [h] | Tempo util [h] | Tempo por voo [min] | Autonomia Projetada [h] | N° Voos | MTOW [kg] | Massa Estrutura [kg] | Combustível [kg] | Abastecimentos | Massa gerador | Potência gerador [W] | Combustível consumido [L] | Calda cons [L] | Distância percorrida [km] | Distância Pulverizando [km] | RTL ACUMULADO[m] | EOC [km/km] | EOC [h/h] | Tempo de manobra [h] | Tempo rtl_rtw [h] | V pulv [m/s] | V desloc [m/s] | Preço Total por ha Simples [R$/ha] | Preço Total por ha Presumido [R$/ha] | Preço Total por ha Real [R$/ha] | Preço Total Simples [R$] | Preço Total Presumido [R$] | Prod CAPEX [ha/h/R$] | Dias Trabalhados | Preço Total Real [R$]
0 | 45 | CONCLUIDO | 8.1984 | 12.2 | 9.1 | 10.11 | 0.18 | 54 | 98.71 | 39.72 | 1 | 52 | 12.99 | 12407.75 | 73.71 | 964.7 | 47.58 | 13.9 | 16726.93 | 0.29 | 0.87 | 0.14 | 1.07 | 0.5 | 10 | 71.6714 | 98.064 | 88.7049 | 71671.437 | 98064.022 | 2.1421e-06 | 0.12708 | 88704.9294
1 | 45 | CONCLUIDO | 9.1322 | 10.95 | 8.49 | 22.15 | 0.35 | 23 | 99.95 | 39.72 | 2 | 8 | 13.24 | 12561.45 | 58.72 | 964.62 | 27.95 | 13.9 | 7066.44 | 0.5 | 0.94 | 0.11 | 0.46 | 0.5 | 10 | 54.3267 | 74.3322 | 67.2381 | 54326.7401 | 74332.2426 | 2.3861e-06 | 0.11406 | 67238.0777
2 | 45 | CONCLUIDO | 9.1225 | 10.96 | 8.5 | 22.18 | 0.52 | 23 | 101.2 | 39.72 | 3 | 0 | 13.49 | 12715.54 | 59.11 | 964.55 | 28.01 | 13.9 | 7096.87 | 0.5 | 0.94 | 0.12 | 0.48 | 0.5 | 10 | 54.6359 | 74.7552 | 67.6207 | 54635.894 | 74755.2406 | 2.3835e-06 | 0.11417 | 67620.7053

## RESULTADOS_10
Unnamed: 0 | Volume de calda [L] | STATUS | Capacidade operacional [ha/h] | Tempo de missao [h] | Tempo util [h] | Tempo por voo [min] | Autonomia Projetada [h] | N° Voos | MTOW [kg] | Massa Estrutura [kg] | Combustível [kg] | Abastecimentos | Massa gerador | Potência gerador [W] | Combustível consumido [L] | Calda cons [L] | Distância percorrida [km] | Distância Pulverizando [km] | RTL ACUMULADO[m] | EOC [km/km] | EOC [h/h] | Tempo de manobra [h] | Tempo rtl_rtw [h] | V pulv [m/s] | V desloc [m/s] | Preço Total por ha Simples [R$/ha] | Preço Total por ha Presumido [R$/ha] | Preço Total por ha Real [R$/ha] | Preço Total Simples [R$] | Preço Total Presumido [R$] | Prod CAPEX [ha/h/R$] | Dias Trabalhados | Preço Total Real [R$]
0 | 60 | CONCLUIDO | 7.5627 | 13.22 | 9.38 | 8.4 | 0.14 | 67 | 124.63 | 45 | 1 | 65 | 18.64 | 15605.44 | 92.12 | 964.72 | 56.25 | 13.9 | 20993.13 | 0.25 | 0.85 | 0.16 | 1.35 | 0.5 | 10 | 94.3708 | 129.1223 | 116.7991 | 94370.8251 | 129122.3263 | 1.9024e-06 | 0.13771 | 116799.0727
1 | 60 | CONCLUIDO | 8.7214 | 11.47 | 8.59 | 17.78 | 0.28 | 29 | 125.95 | 45 | 2 | 27 | 18.95 | 15767.7 | 76.79 | 964.55 | 31.68 | 13.9 | 8898.1 | 0.44 | 0.93 | 0.1 | 0.57 | 0.5 | 10 | 70.5805 | 96.5713 | 87.3547 | 70580.4621 | 96571.302 | 2.1939e-06 | 0.11948 | 87354.6725
2 | 60 | CONCLUIDO | 9.1188 | 10.97 | 8.37 | 27.91 | 0.42 | 18 | 127.27 | 45 | 3 | 7 | 19.27 | 15930.42 | 66.81 | 964.55 | 24.75 | 13.9 | 5487.63 | 0.56 | 0.95 | 0.09 | 0.35 | 0.5 | 10 | 61.1127 | 83.617 | 75.6367 | 61112.6524 | 83617.0272 | 2.2939e-06 | 0.11427 | 75636.7354
3 | 60 | CONCLUIDO | 9.1072 | 10.98 | 8.39 | 27.96 | 0.55 | 18 | 128.59 | 45 | 4 | 0 | 19.59 | 16093.6 | 66.79 | 964.57 | 24.73 | 13.9 | 5479.67 | 0.56 | 0.95 | 0.1 | 0.36 | 0.5 | 10 | 61.2225 | 83.7673 | 75.7727 | 61222.5103 | 83767.3396 | 2.291e-06 | 0.11438 | 75772.7022

## RESULTADOS_14
Unnamed: 0 | Volume de calda [L] | STATUS | Capacidade operacional [ha/h] | Tempo de missao [h] | Tempo util [h] | Tempo por voo [min] | Autonomia Projetada [h] | N° Voos | MTOW [kg] | Massa Estrutura [kg] | Combustível [kg] | Abastecimentos | Massa gerador | Potência gerador [W] | Combustível consumido [L] | Calda cons [L] | Distância percorrida [km] | Distância Pulverizando [km] | RTL ACUMULADO[m] | EOC [km/km] | EOC [h/h] | Tempo de manobra [h] | Tempo rtl_rtw [h] | V pulv [m/s] | V desloc [m/s] | Preço Total por ha Simples [R$/ha] | Preço Total por ha Presumido [R$/ha] | Preço Total por ha Real [R$/ha] | Preço Total Simples [R$] | Preço Total Presumido [R$] | Prod CAPEX [ha/h/R$] | Dias Trabalhados | Preço Total Real [R$]
0 | 80 | CONCLUIDO | 6.7673 | 14.78 | 9.75 | 6.96 | 0.11 | 84 | 159.12 | 50.28 | 1 | 82 | 27.84 | 19859.16 | 114.89 | 964.9 | 67.77 | 13.9 | 26672.13 | 0.21 | 0.82 | 0.19 | 1.72 | 0.5 | 10 | 128.4766 | 175.7874 | 159.0105 | 128476.6387 | 175787.4051 | 1.6341e-06 | 0.15396 | 159010.5019
1 | 80 | CONCLUIDO | 8.1761 | 12.23 | 8.75 | 14.58 | 0.22 | 36 | 160.54 | 50.28 | 2 | 34 | 28.26 | 20034.4 | 97.42 | 964.62 | 36.55 | 13.9 | 11297.99 | 0.38 | 0.91 | 0.11 | 0.72 | 0.5 | 10 | 92.1052 | 126.0225 | 113.995 | 92105.2392 | 126022.4517 | 1.9742e-06 | 0.1274 | 113995.0458
2 | 80 | CONCLUIDO | 8.7142 | 11.48 | 8.44 | 23.02 | 0.33 | 22 | 161.97 | 50.28 | 3 | 20 | 28.69 | 20210.21 | 88.06 | 964.58 | 27.07 | 13.9 | 6629.01 | 0.51 | 0.94 | 0.09 | 0.42 | 0.5 | 10 | 79.8337 | 109.232 | 98.807 | 79833.6948 | 109231.9832 | 2.1042e-06 | 0.11958 | 98807.0361
3 | 80 | CONCLUIDO | 8.945 | 11.18 | 8.34 | 31.27 | 0.43 | 16 | 163.4 | 50.28 | 4 | 14 | 29.12 | 20386.62 | 80.03 | 964.64 | 23.91 | 13.9 | 5081.08 | 0.58 | 0.95 | 0.08 | 0.31 | 0.5 | 10 | 72.6666 | 99.4257 | 89.9366 | 72666.6309 | 99425.6902 | 2.1599e-06 | 0.11646 | 89936.6419
4 | 80 | CONCLUIDO | 9.0241 | 11.08 | 8.31 | 35.6 | 0.54 | 14 | 164.83 | 50.28 | 5 | 0 | 29.55 | 20563.61 | 76.01 | 964.55 | 22.35 | 13.9 | 4310.02 | 0.62 | 0.96 | 0.09 | 0.28 | 0.5 | 10 | 69.5412 | 95.1493 | 86.0684 | 69541.2008 | 95149.3388 | 2.179e-06 | 0.11542 | 86068.4195

## RESULTADOS_5
Unnamed: 0 | Volume de calda [L] | STATUS | Capacidade operacional [ha/h] | Tempo de missao [h] | Tempo util [h] | Tempo por voo [min] | Autonomia Projetada [h] | N° Voos | MTOW [kg] | Massa Estrutura [kg] | Combustível [kg] | Abastecimentos | Massa gerador | Potência gerador [W] | Combustível consumido [L] | Calda cons [L] | Distância percorrida [km] | Distância Pulverizando [km] | RTL ACUMULADO[m] | EOC [km/km] | EOC [h/h] | Tempo de manobra [h] | Tempo rtl_rtw [h] | V pulv [m/s] | V desloc [m/s] | Preço Total por ha Simples [R$/ha] | Preço Total por ha Presumido [R$/ha] | Preço Total por ha Real [R$/ha] | Preço Total Simples [R$] | Preço Total Presumido [R$] | Prod CAPEX [ha/h/R$] | Dias Trabalhados | Preço Total Real [R$]
0 | 35 | CONCLUIDO | 8.6559 | 11.55 | 8.9 | 12.14 | 0.22 | 44 | 80.84 | 35.1 | 1 | 42 | 9.74 | 10204.21 | 59.57 | 964.77 | 41.33 | 13.9 | 13649.4 | 0.34 | 0.89 | 0.12 | 0.88 | 0.5 | 10 | 56.7813 | 77.6907 | 70.276 | 56781.3368 | 77690.73 | 2.3322e-06 | 0.12031 | 70276.0358
1 | 35 | CONCLUIDO | 9.0765 | 11.02 | 8.63 | 17.85 | 0.43 | 29 | 82.04 | 35.1 | 2 | 0 | 9.94 | 10352.53 | 53.25 | 964.68 | 31.65 | 13.9 | 8885.06 | 0.44 | 0.92 | 0.14 | 0.6 | 0.5 | 10 | 49.9336 | 68.3213 | 61.8008 | 49933.5562 | 68321.2944 | 2.4456e-06 | 0.11479 | 61800.806

## RESULTADOS_8
Unnamed: 0 | Volume de calda [L] | STATUS | Capacidade operacional [ha/h] | Tempo de missao [h] | Tempo util [h] | Tempo por voo [min] | Autonomia Projetada [h] | N° Voos | MTOW [kg] | Massa Estrutura [kg] | Combustível [kg] | Abastecimentos | Massa gerador | Potência gerador [W] | Combustível consumido [L] | Calda cons [L] | Distância percorrida [km] | Distância Pulverizando [km] | RTL ACUMULADO[m] | EOC [km/km] | EOC [h/h] | Tempo de manobra [h] | Tempo rtl_rtw [h] | V pulv [m/s] | V desloc [m/s] | Preço Total por ha Simples [R$/ha] | Preço Total por ha Presumido [R$/ha] | Preço Total por ha Real [R$/ha] | Preço Total Simples [R$] | Preço Total Presumido [R$] | Prod CAPEX [ha/h/R$] | Dias Trabalhados | Preço Total Real [R$]
0 | 50 | CONCLUIDO | 7.9618 | 12.56 | 9.21 | 9.37 | 0.16 | 59 | 107.41 | 41.65 | 1 | 57 | 14.77 | 13481.73 | 80.14 | 964.68 | 51.19 | 13.9 | 18503.38 | 0.27 | 0.86 | 0.15 | 1.19 | 0.5 | 10 | 79.3514 | 108.5721 | 98.2102 | 79351.431 | 108572.1286 | 2.0523e-06 | 0.13083 | 98210.157
1 | 50 | CONCLUIDO | 9.0425 | 11.06 | 8.49 | 21.22 | 0.32 | 24 | 108.68 | 41.65 | 2 | 22 | 15.03 | 13638.32 | 64.12 | 964.58 | 28.58 | 13.9 | 7374.72 | 0.49 | 0.94 | 0.09 | 0.47 | 0.5 | 10 | 58.8668 | 80.5442 | 72.8572 | 58866.8317 | 80544.1961 | 2.3308e-06 | 0.11521 | 72857.1711
2 | 50 | CONCLUIDO | 9.1303 | 10.95 | 8.45 | 24.14 | 0.48 | 21 | 109.96 | 41.65 | 3 | 0 | 15.31 | 13795.21 | 61.71 | 964.55 | 26.45 | 13.9 | 6326.66 | 0.53 | 0.94 | 0.11 | 0.43 | 0.5 | 10 | 56.7943 | 77.7085 | 70.2921 | 56794.3484 | 77708.5331 | 2.3535e-06 | 0.11406 | 70292.1398

## RESULTADOS_3
Unnamed: 0 | Volume de calda [L] | STATUS | Capacidade operacional [ha/h] | Tempo de missao [h] | Tempo util [h] | Tempo por voo [min] | Autonomia Projetada [h] | N° Voos | MTOW [kg] | Massa Estrutura [kg] | Combustível [kg] | Abastecimentos | Massa gerador | Potência gerador [W] | Combustível consumido [L] | Calda cons [L] | Distância percorrida [km] | Distância Pulverizando [km] | RTL ACUMULADO[m] | EOC [km/km] | EOC [h/h] | Tempo de manobra [h] | Tempo rtl_rtw [h] | V pulv [m/s] | V desloc [m/s] | Preço Total por ha Simples [R$/ha] | Preço Total por ha Presumido [R$/ha] | Preço Total por ha Real [R$/ha] | Preço Total Simples [R$] | Preço Total Presumido [R$] | Prod CAPEX [ha/h/R$] | Dias Trabalhados | Preço Total Real [R$]
0 | 25 | CONCLUIDO | 8.9195 | 11.21 | 8.86 | 13.29 | 0.28 | 40 | 61.76 | 28.92 | 1 | 0 | 6.84 | 7851.41 | 45.97 | 964.74 | 38.49 | 13.9 | 12252.16 | 0.36 | 0.9 | 0.17 | 0.83 | 0.5 | 10 | 44.6337 | 61.0698 | 55.2414 | 44633.7319 | 61069.8411 | 2.496e-06 | 0.11677 | 55241.4212

## RESULTADOS_15
Unnamed: 0 | Volume de calda [L] | STATUS | Capacidade operacional [ha/h] | Tempo de missao [h] | Tempo util [h] | Tempo por voo [min] | Autonomia Projetada [h] | N° Voos | MTOW [kg] | Massa Estrutura [kg] | Combustível [kg] | Abastecimentos | Massa gerador | Potência gerador [W] | Combustível consumido [L] | Calda cons [L] | Distância percorrida [km] | Distância Pulverizando [km] | RTL ACUMULADO[m] | EOC [km/km] | EOC [h/h] | Tempo de manobra [h] | Tempo rtl_rtw [h] | V pulv [m/s] | V desloc [m/s] | Preço Total por ha Simples [R$/ha] | Preço Total por ha Presumido [R$/ha] | Preço Total por ha Real [R$/ha] | Preço Total Simples [R$] | Preço Total Presumido [R$] | Prod CAPEX [ha/h/R$] | Dias Trabalhados | Preço Total Real [R$]
0 | 85 | CONCLUIDO | 6.6122 | 15.12 | 9.8 | 6.76 | 0.11 | 87 | 167.88 | 51.39 | 1 | 85 | 30.49 | 20939.59 | 119.99 | 964.66 | 69.7 | 13.9 | 27621.7 | 0.2 | 0.81 | 0.19 | 1.78 | 0.5 | 10 | 136.6983 | 187.0366 | 169.1861 | 136698.2792 | 187036.6163 | 1.5823e-06 | 0.1575 | 169186.1042
1 | 85 | CONCLUIDO | 8.0406 | 12.44 | 8.78 | 13.86 | 0.21 | 38 | 169.33 | 51.39 | 2 | 36 | 30.94 | 21118.46 | 102.33 | 964.58 | 37.43 | 13.9 | 11728.19 | 0.37 | 0.91 | 0.12 | 0.75 | 0.5 | 10 | 97.683 | 133.6542 | 120.8985 | 97683.0262 | 133654.2259 | 1.9241e-06 | 0.12958 | 120898.4542
2 | 85 | CONCLUIDO | 8.5671 | 11.67 | 8.49 | 21.22 | 0.31 | 24 | 170.79 | 51.39 | 3 | 22 | 31.4 | 21297.94 | 93.38 | 964.57 | 28.4 | 13.9 | 7287.15 | 0.49 | 0.94 | 0.09 | 0.46 | 0.5 | 10 | 85.2759 | 116.6783 | 105.5427 | 85275.93 | 116678.2895 | 2.0501e-06 | 0.12156 | 105542.6773
3 | 85 | CONCLUIDO | 8.8365 | 11.32 | 8.37 | 29.53 | 0.41 | 17 | 172.25 | 51.39 | 4 | 15 | 31.86 | 21478.05 | 86 | 964.55 | 24.89 | 13.9 | 5566.46 | 0.56 | 0.95 | 0.08 | 0.34 | 0.5 | 10 | 77.8526 | 106.5213 | 96.3551 | 77852.5716 | 106521.3231 | 2.1145e-06 | 0.11792 | 96355.0775
4 | 85 | CONCLUIDO | 9.0101 | 11.1 | 8.29 | 38.24 | 0.51 | 13 | 173.71 | 51.39 | 5 | 2 | 32.32 | 21658.78 | 78.84 | 964.55 | 21.81 | 13.9 | 4043.13 | 0.64 | 0.96 | 0.09 | 0.26 | 0.5 | 10 | 71.8446 | 98.301 | 88.9193 | 71844.6488 | 98301.0181 | 2.1561e-06 | 0.11563 | 88919.3069
5 | 85 | CONCLUIDO | 9.005 | 11.1 | 8.29 | 38.27 | 0.61 | 13 | 175.18 | 51.39 | 6 | 0 | 32.79 | 21840.16 | 79.41 | 964.66 | 21.92 | 13.9 | 4102.16 | 0.63 | 0.96 | 0.09 | 0.27 | 0.5 | 10 | 72.2287 | 98.8265 | 89.3946 | 72228.6892 | 98826.4791 | 2.1549e-06 | 0.11563 | 89394.6186

## RESULTADOS_2
Unnamed: 0 | Volume de calda [L] | STATUS | Capacidade operacional [ha/h] | Tempo de missao [h] | Tempo util [h] | Tempo por voo [min] | Autonomia Projetada [h] | N° Voos | MTOW [kg] | Massa Estrutura [kg] | Combustível [kg] | Abastecimentos | Massa gerador | Potência gerador [W] | Combustível consumido [L] | Calda cons [L] | Distância percorrida [km] | Distância Pulverizando [km] | RTL ACUMULADO[m] | EOC [km/km] | EOC [h/h] | Tempo de manobra [h] | Tempo rtl_rtw [h] | V pulv [m/s] | V desloc [m/s] | Preço Total por ha Simples [R$/ha] | Preço Total por ha Presumido [R$/ha] | Preço Total por ha Real [R$/ha] | Preço Total Simples [R$] | Preço Total Presumido [R$] | Prod CAPEX [ha/h/R$] | Dias Trabalhados | Preço Total Real [R$]
0 | 20 | CONCLUIDO | 8.7436 | 11.44 | 9.08 | 10.89 | 0.34 | 50 | 51.33 | 24.83 | 1 | 0 | 5.51 | 6564.78 | 42.08 | 964.59 | 45.01 | 13.9 | 15461.24 | 0.31 | 0.88 | 0.19 | 1.05 | 0.5 | 10 | 42.122 | 57.6332 | 52.1328 | 42122.044 | 57633.2389 | 2.504e-06 | 0.11917 | 52132.8035

## RESULTADOS_11
Unnamed: 0 | Volume de calda [L] | STATUS | Capacidade operacional [ha/h] | Tempo de missao [h] | Tempo util [h] | Tempo por voo [min] | Autonomia Projetada [h] | N° Voos | MTOW [kg] | Massa Estrutura [kg] | Combustível [kg] | Abastecimentos | Massa gerador | Potência gerador [W] | Combustível consumido [L] | Calda cons [L] | Distância percorrida [km] | Distância Pulverizando [km] | RTL ACUMULADO[m] | EOC [km/km] | EOC [h/h] | Tempo de manobra [h] | Tempo rtl_rtw [h] | V pulv [m/s] | V desloc [m/s] | Preço Total por ha Simples [R$/ha] | Preço Total por ha Presumido [R$/ha] | Preço Total por ha Real [R$/ha] | Preço Total Simples [R$] | Preço Total Presumido [R$] | Prod CAPEX [ha/h/R$] | Dias Trabalhados | Preço Total Real [R$]
0 | 65 | CONCLUIDO | 7.3371 | 13.63 | 9.49 | 7.91 | 0.13 | 72 | 133.21 | 46.47 | 1 | 70 | 20.75 | 16663.42 | 98 | 964.72 | 59.67 | 13.9 | 22678.83 | 0.23 | 0.84 | 0.17 | 1.46 | 0.5 | 10 | 102.7957 | 140.6496 | 127.2262 | 102795.6856 | 140649.5921 | 1.8253e-06 | 0.14198 | 127226.1924
1 | 65 | CONCLUIDO | 8.5796 | 11.66 | 8.63 | 16.71 | 0.26 | 31 | 134.55 | 46.47 | 2 | 29 | 21.09 | 16828.84 | 82.26 | 964.56 | 33 | 13.9 | 9548.43 | 0.42 | 0.92 | 0.1 | 0.61 | 0.5 | 10 | 75.9855 | 103.9667 | 94.0442 | 75985.4559 | 103966.6531 | 2.1345e-06 | 0.12146 | 94044.2216
2 | 65 | CONCLUIDO | 9.0937 | 11 | 8.33 | 27.75 | 0.39 | 18 | 135.9 | 46.47 | 3 | 16 | 21.43 | 16994.64 | 70.67 | 964.59 | 23.56 | 13.9 | 4894.06 | 0.59 | 0.96 | 0.07 | 0.3 | 0.5 | 10 | 64.13 | 87.7455 | 79.3711 | 64129.9679 | 87745.4513 | 2.2624e-06 | 0.11458 | 79371.1486
3 | 65 | CONCLUIDO | 9.1303 | 10.95 | 8.34 | 31.26 | 0.52 | 16 | 137.25 | 46.47 | 4 | 0 | 21.78 | 17160.92 | 69.07 | 964.71 | 23.14 | 13.9 | 4697.5 | 0.6 | 0.95 | 0.1 | 0.31 | 0.5 | 10 | 62.9494 | 86.1301 | 77.91 | 62949.3942 | 86130.1383 | 2.2715e-06 | 0.11406 | 77909.9988

## RESULTADOS_13
Unnamed: 0 | Volume de calda [L] | STATUS | Capacidade operacional [ha/h] | Tempo de missao [h] | Tempo util [h] | Tempo por voo [min] | Autonomia Projetada [h] | N° Voos | MTOW [kg] | Massa Estrutura [kg] | Combustível [kg] | Abastecimentos | Massa gerador | Potência gerador [W] | Combustível consumido [L] | Calda cons [L] | Distância percorrida [km] | Distância Pulverizando [km] | RTL ACUMULADO[m] | EOC [km/km] | EOC [h/h] | Tempo de manobra [h] | Tempo rtl_rtw [h] | V pulv [m/s] | V desloc [m/s] | Preço Total por ha Simples [R$/ha] | Preço Total por ha Presumido [R$/ha] | Preço Total por ha Real [R$/ha] | Preço Total Simples [R$] | Preço Total Presumido [R$] | Prod CAPEX [ha/h/R$] | Dias Trabalhados | Preço Total Real [R$]
0 | 75 | CONCLUIDO | 6.9862 | 14.31 | 9.62 | 7.31 | 0.12 | 79 | 150.44 | 49.1 | 1 | 77 | 25.34 | 18787.76 | 108.78 | 964.55 | 64.21 | 13.9 | 24912.75 | 0.22 | 0.83 | 0.18 | 1.6 | 0.5 | 10 | 118.4636 | 162.0871 | 146.6177 | 118463.5889 | 162087.1085 | 1.7029e-06 | 0.14906 | 146617.7424
1 | 75 | CONCLUIDO | 8.2818 | 12.07 | 8.73 | 14.96 | 0.23 | 35 | 151.83 | 49.1 | 2 | 33 | 25.73 | 18959.54 | 92.76 | 964.62 | 36.2 | 13.9 | 11131.3 | 0.38 | 0.91 | 0.11 | 0.7 | 0.5 | 10 | 87.1882 | 119.2947 | 107.9094 | 87188.1879 | 119294.7252 | 2.0188e-06 | 0.12573 | 107909.4041
2 | 75 | CONCLUIDO | 8.8173 | 11.34 | 8.42 | 24.07 | 0.35 | 21 | 153.23 | 49.1 | 3 | 19 | 26.13 | 19131.85 | 82.99 | 964.55 | 26.43 | 13.9 | 6315.93 | 0.53 | 0.94 | 0.09 | 0.4 | 0.5 | 10 | 75.1537 | 102.8285 | 93.0147 | 75153.6541 | 102828.545 | 2.1493e-06 | 0.11812 | 93014.733
3 | 75 | CONCLUIDO | 9.0405 | 11.06 | 8.33 | 33.31 | 0.46 | 15 | 154.63 | 49.1 | 4 | 6 | 26.53 | 19304.72 | 74.55 | 964.62 | 23.17 | 13.9 | 4714.15 | 0.6 | 0.96 | 0.09 | 0.3 | 0.5 | 10 | 68.029 | 93.0803 | 84.1969 | 68029.0476 | 93080.3441 | 2.2037e-06 | 0.11521 | 84196.8867
4 | 75 | CONCLUIDO | 9.0863 | 11.01 | 8.3 | 35.58 | 0.57 | 14 | 156.03 | 49.1 | 5 | 0 | 26.94 | 19478.15 | 73.99 | 964.59 | 22.12 | 13.9 | 4193.57 | 0.63 | 0.96 | 0.09 | 0.28 | 0.5 | 10 | 67.2832 | 92.0599 | 83.2738 | 67283.2104 | 92059.8568 | 2.2149e-06 | 0.11469 | 83273.7933

## RESULTADOS_17
Unnamed: 0 | Volume de calda [L] | STATUS | Capacidade operacional [ha/h] | Tempo de missao [h] | Tempo util [h] | Tempo por voo [min] | Autonomia Projetada [h] | N° Voos | MTOW [kg] | Massa Estrutura [kg] | Combustível [kg] | Abastecimentos | Massa gerador | Potência gerador [W] | Combustível consumido [L] | Calda cons [L] | Distância percorrida [km] | Distância Pulverizando [km] | RTL ACUMULADO[m] | EOC [km/km] | EOC [h/h] | Tempo de manobra [h] | Tempo rtl_rtw [h] | V pulv [m/s] | V desloc [m/s] | Preço Total por ha Simples [R$/ha] | Preço Total por ha Presumido [R$/ha] | Preço Total por ha Real [R$/ha] | Preço Total Simples [R$] | Preço Total Presumido [R$] | Prod CAPEX [ha/h/R$] | Dias Trabalhados | Preço Total Real [R$]
0 | 95 | CONCLUIDO | 6.2598 | 15.98 | 9.97 | 6.3 | 0.1 | 95 | 185.69 | 53.44 | 1 | 93 | 36.26 | 23136.14 | 130.94 | 964.66 | 74.89 | 13.9 | 30173.64 | 0.19 | 0.8 | 0.21 | 1.95 | 0.5 | 10 | 156.2555 | 213.7956 | 193.3913 | 156255.4614 | 213795.6157 | 1.4728e-06 | 0.16646 | 193391.2622
1 | 95 | CONCLUIDO | 7.7949 | 12.83 | 8.83 | 12.93 | 0.19 | 41 | 187.21 | 53.44 | 2 | 39 | 36.77 | 23322.88 | 111.41 | 964.62 | 39.35 | 13.9 | 12675.48 | 0.35 | 0.9 | 0.12 | 0.81 | 0.5 | 10 | 108.4695 | 148.4128 | 134.2484 | 108469.4986 | 148412.7533 | 1.834e-06 | 0.13365 | 134248.4484
2 | 95 | CONCLUIDO | 8.3587 | 11.96 | 8.53 | 19.68 | 0.28 | 26 | 188.73 | 53.44 | 3 | 24 | 37.29 | 23510.33 | 102.62 | 964.58 | 29.67 | 13.9 | 7910.65 | 0.47 | 0.93 | 0.1 | 0.5 | 0.5 | 10 | 94.6323 | 129.4801 | 117.1227 | 94632.3112 | 129480.103 | 1.9666e-06 | 0.12458 | 117122.7037
3 | 95 | CONCLUIDO | 8.7457 | 11.43 | 8.3 | 27.65 | 0.37 | 18 | 190.25 | 53.44 | 4 | 16 | 37.82 | 23698.48 | 94.47 | 964.55 | 22.49 | 13.9 | 4361.54 | 0.62 | 0.96 | 0.07 | 0.27 | 0.5 | 10 | 84.7804 | 116.0002 | 104.9293 | 84780.3542 | 116000.2209 | 2.0577e-06 | 0.11906 | 104929.3226
4 | 95 | CONCLUIDO | 8.8666 | 11.28 | 8.29 | 35.52 | 0.46 | 14 | 191.78 | 53.44 | 5 | 12 | 38.35 | 23887.36 | 89.12 | 964.55 | 22.36 | 13.9 | 4315.11 | 0.62 | 0.96 | 0.07 | 0.26 | 0.5 | 10 | 80.3346 | 109.9174 | 99.427 | 80334.6333 | 109917.3894 | 2.0861e-06 | 0.1175 | 99427.0281
5 | 95 | CONCLUIDO | 8.9494 | 11.17 | 8.26 | 41.29 | 0.55 | 12 | 193.32 | 53.44 | 6 | 3 | 38.89 | 24076.95 | 83.84 | 964.55 | 20.96 | 13.9 | 3625.29 | 0.66 | 0.96 | 0.09 | 0.23 | 0.5 | 10 | 76.3108 | 104.4118 | 94.4469 | 76310.8279 | 104411.8413 | 2.1056e-06 | 0.11635 | 94446.9217
6 | 95 | CONCLUIDO | 8.9497 | 11.17 | 8.26 | 41.29 | 0.64 | 12 | 194.86 | 53.44 | 7 | 0 | 39.43 | 24267.28 | 84.15 | 964.58 | 20.89 | 13.9 | 3589.48 | 0.67 | 0.96 | 0.09 | 0.23 | 0.5 | 10 | 76.4968 | 104.6663 | 94.6771 | 76496.8349 | 104666.3444 | 2.1057e-06 | 0.11635 | 94677.1353

## RESULTADOS_9
Unnamed: 0 | Volume de calda [L] | STATUS | Capacidade operacional [ha/h] | Tempo de missao [h] | Tempo util [h] | Tempo por voo [min] | Autonomia Projetada [h] | N° Voos | MTOW [kg] | Massa Estrutura [kg] | Combustível [kg] | Abastecimentos | Massa gerador | Potência gerador [W] | Combustível consumido [L] | Calda cons [L] | Distância percorrida [km] | Distância Pulverizando [km] | RTL ACUMULADO[m] | EOC [km/km] | EOC [h/h] | Tempo de manobra [h] | Tempo rtl_rtw [h] | V pulv [m/s] | V desloc [m/s] | Preço Total por ha Simples [R$/ha] | Preço Total por ha Presumido [R$/ha] | Preço Total por ha Real [R$/ha] | Preço Total Simples [R$] | Preço Total Presumido [R$] | Prod CAPEX [ha/h/R$] | Dias Trabalhados | Preço Total Real [R$]
0 | 55 | CONCLUIDO | 7.7591 | 12.89 | 9.3 | 8.86 | 0.15 | 63 | 116.05 | 43.4 | 1 | 61 | 16.65 | 14546.17 | 86.23 | 964.61 | 53.91 | 13.9 | 19845.07 | 0.26 | 0.86 | 0.15 | 1.27 | 0.5 | 10 | 86.8021 | 118.7665 | 107.4316 | 86802.1164 | 118766.4851 | 1.975e-06 | 0.13427 | 107431.5784
1 | 55 | CONCLUIDO | 8.8646 | 11.28 | 8.55 | 19 | 0.3 | 27 | 117.34 | 43.4 | 2 | 25 | 16.94 | 14705.49 | 70.82 | 964.63 | 30.35 | 13.9 | 8243.08 | 0.46 | 0.93 | 0.1 | 0.53 | 0.5 | 10 | 65.0033 | 88.9404 | 80.4521 | 65003.3397 | 88940.4371 | 2.2564e-06 | 0.1175 | 80452.0866
2 | 55 | CONCLUIDO | 9.119 | 10.97 | 8.43 | 26.61 | 0.45 | 19 | 118.63 | 43.4 | 3 | 0 | 17.23 | 14865.24 | 64.17 | 964.57 | 25.75 | 13.9 | 5985.5 | 0.54 | 0.94 | 0.11 | 0.4 | 0.5 | 10 | 59 | 80.7264 | 73.022 | 58999.9701 | 80726.362 | 2.3211e-06 | 0.11427 | 73021.9513

## resultados
Unnamed: 0 | Volume de calda [L] | STATUS | Capacidade operacional [ha/h] | Tempo de missao [h] | Tempo util [h] | Tempo por voo [min] | Autonomia Projetada [h] | N° Voos | MTOW [kg] | Massa Estrutura [kg] | Combustível [kg] | Abastecimentos | Massa gerador | Potência gerador [W] | Combustível consumido [L] | Calda cons [L] | Distância percorrida [km] | Distância Pulverizando [km] | RTL ACUMULADO[m] | EOC [km/km] | EOC [h/h] | Tempo de manobra [h] | Tempo rtl_rtw [h] | V pulv [m/s] | V desloc [m/s]
0 | 100 | CONCLUIDO | 6.0885 | 16.42 | 10.06 | 6.1 | 0.09 | 99 | 194.77 | 54.38 | 1 | 97 | 39.4 | 24256.19 | 136.59 | 964.68 | 77.69 | 13.9 | 31552.58 | 0.18 | 0.79 | 0.21 | 2.03 | 0.5 | 10
1 | 100 | CONCLUIDO | 7.6537 | 13.07 | 8.88 | 12.39 | 0.18 | 43 | 196.32 | 54.38 | 2 | 41 | 39.95 | 24447.22 | 116.16 | 964.56 | 40.7 | 13.9 | 13339.44 | 0.34 | 0.9 | 0.12 | 0.85 | 0.5 | 10
2 | 100 | CONCLUIDO | 8.2556 | 12.11 | 8.55 | 18.99 | 0.27 | 27 | 197.88 | 54.38 | 3 | 25 | 40.5 | 24639 | 107.29 | 964.64 | 30.44 | 13.9 | 8288.83 | 0.46 | 0.93 | 0.09 | 0.52 | 0.5 | 10
3 | 100 | CONCLUIDO | 8.6213 | 11.6 | 8.34 | 26.35 | 0.36 | 19 | 199.44 | 54.38 | 4 | 17 | 41.06 | 24831.54 | 100.09 | 964.55 | 23.67 | 13.9 | 4947.21 | 0.59 | 0.95 | 0.09 | 0.32 | 0.5 | 10
4 | 100 | CONCLUIDO | 8.764 | 11.41 | 8.31 | 33.24 | 0.44 | 15 | 201.01 | 54.38 | 5 | 13 | 41.63 | 25024.84 | 94.63 | 964.57 | 22.92 | 13.9 | 4589.85 | 0.61 | 0.96 | 0.08 | 0.29 | 0.5 | 10
5 | 100 | CONCLUIDO | 8.9003 | 11.24 | 8.25 | 41.26 | 0.53 | 12 | 202.58 | 54.38 | 6 | 8 | 42.2 | 25218.93 | 88.19 | 964.55 | 21.03 | 13.9 | 3661.31 | 0.66 | 0.96 | 0.08 | 0.23 | 0.5 | 10
6 | 100 | CONCLUIDO | 8.9463 | 11.18 | 8.23 | 44.91 | 0.61 | 11 | 204.16 | 54.38 | 7 | 0 | 42.78 | 25413.94 | 86.45 | 964.55 | 20.17 | 13.9 | 3235.48 | 0.69 | 0.97 | 0.08 | 0.21 | 0.5 | 10
0 | 40 | CONCLUIDO | 8.4264 | 11.87 | 9 | 11.02 | 0.2 | 49 | 89.87 | 37.55 | 1 | 47 | 11.32 | 11317.98 | 66.91 | 964.64 | 44.53 | 13.9 | 15226.89 | 0.31 | 0.88 | 0.13 | 0.98 | 0.5 | 10
1 | 40 | CONCLUIDO | 9.0925 | 11 | 8.57 | 19.77 | 0.39 | 26 | 91.1 | 37.55 | 2 | 0 | 11.54 | 11468.97 | 55.65 | 964.61 | 29.97 | 13.9 | 8059.55 | 0.46 | 0.93 | 0.13 | 0.54 | 0.5 | 10
0 | 30 | CONCLUIDO | 8.9186 | 11.21 | 8.78 | 13.86 | 0.24 | 38 | 71.52 | 32.27 | 1 | 34 | 8.25 | 9054.6 | 51.37 | 964.63 | 37.44 | 13.9 | 11732.87 | 0.37 | 0.91 | 0.12 | 0.75 | 0.5 | 10
1 | 30 | CONCLUIDO | 8.9989 | 11.11 | 8.74 | 15.42 | 0.48 | 34 | 72.7 | 32.27 | 2 | 0 | 8.43 | 9200.25 | 49.99 | 964.6 | 35 | 13.9 | 10534.92 | 0.4 | 0.91 | 0.15 | 0.71 | 0.5 | 10
0 | 15 | CONCLUIDO | 8.4301 | 11.86 | 9.43 | 8.57 | 0.43 | 66 | 39.78 | 19.54 | 1 | 0 | 4.24 | 5140 | 36.85 | 964.71 | 55.04 | 13.9 | 20393.23 | 0.25 | 0.84 | 0.25 | 1.41 | 0.5 | 10
0 | 70 | CONCLUIDO | 7.1463 | 13.99 | 9.57 | 7.55 | 0.12 | 76 | 141.81 | 47.83 | 1 | 74 | 22.98 | 17723.39 | 103.68 | 964.55 | 62.39 | 13.9 | 24018.78 | 0.22 | 0.83 | 0.17 | 1.55 | 0.5 | 10
1 | 70 | CONCLUIDO | 8.437 | 11.85 | 8.67 | 15.77 | 0.25 | 33 | 143.17 | 47.83 | 2 | 31 | 23.34 | 17891.86 | 87.35 | 964.58 | 34.25 | 13.9 | 10162.93 | 0.41 | 0.92 | 0.1 | 0.65 | 0.5 | 10
2 | 70 | CONCLUIDO | 8.939 | 11.19 | 8.38 | 25.14 | 0.37 | 20 | 144.54 | 47.83 | 3 | 18 | 23.71 | 18060.85 | 77.08 | 964.55 | 24.89 | 13.9 | 5549.33 | 0.56 | 0.95 | 0.09 | 0.36 | 0.5 | 10
3 | 70 | CONCLUIDO | 9.1068 | 10.98 | 8.32 | 33.28 | 0.49 | 15 | 145.92 | 47.83 | 4 | 0 | 24.09 | 18230.35 | 71.2 | 964.57 | 22.69 | 13.9 | 4476.69 | 0.61 | 0.96 | 0.09 | 0.29 | 0.5 | 10
0 | 90 | CONCLUIDO | 6.4352 | 15.54 | 9.88 | 6.52 | 0.1 | 91 | 176.73 | 52.44 | 1 | 89 | 33.29 | 22031.19 | 125.4 | 964.72 | 72.24 | 13.9 | 28871.66 | 0.19 | 0.8 | 0.2 | 1.86 | 0.5 | 10
1 | 90 | CONCLUIDO | 7.8972 | 12.66 | 8.82 | 13.23 | 0.2 | 40 | 178.21 | 52.44 | 2 | 38 | 33.77 | 22213.89 | 107.08 | 964.71 | 38.88 | 13.9 | 12442.75 | 0.36 | 0.9 | 0.12 | 0.79 | 0.5 | 10
2 | 90 | CONCLUIDO | 8.462 | 11.82 | 8.51 | 20.42 | 0.3 | 25 | 179.7 | 52.44 | 3 | 23 | 34.26 | 22397.24 | 98.22 | 964.67 | 29.15 | 13.9 | 7656.46 | 0.48 | 0.93 | 0.09 | 0.48 | 0.5 | 10
3 | 90 | CONCLUIDO | 8.7192 | 11.47 | 8.41 | 28.03 | 0.39 | 18 | 181.19 | 52.44 | 4 | 16 | 34.75 | 22581.25 | 91.34 | 964.55 | 26.21 | 13.9 | 6219.05 | 0.53 | 0.95 | 0.08 | 0.38 | 0.5 | 10
4 | 90 | CONCLUIDO | 8.9713 | 11.15 | 8.26 | 38.14 | 0.49 | 13 | 182.69 | 52.44 | 5 | 11 | 35.25 | 22766.06 | 83.43 | 964.59 | 21.44 | 13.9 | 3861.69 | 0.65 | 0.96 | 0.08 | 0.24 | 0.5 | 10
5 | 90 | CONCLUIDO | 9.0016 | 11.11 | 8.26 | 41.31 | 0.58 | 12 | 184.19 | 52.44 | 6 | 0 | 35.75 | 22951.43 | 81.26 | 964.55 | 21.04 | 13.9 | 3662.89 | 0.66 | 0.96 | 0.09 | 0.24 | 0.5 | 10
0 | 10 | CONCLUIDO | 7.7821 | 12.85 | 10.11 | 6.19 | 0.64 | 98 | 26.11 | 12.1 | 1 | 0 | 3.01 | 3454.41 | 29.55 | 964.77 | 75.27 | 13.9 | 30351.6 | 0.18 | 0.79 | 0.34 | 2.09 | 0.5 | 10
0 | 45 | CONCLUIDO | 8.1984 | 12.2 | 9.1 | 10.11 | 0.18 | 54 | 98.71 | 39.72 | 1 | 52 | 12.99 | 12407.75 | 73.71 | 964.7 | 47.58 | 13.9 | 16726.93 | 0.29 | 0.87 | 0.14 | 1.07 | 0.5 | 10
1 | 45 | CONCLUIDO | 9.1322 | 10.95 | 8.49 | 22.15 | 0.35 | 23 | 99.95 | 39.72 | 2 | 8 | 13.24 | 12561.45 | 58.72 | 964.62 | 27.95 | 13.9 | 7066.44 | 0.5 | 0.94 | 0.11 | 0.46 | 0.5 | 10
2 | 45 | CONCLUIDO | 9.1225 | 10.96 | 8.5 | 22.18 | 0.52 | 23 | 101.2 | 39.72 | 3 | 0 | 13.49 | 12715.54 | 59.11 | 964.55 | 28.01 | 13.9 | 7096.87 | 0.5 | 0.94 | 0.12 | 0.48 | 0.5 | 10
0 | 60 | CONCLUIDO | 7.5627 | 13.22 | 9.38 | 8.4 | 0.14 | 67 | 124.63 | 45 | 1 | 65 | 18.64 | 15605.44 | 92.12 | 964.72 | 56.25 | 13.9 | 20993.13 | 0.25 | 0.85 | 0.16 | 1.35 | 0.5 | 10
1 | 60 | CONCLUIDO | 8.7214 | 11.47 | 8.59 | 17.78 | 0.28 | 29 | 125.95 | 45 | 2 | 27 | 18.95 | 15767.7 | 76.79 | 964.55 | 31.68 | 13.9 | 8898.1 | 0.44 | 0.93 | 0.1 | 0.57 | 0.5 | 10
2 | 60 | CONCLUIDO | 9.1188 | 10.97 | 8.37 | 27.91 | 0.42 | 18 | 127.27 | 45 | 3 | 7 | 19.27 | 15930.42 | 66.81 | 964.55 | 24.75 | 13.9 | 5487.63 | 0.56 | 0.95 | 0.09 | 0.35 | 0.5 | 10
3 | 60 | CONCLUIDO | 9.1072 | 10.98 | 8.39 | 27.96 | 0.55 | 18 | 128.59 | 45 | 4 | 0 | 19.59 | 16093.6 | 66.79 | 964.57 | 24.73 | 13.9 | 5479.67 | 0.56 | 0.95 | 0.1 | 0.36 | 0.5 | 10
0 | 80 | CONCLUIDO | 6.7673 | 14.78 | 9.75 | 6.96 | 0.11 | 84 | 159.12 | 50.28 | 1 | 82 | 27.84 | 19859.16 | 114.89 | 964.9 | 67.77 | 13.9 | 26672.13 | 0.21 | 0.82 | 0.19 | 1.72 | 0.5 | 10
1 | 80 | CONCLUIDO | 8.1761 | 12.23 | 8.75 | 14.58 | 0.22 | 36 | 160.54 | 50.28 | 2 | 34 | 28.26 | 20034.4 | 97.42 | 964.62 | 36.55 | 13.9 | 11297.99 | 0.38 | 0.91 | 0.11 | 0.72 | 0.5 | 10
2 | 80 | CONCLUIDO | 8.7142 | 11.48 | 8.44 | 23.02 | 0.33 | 22 | 161.97 | 50.28 | 3 | 20 | 28.69 | 20210.21 | 88.06 | 964.58 | 27.07 | 13.9 | 6629.01 | 0.51 | 0.94 | 0.09 | 0.42 | 0.5 | 10
3 | 80 | CONCLUIDO | 8.945 | 11.18 | 8.34 | 31.27 | 0.43 | 16 | 163.4 | 50.28 | 4 | 14 | 29.12 | 20386.62 | 80.03 | 964.64 | 23.91 | 13.9 | 5081.08 | 0.58 | 0.95 | 0.08 | 0.31 | 0.5 | 10
4 | 80 | CONCLUIDO | 9.0241 | 11.08 | 8.31 | 35.6 | 0.54 | 14 | 164.83 | 50.28 | 5 | 0 | 29.55 | 20563.61 | 76.01 | 964.55 | 22.35 | 13.9 | 4310.02 | 0.62 | 0.96 | 0.09 | 0.28 | 0.5 | 10
0 | 35 | CONCLUIDO | 8.6559 | 11.55 | 8.9 | 12.14 | 0.22 | 44 | 80.84 | 35.1 | 1 | 42 | 9.74 | 10204.21 | 59.57 | 964.77 | 41.33 | 13.9 | 13649.4 | 0.34 | 0.89 | 0.12 | 0.88 | 0.5 | 10
1 | 35 | CONCLUIDO | 9.0765 | 11.02 | 8.63 | 17.85 | 0.43 | 29 | 82.04 | 35.1 | 2 | 0 | 9.94 | 10352.53 | 53.25 | 964.68 | 31.65 | 13.9 | 8885.06 | 0.44 | 0.92 | 0.14 | 0.6 | 0.5 | 10
0 | 50 | CONCLUIDO | 7.9618 | 12.56 | 9.21 | 9.37 | 0.16 | 59 | 107.41 | 41.65 | 1 | 57 | 14.77 | 13481.73 | 80.14 | 964.68 | 51.19 | 13.9 | 18503.38 | 0.27 | 0.86 | 0.15 | 1.19 | 0.5 | 10
1 | 50 | CONCLUIDO | 9.0425 | 11.06 | 8.49 | 21.22 | 0.32 | 24 | 108.68 | 41.65 | 2 | 22 | 15.03 | 13638.32 | 64.12 | 964.58 | 28.58 | 13.9 | 7374.72 | 0.49 | 0.94 | 0.09 | 0.47 | 0.5 | 10
2 | 50 | CONCLUIDO | 9.1303 | 10.95 | 8.45 | 24.14 | 0.48 | 21 | 109.96 | 41.65 | 3 | 0 | 15.31 | 13795.21 | 61.71 | 964.55 | 26.45 | 13.9 | 6326.66 | 0.53 | 0.94 | 0.11 | 0.43 | 0.5 | 10
0 | 25 | CONCLUIDO | 8.9195 | 11.21 | 8.86 | 13.29 | 0.28 | 40 | 61.76 | 28.92 | 1 | 0 | 6.84 | 7851.41 | 45.97 | 964.74 | 38.49 | 13.9 | 12252.16 | 0.36 | 0.9 | 0.17 | 0.83 | 0.5 | 10
0 | 85 | CONCLUIDO | 6.6122 | 15.12 | 9.8 | 6.76 | 0.11 | 87 | 167.88 | 51.39 | 1 | 85 | 30.49 | 20939.59 | 119.99 | 964.66 | 69.7 | 13.9 | 27621.7 | 0.2 | 0.81 | 0.19 | 1.78 | 0.5 | 10
1 | 85 | CONCLUIDO | 8.0406 | 12.44 | 8.78 | 13.86 | 0.21 | 38 | 169.33 | 51.39 | 2 | 36 | 30.94 | 21118.46 | 102.33 | 964.58 | 37.43 | 13.9 | 11728.19 | 0.37 | 0.91 | 0.12 | 0.75 | 0.5 | 10
2 | 85 | CONCLUIDO | 8.5671 | 11.67 | 8.49 | 21.22 | 0.31 | 24 | 170.79 | 51.39 | 3 | 22 | 31.4 | 21297.94 | 93.38 | 964.57 | 28.4 | 13.9 | 7287.15 | 0.49 | 0.94 | 0.09 | 0.46 | 0.5 | 10
3 | 85 | CONCLUIDO | 8.8365 | 11.32 | 8.37 | 29.53 | 0.41 | 17 | 172.25 | 51.39 | 4 | 15 | 31.86 | 21478.05 | 86 | 964.55 | 24.89 | 13.9 | 5566.46 | 0.56 | 0.95 | 0.08 | 0.34 | 0.5 | 10
4 | 85 | CONCLUIDO | 9.0101 | 11.1 | 8.29 | 38.24 | 0.51 | 13 | 173.71 | 51.39 | 5 | 2 | 32.32 | 21658.78 | 78.84 | 964.55 | 21.81 | 13.9 | 4043.13 | 0.64 | 0.96 | 0.09 | 0.26 | 0.5 | 10
5 | 85 | CONCLUIDO | 9.005 | 11.1 | 8.29 | 38.27 | 0.61 | 13 | 175.18 | 51.39 | 6 | 0 | 32.79 | 21840.16 | 79.41 | 964.66 | 21.92 | 13.9 | 4102.16 | 0.63 | 0.96 | 0.09 | 0.27 | 0.5 | 10
0 | 20 | CONCLUIDO | 8.7436 | 11.44 | 9.08 | 10.89 | 0.34 | 50 | 51.33 | 24.83 | 1 | 0 | 5.51 | 6564.78 | 42.08 | 964.59 | 45.01 | 13.9 | 15461.24 | 0.31 | 0.88 | 0.19 | 1.05 | 0.5 | 10
0 | 65 | CONCLUIDO | 7.3371 | 13.63 | 9.49 | 7.91 | 0.13 | 72 | 133.21 | 46.47 | 1 | 70 | 20.75 | 16663.42 | 98 | 964.72 | 59.67 | 13.9 | 22678.83 | 0.23 | 0.84 | 0.17 | 1.46 | 0.5 | 10
1 | 65 | CONCLUIDO | 8.5796 | 11.66 | 8.63 | 16.71 | 0.26 | 31 | 134.55 | 46.47 | 2 | 29 | 21.09 | 16828.84 | 82.26 | 964.56 | 33 | 13.9 | 9548.43 | 0.42 | 0.92 | 0.1 | 0.61 | 0.5 | 10
2 | 65 | CONCLUIDO | 9.0937 | 11 | 8.33 | 27.75 | 0.39 | 18 | 135.9 | 46.47 | 3 | 16 | 21.43 | 16994.64 | 70.67 | 964.59 | 23.56 | 13.9 | 4894.06 | 0.59 | 0.96 | 0.07 | 0.3 | 0.5 | 10
3 | 65 | CONCLUIDO | 9.1303 | 10.95 | 8.34 | 31.26 | 0.52 | 16 | 137.25 | 46.47 | 4 | 0 | 21.78 | 17160.92 | 69.07 | 964.71 | 23.14 | 13.9 | 4697.5 | 0.6 | 0.95 | 0.1 | 0.31 | 0.5 | 10
0 | 75 | CONCLUIDO | 6.9862 | 14.31 | 9.62 | 7.31 | 0.12 | 79 | 150.44 | 49.1 | 1 | 77 | 25.34 | 18787.76 | 108.78 | 964.55 | 64.21 | 13.9 | 24912.75 | 0.22 | 0.83 | 0.18 | 1.6 | 0.5 | 10
1 | 75 | CONCLUIDO | 8.2818 | 12.07 | 8.73 | 14.96 | 0.23 | 35 | 151.83 | 49.1 | 2 | 33 | 25.73 | 18959.54 | 92.76 | 964.62 | 36.2 | 13.9 | 11131.3 | 0.38 | 0.91 | 0.11 | 0.7 | 0.5 | 10
2 | 75 | CONCLUIDO | 8.8173 | 11.34 | 8.42 | 24.07 | 0.35 | 21 | 153.23 | 49.1 | 3 | 19 | 26.13 | 19131.85 | 82.99 | 964.55 | 26.43 | 13.9 | 6315.93 | 0.53 | 0.94 | 0.09 | 0.4 | 0.5 | 10
3 | 75 | CONCLUIDO | 9.0405 | 11.06 | 8.33 | 33.31 | 0.46 | 15 | 154.63 | 49.1 | 4 | 6 | 26.53 | 19304.72 | 74.55 | 964.62 | 23.17 | 13.9 | 4714.15 | 0.6 | 0.96 | 0.09 | 0.3 | 0.5 | 10
4 | 75 | CONCLUIDO | 9.0863 | 11.01 | 8.3 | 35.58 | 0.57 | 14 | 156.03 | 49.1 | 5 | 0 | 26.94 | 19478.15 | 73.99 | 964.59 | 22.12 | 13.9 | 4193.57 | 0.63 | 0.96 | 0.09 | 0.28 | 0.5 | 10
0 | 95 | CONCLUIDO | 6.2598 | 15.98 | 9.97 | 6.3 | 0.1 | 95 | 185.69 | 53.44 | 1 | 93 | 36.26 | 23136.14 | 130.94 | 964.66 | 74.89 | 13.9 | 30173.64 | 0.19 | 0.8 | 0.21 | 1.95 | 0.5 | 10
1 | 95 | CONCLUIDO | 7.7949 | 12.83 | 8.83 | 12.93 | 0.19 | 41 | 187.21 | 53.44 | 2 | 39 | 36.77 | 23322.88 | 111.41 | 964.62 | 39.35 | 13.9 | 12675.48 | 0.35 | 0.9 | 0.12 | 0.81 | 0.5 | 10
2 | 95 | CONCLUIDO | 8.3587 | 11.96 | 8.53 | 19.68 | 0.28 | 26 | 188.73 | 53.44 | 3 | 24 | 37.29 | 23510.33 | 102.62 | 964.58 | 29.67 | 13.9 | 7910.65 | 0.47 | 0.93 | 0.1 | 0.5 | 0.5 | 10
3 | 95 | CONCLUIDO | 8.7457 | 11.43 | 8.3 | 27.65 | 0.37 | 18 | 190.25 | 53.44 | 4 | 16 | 37.82 | 23698.48 | 94.47 | 964.55 | 22.49 | 13.9 | 4361.54 | 0.62 | 0.96 | 0.07 | 0.27 | 0.5 | 10
4 | 95 | CONCLUIDO | 8.8666 | 11.28 | 8.29 | 35.52 | 0.46 | 14 | 191.78 | 53.44 | 5 | 12 | 38.35 | 23887.36 | 89.12 | 964.55 | 22.36 | 13.9 | 4315.11 | 0.62 | 0.96 | 0.07 | 0.26 | 0.5 | 10
5 | 95 | CONCLUIDO | 8.9494 | 11.17 | 8.26 | 41.29 | 0.55 | 12 | 193.32 | 53.44 | 6 | 3 | 38.89 | 24076.95 | 83.84 | 964.55 | 20.96 | 13.9 | 3625.29 | 0.66 | 0.96 | 0.09 | 0.23 | 0.5 | 10
6 | 95 | CONCLUIDO | 8.9497 | 11.17 | 8.26 | 41.29 | 0.64 | 12 | 194.86 | 53.44 | 7 | 0 | 39.43 | 24267.28 | 84.15 | 964.58 | 20.89 | 13.9 | 3589.48 | 0.67 | 0.96 | 0.09 | 0.23 | 0.5 | 10
0 | 55 | CONCLUIDO | 7.7591 | 12.89 | 9.3 | 8.86 | 0.15 | 63 | 116.05 | 43.4 | 1 | 61 | 16.65 | 14546.17 | 86.23 | 964.61 | 53.91 | 13.9 | 19845.07 | 0.26 | 0.86 | 0.15 | 1.27 | 0.5 | 10
1 | 55 | CONCLUIDO | 8.8646 | 11.28 | 8.55 | 19 | 0.3 | 27 | 117.34 | 43.4 | 2 | 25 | 16.94 | 14705.49 | 70.82 | 964.63 | 30.35 | 13.9 | 8243.08 | 0.46 | 0.93 | 0.1 | 0.53 | 0.5 | 10
2 | 55 | CONCLUIDO | 9.119 | 10.97 | 8.43 | 26.61 | 0.45 | 19 | 118.63 | 43.4 | 3 | 0 | 17.23 | 14865.24 | 64.17 | 964.57 | 25.75 | 13.9 | 5985.5 | 0.54 | 0.94 | 0.11 | 0.4 | 0.5 | 10

## gráficos
Selecione o eixo X:
Selecione o eixo Y:
Selecione o eixo Z:
Eixo X | Eixo Y | Eixo Z

## hidden (hidden)
Unnamed: 0
Volume de calda [L]
STATUS
Capacidade operacional [ha/h]
Tempo de missao [h]
Tempo util [h]
Tempo por voo [min]
Autonomia Projetada [h]
N° Voos
MTOW [kg]
Massa Estrutura [kg]
Combustível [kg]
Abastecimentos
Massa gerador
Potência gerador [W]
Combustível consumido [L]
Calda cons [L]
Distância percorrida [km]
Distância Pulverizando [km]
RTL ACUMULADO[m]
EOC [km/km]
EOC [h/h]
Tempo de manobra [h]
Tempo rtl_rtw [h]
V pulv [m/s]
V desloc [m/s]