## RESULTADOS_18
Unnamed: 0 | Volume de calda [L] | STATUS | Capacidade operacional [ha/h] | Tempo de missao [h] | Tempo util [h] | Tempo por voo [min] | Autonomia Projetada [h] | N° Voos | MTOW [kg] | Massa Estrutura [kg] | Combustível [kg] | Abastecimentos | Massa gerador | Potência gerador [W] | Combustível consumido [L] | Calda cons [L] | Distância percorrida [km] | Distância Pulverizando [km] | RTL ACUMULADO[m] | EOC [km/km] | EOC [h/h] | Tempo de manobra [h] | Tempo rtl_rtw [h] | V pulv [m/s] | V desloc [m/s] | Preço Total por ha Simples [R$/ha] | Preço Total por ha Presumido [R$/ha] | Preço Total por ha Real [R$/ha] | Preço Total Simples [R$] | Preço Total Presumido [R$] | Prod CAPEX [ha/h/R$] | Dias Trabalhados | Preço Total Real [R$]
0 | 100 | CONCLUIDO | 6.157 | 16.24 | 9.99 | 6.24 | 0.09 | 96 | 194.77 | 54.38 | 1 | 94 | 39.4 | 24256.19 | 132.54 | 1689.06 | 75.58 | 13.91 | 30515.46 | 0.18 | 0.8 | 0.21 | 1.97 | 0.5 | 10 | 161.1958 | 220.5553 | 199.5058 | 161195.8404 | 220555.2603 | 1.4371e-06 | 0.16917 | 199505.7758
1 | 100 | CONCLUIDO | 7.7581 | 12.89 | 8.82 | 13.23 | 0.18 | 40 | 196.32 | 54.38 | 2 | 38 | 39.95 | 24447.22 | 108.58 | 1688.91 | 38.64 | 13.91 | 12327.42 | 0.36 | 0.9 | 0.12 | 0.79 | 0.5 | 10 | 107.5633 | 147.1729 | 133.1269 | 107563.2993 | 147172.8515 | 1.8109e-06 | 0.13427 | 133126.8811
2 | 100 | CONCLUIDO | 8.3791 | 11.93 | 8.48 | 21.21 | 0.27 | 24 | 197.88 | 54.38 | 3 | 22 | 40.5 | 24639 | 94.94 | 1688.82 | 28.29 | 13.91 | 7229.96 | 0.49 | 0.94 | 0.09 | 0.46 | 0.5 | 10 | 89.8055 | 122.8758 | 111.1487 | 89805.47 | 122875.806 | 1.9558e-06 | 0.12427 | 111148.7115
3 | 100 | CONCLUIDO | 8.6806 | 11.52 | 8.3 | 27.68 | 0.36 | 18 | 199.44 | 54.38 | 4 | 0 | 41.06 | 24831.54 | 85.49 | 1688.87 | 21.77 | 13.91 | 4002.47 | 0.64 | 0.96 | 0.1 | 0.28 | 0.5 | 10 | 80.2832 | 109.847 | 99.3634 | 80283.2227 | 109847.0472 | 2.0262e-06 | 0.12 | 99363.3992

## RESULTADOS_6
Unnamed: 0 | Volume de calda [L] | STATUS | Capacidade operacional [ha/h] | Tempo de missao [h] | Tempo util [h] | Tempo por voo [min] | Autonomia Projetada [h] | N° Voos | MTOW [kg] | Massa Estrutura [kg] | Combustível [kg] | Abastecimentos | Massa gerador | Potência gerador [W] | Combustível consumido [L] | Calda cons [L] | Distância percorrida [km] | Distância Pulverizando [km] | RTL ACUMULADO[m] | EOC [km/km] | EOC [h/h] | Tempo de manobra [h] | Tempo rtl_rtw [h] | V pulv [m/s] | V desloc [m/s] | Preço Total por ha Simples [R$/ha] | Preço Total por ha Presumido [R$/ha] | Preço Total por ha Real [R$/ha] | Preço Total Simples [R$] | Preço Total Presumido [R$] | Prod CAPEX [ha/h/R$] | Dias Trabalhados | Preço Total Real [R$]
0 | 40 | CONCLUIDO | 8.5092 | 11.75 | 8.96 | 11.95 | 0.2 | 45 | 89.87 | 37.55 | 1 | 15 | 11.32 | 11317.98 | 58.58 | 1688.83 | 42.11 | 13.91 | 14033.51 | 0.33 | 0.89 | 0.17 | 0.94 | 0.5 | 10 | 58.2093 | 79.6446 | 72.0434 | 58209.3403 | 79644.5874 | 2.2562e-06 | 0.1224 | 72043.4198
1 | 40 | CONCLUIDO | 8.5274 | 11.73 | 8.96 | 12.21 | 0.39 | 44 | 91.1 | 37.55 | 2 | 0 | 11.54 | 11468.97 | 58.98 | 1688.88 | 41.27 | 13.91 | 13619.02 | 0.34 | 0.89 | 0.18 | 0.93 | 0.5 | 10 | 58.344 | 79.8288 | 72.2101 | 58343.9959 | 79828.8291 | 2.261e-06 | 0.12219 | 72210.0777

## RESULTADOS_4
Unnamed: 0 | Volume de calda [L] | STATUS | Capacidade operacional [ha/h] | Tempo de missao [h] | Tempo util [h] | Tempo por voo [min] | Autonomia Projetada [h] | N° Voos | MTOW [kg] | Massa Estrutura [kg] | Combustível [kg] | Abastecimentos | Massa gerador | Potência gerador [W] | Combustível consumido [L] | Calda cons [L] | Distância percorrida [km] | Distância Pulverizando [km] | RTL ACUMULADO[m] | EOC [km/km] | EOC [h/h] | Tempo de manobra [h] | Tempo rtl_rtw [h] | V pulv [m/s] | V desloc [m/s] | Preço Total por ha Simples [R$/ha] | Preço Total por ha Presumido [R$/ha] | Preço Total por ha Real [R$/ha] | Preço Total Simples [R$] | Preço Total Presumido [R$] | Prod CAPEX [ha/h/R$] | Dias Trabalhados | Preço Total Real [R$]
0 | 30 | CONCLUIDO | 8.3289 | 12.01 | 9.26 | 9.58 | 0.24 | 58 | 71.52 | 32.27 | 1 | 0 | 8.25 | 9054.6 | 52.71 | 1688.75 | 50.29 | 13.91 | 18059.99 | 0.28 | 0.86 | 0.22 | 1.24 | 0.5 | 10 | 54.0557 | 73.9614 | 66.9027 | 54055.7262 | 73961.4293 | 2.2844e-06 | 0.1251 | 66902.6543

## RESULTADOS_1
Unnamed: 0 | Volume de calda [L] | STATUS | Capacidade operacional [ha/h] | Tempo de missao [h] | Tempo util [h] | Tempo por voo [min] | Autonomia Projetada [h] | N° Voos | MTOW [kg] | Massa Estrutura [kg] | Combustível [kg] | Abastecimentos | Massa gerador | Potência gerador [W] | Combustível consumido [L] | Calda cons [L] | Distância percorrida [km] | Distância Pulverizando [km] | RTL ACUMULADO[m] | EOC [km/km] | EOC [h/h] | Tempo de manobra [h] | Tempo rtl_rtw [h] | V pulv [m/s] | V desloc [m/s] | Preço Total por ha Simples [R$/ha] | Preço Total por ha Presumido [R$/ha] | Preço Total por ha Real [R$/ha] | Preço Total Simples [R$] | Preço Total Presumido [R$] | Prod CAPEX [ha/h/R$] | Dias Trabalhados | Preço Total Real [R$]
0 | 15 | CONCLUIDO | 7.4383 | 13.44 | 10.48 | 5.52 | 0.43 | 114 | 39.78 | 19.54 | 1 | 0 | 4.24 | 5140 | 41.16 | 1688.92 | 85.88 | 13.91 | 35576.94 | 0.16 | 0.76 | 0.39 | 2.45 | 0.5 | 10 | 49.0007 | 67.045 | 60.6463 | 49000.745 | 67044.9811 | 2.1897e-06 | 0.14 | 60646.3022

## RESULTADOS_12
Unnamed: 0 | Volume de calda [L] | STATUS | Capacidade operacional [ha/h] | Tempo de missao [h] | Tempo util [h] | Tempo por voo [min] | Autonomia Projetada [h] | N° Voos | MTOW [kg] | Massa Estrutura [kg] | Combustível [kg] | Abastecimentos | Massa gerador | Potência gerador [W] | Combustível consumido [L] | Calda cons [L] | Distância percorrida [km] | Distância Pulverizando [km] | RTL ACUMULADO[m] | EOC [km/km] | EOC [h/h] | Tempo de manobra [h] | Tempo rtl_rtw [h] | V pulv [m/s] | V desloc [m/s] | Preço Total por ha Simples [R$/ha] | Preço Total por ha Presumido [R$/ha] | Preço Total por ha Real [R$/ha] | Preço Total Simples [R$] | Preço Total Presumido [R$] | Prod CAPEX [ha/h/R$] | Dias Trabalhados | Preço Total Real [R$]
0 | 70 | CONCLUIDO | 7.2497 | 13.79 | 9.49 | 7.9 | 0.12 | 72 | 141.81 | 47.83 | 1 | 70 | 22.98 | 17723.39 | 98.18 | 1688.86 | 59.69 | 13.91 | 22689.51 | 0.23 | 0.84 | 0.17 | 1.46 | 0.5 | 10 | 105.0172 | 143.6892 | 129.9757 | 105017.2062 | 143689.1745 | 1.7848e-06 | 0.14365 | 129975.6814
1 | 70 | CONCLUIDO | 8.6143 | 11.61 | 8.57 | 18.37 | 0.25 | 28 | 143.17 | 47.83 | 2 | 23 | 23.34 | 17891.86 | 74.98 | 1688.94 | 30.95 | 13.91 | 8542.19 | 0.45 | 0.93 | 0.1 | 0.55 | 0.5 | 10 | 71.5949 | 97.9593 | 88.6102 | 71594.868 | 97959.2569 | 2.1208e-06 | 0.12094 | 88610.1629
2 | 70 | CONCLUIDO | 8.6628 | 11.54 | 8.56 | 19.76 | 0.37 | 26 | 144.54 | 47.83 | 3 | 0 | 23.71 | 18060.85 | 73.23 | 1688.85 | 29.91 | 13.91 | 8031.65 | 0.46 | 0.93 | 0.13 | 0.54 | 0.5 | 10 | 70.0779 | 95.8836 | 86.7326 | 70077.8588 | 95883.618 | 2.1327e-06 | 0.12021 | 86732.6201

## RESULTADOS_16
Unnamed: 0 | Volume de calda [L] | STATUS | Capacidade operacional [ha/h] | Tempo de missao [h] | Tempo util [h] | Tempo por voo [min] | Autonomia Projetada [h] | N° Voos | MTOW [kg] | Massa Estrutura [kg] | Combustível [kg] | Abastecimentos | Massa gerador | Potência gerador [W] | Combustível consumido [L] | Calda cons [L] | Distância percorrida [km] | Distância Pulverizando [km] | RTL ACUMULADO[m] | EOC [km/km] | EOC [h/h] | Tempo de manobra [h] | Tempo rtl_rtw [h] | V pulv [m/s] | V desloc [m/s] | Preço Total por ha Simples [R$/ha] | Preço Total por ha Presumido [R$/ha] | Preço Total por ha Real [R$/ha] | Preço Total Simples [R$] | Preço Total Presumido [R$] | Prod CAPEX [ha/h/R$] | Dias Trabalhados | Preço Total Real [R$]
0 | 90 | CONCLUIDO | 6.5048 | 15.37 | 9.82 | 6.7 | 0.1 | 88 | 176.73 | 52.44 | 1 | 86 | 33.29 | 22031.19 | 121.23 | 1689.19 | 70.26 | 13.91 | 27894.29 | 0.2 | 0.81 | 0.19 | 1.8 | 0.5 | 10 | 140.8963 | 192.7805 | 174.3818 | 140896.2887 | 192780.5181 | 1.5432e-06 | 0.1601 | 174381.8161
1 | 90 | CONCLUIDO | 7.9973 | 12.5 | 8.77 | 14.22 | 0.2 | 37 | 178.21 | 52.44 | 2 | 35 | 33.77 | 22213.89 | 98.41 | 1688.82 | 37.34 | 13.91 | 11690.56 | 0.37 | 0.91 | 0.11 | 0.74 | 0.5 | 10 | 96.1275 | 131.5258 | 118.9732 | 96127.4537 | 131525.823 | 1.8973e-06 | 0.13021 | 118973.1831
2 | 90 | CONCLUIDO | 8.6217 | 11.6 | 8.43 | 24.09 | 0.3 | 21 | 179.7 | 52.44 | 3 | 14 | 34.26 | 22397.24 | 83.06 | 1688.75 | 26.46 | 13.91 | 6331.67 | 0.53 | 0.94 | 0.1 | 0.41 | 0.5 | 10 | 78.6191 | 107.5701 | 97.3038 | 78619.0771 | 107570.0897 | 2.0454e-06 | 0.12083 | 97303.7513
3 | 90 | CONCLUIDO | 8.6457 | 11.57 | 8.43 | 25.3 | 0.39 | 20 | 181.19 | 52.44 | 4 | 0 | 34.75 | 22581.25 | 82.62 | 1688.94 | 26.07 | 13.91 | 6142.09 | 0.53 | 0.94 | 0.11 | 0.41 | 0.5 | 10 | 78.1285 | 106.8988 | 96.6966 | 78128.4805 | 106898.8338 | 2.0511e-06 | 0.12052 | 96696.5591

## RESULTADOS_0
Unnamed: 0 | Volume de calda [L] | STATUS | Capacidade operacional [ha/h] | Tempo de missao [h] | Tempo util [h] | Tempo por voo [min] | Autonomia Projetada [h] | N° Voos | MTOW [kg] | Massa Estrutura [kg] | Combustível [kg] | Abastecimentos | Massa gerador | Potência gerador [W] | Combustível consumido [L] | Calda cons [L] | Distância percorrida [km] | Distância Pulverizando [km] | RTL ACUMULADO[m] | EOC [km/km] | EOC [h/h] | Tempo de manobra [h] | Tempo rtl_rtw [h] | V pulv [m/s] | V desloc [m/s] | Preço Total por ha Simples [R$/ha] | Preço Total por ha Presumido [R$/ha] | Preço Total por ha Real [R$/ha] | Preço Total Simples [R$] | Preço Total Presumido [R$] | Prod CAPEX [ha/h/R$] | Dias Trabalhados | Preço Total Real [R$]
0 | 10 | CONCLUIDO | 6.5683 | 15.22 | 11.69 | 4.13 | 0.64 | 170 | 26.11 | 12.1 | 1 | 0 | 3.01 | 3454.41 | 34.08 | 1689.32 | 121.51 | 13.91 | 53108.21 | 0.11 | 0.68 | 0.55 | 3.66 | 0.5 | 10 | 48.3819 | 66.1982 | 59.8803 | 48381.8541 | 66198.1872 | 2.0023e-06 | 0.15854 | 59880.3252

## RESULTADOS_7
Unnamed: 0 | Volume de calda [L] | STATUS | Capacidade operacional [ha/h] | Tempo de missao [h] | Tempo util [h] | Tempo por voo [min] | Autonomia Projetada [h] | N° Voos | MTOW [kg] | Massa Estrutura [kg] | Combustível [kg] | Abastecimentos | Massa gerador | Potência gerador [W] | Combustível consumido [L] | Calda cons [L] | Distância percorrida [km] | Distância Pulverizando [km] | RTL ACUMULADO[m] | EOC [km/km] | EOC [h/h] | Tempo de manobra [h] | Tempo rtl_rtw [h] | V pulv [m/s] | V desloc [m/s] | Preço Total por ha Simples [R$/ha] | Preço Total por ha Presumido [R$/ha] | Preço Total por ha Real [R$/ha] | Preço Total Simples [R$] | Preço Total Presumido [R$] | Prod CAPEX [ha/h/R$] | Dias Trabalhados | Preço Total Real [R$]
0 | 45 | CONCLUIDO | 8.3591 | 11.96 | 8.99 | 11.24 | 0.18 | 48 | 98.71 | 39.72 | 1 | 46 | 12.99 | 12407.75 | 64.89 | 1688.96 | 44.13 | 13.91 | 15028.97 | 0.32 | 0.89 | 0.13 | 0.96 | 0.5 | 10 | 64.3365 | 88.028 | 79.6268 | 64336.5032 | 88028.042 | 2.1841e-06 | 0.12458 | 79626.7692
1 | 45 | CONCLUIDO | 8.5882 | 11.64 | 8.85 | 13.62 | 0.35 | 39 | 99.95 | 39.72 | 2 | 0 | 13.24 | 12561.45 | 61.39 | 1688.91 | 38.4 | 13.91 | 12208.65 | 0.36 | 0.9 | 0.17 | 0.83 | 0.5 | 10 | 60.1409 | 82.2874 | 74.434 | 60140.8714 | 82287.3935 | 2.2439e-06 | 0.12125 | 74434.0001

## RESULTADOS_10
Unnamed: 0 | Volume de calda [L] | STATUS | Capacidade operacional [ha/h] | Tempo de missao [h] | Tempo util [h] | Tempo por voo [min] | Autonomia Projetada [h] | N° Voos | MTOW [kg] | Massa Estrutura [kg] | Combustível [kg] | Abastecimentos | Massa gerador | Potência gerador [W] | Combustível consumido [L] | Calda cons [L] | Distância percorrida [km] | Distância Pulverizando [km] | RTL ACUMULADO[m] | EOC [km/km] | EOC [h/h] | Tempo de manobra [h] | Tempo rtl_rtw [h] | V pulv [m/s] | V desloc [m/s] | Preço Total por ha Simples [R$/ha] | Preço Total por ha Presumido [R$/ha] | Preço Total por ha Real [R$/ha] | Preço Total Simples [R$] | Preço Total Presumido [R$] | Prod CAPEX [ha/h/R$] | Dias Trabalhados | Preço Total Real [R$]
0 | 60 | CONCLUIDO | 7.6679 | 13.04 | 9.3 | 8.86 | 0.14 | 63 | 124.63 | 45 | 1 | 61 | 18.64 | 15605.44 | 85.9 | 1688.94 | 53.82 | 13.91 | 19801.82 | 0.26 | 0.86 | 0.16 | 1.27 | 0.5 | 10 | 88.4649 | 121.0415 | 109.4895 | 88464.86 | 121041.5242 | 1.9289e-06 | 0.13583 | 109489.491
1 | 60 | CONCLUIDO | 8.6582 | 11.55 | 8.65 | 17.3 | 0.28 | 30 | 125.95 | 45 | 2 | 0 | 18.95 | 15767.7 | 68.28 | 1688.86 | 32.38 | 13.91 | 9247.05 | 0.43 | 0.92 | 0.14 | 0.63 | 0.5 | 10 | 65.8805 | 90.1406 | 81.5377 | 65880.4924 | 90140.5962 | 2.178e-06 | 0.12031 | 81537.7042

## RESULTADOS_14
Unnamed: 0 | Volume de calda [L] | STATUS | Capacidade operacional [ha/h] | Tempo de missao [h] | Tempo util [h] | Tempo por voo [min] | Autonomia Projetada [h] | N° Voos | MTOW [kg] | Massa Estrutura [kg] | Combustível [kg] | Abastecimentos | Massa gerador | Potência gerador [W] | Combustível consumido [L] | Calda cons [L] | Distância percorrida [km] | Distância Pulverizando [km] | RTL ACUMULADO[m] | EOC [km/km] | EOC [h/h] | Tempo de manobra [h] | Tempo rtl_rtw [h] | V pulv [m/s] | V desloc [m/s] | Preço Total por ha Simples [R$/ha] | Preço Total por ha Presumido [R$/ha] | Preço Total por ha Real [R$/ha] | Preço Total Simples [R$] | Preço Total Presumido [R$] | Prod CAPEX [ha/h/R$] | Dias Trabalhados | Preço Total Real [R$]
0 | 80 | CONCLUIDO | 6.8694 | 14.56 | 9.65 | 7.24 | 0.11 | 80 | 159.12 | 50.28 | 1 | 78 | 27.84 | 19859.16 | 109.82 | 1689.21 | 65.07 | 13.91 | 25340.31 | 0.21 | 0.82 | 0.18 | 1.63 | 0.5 | 10 | 122.2312 | 167.2422 | 151.2808 | 122231.2271 | 167242.1574 | 1.6587e-06 | 0.15167 | 151280.8006
1 | 80 | CONCLUIDO | 8.2882 | 12.07 | 8.68 | 15.78 | 0.22 | 33 | 160.54 | 50.28 | 2 | 31 | 28.26 | 20034.4 | 87.16 | 1688.87 | 34.38 | 13.91 | 10232.18 | 0.4 | 0.92 | 0.11 | 0.65 | 0.5 | 10 | 83.9457 | 114.8583 | 103.8963 | 83945.7372 | 114858.2611 | 2.0013e-06 | 0.12573 | 103896.3499
2 | 80 | CONCLUIDO | 8.6449 | 11.57 | 8.5 | 22.18 | 0.33 | 23 | 161.97 | 50.28 | 3 | 0 | 28.69 | 20210.21 | 77.61 | 1688.91 | 27.99 | 13.91 | 7084.38 | 0.5 | 0.94 | 0.12 | 0.48 | 0.5 | 10 | 74.0461 | 101.3131 | 91.6439 | 74046.0901 | 101313.1272 | 2.0874e-06 | 0.12052 | 91643.9445

## RESULTADOS_5
Unnamed: 0 | Volume de calda [L] | STATUS | Capacidade operacional [ha/h] | Tempo de missao [h] | Tempo util [h] | Tempo por voo [min] | Autonomia Projetada [h] | N° Voos | MTOW [kg] | Massa Estrutura [kg] | Combustível [kg] | Abastecimentos | Massa gerador | Potência gerador [W] | Combustível consumido [L] | Calda cons [L] | Distância percorrida [km] | Distância Pulverizando [km] | RTL ACUMULADO[m] | EOC [km/km] | EOC [h/h] | Tempo de manobra [h] | Tempo rtl_rtw [h] | V pulv [m/s] | V desloc [m/s] | Preço Total por ha Simples [R$/ha] | Preço Total por ha Presumido [R$/ha] | Preço Total por ha Real [R$/ha] | Preço Total Simples [R$] | Preço Total Presumido [R$] | Prod CAPEX [ha/h/R$] | Dias Trabalhados | Preço Total Real [R$]
0 | 35 | CONCLUIDO | 8.4467 | 11.84 | 9.09 | 10.9 | 0.22 | 50 | 80.84 | 35.1 | 1 | 0 | 9.74 | 10204.21 | 55.64 | 1688.75 | 45.18 | 13.91 | 15544.41 | 0.31 | 0.88 | 0.2 | 1.06 | 0.5 | 10 | 55.9958 | 76.6159 | 69.3038 | 55995.7657 | 76615.877 | 2.2759e-06 | 0.12333 | 69303.7652

## RESULTADOS_8
Unnamed: 0 | Volume de calda [L] | STATUS | Capacidade operacional [ha/h] | Tempo de missao [h] | Tempo util [h] | Tempo por voo [min] | Autonomia Projetada [h] | N° Voos | MTOW [kg] | Massa Estrutura [kg] | Combustível [kg] | Abastecimentos | Massa gerador | Potência gerador [W] | Combustível consumido [L] | Calda cons [L] | Distância percorrida [km] | Distância Pulverizando [km] | RTL ACUMULADO[m] | EOC [km/km] | EOC [h/h] | Tempo de manobra [h] | Tempo rtl_rtw [h] | V pulv [m/s] | V desloc [m/s] | Preço Total por ha Simples [R$/ha] | Preço Total por ha Presumido [R$/ha] | Preço Total por ha Real [R$/ha] | Preço Total Simples [R$] | Preço Total Presumido [R$] | Prod CAPEX [ha/h/R$] | Dias Trabalhados | Preço Total Real [R$]
0 | 50 | CONCLUIDO | 8.127 | 12.3 | 9.09 | 10.29 | 0.16 | 53 | 107.41 | 41.65 | 1 | 51 | 14.77 | 13481.73 | 72.44 | 1688.84 | 47.47 | 13.91 | 16674.38 | 0.29 | 0.88 | 0.13 | 1.07 | 0.5 | 10 | 72.3271 | 98.9611 | 89.5164 | 72327.0854 | 98961.1091 | 2.0948e-06 | 0.12812 | 89516.3998
1 | 50 | CONCLUIDO | 8.636 | 11.58 | 8.77 | 15.03 | 0.32 | 35 | 108.68 | 41.65 | 2 | 0 | 15.03 | 13638.32 | 63.53 | 1688.87 | 35.84 | 13.91 | 10950.47 | 0.39 | 0.91 | 0.15 | 0.74 | 0.5 | 10 | 61.8223 | 84.588 | 76.515 | 61822.2647 | 84587.95 | 2.2261e-06 | 0.12062 | 76514.9948

## RESULTADOS_3
Unnamed: 0 | Volume de calda [L] | STATUS | Capacidade operacional [ha/h] | Tempo de missao [h] | Tempo util [h] | Tempo por voo [min] | Autonomia Projetada [h] | N° Voos | MTOW [kg] | Massa Estrutura [kg] | Combustível [kg] | Abastecimentos | Massa gerador | Potência gerador [W] | Combustível consumido [L] | Calda cons [L] | Distância percorrida [km] | Distância Pulverizando [km] | RTL ACUMULADO[m] | EOC [km/km] | EOC [h/h] | Tempo de manobra [h] | Tempo rtl_rtw [h] | V pulv [m/s] | V desloc [m/s] | Preço Total por ha Simples [R$/ha] | Preço Total por ha Presumido [R$/ha] | Preço Total por ha Real [R$/ha] | Preço Total Simples [R$] | Preço Total Presumido [R$] | Prod CAPEX [ha/h/R$] | Dias Trabalhados | Preço Total Real [R$]
0 | 25 | CONCLUIDO | 8.1588 | 12.26 | 9.5 | 8.26 | 0.28 | 69 | 61.76 | 28.92 | 1 | 0 | 6.84 | 7851.41 | 49.52 | 1689.02 | 57.43 | 13.91 | 21577.36 | 0.24 | 0.84 | 0.25 | 1.48 | 0.5 | 10 | 52.1693 | 71.3804 | 64.5679 | 52169.3097 | 71380.3511 | 2.2831e-06 | 0.12771 | 64567.9106

## RESULTADOS_15
Unnamed: 0 | Volume de calda [L] | STATUS | Capacidade operacional [ha/h] | Tempo de missao [h] | Tempo util [h] | Tempo por voo [min] | Autonomia Projetada [h] | N° Voos | MTOW [kg] | Massa Estrutura [kg] | Combustível [kg] | Abastecimentos | Massa gerador | Potência gerador [W] | Combustível consumido [L] | Calda cons [L] | Distância percorrida [km] | Distância Pulverizando [km] | RTL ACUMULADO[m] | EOC [km/km] | EOC [h/h] | Tempo de manobra [h] | Tempo rtl_rtw [h] | V pulv [m/s] | V desloc [m/s] | Preço Total por ha Simples [R$/ha] | Preço Total por ha Presumido [R$/ha] | Preço Total por ha Real [R$/ha] | Preço Total Simples [R$] | Preço Total Presumido [R$] | Prod CAPEX [ha/h/R$] | Dias Trabalhados | Preço Total Real [R$]
0 | 85 | CONCLUIDO | 6.6859 | 14.96 | 9.74 | 6.96 | 0.11 | 84 | 167.88 | 51.39 | 1 | 82 | 30.49 | 20939.59 | 115.56 | 1688.93 | 67.6 | 13.91 | 26583.32 | 0.21 | 0.82 | 0.19 | 1.71 | 0.5 | 10 | 131.3868 | 179.7692 | 162.6122 | 131386.7545 | 179769.1539 | 1.5999e-06 | 0.15583 | 162612.2382
1 | 85 | CONCLUIDO | 8.1457 | 12.28 | 8.72 | 14.94 | 0.21 | 35 | 169.33 | 51.39 | 2 | 33 | 30.94 | 21118.46 | 93.11 | 1688.75 | 35.72 | 13.91 | 10889.35 | 0.39 | 0.91 | 0.11 | 0.69 | 0.5 | 10 | 90.1059 | 123.2869 | 111.5205 | 90105.8896 | 123286.8533 | 1.9492e-06 | 0.12792 | 111520.5291
2 | 85 | CONCLUIDO | 8.6636 | 11.54 | 8.46 | 24.17 | 0.31 | 21 | 170.79 | 51.39 | 3 | 1 | 31.4 | 21297.94 | 79.48 | 1688.75 | 26.88 | 13.91 | 6541.8 | 0.52 | 0.94 | 0.11 | 0.43 | 0.5 | 10 | 75.5293 | 103.3426 | 93.4797 | 75529.3438 | 103342.5803 | 2.0732e-06 | 0.12021 | 93479.7094
3 | 85 | CONCLUIDO | 8.6593 | 11.55 | 8.46 | 24.18 | 0.41 | 21 | 172.25 | 51.39 | 4 | 0 | 31.86 | 21478.05 | 80.29 | 1688.75 | 27 | 13.91 | 6602.05 | 0.52 | 0.94 | 0.11 | 0.44 | 0.5 | 10 | 76.0752 | 104.0895 | 94.1553 | 76075.2147 | 104089.465 | 2.0721e-06 | 0.12031 | 94155.3125

## RESULTADOS_2
Unnamed: 0 | Volume de calda [L] | STATUS | Capacidade operacional [ha/h] | Tempo de missao [h] | Tempo util [h] | Tempo por voo [min] | Autonomia Projetada [h] | N° Voos | MTOW [kg] | Massa Estrutura [kg] | Combustível [kg] | Abastecimentos | Massa gerador | Potência gerador [W] | Combustível consumido [L] | Calda cons [L] | Distância percorrida [km] | Distância Pulverizando [km] | RTL ACUMULADO[m] | EOC [km/km] | EOC [h/h] | Tempo de manobra [h] | Tempo rtl_rtw [h] | V pulv [m/s] | V desloc [m/s] | Preço Total por ha Simples [R$/ha] | Preço Total por ha Presumido [R$/ha] | Preço Total por ha Real [R$/ha] | Preço Total Simples [R$] | Preço Total Presumido [R$] | Prod CAPEX [ha/h/R$] | Dias Trabalhados | Preço Total Real [R$]
0 | 20 | CONCLUIDO | 7.9005 | 12.66 | 9.86 | 6.88 | 0.34 | 86 | 51.33 | 24.83 | 1 | 0 | 5.51 | 6564.78 | 45.87 | 1689.06 | 67.72 | 13.91 | 26637.37 | 0.21 | 0.81 | 0.3 | 1.83 | 0.5 | 10 | 50.3858 | 68.9401 | 62.3605 | 50385.791 | 68940.0621 | 2.2625e-06 | 0.13187 | 62360.5194

## RESULTADOS_11
Unnamed: 0 | Volume de calda [L] | STATUS | Capacidade operacional [ha/h] | Tempo de missao [h] | Tempo util [h] | Tempo por voo [min] | Autonomia Projetada [h] | N° Voos | MTOW [kg] | Massa Estrutura [kg] | Combustível [kg] | Abastecimentos | Massa gerador | Potência gerador [W] | Combustível consumido [L] | Calda cons [L] | Distância percorrida [km] | Distância Pulverizando [km] | RTL ACUMULADO[m] | EOC [km/km] | EOC [h/h] | Tempo de manobra [h] | Tempo rtl_rtw [h] | V pulv [m/s] | V desloc [m/s] | Preço Total por ha Simples [R$/ha] | Preço Total por ha Presumido [R$/ha] | Preço Total por ha Real [R$/ha] | Preço Total Simples [R$] | Preço Total Presumido [R$] | Prod CAPEX [ha/h/R$] | Dias Trabalhados | Preço Total Real [R$]
0 | 65 | CONCLUIDO | 7.4734 | 13.38 | 9.38 | 8.4 | 0.13 | 67 | 133.21 | 46.47 | 1 | 65 | 20.75 | 16663.42 | 92.06 | 1688.97 | 56.23 | 13.91 | 20985.58 | 0.25 | 0.85 | 0.16 | 1.35 | 0.5 | 10 | 96.3057 | 131.7697 | 119.1938 | 96305.7138 | 131769.7263 | 1.8593e-06 | 0.13937 | 119193.8086
1 | 65 | CONCLUIDO | 8.6618 | 11.54 | 8.6 | 18.43 | 0.26 | 28 | 134.55 | 46.47 | 2 | 7 | 21.09 | 16828.84 | 70.57 | 1688.75 | 31.34 | 13.91 | 8735.53 | 0.44 | 0.92 | 0.12 | 0.58 | 0.5 | 10 | 67.8599 | 92.8489 | 83.9875 | 67859.9005 | 92848.9097 | 2.1549e-06 | 0.12021 | 83987.5401
2 | 65 | CONCLUIDO | 8.69 | 11.51 | 8.59 | 19.09 | 0.39 | 27 | 135.9 | 46.47 | 3 | 0 | 21.43 | 16994.64 | 70.79 | 1688.82 | 30.68 | 13.91 | 8407.85 | 0.45 | 0.93 | 0.13 | 0.57 | 0.5 | 10 | 67.758 | 92.7095 | 83.8614 | 67757.9907 | 92709.4721 | 2.1619e-06 | 0.1199 | 83861.4102

## RESULTADOS_13
Unnamed: 0 | Volume de calda [L] | STATUS | Capacidade operacional [ha/h] | Tempo de missao [h] | Tempo util [h] | Tempo por voo [min] | Autonomia Projetada [h] | N° Voos | MTOW [kg] | Massa Estrutura [kg] | Combustível [kg] | Abastecimentos | Massa gerador | Potência gerador [W] | Combustível consumido [L] | Calda cons [L] | Distância percorrida [km] | Distância Pulverizando [km] | RTL ACUMULADO[m] | EOC [km/km] | EOC [h/h] | Tempo de manobra [h] | Tempo rtl_rtw [h] | V pulv [m/s] | V desloc [m/s] | Preço Total por ha Simples [R$/ha] | Preço Total por ha Presumido [R$/ha] | Preço Total por ha Real [R$/ha] | Preço Total Simples [R$] | Preço Total Presumido [R$] | Prod CAPEX [ha/h/R$] | Dias Trabalhados | Preço Total Real [R$]
0 | 75 | CONCLUIDO | 7.0566 | 14.17 | 9.57 | 7.56 | 0.12 | 76 | 150.44 | 49.1 | 1 | 74 | 25.34 | 18787.76 | 104.14 | 1688.88 | 62.35 | 13.91 | 24002.31 | 0.22 | 0.83 | 0.18 | 1.55 | 0.5 | 10 | 113.5568 | 155.3735 | 140.5448 | 113556.8342 | 155373.4704 | 1.7201e-06 | 0.1476 | 140544.8444
1 | 75 | CONCLUIDO | 8.4728 | 11.8 | 8.61 | 17.22 | 0.23 | 30 | 151.83 | 49.1 | 2 | 28 | 25.73 | 18959.54 | 80.87 | 1688.75 | 32.33 | 13.91 | 9218.83 | 0.43 | 0.92 | 0.1 | 0.59 | 0.5 | 10 | 77.2971 | 105.7613 | 95.6676 | 77297.0706 | 105761.2621 | 2.0653e-06 | 0.12292 | 95667.5556
2 | 75 | CONCLUIDO | 8.6691 | 11.54 | 8.53 | 21.31 | 0.35 | 24 | 153.23 | 49.1 | 3 | 0 | 26.13 | 19131.85 | 75.4 | 1688.84 | 28.75 | 13.91 | 7461.36 | 0.48 | 0.93 | 0.12 | 0.5 | 0.5 | 10 | 71.938 | 98.4287 | 89.0348 | 71937.9709 | 98428.7055 | 2.1132e-06 | 0.12021 | 89034.808

## RESULTADOS_17
Unnamed: 0 | Volume de calda [L] | STATUS | Capacidade operacional [ha/h] | Tempo de missao [h] | Tempo util [h] | Tempo por voo [min] | Autonomia Projetada [h] | N° Voos | MTOW [kg] | Massa Estrutura [kg] | Combustível [kg] | Abastecimentos | Massa gerador | Potência gerador [W] | Combustível consumido [L] | Calda cons [L] | Distância percorrida [km] | Distância Pulverizando [km] | RTL ACUMULADO[m] | EOC [km/km] | EOC [h/h] | Tempo de manobra [h] | Tempo rtl_rtw [h] | V pulv [m/s] | V desloc [m/s] | Preço Total por ha Simples [R$/ha] | Preço Total por ha Presumido [R$/ha] | Preço Total por ha Real [R$/ha] | Preço Total Simples [R$] | Preço Total Presumido [R$] | Prod CAPEX [ha/h/R$] | Dias Trabalhados | Preço Total Real [R$]
0 | 95 | CONCLUIDO | 6.3293 | 15.8 | 9.91 | 6.46 | 0.1 | 92 | 185.69 | 53.44 | 1 | 90 | 36.26 | 23136.14 | 126.86 | 1688.98 | 72.85 | 13.91 | 29168.07 | 0.19 | 0.8 | 0.2 | 1.88 | 0.5 | 10 | 150.8096 | 206.3444 | 186.6511 | 150809.6106 | 206344.3625 | 1.4892e-06 | 0.16458 | 186651.1462
1 | 95 | CONCLUIDO | 7.9025 | 12.65 | 8.77 | 13.85 | 0.19 | 38 | 187.21 | 53.44 | 2 | 36 | 36.77 | 23322.88 | 103.2 | 1688.9 | 37.33 | 13.91 | 11679.88 | 0.37 | 0.91 | 0.11 | 0.75 | 0.5 | 10 | 101.1688 | 138.4237 | 125.2127 | 101168.8375 | 138423.6667 | 1.8593e-06 | 0.13177 | 125212.7062
2 | 95 | CONCLUIDO | 8.4822 | 11.79 | 8.46 | 22.08 | 0.28 | 23 | 188.73 | 53.44 | 3 | 21 | 37.29 | 23510.33 | 88.93 | 1688.83 | 27.66 | 13.91 | 6922.26 | 0.5 | 0.94 | 0.09 | 0.44 | 0.5 | 10 | 84.2864 | 115.3244 | 104.318 | 84286.4273 | 115324.4083 | 1.9957e-06 | 0.12281 | 104318.0086
3 | 95 | CONCLUIDO | 8.6122 | 11.61 | 8.44 | 26.64 | 0.37 | 19 | 190.25 | 53.44 | 4 | 0 | 37.82 | 23698.48 | 84.86 | 1688.9 | 26 | 13.91 | 6109.45 | 0.53 | 0.94 | 0.11 | 0.41 | 0.5 | 10 | 80.4082 | 110.018 | 99.518 | 80408.1726 | 110018.0091 | 2.0263e-06 | 0.12094 | 99518.0447

## RESULTADOS_9
Unnamed: 0 | Volume de calda [L] | STATUS | Capacidade operacional [ha/h] | Tempo de missao [h] | Tempo util [h] | Tempo por voo [min] | Autonomia Projetada [h] | N° Voos | MTOW [kg] | Massa Estrutura [kg] | Combustível [kg] | Abastecimentos | Massa gerador | Potência gerador [W] | Combustível consumido [L] | Calda cons [L] | Distância percorrida [km] | Distância Pulverizando [km] | RTL ACUMULADO[m] | EOC [km/km] | EOC [h/h] | Tempo de manobra [h] | Tempo rtl_rtw [h] | V pulv [m/s] | V desloc [m/s] | Preço Total por ha Simples [R$/ha] | Preço Total por ha Presumido [R$/ha] | Preço Total por ha Real [R$/ha] | Preço Total Simples [R$] | Preço Total Presumido [R$] | Prod CAPEX [ha/h/R$] | Dias Trabalhados | Preço Total Real [R$]
0 | 55 | CONCLUIDO | 7.8977 | 12.66 | 9.19 | 9.51 | 0.15 | 58 | 116.05 | 43.4 | 1 | 56 | 16.65 | 14546.17 | 79.32 | 1689.01 | 50.45 | 13.91 | 18139.94 | 0.28 | 0.87 | 0.15 | 1.17 | 0.5 | 10 | 80.2633 | 109.8198 | 99.3387 | 80263.2834 | 109819.7653 | 2.0103e-06 | 0.13187 | 99338.721
1 | 55 | CONCLUIDO | 8.6626 | 11.54 | 8.7 | 16.3 | 0.3 | 32 | 117.34 | 43.4 | 2 | 0 | 16.94 | 14705.49 | 65.69 | 1688.82 | 33.69 | 13.91 | 9891.49 | 0.41 | 0.92 | 0.15 | 0.67 | 0.5 | 10 | 63.6097 | 87.0336 | 78.7272 | 63609.6667 | 87033.5522 | 2.205e-06 | 0.12021 | 78727.1921

## resultados
Unnamed: 0 | Volume de calda [L] | STATUS | Capacidade operacional [ha/h] | Tempo de missao [h] | Tempo util [h] | Tempo por voo [min] | Autonomia Projetada [h] | N° Voos | MTOW [kg] | Massa Estrutura [kg] | Combustível [kg] | Abastecimentos | Massa gerador | Potência gerador [W] | Combustível consumido [L] | Calda cons [L] | Distância percorrida [km] | Distância Pulverizando [km] | RTL ACUMULADO[m] | EOC [km/km] | EOC [h/h] | Tempo de manobra [h] | Tempo rtl_rtw [h] | V pulv [m/s] | V desloc [m/s]
0 | 100 | CONCLUIDO | 6.157 | 16.24 | 9.99 | 6.24 | 0.09 | 96 | 194.77 | 54.38 | 1 | 94 | 39.4 | 24256.19 | 132.54 | 1689.06 | 75.58 | 13.91 | 30515.46 | 0.18 | 0.8 | 0.21 | 1.97 | 0.5 | 10
1 | 100 | CONCLUIDO | 7.7581 | 12.89 | 8.82 | 13.23 | 0.18 | 40 | 196.32 | 54.38 | 2 | 38 | 39.95 | 24447.22 | 108.58 | 1688.91 | 38.64 | 13.91 | 12327.42 | 0.36 | 0.9 | 0.12 | 0.79 | 0.5 | 10
2 | 100 | CONCLUIDO | 8.3791 | 11.93 | 8.48 | 21.21 | 0.27 | 24 | 197.88 | 54.38 | 3 | 22 | 40.5 | 24639 | 94.94 | 1688.82 | 28.29 | 13.91 | 7229.96 | 0.49 | 0.94 | 0.09 | 0.46 | 0.5 | 10
3 | 100 | CONCLUIDO | 8.6806 | 11.52 | 8.3 | 27.68 | 0.36 | 18 | 199.44 | 54.38 | 4 | 0 | 41.06 | 24831.54 | 85.49 | 1688.87 | 21.77 | 13.91 | 4002.47 | 0.64 | 0.96 | 0.1 | 0.28 | 0.5 | 10
0 | 40 | CONCLUIDO | 8.5092 | 11.75 | 8.96 | 11.95 | 0.2 | 45 | 89.87 | 37.55 | 1 | 15 | 11.32 | 11317.98 | 58.58 | 1688.83 | 42.11 | 13.91 | 14033.51 | 0.33 | 0.89 | 0.17 | 0.94 | 0.5 | 10
1 | 40 | CONCLUIDO | 8.5274 | 11.73 | 8.96 | 12.21 | 0.39 | 44 | 91.1 | 37.55 | 2 | 0 | 11.54 | 11468.97 | 58.98 | 1688.88 | 41.27 | 13.91 | 13619.02 | 0.34 | 0.89 | 0.18 | 0.93 | 0.5 | 10
0 | 30 | CONCLUIDO | 8.3289 | 12.01 | 9.26 | 9.58 | 0.24 | 58 | 71.52 | 32.27 | 1 | 0 | 8.25 | 9054.6 | 52.71 | 1688.75 | 50.29 | 13.91 | 18059.99 | 0.28 | 0.86 | 0.22 | 1.24 | 0.5 | 10
0 | 15 | CONCLUIDO | 7.4383 | 13.44 | 10.48 | 5.52 | 0.43 | 114 | 39.78 | 19.54 | 1 | 0 | 4.24 | 5140 | 41.16 | 1688.92 | 85.88 | 13.91 | 35576.94 | 0.16 | 0.76 | 0.39 | 2.45 | 0.5 | 10
0 | 70 | CONCLUIDO | 7.2497 | 13.79 | 9.49 | 7.9 | 0.12 | 72 | 141.81 | 47.83 | 1 | 70 | 22.98 | 17723.39 | 98.18 | 1688.86 | 59.69 | 13.91 | 22689.51 | 0.23 | 0.84 | 0.17 | 1.46 | 0.5 | 10
1 | 70 | CONCLUIDO | 8.6143 | 11.61 | 8.57 | 18.37 | 0.25 | 28 | 143.17 | 47.83 | 2 | 23 | 23.34 | 17891.86 | 74.98 | 1688.94 | 30.95 | 13.91 | 8542.19 | 0.45 | 0.93 | 0.1 | 0.55 | 0.5 | 10
2 | 70 | CONCLUIDO | 8.6628 | 11.54 | 8.56 | 19.76 | 0.37 | 26 | 144.54 | 47.83 | 3 | 0 | 23.71 | 18060.85 | 73.23 | 1688.85 | 29.91 | 13.91 | 8031.65 | 0.46 | 0.93 | 0.13 | 0.54 | 0.5 | 10
0 | 90 | CONCLUIDO | 6.5048 | 15.37 | 9.82 | 6.7 | 0.1 | 88 | 176.73 | 52.44 | 1 | 86 | 33.29 | 22031.19 | 121.23 | 1689.19 | 70.26 | 13.91 | 27894.29 | 0.2 | 0.81 | 0.19 | 1.8 | 0.5 | 10
1 | 90 | CONCLUIDO | 7.9973 | 12.5 | 8.77 | 14.22 | 0.2 | 37 | 178.21 | 52.44 | 2 | 35 | 33.77 | 22213.89 | 98.41 | 1688.82 | 37.34 | 13.91 | 11690.56 | 0.37 | 0.91 | 0.11 | 0.74 | 0.5 | 10
2 | 90 | CONCLUIDO | 8.6217 | 11.6 | 8.43 | 24.09 | 0.3 | 21 | 179.7 | 52.44 | 3 | 14 | 34.26 | 22397.24 | 83.06 | 1688.75 | 26.46 | 13.91 | 6331.67 | 0.53 | 0.94 | 0.1 | 0.41 | 0.5 | 10
3 | 90 | CONCLUIDO | 8.6457 | 11.57 | 8.43 | 25.3 | 0.39 | 20 | 181.19 | 52.44 | 4 | 0 | 34.75 | 22581.25 | 82.62 | 1688.94 | 26.07 | 13.91 | 6142.09 | 0.53 | 0.94 | 0.11 | 0.41 | 0.5 | 10
0 | 10 | CONCLUIDO | 6.5683 | 15.22 | 11.69 | 4.13 | 0.64 | 170 | 26.11 | 12.1 | 1 | 0 | 3.01 | 3454.41 | 34.08 | 1689.32 | 121.51 | 13.91 | 53108.21 | 0.11 | 0.68 | 0.55 | 3.66 | 0.5 | 10
0 | 45 | CONCLUIDO | 8.3591 | 11.96 | 8.99 | 11.24 | 0.18 | 48 | 98.71 | 39.72 | 1 | 46 | 12.99 | 12407.75 | 64.89 | 1688.96 | 44.13 | 13.91 | 15028.97 | 0.32 | 0.89 | 0.13 | 0.96 | 0.5 | 10
1 | 45 | CONCLUIDO | 8.5882 | 11.64 | 8.85 | 13.62 | 0.35 | 39 | 99.95 | 39.72 | 2 | 0 | 13.24 | 12561.45 | 61.39 | 1688.91 | 38.4 | 13.91 | 12208.65 | 0.36 | 0.9 | 0.17 | 0.83 | 0.5 | 10
0 | 60 | CONCLUIDO | 7.6679 | 13.04 | 9.3 | 8.86 | 0.14 | 63 | 124.63 | 45 | 1 | 61 | 18.64 | 15605.44 | 85.9 | 1688.94 | 53.82 | 13.91 | 19801.82 | 0.26 | 0.86 | 0.16 | 1.27 | 0.5 | 10
1 | 60 | CONCLUIDO | 8.6582 | 11.55 | 8.65 | 17.3 | 0.28 | 30 | 125.95 | 45 | 2 | 0 | 18.95 | 15767.7 | 68.28 | 1688.86 | 32.38 | 13.91 | 9247.05 | 0.43 | 0.92 | 0.14 | 0.63 | 0.5 | 10
0 | 80 | CONCLUIDO | 6.8694 | 14.56 | 9.65 | 7.24 | 0.11 | 80 | 159.12 | 50.28 | 1 | 78 | 27.84 | 19859.16 | 109.82 | 1689.21 | 65.07 | 13.91 | 25340.31 | 0.21 | 0.82 | 0.18 | 1.63 | 0.5 | 10
1 | 80 | CONCLUIDO | 8.2882 | 12.07 | 8.68 | 15.78 | 0.22 | 33 | 160.54 | 50.28 | 2 | 31 | 28.26 | 20034.4 | 87.16 | 1688.87 | 34.38 | 13.91 | 10232.18 | 0.4 | 0.92 | 0.11 | 0.65 | 0.5 | 10
2 | 80 | CONCLUIDO | 8.6449 | 11.57 | 8.5 | 22.18 | 0.33 | 23 | 161.97 | 50.28 | 3 | 0 | 28.69 | 20210.21 | 77.61 | 1688.91 | 27.99 | 13.91 | 7084.38 | 0.5 | 0.94 | 0.12 | 0.48 | 0.5 | 10
0 | 35 | CONCLUIDO | 8.4467 | 11.84 | 9.09 | 10.9 | 0.22 | 50 | 80.84 | 35.1 | 1 | 0 | 9.74 | 10204.21 | 55.64 | 1688.75 | 45.18 | 13.91 | 15544.41 | 0.31 | 0.88 | 0.2 | 1.06 | 0.5 | 10
0 | 50 | CONCLUIDO | 8.127 | 12.3 | 9.09 | 10.29 | 0.16 | 53 | 107.41 | 41.65 | 1 | 51 | 14.77 | 13481.73 | 72.44 | 1688.84 | 47.47 | 13.91 | 16674.38 | 0.29 | 0.88 | 0.13 | 1.07 | 0.5 | 10
1 | 50 | CONCLUIDO | 8.636 | 11.58 | 8.77 | 15.03 | 0.32 | 35 | 108.68 | 41.65 | 2 | 0 | 15.03 | 13638.32 | 63.53 | 1688.87 | 35.84 | 13.91 | 10950.47 | 0.39 | 0.91 | 0.15 | 0.74 | 0.5 | 10
0 | 25 | CONCLUIDO | 8.1588 | 12.26 | 9.5 | 8.26 | 0.28 | 69 | 61.76 | 28.92 | 1 | 0 | 6.84 | 7851.41 | 49.52 | 1689.02 | 57.43 | 13.91 | 21577.36 | 0.24 | 0.84 | 0.25 | 1.48 | 0.5 | 10
0 | 85 | CONCLUIDO | 6.6859 | 14.96 | 9.74 | 6.96 | 0.11 | 84 | 167.88 | 51.39 | 1 | 82 | 30.49 | 20939.59 | 115.56 | 1688.93 | 67.6 | 13.91 | 26583.32 | 0.21 | 0.82 | 0.19 | 1.71 | 0.5 | 10
1 | 85 | CONCLUIDO | 8.1457 | 12.28 | 8.72 | 14.94 | 0.21 | 35 | 169.33 | 51.39 | 2 | 33 | 30.94 | 21118.46 | 93.11 | 1688.75 | 35.72 | 13.91 | 10889.35 | 0.39 | 0.91 | 0.11 | 0.69 | 0.5 | 10
2 | 85 | CONCLUIDO | 8.6636 | 11.54 | 8.46 | 24.17 | 0.31 | 21 | 170.79 | 51.39 | 3 | 1 | 31.4 | 21297.94 | 79.48 | 1688.75 | 26.88 | 13.91 | 6541.8 | 0.52 | 0.94 | 0.11 | 0.43 | 0.5 | 10
3 | 85 | CONCLUIDO | 8.6593 | 11.55 | 8.46 | 24.18 | 0.41 | 21 | 172.25 | 51.39 | 4 | 0 | 31.86 | 21478.05 | 80.29 | 1688.75 | 27 | 13.91 | 6602.05 | 0.52 | 0.94 | 0.11 | 0.44 | 0.5 | 10
0 | 20 | CONCLUIDO | 7.9005 | 12.66 | 9.86 | 6.88 | 0.34 | 86 | 51.33 | 24.83 | 1 | 0 | 5.51 | 6564.78 | 45.87 | 1689.06 | 67.72 | 13.91 | 26637.37 | 0.21 | 0.81 | 0.3 | 1.83 | 0.5 | 10
0 | 65 | CONCLUIDO | 7.4734 | 13.38 | 9.38 | 8.4 | 0.13 | 67 | 133.21 | 46.47 | 1 | 65 | 20.75 | 16663.42 | 92.06 | 1688.97 | 56.23 | 13.91 | 20985.58 | 0.25 | 0.85 | 0.16 | 1.35 | 0.5 | 10
1 | 65 | CONCLUIDO | 8.6618 | 11.54 | 8.6 | 18.43 | 0.26 | 28 | 134.55 | 46.47 | 2 | 7 | 21.09 | 16828.84 | 70.57 | 1688.75 | 31.34 | 13.91 | 8735.53 | 0.44 | 0.92 | 0.12 | 0.58 | 0.5 | 10
2 | 65 | CONCLUIDO | 8.69 | 11.51 | 8.59 | 19.09 | 0.39 | 27 | 135.9 | 46.47 | 3 | 0 | 21.43 | 16994.64 | 70.79 | 1688.82 | 30.68 | 13.91 | 8407.85 | 0.45 | 0.93 | 0.13 | 0.57 | 0.5 | 10
0 | 75 | CONCLUIDO | 7.0566 | 14.17 | 9.57 | 7.56 | 0.12 | 76 | 150.44 | 49.1 | 1 | 74 | 25.34 | 18787.76 | 104.14 | 1688.88 | 62.35 | 13.91 | 24002.31 | 0.22 | 0.83 | 0.18 | 1.55 | 0.5 | 10
1 | 75 | CONCLUIDO | 8.4728 | 11.8 | 8.61 | 17.22 | 0.23 | 30 | 151.83 | 49.1 | 2 | 28 | 25.73 | 18959.54 | 80.87 | 1688.75 | 32.33 | 13.91 | 9218.83 | 0.43 | 0.92 | 0.1 | 0.59 | 0.5 | 10
2 | 75 | CONCLUIDO | 8.6691 | 11.54 | 8.53 | 21.31 | 0.35 | 24 | 153.23 | 49.1 | 3 | 0 | 26.13 | 19131.85 | 75.4 | 1688.84 | 28.75 | 13.91 | 7461.36 | 0.48 | 0.93 | 0.12 | 0.5 | 0.5 | 10
0 | 95 | CONCLUIDO | 6.3293 | 15.8 | 9.91 | 6.46 | 0.1 | 92 | 185.69 | 53.44 | 1 | 90 | 36.26 | 23136.14 | 126.86 | 1688.98 | 72.85 | 13.91 | 29168.07 | 0.19 | 0.8 | 0.2 | 1.88 | 0.5 | 10
1 | 95 | CONCLUIDO | 7.9025 | 12.65 | 8.77 | 13.85 | 0.19 | 38 | 187.21 | 53.44 | 2 | 36 | 36.77 | 23322.88 | 103.2 | 1688.9 | 37.33 | 13.91 | 11679.88 | 0.37 | 0.91 | 0.11 | 0.75 | 0.5 | 10
2 | 95 | CONCLUIDO | 8.4822 | 11.79 | 8.46 | 22.08 | 0.28 | 23 | 188.73 | 53.44 | 3 | 21 | 37.29 | 23510.33 | 88.93 | 1688.83 | 27.66 | 13.91 | 6922.26 | 0.5 | 0.94 | 0.09 | 0.44 | 0.5 | 10
3 | 95 | CONCLUIDO | 8.6122 | 11.61 | 8.44 | 26.64 | 0.37 | 19 | 190.25 | 53.44 | 4 | 0 | 37.82 | 23698.48 | 84.86 | 1688.9 | 26 | 13.91 | 6109.45 | 0.53 | 0.94 | 0.11 | 0.41 | 0.5 | 10
0 | 55 | CONCLUIDO | 7.8977 | 12.66 | 9.19 | 9.51 | 0.15 | 58 | 116.05 | 43.4 | 1 | 56 | 16.65 | 14546.17 | 79.32 | 1689.01 | 50.45 | 13.91 | 18139.94 | 0.28 | 0.87 | 0.15 | 1.17 | 0.5 | 10
1 | 55 | CONCLUIDO | 8.6626 | 11.54 | 8.7 | 16.3 | 0.3 | 32 | 117.34 | 43.4 | 2 | 0 | 16.94 | 14705.49 | 65.69 | 1688.82 | 33.69 | 13.91 | 9891.49 | 0.41 | 0.92 | 0.15 | 0.67 | 0.5 | 10

## gráficos
Selecione o eixo X:
Selecione o eixo Y:
Selecione o eixo Z:
Eixo X | Eixo Y | Eixo Z

## hidden (hidden)
Unnamed: 0
Volume de calda [L]
STATUS
Capacidade operacional [ha/h]
Tempo de missao [h]
Tempo util [h]
Tempo por voo [min]
Autonomia Projetada [h]
N° Voos
MTOW [kg]
Massa Estrutura [kg]
Combustível [kg]
Abastecimentos
Massa gerador
Potência gerador [W]
Combustível consumido [L]
Calda cons [L]
Distância percorrida [km]
Distância Pulverizando [km]
RTL ACUMULADO[m]
EOC [km/km]
EOC [h/h]
Tempo de manobra [h]
Tempo rtl_rtw [h]
V pulv [m/s]
V desloc [m/s]