## RESULTADOS_18
Unnamed: 0 | Volume de calda [L] | STATUS | Capacidade operacional [ha/h] | Tempo de missao [h] | Tempo util [h] | Tempo por voo [min] | Autonomia Projetada [h] | N° Voos | MTOW [kg] | Massa Estrutura [kg] | Combustível [kg] | Abastecimentos | Massa gerador | Potência gerador [W] | Combustível consumido [L] | Calda cons [L] | Distância percorrida [km] | Distância Pulverizando [km] | RTL ACUMULADO[m] | EOC [km/km] | EOC [h/h] | Tempo de manobra [h] | Tempo rtl_rtw [h] | V pulv [m/s] | V desloc [m/s] | Preço Total por ha Simples [R$/ha] | Preço Total por ha Presumido [R$/ha] | Preço Total por ha Real [R$/ha] | Preço Total Simples [R$] | Preço Total Presumido [R$] | Prod CAPEX [ha/h/R$] | Dias Trabalhados | Preço Total Real [R$]
0 | 100 | CONCLUIDO | 4.3375 | 23.05 | 14.74 | 5.94 | 0.09 | 149 | 194.77 | 54.38 | 1 | 147 | 39.4 | 24256.19 | 205.92 | 194.69 | 117.32 | 17.82 | 46879.09 | 0.15 | 0.62 | 1.39 | 3.05 | 0.5 | 10 | 348.4809 | 476.8069 | 431.3011 | 348480.8797 | 476806.9134 | 1.0124e-06 | 0.2401 | 431301.1308
1 | 100 | CONCLUIDO | 5.5283 | 18.09 | 13.01 | 11.82 | 0.18 | 66 | 196.32 | 54.38 | 2 | 64 | 39.95 | 24447.22 | 181.14 | 194.67 | 63.57 | 17.82 | 20420.39 | 0.28 | 0.7 | 1.24 | 1.32 | 0.5 | 10 | 241.2935 | 330.1485 | 298.6396 | 241293.5423 | 330148.4697 | 1.2904e-06 | 0.18844 | 298639.5631
2 | 100 | CONCLUIDO | 5.9781 | 16.73 | 12.54 | 17.5 | 0.27 | 43 | 197.88 | 54.38 | 3 | 41 | 40.5 | 24639 | 174.21 | 194.65 | 49.03 | 17.82 | 13261.91 | 0.36 | 0.72 | 1.2 | 0.85 | 0.5 | 10 | 214.9219 | 294.0657 | 266.0005 | 214921.9285 | 294065.6643 | 1.3954e-06 | 0.17427 | 266000.45
3 | 100 | CONCLUIDO | 6.2211 | 16.07 | 12.31 | 23.09 | 0.36 | 32 | 199.44 | 54.38 | 4 | 30 | 41.06 | 24831.54 | 170.64 | 194.63 | 41.76 | 17.82 | 9681.97 | 0.43 | 0.74 | 1.19 | 0.63 | 0.5 | 10 | 202.5127 | 277.0868 | 250.642 | 202512.6684 | 277086.7671 | 1.4521e-06 | 0.1674 | 250641.995
4 | 100 | CONCLUIDO | 6.3617 | 15.72 | 12.19 | 28.13 | 0.44 | 26 | 201.01 | 54.38 | 5 | 24 | 41.63 | 25024.84 | 168.5 | 194.63 | 37.92 | 17.82 | 7795.25 | 0.47 | 0.74 | 1.18 | 0.51 | 0.5 | 10 | 195.7553 | 267.8411 | 242.2787 | 195755.3396 | 267841.0917 | 1.4849e-06 | 0.16375 | 242278.7138
5 | 100 | CONCLUIDO | 6.4898 | 15.41 | 12.08 | 34.5 | 0.53 | 21 | 202.58 | 54.38 | 6 | 19 | 42.2 | 25218.93 | 166.55 | 194.64 | 34.55 | 17.82 | 6134.41 | 0.52 | 0.75 | 1.17 | 0.39 | 0.5 | 10 | 189.8507 | 259.7621 | 234.9707 | 189850.6622 | 259762.0516 | 1.5148e-06 | 0.16052 | 234970.726
6 | 100 | CONCLUIDO | 6.5618 | 15.24 | 12.02 | 40.08 | 0.61 | 18 | 204.16 | 54.38 | 7 | 16 | 42.78 | 25413.94 | 165.59 | 194.64 | 32.83 | 17.82 | 5288.25 | 0.54 | 0.76 | 1.17 | 0.34 | 0.5 | 10 | 186.753 | 255.5238 | 231.1369 | 186753.0423 | 255523.7514 | 1.5316e-06 | 0.15875 | 231136.9232
7 | 100 | CONCLUIDO | 6.6124 | 15.12 | 11.98 | 44.94 | 0.69 | 16 | 205.75 | 54.38 | 8 | 14 | 43.37 | 25609.61 | 164.59 | 194.64 | 31.59 | 17.82 | 4676.81 | 0.56 | 0.76 | 1.16 | 0.3 | 0.5 | 10 | 184.3571 | 252.2455 | 228.1716 | 184357.0977 | 252245.5144 | 1.5434e-06 | 0.1575 | 228171.5565
8 | 100 | CONCLUIDO | 6.635 | 15.07 | 11.97 | 47.89 | 0.77 | 15 | 207.34 | 54.38 | 9 | 13 | 43.96 | 25806.1 | 164.06 | 194.64 | 31.27 | 17.82 | 4520.66 | 0.57 | 0.76 | 1.16 | 0.28 | 0.5 | 10 | 183.2611 | 250.746 | 226.8151 | 183261.122 | 250745.952 | 1.5487e-06 | 0.15698 | 226815.1103
9 | 100 | CONCLUIDO | 6.6893 | 14.95 | 11.93 | 55.05 | 0.85 | 13 | 208.94 | 54.38 | 10 | 11 | 44.56 | 26003.41 | 163.23 | 194.64 | 29.86 | 17.82 | 3826.07 | 0.6 | 0.76 | 1.16 | 0.24 | 0.5 | 10 | 180.9571 | 247.5936 | 223.9636 | 180957.1492 | 247593.5548 | 1.5614e-06 | 0.15573 | 223963.5734
10 | 100 | CONCLUIDO | 6.7154 | 14.89 | 11.91 | 59.54 | 0.93 | 12 | 210.55 | 54.38 | 11 | 10 | 45.17 | 26201.54 | 162.81 | 194.63 | 29.21 | 17.82 | 3509.63 | 0.61 | 0.76 | 1.16 | 0.22 | 0.5 | 10 | 179.8428 | 246.0689 | 222.5844 | 179842.8467 | 246068.9169 | 1.5675e-06 | 0.1551 | 222584.4449
11 | 100 | CONCLUIDO | 6.7455 | 14.82 | 11.88 | 64.8 | 1 | 11 | 212.16 | 54.38 | 12 | 9 | 45.78 | 26400.51 | 161.72 | 194.64 | 28.44 | 17.82 | 3127.21 | 0.63 | 0.76 | 1.15 | 0.19 | 0.5 | 10 | 178.0533 | 243.6204 | 220.3696 | 178053.2821 | 243620.3557 | 1.5745e-06 | 0.15438 | 220369.5708
12 | 100 | CONCLUIDO | 6.772 | 14.77 | 11.86 | 71.17 | 1.08 | 10 | 213.78 | 54.38 | 13 | 8 | 46.4 | 26600.32 | 160.89 | 194.63 | 27.8 | 17.82 | 2813.83 | 0.64 | 0.77 | 1.15 | 0.17 | 0.5 | 10 | 176.6199 | 241.6591 | 218.5955 | 176619.8963 | 241659.134 | 1.5807e-06 | 0.15385 | 218595.5254
13 | 100 | CONCLUIDO | 6.7757 | 14.76 | 11.85 | 71.12 | 1.15 | 10 | 215.41 | 54.38 | 14 | 8 | 47.03 | 26801 | 160.95 | 194.63 | 27.53 | 17.82 | 2675.84 | 0.65 | 0.77 | 1.15 | 0.17 | 0.5 | 10 | 176.5343 | 241.5421 | 218.4896 | 176534.3488 | 241542.0842 | 1.5816e-06 | 0.15375 | 218489.6467
14 | 100 | CONCLUIDO | 6.7944 | 14.72 | 11.85 | 79.01 | 1.23 | 9 | 217.04 | 54.38 | 15 | 7 | 47.66 | 27002.55 | 160.85 | 194.63 | 27.58 | 17.82 | 2706.75 | 0.65 | 0.77 | 1.15 | 0.17 | 0.5 | 10 | 175.9729 | 240.7739 | 217.7948 | 175972.8978 | 240773.8821 | 1.5859e-06 | 0.15333 | 217794.7607
15 | 100 | CONCLUIDO | 6.7922 | 14.72 | 11.86 | 79.04 | 1.3 | 9 | 218.68 | 54.38 | 16 | 7 | 48.31 | 27204.98 | 160.3 | 194.64 | 27.65 | 17.82 | 2745.39 | 0.64 | 0.77 | 1.15 | 0.17 | 0.5 | 10 | 175.6266 | 240.3 | 217.3661 | 175626.5837 | 240300.04 | 1.5854e-06 | 0.15333 | 217366.1414
16 | 100 | CONCLUIDO | 6.8298 | 14.64 | 11.81 | 88.6 | 1.37 | 8 | 220.33 | 54.38 | 17 | 6 | 48.95 | 27408.3 | 159.2 | 194.64 | 26.39 | 17.82 | 2119.94 | 0.68 | 0.77 | 1.15 | 0.13 | 0.5 | 10 | 173.6032 | 237.5315 | 214.8618 | 173603.1557 | 237531.4965 | 1.5942e-06 | 0.1525 | 214861.8238
17 | 100 | CONCLUIDO | 6.8243 | 14.65 | 11.83 | 88.69 | 1.44 | 8 | 221.99 | 54.38 | 18 | 6 | 49.61 | 27612.53 | 159.23 | 194.63 | 26.73 | 17.82 | 2287.17 | 0.67 | 0.77 | 1.15 | 0.14 | 0.5 | 10 | 173.8413 | 237.8574 | 215.1566 | 173841.3219 | 237857.366 | 1.5929e-06 | 0.1526 | 215156.5928
18 | 100 | CONCLUIDO | 6.8556 | 14.59 | 11.8 | 101.12 | 1.51 | 7 | 223.65 | 54.38 | 19 | 5 | 50.27 | 27817.81 | 158.05 | 194.63 | 25.82 | 17.82 | 1836.26 | 0.69 | 0.77 | 1.15 | 0.11 | 0.5 | 10 | 172.0056 | 235.3456 | 212.8846 | 172005.5854 | 235345.6303 | 1.6002e-06 | 0.15198 | 212884.5737
19 | 100 | CONCLUIDO | 6.8554 | 14.59 | 11.8 | 101.13 | 1.58 | 7 | 225.32 | 54.38 | 20 | 5 | 50.95 | 28023.89 | 158.91 | 194.63 | 25.84 | 17.82 | 1846.83 | 0.69 | 0.77 | 1.15 | 0.11 | 0.5 | 10 | 172.6932 | 236.2865 | 213.7356 | 172693.2285 | 236286.4939 | 1.6002e-06 | 0.15198 | 213735.6426
20 | 100 | CONCLUIDO | 6.8496 | 14.6 | 11.81 | 101.23 | 1.64 | 7 | 227 | 54.38 | 21 | 5 | 51.62 | 28230.92 | 158.55 | 194.63 | 26.2 | 17.82 | 2025.96 | 0.68 | 0.77 | 1.15 | 0.12 | 0.5 | 10 | 172.5897 | 236.1448 | 213.6075 | 172589.6963 | 236144.8366 | 1.5988e-06 | 0.15208 | 213607.5048
21 | 100 | CONCLUIDO | 6.851 | 14.6 | 11.81 | 101.21 | 1.71 | 7 | 228.69 | 54.38 | 22 | 5 | 52.31 | 28438.91 | 157.72 | 194.63 | 26.2 | 17.82 | 2025.89 | 0.68 | 0.77 | 1.15 | 0.12 | 0.5 | 10 | 171.8956 | 235.1951 | 212.7484 | 171895.5597 | 235195.0883 | 1.5991e-06 | 0.15208 | 212748.3991
22 | 100 | CONCLUIDO | 6.8817 | 14.53 | 11.78 | 117.81 | 1.77 | 6 | 230.38 | 54.38 | 23 | 4 | 53 | 28647.87 | 157.02 | 194.63 | 25.31 | 17.82 | 1588.13 | 0.7 | 0.77 | 1.15 | 0.1 | 0.5 | 10 | 170.4697 | 233.2442 | 210.9837 | 170469.6934 | 233244.1551 | 1.6063e-06 | 0.15135 | 210983.6603
23 | 100 | CONCLUIDO | 6.8785 | 14.54 | 11.79 | 117.88 | 1.84 | 6 | 232.08 | 54.38 | 24 | 4 | 53.71 | 28857.81 | 157.61 | 194.63 | 25.55 | 17.82 | 1709.02 | 0.7 | 0.77 | 1.15 | 0.1 | 0.5 | 10 | 171.0527 | 234.0418 | 211.7052 | 171052.6734 | 234041.8141 | 1.6055e-06 | 0.15146 | 211705.1918
24 | 100 | CONCLUIDO | 6.8831 | 14.53 | 11.78 | 117.78 | 1.9 | 6 | 233.79 | 54.38 | 25 | 4 | 54.42 | 29068.74 | 157.17 | 194.63 | 25.2 | 17.82 | 1534.24 | 0.71 | 0.77 | 1.15 | 0.09 | 0.5 | 10 | 170.554 | 233.3596 | 211.0881 | 170554.0383 | 233359.5595 | 1.6066e-06 | 0.15135 | 211088.0507
25 | 100 | CONCLUIDO | 6.8793 | 14.54 | 11.79 | 117.86 | 1.96 | 6 | 235.51 | 54.38 | 26 | 4 | 55.14 | 29280.69 | 156.91 | 194.63 | 25.57 | 17.82 | 1719.63 | 0.7 | 0.77 | 1.14 | 0.1 | 0.5 | 10 | 170.4793 | 233.2573 | 210.9955 | 170479.28 | 233257.272 | 1.6057e-06 | 0.15146 | 210995.5253
26 | 100 | CONCLUIDO | 6.8814 | 14.53 | 11.78 | 117.82 | 2.02 | 6 | 237.24 | 54.38 | 27 | 4 | 55.86 | 29493.67 | 156.3 | 194.63 | 25.35 | 17.82 | 1608.86 | 0.7 | 0.77 | 1.15 | 0.1 | 0.5 | 10 | 169.9076 | 232.4751 | 210.288 | 169907.6428 | 232475.1327 | 1.6062e-06 | 0.15135 | 210288.0323
27 | 100 | CONCLUIDO | 6.9067 | 14.48 | 11.77 | 141.21 | 2.08 | 5 | 238.97 | 54.38 | 28 | 3 | 56.6 | 29707.68 | 155.03 | 194.63 | 24.9 | 17.82 | 1387.98 | 0.72 | 0.77 | 1.15 | 0.08 | 0.5 | 10 | 168.2533 | 230.2115 | 208.2405 | 168253.271 | 230211.5482 | 1.6121e-06 | 0.15083 | 208240.4812
28 | 100 | CONCLUIDO | 6.907 | 14.48 | 11.77 | 141.2 | 2.14 | 5 | 240.72 | 54.38 | 29 | 3 | 57.34 | 29922.88 | 155.97 | 194.63 | 24.92 | 17.82 | 1398.9 | 0.71 | 0.77 | 1.14 | 0.08 | 0.5 | 10 | 168.9867 | 231.215 | 209.1482 | 168986.6705 | 231215.0177 | 1.6122e-06 | 0.15083 | 209148.1809
29 | 100 | CONCLUIDO | 6.9063 | 14.48 | 11.77 | 141.22 | 2.2 | 5 | 242.47 | 54.38 | 30 | 3 | 58.1 | 30139.04 | 156.35 | 194.63 | 24.9 | 17.82 | 1387.29 | 0.72 | 0.77 | 1.15 | 0.08 | 0.5 | 10 | 169.303 | 231.6479 | 209.5397 | 169303.0159 | 231647.8555 | 1.612e-06 | 0.15083 | 209539.7093
30 | 100 | CONCLUIDO | 6.9033 | 14.49 | 11.77 | 141.3 | 2.26 | 5 | 244.23 | 54.38 | 31 | 3 | 58.86 | 30356.28 | 156.54 | 194.63 | 25.13 | 17.82 | 1504.27 | 0.71 | 0.77 | 1.15 | 0.09 | 0.5 | 10 | 169.5258 | 231.9526 | 209.8154 | 169525.7759 | 231952.6455 | 1.6113e-06 | 0.15094 | 209815.4105
31 | 100 | CONCLUIDO | 6.9089 | 14.47 | 11.76 | 141.16 | 2.31 | 5 | 246 | 54.38 | 32 | 3 | 59.63 | 30574.64 | 155.94 | 194.63 | 24.79 | 17.82 | 1331.84 | 0.72 | 0.77 | 1.14 | 0.08 | 0.5 | 10 | 168.8794 | 231.0683 | 209.0155 | 168879.4427 | 231068.304 | 1.6126e-06 | 0.15073 | 209015.4694
32 | 100 | CONCLUIDO | 6.9128 | 14.47 | 11.75 | 141.06 | 2.37 | 5 | 247.78 | 54.38 | 33 | 3 | 60.41 | 30794.11 | 154.76 | 194.63 | 24.57 | 17.82 | 1225.2 | 0.73 | 0.77 | 1.14 | 0.07 | 0.5 | 10 | 167.819 | 229.6174 | 207.7031 | 167819.0446 | 229617.4205 | 1.6136e-06 | 0.15073 | 207703.0562
33 | 100 | CONCLUIDO | 6.9097 | 14.47 | 11.76 | 141.14 | 2.42 | 5 | 249.57 | 54.38 | 34 | 3 | 61.2 | 31014.73 | 153.68 | 194.63 | 24.74 | 17.82 | 1306.66 | 0.72 | 0.77 | 1.14 | 0.07 | 0.5 | 10 | 167.0802 | 228.6065 | 206.7886 | 167080.1948 | 228606.4935 | 1.6128e-06 | 0.15073 | 206788.6106
34 | 100 | CONCLUIDO | 6.9066 | 14.48 | 11.77 | 141.21 | 2.48 | 5 | 251.37 | 54.38 | 35 | 3 | 61.99 | 31236.5 | 153.6 | 194.63 | 24.94 | 17.82 | 1406.11 | 0.71 | 0.77 | 1.14 | 0.08 | 0.5 | 10 | 167.1289 | 228.6732 | 206.8489 | 167128.9285 | 228673.1732 | 1.6121e-06 | 0.15083 | 206848.9265
35 | 100 | CONCLUIDO | 6.9086 | 14.47 | 11.76 | 141.16 | 2.53 | 5 | 253.18 | 54.38 | 36 | 3 | 62.8 | 31459.45 | 152.14 | 194.63 | 24.69 | 17.82 | 1284.81 | 0.72 | 0.77 | 1.15 | 0.08 | 0.5 | 10 | 165.8934 | 226.9827 | 205.3198 | 165893.3959 | 226982.6629 | 1.6126e-06 | 0.15073 | 205319.7561
36 | 100 | CONCLUIDO | 6.9388 | 14.41 | 11.74 | 176.09 | 2.58 | 4 | 255 | 54.38 | 37 | 2 | 63.62 | 31683.59 | 152.01 | 194.63 | 24.05 | 17.82 | 968.44 | 0.74 | 0.77 | 1.14 | 0.05 | 0.5 | 10 | 165.0022 | 225.7632 | 204.2167 | 165002.1632 | 225763.2391 | 1.6196e-06 | 0.1501 | 204216.7124
37 | 100 | CONCLUIDO | 6.9368 | 14.42 | 11.74 | 176.15 | 2.63 | 4 | 256.82 | 54.38 | 38 | 2 | 64.45 | 31909.08 | 153.08 | 194.63 | 24.18 | 17.82 | 1033.99 | 0.74 | 0.77 | 1.14 | 0.06 | 0.5 | 10 | 165.8889 | 226.9765 | 205.3142 | 165888.8682 | 226976.4679 | 1.6192e-06 | 0.15021 | 205314.1524
38 | 100 | CONCLUIDO | 6.938 | 14.41 | 11.74 | 176.12 | 2.68 | 4 | 258.66 | 54.38 | 39 | 2 | 65.28 | 32135.68 | 153.86 | 194.63 | 24.11 | 17.82 | 995.47 | 0.74 | 0.77 | 1.14 | 0.05 | 0.5 | 10 | 166.472 | 227.7744 | 206.0359 | 166472.0335 | 227774.3805 | 1.6194e-06 | 0.1501 | 206035.9133
39 | 100 | CONCLUIDO | 6.9375 | 14.41 | 11.74 | 176.13 | 2.73 | 4 | 260.51 | 54.38 | 40 | 2 | 66.13 | 32363.54 | 154.18 | 194.63 | 24.1 | 17.82 | 991.04 | 0.74 | 0.77 | 1.14 | 0.06 | 0.5 | 10 | 166.7349 | 228.134 | 206.3613 | 166734.898 | 228134.0433 | 1.6193e-06 | 0.1501 | 206361.2504

## RESULTADOS_6
Unnamed: 0 | Volume de calda [L] | STATUS | Capacidade operacional [ha/h] | Tempo de missao [h] | Tempo util [h] | Tempo por voo [min] | Autonomia Projetada [h] | N° Voos | MTOW [kg] | Massa Estrutura [kg] | Combustível [kg] | Abastecimentos | Massa gerador | Potência gerador [W] | Combustível consumido [L] | Calda cons [L] | Distância percorrida [km] | Distância Pulverizando [km] | RTL ACUMULADO[m] | EOC [km/km] | EOC [h/h] | Tempo de manobra [h] | Tempo rtl_rtw [h] | V pulv [m/s] | V desloc [m/s] | Preço Total por ha Simples [R$/ha] | Preço Total por ha Presumido [R$/ha] | Preço Total por ha Real [R$/ha] | Preço Total Simples [R$] | Preço Total Presumido [R$] | Prod CAPEX [ha/h/R$] | Dias Trabalhados | Preço Total Real [R$]
0 | 40 | CONCLUIDO | 5.9579 | 16.78 | 13.31 | 9.86 | 0.2 | 81 | 89.87 | 37.55 | 1 | 79 | 11.32 | 11317.98 | 111.27 | 194.64 | 73.03 | 17.82 | 25074.41 | 0.24 | 0.68 | 1.27 | 1.63 | 0.5 | 10 | 143.5956 | 196.4739 | 177.7227 | 143595.6144 | 196473.8546 | 1.5797e-06 | 0.17479 | 177722.6657
1 | 40 | CONCLUIDO | 6.6226 | 15.1 | 12.44 | 19.65 | 0.39 | 38 | 91.1 | 37.55 | 2 | 36 | 11.54 | 11468.97 | 102.54 | 194.65 | 45.89 | 17.82 | 11715.9 | 0.39 | 0.73 | 1.2 | 0.76 | 0.5 | 10 | 119.8287 | 163.9549 | 148.3073 | 119828.7021 | 163954.9167 | 1.7559e-06 | 0.15729 | 148307.2896
2 | 40 | CONCLUIDO | 6.8577 | 14.58 | 12.17 | 29.21 | 0.57 | 25 | 92.32 | 37.55 | 3 | 23 | 11.77 | 11620.34 | 98.93 | 194.63 | 37.4 | 17.82 | 7539.11 | 0.48 | 0.75 | 1.18 | 0.48 | 0.5 | 10 | 112.2091 | 153.5294 | 138.8768 | 112209.0985 | 153529.4389 | 1.8183e-06 | 0.15188 | 138876.8047
3 | 40 | CONCLUIDO | 6.9722 | 14.34 | 12.04 | 38.03 | 0.75 | 19 | 93.55 | 37.55 | 4 | 17 | 12 | 11772.07 | 96.47 | 194.63 | 33.54 | 17.82 | 5638.32 | 0.53 | 0.75 | 1.17 | 0.36 | 0.5 | 10 | 108.1403 | 147.9623 | 133.841 | 108140.2732 | 147962.2926 | 1.8486e-06 | 0.14938 | 133840.9791
4 | 40 | CONCLUIDO | 7.054 | 14.18 | 11.95 | 47.81 | 0.93 | 15 | 94.79 | 37.55 | 5 | 13 | 12.23 | 11924.18 | 94.24 | 194.63 | 30.65 | 17.82 | 4214.39 | 0.58 | 0.76 | 1.16 | 0.27 | 0.5 | 10 | 104.9572 | 143.6071 | 129.9015 | 104957.2455 | 143607.1337 | 1.8703e-06 | 0.14771 | 129901.4704
5 | 40 | CONCLUIDO | 7.0876 | 14.11 | 11.92 | 55.03 | 1.1 | 13 | 96.02 | 37.55 | 6 | 11 | 12.47 | 12076.67 | 92.53 | 194.64 | 29.78 | 17.82 | 3786.86 | 0.6 | 0.76 | 1.16 | 0.24 | 0.5 | 10 | 103.0788 | 141.037 | 127.5766 | 103078.8312 | 141037.0044 | 1.8792e-06 | 0.14698 | 127576.6307
6 | 40 | CONCLUIDO | 7.1266 | 14.03 | 11.88 | 64.82 | 1.27 | 11 | 97.26 | 37.55 | 7 | 9 | 12.71 | 12229.54 | 90.6 | 194.63 | 28.59 | 17.82 | 3203.14 | 0.62 | 0.76 | 1.15 | 0.2 | 0.5 | 10 | 100.9496 | 138.1238 | 124.9414 | 100949.6438 | 138123.7563 | 1.8896e-06 | 0.14615 | 124941.4188
7 | 40 | CONCLUIDO | 7.1622 | 13.96 | 11.85 | 79.01 | 1.43 | 9 | 98.5 | 37.55 | 8 | 7 | 12.95 | 12382.79 | 88.56 | 194.63 | 27.48 | 17.82 | 2657.32 | 0.65 | 0.77 | 1.15 | 0.17 | 0.5 | 10 | 98.8312 | 135.2252 | 122.3195 | 98831.1897 | 135225.1939 | 1.899e-06 | 0.14542 | 122319.4912
8 | 40 | CONCLUIDO | 7.1911 | 13.91 | 11.81 | 88.61 | 1.59 | 8 | 99.75 | 37.55 | 9 | 6 | 13.2 | 12536.43 | 86.86 | 194.63 | 26.5 | 17.82 | 2173.27 | 0.67 | 0.77 | 1.14 | 0.13 | 0.5 | 10 | 97.0549 | 132.7949 | 120.1211 | 97054.9481 | 132794.8618 | 1.9067e-06 | 0.1449 | 120121.1066
9 | 40 | CONCLUIDO | 7.1882 | 13.91 | 11.82 | 88.65 | 1.74 | 8 | 101 | 37.55 | 10 | 6 | 13.45 | 12690.46 | 84.35 | 194.64 | 26.49 | 17.82 | 2170.23 | 0.67 | 0.77 | 1.15 | 0.13 | 0.5 | 10 | 95.2179 | 130.2813 | 117.8474 | 95217.8826 | 130281.3077 | 1.9059e-06 | 0.1449 | 117847.4426
10 | 40 | CONCLUIDO | 7.2045 | 13.88 | 11.81 | 101.21 | 1.89 | 7 | 102.25 | 37.55 | 11 | 5 | 13.7 | 12844.88 | 83.73 | 194.63 | 26.21 | 17.82 | 2034.37 | 0.68 | 0.77 | 1.15 | 0.12 | 0.5 | 10 | 94.5131 | 129.317 | 116.9752 | 94513.0935 | 129316.9842 | 1.9102e-06 | 0.14458 | 116975.1527
11 | 40 | CONCLUIDO | 7.2053 | 13.88 | 11.81 | 101.2 | 2.04 | 7 | 103.51 | 37.55 | 12 | 2 | 13.95 | 12999.7 | 82.02 | 194.65 | 26.01 | 17.82 | 1930.86 | 0.69 | 0.77 | 1.15 | 0.12 | 0.5 | 10 | 93.2113 | 127.5358 | 115.364 | 93211.3083 | 127535.8242 | 1.9104e-06 | 0.14458 | 115363.9842
12 | 40 | CONCLUIDO | 7.2256 | 13.84 | 11.79 | 117.86 | 2.18 | 6 | 104.76 | 37.55 | 13 | 0 | 14.21 | 13154.91 | 82.77 | 194.68 | 25.34 | 17.82 | 1605.36 | 0.7 | 0.77 | 1.15 | 0.1 | 0.5 | 10 | 93.4695 | 127.889 | 115.6835 | 93469.4532 | 127889.0294 | 1.9158e-06 | 0.14417 | 115683.4799

## RESULTADOS_4
Unnamed: 0 | Volume de calda [L] | STATUS | Capacidade operacional [ha/h] | Tempo de missao [h] | Tempo util [h] | Tempo por voo [min] | Autonomia Projetada [h] | N° Voos | MTOW [kg] | Massa Estrutura [kg] | Combustível [kg] | Abastecimentos | Massa gerador | Potência gerador [W] | Combustível consumido [L] | Calda cons [L] | Distância percorrida [km] | Distância Pulverizando [km] | RTL ACUMULADO[m] | EOC [km/km] | EOC [h/h] | Tempo de manobra [h] | Tempo rtl_rtw [h] | V pulv [m/s] | V desloc [m/s] | Preço Total por ha Simples [R$/ha] | Preço Total por ha Presumido [R$/ha] | Preço Total por ha Real [R$/ha] | Preço Total Simples [R$] | Preço Total Presumido [R$] | Prod CAPEX [ha/h/R$] | Dias Trabalhados | Preço Total Real [R$]
0 | 30 | CONCLUIDO | 6.2661 | 15.96 | 13.06 | 11.52 | 0.24 | 68 | 71.52 | 32.27 | 1 | 66 | 8.25 | 9054.6 | 92.83 | 194.66 | 64.87 | 17.82 | 21058.43 | 0.27 | 0.7 | 1.25 | 1.37 | 0.5 | 10 | 115.7948 | 158.4356 | 143.3147 | 115794.8303 | 158435.5953 | 1.7187e-06 | 0.16625 | 143314.7245
1 | 30 | CONCLUIDO | 6.8228 | 14.66 | 12.31 | 23.09 | 0.48 | 32 | 72.7 | 32.27 | 2 | 30 | 8.43 | 9200.25 | 85.65 | 194.64 | 41.67 | 17.82 | 9640.21 | 0.43 | 0.74 | 1.2 | 0.63 | 0.5 | 10 | 99.006 | 135.4644 | 122.5358 | 99005.9967 | 135464.3725 | 1.8714e-06 | 0.15271 | 122535.8429
2 | 30 | CONCLUIDO | 7.0137 | 14.26 | 12.09 | 34.53 | 0.71 | 21 | 73.88 | 32.27 | 3 | 19 | 8.61 | 9346.23 | 82.23 | 194.64 | 34.85 | 17.82 | 6281.59 | 0.51 | 0.75 | 1.17 | 0.4 | 0.5 | 10 | 93.2035 | 127.5252 | 115.3544 | 93203.5314 | 127525.1836 | 1.9237e-06 | 0.14854 | 115354.359
3 | 30 | CONCLUIDO | 7.0915 | 14.1 | 12.01 | 45.03 | 0.93 | 16 | 75.07 | 32.27 | 4 | 14 | 8.8 | 9492.55 | 79.77 | 194.63 | 32.32 | 17.82 | 5040.95 | 0.55 | 0.76 | 1.17 | 0.32 | 0.5 | 10 | 90.1317 | 123.3222 | 111.5525 | 90131.7493 | 123322.2357 | 1.9451e-06 | 0.14688 | 111552.5346
4 | 30 | CONCLUIDO | 7.1566 | 13.97 | 11.93 | 55.05 | 1.15 | 13 | 76.26 | 32.27 | 5 | 11 | 8.99 | 9639.2 | 77.12 | 194.63 | 29.81 | 17.82 | 3805.34 | 0.6 | 0.76 | 1.16 | 0.24 | 0.5 | 10 | 87.1339 | 119.2205 | 107.8422 | 87133.9205 | 119220.4741 | 1.9629e-06 | 0.14552 | 107842.2393
5 | 30 | CONCLUIDO | 7.2123 | 13.87 | 11.87 | 71.19 | 1.36 | 10 | 77.45 | 32.27 | 6 | 8 | 9.18 | 9786.19 | 74.03 | 194.65 | 27.93 | 17.82 | 2879.49 | 0.64 | 0.77 | 1.15 | 0.18 | 0.5 | 10 | 84.0101 | 114.9463 | 103.976 | 84010.0654 | 114946.2777 | 1.9782e-06 | 0.14448 | 103975.9663
6 | 30 | CONCLUIDO | 7.2298 | 13.83 | 11.85 | 78.99 | 1.56 | 9 | 78.65 | 32.27 | 7 | 6 | 9.38 | 9933.52 | 72.89 | 194.64 | 27.4 | 17.82 | 2617.78 | 0.65 | 0.77 | 1.15 | 0.16 | 0.5 | 10 | 82.9084 | 113.439 | 102.6125 | 82908.4426 | 113438.9888 | 1.983e-06 | 0.14406 | 102612.5309
7 | 30 | CONCLUIDO | 7.248 | 13.8 | 11.83 | 88.71 | 1.75 | 8 | 79.84 | 32.27 | 8 | 2 | 9.57 | 10081.19 | 71.65 | 194.63 | 26.52 | 17.82 | 2180.85 | 0.67 | 0.77 | 1.16 | 0.14 | 0.5 | 10 | 81.7296 | 111.8261 | 101.1535 | 81729.6045 | 111826.0505 | 1.988e-06 | 0.14375 | 101153.5292
8 | 30 | CONCLUIDO | 7.2467 | 13.8 | 11.83 | 88.73 | 1.94 | 8 | 81.04 | 32.27 | 9 | 0 | 9.77 | 10229.34 | 72.29 | 194.63 | 26.61 | 17.82 | 2226.33 | 0.67 | 0.77 | 1.16 | 0.14 | 0.5 | 10 | 82.2245 | 112.5032 | 101.7661 | 82224.521 | 112503.2172 | 1.9876e-06 | 0.14375 | 101766.068

## RESULTADOS_1
Unnamed: 0 | Volume de calda [L] | STATUS | Capacidade operacional [ha/h] | Tempo de missao [h] | Tempo util [h] | Tempo por voo [min] | Autonomia Projetada [h] | N° Voos | MTOW [kg] | Massa Estrutura [kg] | Combustível [kg] | Abastecimentos | Massa gerador | Potência gerador [W] | Combustível consumido [L] | Calda cons [L] | Distância percorrida [km] | Distância Pulverizando [km] | RTL ACUMULADO[m] | EOC [km/km] | EOC [h/h] | Tempo de manobra [h] | Tempo rtl_rtw [h] | V pulv [m/s] | V desloc [m/s] | Preço Total por ha Simples [R$/ha] | Preço Total por ha Presumido [R$/ha] | Preço Total por ha Real [R$/ha] | Preço Total Simples [R$] | Preço Total Presumido [R$] | Prod CAPEX [ha/h/R$] | Dias Trabalhados | Preço Total Real [R$]
0 | 15 | CONCLUIDO | 6.8153 | 14.67 | 12.51 | 17.87 | 0.43 | 42 | 39.78 | 19.54 | 1 | 40 | 4.24 | 5140 | 56.31 | 194.64 | 48.12 | 17.82 | 12813.53 | 0.37 | 0.73 | 1.2 | 0.82 | 0.5 | 10 | 69.0072 | 94.4187 | 85.4076 | 69007.2358 | 94418.7444 | 2.0063e-06 | 0.15281 | 85407.552
1 | 15 | CONCLUIDO | 7.171 | 13.94 | 12.04 | 38.01 | 0.84 | 19 | 40.89 | 19.54 | 2 | 17 | 4.35 | 5277.26 | 50.03 | 194.64 | 33.31 | 17.82 | 5521.22 | 0.53 | 0.75 | 1.16 | 0.35 | 0.5 | 10 | 60.1118 | 82.2477 | 74.3981 | 60111.8401 | 82247.6716 | 2.111e-06 | 0.14521 | 74398.0693
2 | 15 | CONCLUIDO | 7.2199 | 13.85 | 11.99 | 47.94 | 1.22 | 15 | 42.01 | 19.54 | 3 | 1 | 4.46 | 5414.79 | 48.1 | 194.66 | 31.1 | 17.82 | 4436.51 | 0.57 | 0.76 | 1.18 | 0.3 | 0.5 | 10 | 58.1779 | 79.6016 | 72.0045 | 58177.9247 | 79601.6031 | 2.1254e-06 | 0.14427 | 72004.5379
3 | 15 | CONCLUIDO | 7.2362 | 13.82 | 11.97 | 51.28 | 1.59 | 14 | 43.13 | 19.54 | 4 | 0 | 4.58 | 5552.61 | 49.13 | 194.66 | 30.48 | 17.82 | 4130.74 | 0.58 | 0.76 | 1.18 | 0.28 | 0.5 | 10 | 58.792 | 80.4418 | 72.7645 | 58791.9769 | 80441.7765 | 2.1302e-06 | 0.14396 | 72764.5263

## RESULTADOS_12
Unnamed: 0 | Volume de calda [L] | STATUS | Capacidade operacional [ha/h] | Tempo de missao [h] | Tempo util [h] | Tempo por voo [min] | Autonomia Projetada [h] | N° Voos | MTOW [kg] | Massa Estrutura [kg] | Combustível [kg] | Abastecimentos | Massa gerador | Potência gerador [W] | Combustível consumido [L] | Calda cons [L] | Distância percorrida [km] | Distância Pulverizando [km] | RTL ACUMULADO[m] | EOC [km/km] | EOC [h/h] | Tempo de manobra [h] | Tempo rtl_rtw [h] | V pulv [m/s] | V desloc [m/s] | Preço Total por ha Simples [R$/ha] | Preço Total por ha Presumido [R$/ha] | Preço Total por ha Real [R$/ha] | Preço Total Simples [R$] | Preço Total Presumido [R$] | Prod CAPEX [ha/h/R$] | Dias Trabalhados | Preço Total Real [R$]
0 | 70 | CONCLUIDO | 5.0988 | 19.61 | 14.03 | 7.26 | 0.12 | 116 | 141.81 | 47.83 | 1 | 114 | 22.98 | 17723.39 | 159.57 | 194.65 | 95.52 | 17.82 | 36142.25 | 0.19 | 0.65 | 1.33 | 2.35 | 0.5 | 10 | 234.0685 | 320.2628 | 289.6974 | 234068.4733 | 320262.8115 | 1.2553e-06 | 0.20427 | 289697.3783
1 | 70 | CONCLUIDO | 6.0637 | 16.49 | 12.73 | 14.41 | 0.25 | 53 | 143.17 | 47.83 | 2 | 51 | 23.34 | 17891.86 | 143.97 | 194.62 | 55.05 | 17.82 | 16220.78 | 0.32 | 0.71 | 1.22 | 1.05 | 0.5 | 10 | 178.2855 | 243.9381 | 220.657 | 178285.4989 | 243938.085 | 1.4928e-06 | 0.17177 | 220656.9765
2 | 70 | CONCLUIDO | 6.409 | 15.6 | 12.36 | 21.19 | 0.37 | 35 | 144.54 | 47.83 | 3 | 33 | 23.71 | 18060.85 | 139.05 | 194.64 | 43.62 | 17.82 | 10599.71 | 0.41 | 0.73 | 1.19 | 0.68 | 0.5 | 10 | 163.2989 | 223.4327 | 202.1086 | 163298.8551 | 223432.6978 | 1.5778e-06 | 0.1625 | 202108.5947
3 | 70 | CONCLUIDO | 6.5904 | 15.17 | 12.19 | 28.14 | 0.49 | 26 | 145.92 | 47.83 | 4 | 24 | 24.09 | 18230.35 | 136.43 | 194.63 | 38.17 | 17.82 | 7919.9 | 0.47 | 0.74 | 1.18 | 0.51 | 0.5 | 10 | 156.1086 | 213.5946 | 193.2094 | 156108.5503 | 213594.6055 | 1.6225e-06 | 0.15802 | 193209.4361
4 | 70 | CONCLUIDO | 6.7079 | 14.91 | 12.07 | 34.49 | 0.6 | 21 | 147.3 | 47.83 | 5 | 19 | 24.47 | 18400.38 | 134.16 | 194.65 | 34.58 | 17.82 | 6146.07 | 0.52 | 0.75 | 1.16 | 0.39 | 0.5 | 10 | 151.1611 | 206.8252 | 187.0861 | 151161.0574 | 206825.2275 | 1.6514e-06 | 0.15531 | 187086.1181
5 | 70 | CONCLUIDO | 6.7913 | 14.72 | 12.01 | 42.37 | 0.71 | 17 | 148.68 | 47.83 | 6 | 15 | 24.85 | 18570.94 | 132.6 | 194.63 | 32.19 | 17.82 | 4970.6 | 0.55 | 0.76 | 1.17 | 0.32 | 0.5 | 10 | 147.8769 | 202.3317 | 183.0215 | 147876.9115 | 202331.7141 | 1.672e-06 | 0.15333 | 183021.4593
6 | 70 | CONCLUIDO | 6.841 | 14.62 | 11.96 | 47.82 | 0.83 | 15 | 150.07 | 47.83 | 7 | 13 | 25.24 | 18742.03 | 131.5 | 194.64 | 30.72 | 17.82 | 4247.85 | 0.58 | 0.76 | 1.16 | 0.27 | 0.5 | 10 | 145.7761 | 199.4573 | 180.4214 | 145776.1165 | 199457.3138 | 1.6842e-06 | 0.15229 | 180421.3877
7 | 70 | CONCLUIDO | 6.8834 | 14.53 | 11.92 | 55.03 | 0.94 | 13 | 151.46 | 47.83 | 8 | 11 | 25.63 | 18913.66 | 130.5 | 194.64 | 29.87 | 17.82 | 3832.39 | 0.6 | 0.76 | 1.15 | 0.24 | 0.5 | 10 | 143.9677 | 196.9829 | 178.1831 | 143967.6527 | 196982.8938 | 1.6946e-06 | 0.15135 | 178183.1228
8 | 70 | CONCLUIDO | 6.9044 | 14.48 | 11.91 | 59.54 | 1.04 | 12 | 152.85 | 47.83 | 9 | 10 | 26.03 | 19085.83 | 129.7 | 194.63 | 29.33 | 17.82 | 3568.41 | 0.61 | 0.76 | 1.16 | 0.22 | 0.5 | 10 | 142.8716 | 195.4833 | 176.8266 | 142871.6177 | 195483.2503 | 1.6998e-06 | 0.15083 | 176826.6033
9 | 70 | CONCLUIDO | 6.9308 | 14.43 | 11.88 | 64.81 | 1.15 | 11 | 154.25 | 47.83 | 10 | 9 | 26.43 | 19258.55 | 128.42 | 194.63 | 28.52 | 17.82 | 3167.31 | 0.62 | 0.76 | 1.15 | 0.2 | 0.5 | 10 | 141.2319 | 193.2397 | 174.7972 | 141231.918 | 193239.7409 | 1.7063e-06 | 0.15031 | 174797.2113
10 | 70 | CONCLUIDO | 6.9579 | 14.37 | 11.86 | 71.13 | 1.25 | 10 | 155.66 | 47.83 | 11 | 8 | 26.83 | 19431.82 | 127.81 | 194.63 | 27.65 | 17.82 | 2735.63 | 0.64 | 0.77 | 1.15 | 0.17 | 0.5 | 10 | 140.1467 | 191.7549 | 173.4541 | 140146.6935 | 191754.8888 | 1.713e-06 | 0.14969 | 173454.0714
11 | 70 | CONCLUIDO | 6.9713 | 14.34 | 11.86 | 79.04 | 1.35 | 9 | 157.07 | 47.83 | 12 | 7 | 27.24 | 19605.66 | 127.48 | 194.63 | 27.58 | 17.82 | 2706.19 | 0.65 | 0.77 | 1.16 | 0.17 | 0.5 | 10 | 139.6228 | 191.038 | 172.8056 | 139622.7712 | 191038.0353 | 1.7163e-06 | 0.14938 | 172805.6334
12 | 70 | CONCLUIDO | 6.999 | 14.29 | 11.83 | 88.71 | 1.45 | 8 | 158.48 | 47.83 | 13 | 6 | 27.65 | 19780.06 | 125.82 | 194.63 | 26.75 | 17.82 | 2296.17 | 0.67 | 0.77 | 1.15 | 0.14 | 0.5 | 10 | 137.6903 | 188.3939 | 170.4138 | 137690.259 | 188393.8868 | 1.7231e-06 | 0.14885 | 170413.8386
13 | 70 | CONCLUIDO | 6.9998 | 14.29 | 11.83 | 88.7 | 1.55 | 8 | 159.9 | 47.83 | 14 | 6 | 28.07 | 19955.16 | 124.83 | 194.63 | 26.73 | 17.82 | 2286.79 | 0.67 | 0.77 | 1.15 | 0.14 | 0.5 | 10 | 136.9051 | 187.3196 | 169.4421 | 136905.0866 | 187319.5793 | 1.7233e-06 | 0.14885 | 169442.0616
14 | 70 | CONCLUIDO | 7.0274 | 14.23 | 11.8 | 101.14 | 1.65 | 7 | 161.32 | 47.83 | 15 | 5 | 28.5 | 20130.71 | 123.79 | 194.63 | 25.89 | 17.82 | 1871.19 | 0.69 | 0.77 | 1.15 | 0.11 | 0.5 | 10 | 135.4728 | 185.3599 | 167.6694 | 135472.8331 | 185359.9069 | 1.7301e-06 | 0.14823 | 167669.4175
15 | 70 | CONCLUIDO | 7.0258 | 14.23 | 11.8 | 101.17 | 1.74 | 7 | 162.75 | 47.83 | 16 | 5 | 28.92 | 20306.85 | 123.89 | 194.63 | 26.09 | 17.82 | 1974.12 | 0.68 | 0.77 | 1.15 | 0.12 | 0.5 | 10 | 135.5807 | 185.5075 | 167.8029 | 135580.6744 | 185507.4602 | 1.7297e-06 | 0.14823 | 167802.8885
16 | 70 | CONCLUIDO | 7.0251 | 14.23 | 11.8 | 101.18 | 1.83 | 7 | 164.19 | 47.83 | 17 | 5 | 29.36 | 20483.57 | 122.46 | 194.63 | 26.18 | 17.82 | 2015.87 | 0.68 | 0.77 | 1.14 | 0.12 | 0.5 | 10 | 134.4862 | 184.01 | 166.4483 | 134486.2374 | 184010.0032 | 1.7295e-06 | 0.14823 | 166448.3467
17 | 70 | CONCLUIDO | 7.0504 | 14.18 | 11.78 | 117.82 | 1.93 | 6 | 165.62 | 47.83 | 18 | 4 | 29.8 | 20660.89 | 121.51 | 194.63 | 25.43 | 17.82 | 1647.75 | 0.7 | 0.77 | 1.14 | 0.1 | 0.5 | 10 | 133.2128 | 182.2676 | 164.8723 | 133212.8046 | 182267.6362 | 1.7357e-06 | 0.14771 | 164872.2689
18 | 70 | CONCLUIDO | 7.0534 | 14.18 | 11.78 | 117.76 | 2.02 | 6 | 167.07 | 47.83 | 19 | 4 | 30.24 | 20838.81 | 121.4 | 194.63 | 25.14 | 17.82 | 1501.97 | 0.71 | 0.77 | 1.15 | 0.09 | 0.5 | 10 | 133.0721 | 182.0752 | 164.6982 | 133072.148 | 182075.1837 | 1.7365e-06 | 0.14771 | 164698.1837
19 | 70 | CONCLUIDO | 7.0505 | 14.18 | 11.78 | 117.82 | 2.1 | 6 | 168.51 | 47.83 | 20 | 4 | 30.69 | 21017.33 | 120.41 | 194.63 | 25.36 | 17.82 | 1612.22 | 0.7 | 0.77 | 1.15 | 0.1 | 0.5 | 10 | 132.3619 | 181.1034 | 163.8191 | 132361.9046 | 181103.3973 | 1.7358e-06 | 0.14771 | 163819.1432
20 | 70 | CONCLUIDO | 7.0486 | 14.19 | 11.79 | 117.86 | 2.19 | 6 | 169.97 | 47.83 | 21 | 4 | 31.14 | 21196.47 | 118.68 | 194.63 | 25.55 | 17.82 | 1707.55 | 0.7 | 0.77 | 1.14 | 0.1 | 0.5 | 10 | 131.0934 | 179.3678 | 162.2492 | 131093.3922 | 179367.7627 | 1.7353e-06 | 0.14781 | 162249.1551
21 | 70 | CONCLUIDO | 7.0731 | 14.14 | 11.77 | 141.18 | 2.28 | 5 | 171.42 | 47.83 | 22 | 3 | 31.6 | 21376.23 | 118.88 | 194.63 | 24.94 | 17.82 | 1408.44 | 0.71 | 0.77 | 1.14 | 0.08 | 0.5 | 10 | 130.7356 | 178.8782 | 161.8063 | 130735.5651 | 178878.1679 | 1.7413e-06 | 0.14729 | 161806.2866
22 | 70 | CONCLUIDO | 7.0706 | 14.14 | 11.77 | 141.24 | 2.36 | 5 | 172.89 | 47.83 | 23 | 3 | 32.06 | 21556.61 | 118.85 | 194.63 | 25.05 | 17.82 | 1463.19 | 0.71 | 0.77 | 1.14 | 0.08 | 0.5 | 10 | 130.758 | 178.9088 | 161.834 | 130757.9764 | 178908.8319 | 1.7407e-06 | 0.14729 | 161834.0241
23 | 70 | CONCLUIDO | 7.0749 | 14.13 | 11.76 | 141.14 | 2.44 | 5 | 174.35 | 47.83 | 24 | 3 | 32.53 | 21737.62 | 117.74 | 194.63 | 24.83 | 17.82 | 1355.09 | 0.72 | 0.77 | 1.14 | 0.08 | 0.5 | 10 | 129.794 | 177.5899 | 160.641 | 129794.0344 | 177589.9239 | 1.7418e-06 | 0.14719 | 160640.9909
24 | 70 | CONCLUIDO | 7.0741 | 14.14 | 11.76 | 141.16 | 2.52 | 5 | 175.83 | 47.83 | 25 | 3 | 33 | 21919.27 | 115.31 | 194.63 | 24.82 | 17.82 | 1346.36 | 0.72 | 0.77 | 1.14 | 0.08 | 0.5 | 10 | 127.9394 | 175.0524 | 158.3456 | 127939.4258 | 175052.3667 | 1.7416e-06 | 0.14729 | 158345.6145
25 | 70 | CONCLUIDO | 7.0699 | 14.14 | 11.77 | 141.26 | 2.6 | 5 | 177.3 | 47.83 | 26 | 3 | 33.48 | 22101.56 | 114.44 | 194.63 | 25.05 | 17.82 | 1461.22 | 0.71 | 0.77 | 1.15 | 0.09 | 0.5 | 10 | 127.3762 | 174.2817 | 157.6485 | 127376.1831 | 174281.7132 | 1.7405e-06 | 0.14729 | 157648.5111
26 | 70 | CONCLUIDO | 7.0993 | 14.09 | 11.74 | 176.13 | 2.68 | 4 | 178.79 | 47.83 | 27 | 1 | 33.96 | 22284.51 | 112.13 | 194.63 | 24.05 | 17.82 | 969.49 | 0.74 | 0.77 | 1.14 | 0.06 | 0.5 | 10 | 124.9904 | 171.0174 | 154.6958 | 124990.4459 | 171017.4423 | 1.7478e-06 | 0.14677 | 154695.7776
27 | 70 | CONCLUIDO | 7.0963 | 14.09 | 11.75 | 176.22 | 2.75 | 4 | 180.28 | 47.83 | 28 | 0 | 34.45 | 22468.11 | 113.06 | 194.63 | 24.19 | 17.82 | 1036.49 | 0.74 | 0.77 | 1.15 | 0.06 | 0.5 | 10 | 125.7871 | 172.1075 | 155.6818 | 125787.1348 | 172107.5071 | 1.747e-06 | 0.14677 | 155681.8082

## RESULTADOS_16
Unnamed: 0 | Volume de calda [L] | STATUS | Capacidade operacional [ha/h] | Tempo de missao [h] | Tempo util [h] | Tempo por voo [min] | Autonomia Projetada [h] | N° Voos | MTOW [kg] | Massa Estrutura [kg] | Combustível [kg] | Abastecimentos | Massa gerador | Potência gerador [W] | Combustível consumido [L] | Calda cons [L] | Distância percorrida [km] | Distância Pulverizando [km] | RTL ACUMULADO[m] | EOC [km/km] | EOC [h/h] | Tempo de manobra [h] | Tempo rtl_rtw [h] | V pulv [m/s] | V desloc [m/s] | Preço Total por ha Simples [R$/ha] | Preço Total por ha Presumido [R$/ha] | Preço Total por ha Real [R$/ha] | Preço Total Simples [R$] | Preço Total Presumido [R$] | Prod CAPEX [ha/h/R$] | Dias Trabalhados | Preço Total Real [R$]
0 | 90 | CONCLUIDO | 4.5808 | 21.83 | 14.5 | 6.31 | 0.1 | 138 | 176.73 | 52.44 | 1 | 136 | 33.29 | 22031.19 | 190.32 | 194.76 | 110.12 | 17.82 | 43332.6 | 0.16 | 0.63 | 1.36 | 2.81 | 0.5 | 10 | 306.759 | 419.7212 | 379.6636 | 306758.9782 | 419721.1672 | 1.0867e-06 | 0.2274 | 379663.5681
1 | 90 | CONCLUIDO | 5.7027 | 17.54 | 12.91 | 12.49 | 0.2 | 62 | 178.21 | 52.44 | 2 | 60 | 33.77 | 22213.89 | 168.8 | 194.68 | 60.46 | 17.82 | 18883.4 | 0.29 | 0.7 | 1.24 | 1.22 | 0.5 | 10 | 219.293 | 300.0463 | 271.4103 | 219292.9889 | 300046.342 | 1.3529e-06 | 0.18271 | 271410.3402
2 | 90 | CONCLUIDO | 6.1304 | 16.31 | 12.47 | 18.7 | 0.3 | 40 | 179.7 | 52.44 | 3 | 38 | 34.26 | 22397.24 | 162.5 | 194.63 | 46.89 | 17.82 | 12209.13 | 0.38 | 0.73 | 1.2 | 0.78 | 0.5 | 10 | 196.738 | 269.1856 | 243.4949 | 196737.9914 | 269185.5992 | 1.4544e-06 | 0.1699 | 243494.9034
3 | 90 | CONCLUIDO | 6.3443 | 15.76 | 12.28 | 24.55 | 0.39 | 30 | 181.19 | 52.44 | 4 | 28 | 34.75 | 22581.25 | 159.55 | 194.63 | 40.48 | 17.82 | 9052.28 | 0.44 | 0.74 | 1.19 | 0.59 | 0.5 | 10 | 186.8882 | 255.7086 | 231.3041 | 186888.1537 | 255708.6168 | 1.5051e-06 | 0.16417 | 231304.1453
4 | 90 | CONCLUIDO | 6.4795 | 15.43 | 12.16 | 30.4 | 0.49 | 24 | 182.69 | 52.44 | 5 | 22 | 35.25 | 22766.06 | 157.49 | 194.63 | 37.01 | 17.82 | 7348.47 | 0.48 | 0.75 | 1.18 | 0.47 | 0.5 | 10 | 180.834 | 247.4251 | 223.8112 | 180834.0083 | 247425.0679 | 1.5372e-06 | 0.16073 | 223811.1667
5 | 90 | CONCLUIDO | 6.5812 | 15.19 | 12.06 | 36.19 | 0.58 | 20 | 184.19 | 52.44 | 6 | 18 | 35.75 | 22951.43 | 155.85 | 194.64 | 34.29 | 17.82 | 6010.04 | 0.52 | 0.75 | 1.16 | 0.38 | 0.5 | 10 | 176.3325 | 241.2659 | 218.2398 | 176332.4844 | 241265.8844 | 1.5613e-06 | 0.15823 | 218239.807
6 | 90 | CONCLUIDO | 6.6525 | 15.03 | 12.01 | 42.38 | 0.67 | 17 | 185.7 | 52.44 | 7 | 15 | 36.26 | 23137.49 | 154.41 | 194.64 | 32.27 | 17.82 | 5011.07 | 0.55 | 0.76 | 1.17 | 0.32 | 0.5 | 10 | 173.0962 | 236.8378 | 214.2343 | 173096.151 | 236837.7902 | 1.5782e-06 | 0.15656 | 214234.3239
7 | 90 | CONCLUIDO | 6.7028 | 14.92 | 11.97 | 47.86 | 0.76 | 15 | 187.22 | 52.44 | 8 | 13 | 36.78 | 23324.24 | 153.76 | 194.64 | 31.25 | 17.82 | 4510.6 | 0.57 | 0.76 | 1.15 | 0.28 | 0.5 | 10 | 171.1341 | 234.1532 | 211.8059 | 171134.0569 | 234153.1665 | 1.5902e-06 | 0.15542 | 211805.9169
8 | 90 | CONCLUIDO | 6.7267 | 14.87 | 11.95 | 51.2 | 0.85 | 14 | 188.74 | 52.44 | 9 | 12 | 37.3 | 23511.69 | 152.92 | 194.63 | 30.57 | 17.82 | 4178.81 | 0.58 | 0.76 | 1.16 | 0.26 | 0.5 | 10 | 169.7787 | 232.2988 | 210.1285 | 169778.7393 | 232298.7613 | 1.5958e-06 | 0.1549 | 210128.4935
9 | 90 | CONCLUIDO | 6.7771 | 14.76 | 11.91 | 59.54 | 0.93 | 12 | 190.26 | 52.44 | 10 | 10 | 37.82 | 23699.85 | 152.08 | 194.63 | 29.37 | 17.82 | 3585.92 | 0.61 | 0.76 | 1.15 | 0.22 | 0.5 | 10 | 167.7077 | 229.465 | 207.5652 | 167707.6624 | 229465.0224 | 1.6078e-06 | 0.15375 | 207565.2028
10 | 90 | CONCLUIDO | 6.8085 | 14.69 | 11.88 | 64.78 | 1.02 | 11 | 191.79 | 52.44 | 11 | 9 | 38.35 | 23888.73 | 150.88 | 194.63 | 28.3 | 17.82 | 3059.6 | 0.63 | 0.76 | 1.15 | 0.19 | 0.5 | 10 | 165.8735 | 226.9554 | 205.2951 | 165873.4604 | 226955.3864 | 1.6152e-06 | 0.15302 | 205295.0828
11 | 90 | CONCLUIDO | 6.832 | 14.64 | 11.86 | 71.16 | 1.1 | 10 | 193.33 | 52.44 | 12 | 8 | 38.89 | 24078.33 | 150.09 | 194.64 | 27.76 | 17.82 | 2793.8 | 0.64 | 0.77 | 1.15 | 0.17 | 0.5 | 10 | 164.6068 | 225.2223 | 203.7274 | 164606.8034 | 225222.2904 | 1.6208e-06 | 0.1525 | 203727.3911
12 | 90 | CONCLUIDO | 6.834 | 14.63 | 11.86 | 71.14 | 1.18 | 10 | 194.88 | 52.44 | 13 | 8 | 39.43 | 24268.67 | 150.07 | 194.63 | 27.6 | 17.82 | 2714.3 | 0.65 | 0.77 | 1.15 | 0.17 | 0.5 | 10 | 164.543 | 225.135 | 203.6484 | 164543.0077 | 225135.0022 | 1.6213e-06 | 0.1524 | 203648.4336
13 | 90 | CONCLUIDO | 6.8519 | 14.59 | 11.85 | 79.03 | 1.27 | 9 | 196.42 | 52.44 | 14 | 7 | 39.98 | 24459.75 | 149.93 | 194.63 | 27.52 | 17.82 | 2677.66 | 0.65 | 0.77 | 1.15 | 0.17 | 0.5 | 10 | 163.97 | 224.351 | 202.9393 | 163970.0434 | 224351.0473 | 1.6255e-06 | 0.15198 | 202939.2982
14 | 90 | CONCLUIDO | 6.8531 | 14.59 | 11.85 | 79.01 | 1.35 | 9 | 197.98 | 52.44 | 15 | 7 | 40.54 | 24651.58 | 149.02 | 194.63 | 27.43 | 17.82 | 2631.11 | 0.65 | 0.77 | 1.15 | 0.16 | 0.5 | 10 | 163.2191 | 223.3235 | 202.0099 | 163219.0764 | 223323.5411 | 1.6258e-06 | 0.15198 | 202009.8557
15 | 90 | CONCLUIDO | 6.8865 | 14.52 | 11.82 | 88.62 | 1.42 | 8 | 199.54 | 52.44 | 16 | 6 | 41.1 | 24844.17 | 148.08 | 194.63 | 26.42 | 17.82 | 2134.43 | 0.67 | 0.77 | 1.15 | 0.13 | 0.5 | 10 | 161.5847 | 221.0874 | 199.9871 | 161584.7303 | 221087.3566 | 1.6337e-06 | 0.15125 | 199987.0896
16 | 90 | CONCLUIDO | 6.8847 | 14.52 | 11.82 | 88.65 | 1.5 | 8 | 201.11 | 52.44 | 17 | 6 | 41.67 | 25037.53 | 147.55 | 194.63 | 26.6 | 17.82 | 2223.79 | 0.67 | 0.77 | 1.15 | 0.13 | 0.5 | 10 | 161.2075 | 220.5712 | 199.5202 | 161207.4992 | 220571.2124 | 1.6333e-06 | 0.15125 | 199520.2055
17 | 90 | CONCLUIDO | 6.9116 | 14.47 | 11.8 | 101.13 | 1.58 | 7 | 202.68 | 52.44 | 18 | 5 | 42.24 | 25231.66 | 147.09 | 194.63 | 25.86 | 17.82 | 1859.97 | 0.69 | 0.77 | 1.15 | 0.11 | 0.5 | 10 | 160.1528 | 219.1281 | 198.2149 | 160152.8095 | 219128.1394 | 1.6397e-06 | 0.15073 | 198214.8573
18 | 90 | CONCLUIDO | 6.9087 | 14.47 | 11.8 | 101.19 | 1.65 | 7 | 204.26 | 52.44 | 19 | 5 | 42.82 | 25426.72 | 147.5 | 194.63 | 26.12 | 17.82 | 1985.49 | 0.68 | 0.77 | 1.15 | 0.12 | 0.5 | 10 | 160.5421 | 219.6608 | 198.6967 | 160542.1199 | 219660.8111 | 1.639e-06 | 0.15073 | 198696.6916
19 | 90 | CONCLUIDO | 6.9048 | 14.48 | 11.81 | 101.26 | 1.73 | 7 | 205.85 | 52.44 | 20 | 5 | 43.41 | 25622.45 | 146.56 | 194.63 | 26.32 | 17.82 | 2088 | 0.68 | 0.77 | 1.15 | 0.13 | 0.5 | 10 | 159.9269 | 218.8191 | 197.9353 | 159926.9312 | 218819.0828 | 1.6381e-06 | 0.15083 | 197935.2966
20 | 90 | CONCLUIDO | 6.9386 | 14.41 | 11.78 | 117.78 | 1.8 | 6 | 207.45 | 52.44 | 21 | 4 | 44 | 25818.99 | 145.18 | 194.63 | 25.26 | 17.82 | 1563.25 | 0.71 | 0.77 | 1.15 | 0.09 | 0.5 | 10 | 157.9665 | 216.1367 | 195.5089 | 157966.4791 | 216136.7057 | 1.6461e-06 | 0.1501 | 195508.9219
21 | 90 | CONCLUIDO | 6.9361 | 14.42 | 11.78 | 117.83 | 1.87 | 6 | 209.05 | 52.44 | 22 | 4 | 44.6 | 26016.35 | 145.67 | 194.63 | 25.47 | 17.82 | 1667.79 | 0.7 | 0.77 | 1.14 | 0.1 | 0.5 | 10 | 158.4074 | 216.74 | 196.0547 | 158407.4203 | 216740.0209 | 1.6455e-06 | 0.15021 | 196054.6575
22 | 90 | CONCLUIDO | 6.9384 | 14.41 | 11.78 | 117.79 | 1.94 | 6 | 210.65 | 52.44 | 23 | 4 | 45.21 | 26214.54 | 145.33 | 194.63 | 25.17 | 17.82 | 1517.33 | 0.71 | 0.77 | 1.15 | 0.09 | 0.5 | 10 | 158.0886 | 216.3038 | 195.6601 | 158088.6215 | 216303.8263 | 1.6461e-06 | 0.1501 | 195660.0927
23 | 90 | CONCLUIDO | 6.9333 | 14.42 | 11.79 | 117.89 | 2.01 | 6 | 212.27 | 52.44 | 24 | 4 | 45.82 | 26413.56 | 144.9 | 194.63 | 25.54 | 17.82 | 1701.53 | 0.7 | 0.77 | 1.15 | 0.1 | 0.5 | 10 | 157.9019 | 216.0483 | 195.429 | 157901.8864 | 216048.3271 | 1.6448e-06 | 0.15021 | 195428.978
24 | 90 | CONCLUIDO | 6.9361 | 14.42 | 11.78 | 117.83 | 2.08 | 6 | 213.89 | 52.44 | 25 | 4 | 46.44 | 26613.43 | 144.27 | 194.63 | 25.42 | 17.82 | 1642.08 | 0.7 | 0.77 | 1.15 | 0.1 | 0.5 | 10 | 157.309 | 215.2371 | 194.6952 | 157309.0016 | 215237.116 | 1.6455e-06 | 0.15021 | 194695.1877
25 | 90 | CONCLUIDO | 6.9611 | 14.37 | 11.77 | 141.21 | 2.14 | 5 | 215.51 | 52.44 | 26 | 3 | 47.07 | 26814.17 | 143.24 | 194.63 | 24.98 | 17.82 | 1426.26 | 0.71 | 0.77 | 1.14 | 0.08 | 0.5 | 10 | 155.9092 | 213.3218 | 192.9627 | 155909.1803 | 213321.8187 | 1.6514e-06 | 0.14969 | 192962.6837
26 | 90 | CONCLUIDO | 6.9587 | 14.37 | 11.77 | 141.27 | 2.21 | 5 | 217.15 | 52.44 | 27 | 3 | 47.71 | 27015.77 | 144.25 | 194.63 | 25 | 17.82 | 1438.56 | 0.71 | 0.77 | 1.15 | 0.09 | 0.5 | 10 | 156.7521 | 214.4751 | 194.0059 | 156752.0946 | 214475.1313 | 1.6509e-06 | 0.14969 | 194005.9258
27 | 90 | CONCLUIDO | 6.9603 | 14.37 | 11.77 | 141.23 | 2.27 | 5 | 218.79 | 52.44 | 28 | 3 | 48.35 | 27218.26 | 143.99 | 194.63 | 25.02 | 17.82 | 1446 | 0.71 | 0.77 | 1.14 | 0.08 | 0.5 | 10 | 156.5133 | 214.1483 | 193.7103 | 156513.2547 | 214148.3399 | 1.6512e-06 | 0.14969 | 193710.3229
28 | 90 | CONCLUIDO | 6.9603 | 14.37 | 11.77 | 141.23 | 2.34 | 5 | 220.44 | 52.44 | 29 | 3 | 49 | 27421.64 | 143.57 | 194.63 | 25.01 | 17.82 | 1445.08 | 0.71 | 0.77 | 1.14 | 0.08 | 0.5 | 10 | 156.1849 | 213.699 | 193.3039 | 156184.8748 | 213699.0361 | 1.6512e-06 | 0.14969 | 193303.9
29 | 90 | CONCLUIDO | 6.9665 | 14.35 | 11.76 | 141.07 | 2.4 | 5 | 222.1 | 52.44 | 30 | 3 | 49.65 | 27625.93 | 142.28 | 194.63 | 24.62 | 17.82 | 1249.78 | 0.72 | 0.77 | 1.14 | 0.07 | 0.5 | 10 | 155.0039 | 212.0831 | 191.8422 | 155003.8745 | 212083.1394 | 1.6527e-06 | 0.14948 | 191842.2223
30 | 90 | CONCLUIDO | 6.9637 | 14.36 | 11.76 | 141.14 | 2.46 | 5 | 223.76 | 52.44 | 31 | 3 | 50.32 | 27831.27 | 140.79 | 194.63 | 24.75 | 17.82 | 1310.6 | 0.72 | 0.77 | 1.14 | 0.08 | 0.5 | 10 | 153.9013 | 210.5745 | 190.4776 | 153901.274 | 210574.5127 | 1.6521e-06 | 0.14958 | 190477.5768
31 | 90 | CONCLUIDO | 6.9611 | 14.37 | 11.77 | 141.21 | 2.52 | 5 | 225.43 | 52.44 | 32 | 3 | 50.99 | 28037.42 | 140.49 | 194.63 | 24.98 | 17.82 | 1428.88 | 0.71 | 0.77 | 1.14 | 0.08 | 0.5 | 10 | 153.7593 | 210.3803 | 190.3019 | 153759.3209 | 210380.2863 | 1.6514e-06 | 0.14969 | 190301.887
32 | 90 | CONCLUIDO | 6.9933 | 14.3 | 11.74 | 176.05 | 2.58 | 4 | 227.11 | 52.44 | 33 | 2 | 51.67 | 28244.51 | 138.36 | 194.63 | 24.02 | 17.82 | 952.3 | 0.74 | 0.77 | 1.14 | 0.05 | 0.5 | 10 | 151.2951 | 207.0086 | 187.252 | 151295.0584 | 207008.5736 | 1.6591e-06 | 0.14896 | 187251.9659
33 | 90 | CONCLUIDO | 6.9903 | 14.31 | 11.74 | 176.14 | 2.64 | 4 | 228.8 | 52.44 | 34 | 2 | 52.36 | 28452.56 | 139.12 | 194.63 | 24.19 | 17.82 | 1039.57 | 0.74 | 0.77 | 1.14 | 0.06 | 0.5 | 10 | 151.9511 | 207.9062 | 188.0639 | 151951.0675 | 207906.1541 | 1.6584e-06 | 0.14906 | 188063.8826
34 | 90 | CONCLUIDO | 6.9892 | 14.31 | 11.74 | 176.18 | 2.7 | 4 | 230.49 | 52.44 | 35 | 2 | 53.05 | 28661.58 | 139.9 | 194.63 | 24.27 | 17.82 | 1078.03 | 0.73 | 0.77 | 1.14 | 0.06 | 0.5 | 10 | 152.582 | 208.7694 | 188.8447 | 152581.9833 | 208769.401 | 1.6581e-06 | 0.14906 | 188844.7424
35 | 90 | CONCLUIDO | 6.9934 | 14.3 | 11.74 | 176.05 | 2.76 | 4 | 232.2 | 52.44 | 36 | 2 | 53.75 | 28871.58 | 140.32 | 194.63 | 23.98 | 17.82 | 934.48 | 0.74 | 0.77 | 1.14 | 0.05 | 0.5 | 10 | 152.8181 | 209.0925 | 189.137 | 152818.111 | 209092.4814 | 1.6591e-06 | 0.14896 | 189136.9884
36 | 90 | CONCLUIDO | 6.9873 | 14.31 | 11.75 | 176.23 | 2.81 | 4 | 233.91 | 52.44 | 37 | 2 | 54.46 | 29082.59 | 140.53 | 194.66 | 24.31 | 17.82 | 1098.41 | 0.73 | 0.77 | 1.14 | 0.06 | 0.5 | 10 | 153.149 | 209.5452 | 189.5465 | 153149.0065 | 209545.2271 | 1.6577e-06 | 0.14906 | 189546.5247
37 | 90 | CONCLUIDO | 6.9906 | 14.3 | 11.74 | 176.13 | 2.87 | 4 | 235.63 | 52.44 | 38 | 2 | 55.18 | 29294.6 | 140.34 | 194.63 | 24.18 | 17.82 | 1032.8 | 0.74 | 0.77 | 1.14 | 0.06 | 0.5 | 10 | 152.8941 | 209.1964 | 189.231 | 152894.0609 | 209196.3993 | 1.6584e-06 | 0.14896 | 189230.9886
38 | 90 | CONCLUIDO | 6.9925 | 14.3 | 11.74 | 176.07 | 2.92 | 4 | 237.35 | 52.44 | 39 | 2 | 55.91 | 29507.65 | 140.12 | 194.63 | 24.02 | 17.82 | 954.04 | 0.74 | 0.77 | 1.14 | 0.05 | 0.5 | 10 | 152.6819 | 208.9061 | 188.9684 | 152681.8625 | 208906.0601 | 1.6589e-06 | 0.14896 | 188968.3589
39 | 90 | CONCLUIDO | 6.9925 | 14.3 | 11.74 | 176.07 | 2.98 | 4 | 239.09 | 52.44 | 40 | 2 | 56.65 | 29721.73 | 139.31 | 194.63 | 24.01 | 17.82 | 946.87 | 0.74 | 0.77 | 1.14 | 0.05 | 0.5 | 10 | 152.0515 | 208.0435 | 188.1882 | 152051.4747 | 208043.5357 | 1.6589e-06 | 0.14896 | 188188.1527

## RESULTADOS_0
Unnamed: 0 | Volume de calda [L] | STATUS | Capacidade operacional [ha/h] | Tempo de missao [h] | Tempo util [h] | Tempo por voo [min] | Autonomia Projetada [h] | N° Voos | MTOW [kg] | Massa Estrutura [kg] | Combustível [kg] | Abastecimentos | Massa gerador | Potência gerador [W] | Combustível consumido [L] | Calda cons [L] | Distância percorrida [km] | Distância Pulverizando [km] | RTL ACUMULADO[m] | EOC [km/km] | EOC [h/h] | Tempo de manobra [h] | Tempo rtl_rtw [h] | V pulv [m/s] | V desloc [m/s] | Preço Total por ha Simples [R$/ha] | Preço Total por ha Presumido [R$/ha] | Preço Total por ha Real [R$/ha] | Preço Total Simples [R$] | Preço Total Presumido [R$] | Prod CAPEX [ha/h/R$] | Dias Trabalhados | Preço Total Real [R$]
0 | 10 | CONCLUIDO | 7.0435 | 14.2 | 12.24 | 26.23 | 0.64 | 28 | 26.11 | 12.1 | 1 | 25 | 3.01 | 3454.41 | 37.11 | 194.65 | 39.38 | 17.82 | 8513.61 | 0.45 | 0.74 | 1.19 | 0.55 | 0.5 | 10 | 48.3658 | 66.1763 | 59.8605 | 48365.834 | 66176.2678 | 2.1471e-06 | 0.14792 | 59860.4977
1 | 10 | CONCLUIDO | 7.1475 | 13.99 | 12.11 | 34.6 | 1.23 | 21 | 27.2 | 12.1 | 2 | 0 | 3.1 | 3588.35 | 35.94 | 194.65 | 34.74 | 17.82 | 6225.97 | 0.51 | 0.75 | 1.2 | 0.42 | 0.5 | 10 | 46.6094 | 63.773 | 57.6866 | 46609.3636 | 63772.9875 | 2.1788e-06 | 0.14573 | 57686.5831

## RESULTADOS_7
Unnamed: 0 | Volume de calda [L] | STATUS | Capacidade operacional [ha/h] | Tempo de missao [h] | Tempo util [h] | Tempo por voo [min] | Autonomia Projetada [h] | N° Voos | MTOW [kg] | Massa Estrutura [kg] | Combustível [kg] | Abastecimentos | Massa gerador | Potência gerador [W] | Combustível consumido [L] | Calda cons [L] | Distância percorrida [km] | Distância Pulverizando [km] | RTL ACUMULADO[m] | EOC [km/km] | EOC [h/h] | Tempo de manobra [h] | Tempo rtl_rtw [h] | V pulv [m/s] | V desloc [m/s] | Preço Total por ha Simples [R$/ha] | Preço Total por ha Presumido [R$/ha] | Preço Total por ha Real [R$/ha] | Preço Total Simples [R$] | Preço Total Presumido [R$] | Prod CAPEX [ha/h/R$] | Dias Trabalhados | Preço Total Real [R$]
0 | 45 | CONCLUIDO | 5.8086 | 17.22 | 13.44 | 9.27 | 0.18 | 87 | 98.71 | 39.72 | 1 | 85 | 12.99 | 12407.75 | 119.83 | 194.65 | 76.78 | 17.82 | 26917.31 | 0.23 | 0.68 | 1.28 | 1.75 | 0.5 | 10 | 157.6809 | 215.746 | 195.1555 | 157680.946 | 215746.0268 | 1.5177e-06 | 0.17938 | 195155.5288
1 | 45 | CONCLUIDO | 6.5233 | 15.33 | 12.5 | 18.29 | 0.35 | 41 | 99.95 | 39.72 | 2 | 39 | 13.24 | 12561.45 | 110.2 | 194.67 | 47.68 | 17.82 | 12597.51 | 0.37 | 0.73 | 1.2 | 0.81 | 0.5 | 10 | 129.8532 | 177.6709 | 160.7142 | 129853.2248 | 177670.9109 | 1.7044e-06 | 0.15969 | 160714.2485
2 | 45 | CONCLUIDO | 6.7835 | 14.74 | 12.2 | 27.11 | 0.52 | 27 | 101.2 | 39.72 | 3 | 25 | 13.49 | 12715.54 | 106.2 | 194.63 | 38.35 | 17.82 | 8001.01 | 0.46 | 0.74 | 1.18 | 0.51 | 0.5 | 10 | 120.8982 | 165.4183 | 149.631 | 120898.2076 | 165418.2613 | 1.7724e-06 | 0.15354 | 149630.9746
3 | 45 | CONCLUIDO | 6.911 | 14.47 | 12.07 | 36.21 | 0.69 | 20 | 102.45 | 39.72 | 4 | 18 | 13.74 | 12870.03 | 103.93 | 194.63 | 34.33 | 17.82 | 6028.52 | 0.52 | 0.75 | 1.17 | 0.38 | 0.5 | 10 | 116.5584 | 159.4803 | 144.2598 | 116558.3911 | 159480.3329 | 1.8057e-06 | 0.15073 | 144259.7538
4 | 45 | CONCLUIDO | 6.9883 | 14.31 | 11.99 | 44.97 | 0.85 | 16 | 103.71 | 39.72 | 5 | 14 | 14 | 13024.91 | 101.91 | 194.63 | 31.87 | 17.82 | 4819.87 | 0.56 | 0.76 | 1.17 | 0.31 | 0.5 | 10 | 113.4999 | 155.2955 | 140.4743 | 113499.8675 | 155295.526 | 1.8259e-06 | 0.14906 | 140474.339
5 | 45 | CONCLUIDO | 7.0516 | 14.18 | 11.93 | 55.04 | 1.01 | 13 | 104.97 | 39.72 | 6 | 11 | 14.25 | 13180.19 | 99.96 | 194.63 | 29.77 | 17.82 | 3783.64 | 0.6 | 0.76 | 1.16 | 0.24 | 0.5 | 10 | 110.8315 | 151.6445 | 137.1718 | 110831.4881 | 151644.5316 | 1.8424e-06 | 0.14771 | 137171.7903
6 | 45 | CONCLUIDO | 7.073 | 14.14 | 11.9 | 59.52 | 1.16 | 12 | 106.23 | 39.72 | 7 | 10 | 14.52 | 13335.87 | 98.3 | 194.64 | 29.04 | 17.82 | 3420.98 | 0.61 | 0.76 | 1.16 | 0.22 | 0.5 | 10 | 109.1446 | 149.3364 | 135.084 | 109144.586 | 149336.4377 | 1.848e-06 | 0.14729 | 135083.9776
7 | 45 | CONCLUIDO | 7.115 | 14.05 | 11.86 | 71.17 | 1.31 | 10 | 107.5 | 39.72 | 8 | 8 | 14.78 | 13491.96 | 96.57 | 194.63 | 27.91 | 17.82 | 2868.96 | 0.64 | 0.77 | 1.15 | 0.17 | 0.5 | 10 | 107.0813 | 146.5134 | 132.5304 | 107081.3317 | 146513.4021 | 1.859e-06 | 0.14635 | 132530.3686
8 | 45 | CONCLUIDO | 7.1293 | 14.03 | 11.85 | 79.02 | 1.46 | 9 | 108.77 | 39.72 | 9 | 7 | 15.05 | 13648.58 | 96.17 | 194.63 | 27.58 | 17.82 | 2706.65 | 0.65 | 0.77 | 1.15 | 0.17 | 0.5 | 10 | 106.5385 | 145.7706 | 131.8585 | 106538.4639 | 145770.6265 | 1.8627e-06 | 0.14615 | 131858.4825
9 | 45 | CONCLUIDO | 7.1599 | 13.97 | 11.81 | 88.61 | 1.6 | 8 | 110.04 | 39.72 | 10 | 6 | 15.32 | 13805.5 | 93.4 | 194.63 | 26.42 | 17.82 | 2132.02 | 0.67 | 0.77 | 1.15 | 0.13 | 0.5 | 10 | 103.8802 | 142.1334 | 128.5684 | 103880.181 | 142133.4465 | 1.8707e-06 | 0.14552 | 128568.4299
10 | 45 | CONCLUIDO | 7.1792 | 13.93 | 11.8 | 101.12 | 1.74 | 7 | 111.32 | 39.72 | 11 | 5 | 15.6 | 13962.83 | 91.58 | 194.64 | 25.82 | 17.82 | 1840.26 | 0.69 | 0.77 | 1.15 | 0.11 | 0.5 | 10 | 102.1996 | 139.834 | 126.4884 | 102199.5766 | 139833.9695 | 1.8758e-06 | 0.1451 | 126488.4117
11 | 45 | CONCLUIDO | 7.174 | 13.94 | 11.81 | 101.2 | 1.88 | 7 | 112.59 | 39.72 | 12 | 5 | 15.88 | 14120.58 | 91.05 | 194.66 | 26.22 | 17.82 | 2035.8 | 0.68 | 0.77 | 1.15 | 0.12 | 0.5 | 10 | 101.8965 | 139.4193 | 126.1133 | 101896.5189 | 139419.3125 | 1.8744e-06 | 0.14521 | 126113.329
12 | 45 | CONCLUIDO | 7.1964 | 13.9 | 11.78 | 117.84 | 2.01 | 6 | 113.88 | 39.72 | 13 | 4 | 16.16 | 14278.75 | 88.67 | 194.63 | 25.41 | 17.82 | 1637.22 | 0.7 | 0.77 | 1.15 | 0.1 | 0.5 | 10 | 99.7067 | 136.4231 | 123.4031 | 99706.727 | 136423.1427 | 1.8803e-06 | 0.14479 | 123403.1094
13 | 45 | CONCLUIDO | 7.1996 | 13.89 | 11.78 | 117.78 | 2.14 | 6 | 115.16 | 39.72 | 14 | 2 | 16.45 | 14437.35 | 88.94 | 194.63 | 25.23 | 17.82 | 1548.27 | 0.71 | 0.77 | 1.15 | 0.09 | 0.5 | 10 | 99.8671 | 136.6426 | 123.6016 | 99867.1159 | 136642.5938 | 1.8811e-06 | 0.14469 | 123601.6164
14 | 45 | CONCLUIDO | 7.1987 | 13.89 | 11.78 | 117.8 | 2.27 | 6 | 116.45 | 39.72 | 15 | 1 | 16.74 | 14596.38 | 88.93 | 194.63 | 25.19 | 17.82 | 1527.23 | 0.71 | 0.77 | 1.15 | 0.09 | 0.5 | 10 | 99.8718 | 136.649 | 123.6074 | 99871.79 | 136648.9891 | 1.8809e-06 | 0.14469 | 123607.4014
15 | 45 | CONCLUIDO | 7.1974 | 13.89 | 11.78 | 117.83 | 2.4 | 6 | 117.75 | 39.72 | 16 | 0 | 17.03 | 14755.84 | 89.64 | 194.63 | 25.22 | 17.82 | 1542.68 | 0.71 | 0.77 | 1.15 | 0.1 | 0.5 | 10 | 100.4263 | 137.4077 | 124.2937 | 100426.2965 | 137407.6893 | 1.8805e-06 | 0.14469 | 124293.6923

## RESULTADOS_10
Unnamed: 0 | Volume de calda [L] | STATUS | Capacidade operacional [ha/h] | Tempo de missao [h] | Tempo util [h] | Tempo por voo [min] | Autonomia Projetada [h] | N° Voos | MTOW [kg] | Massa Estrutura [kg] | Combustível [kg] | Abastecimentos | Massa gerador | Potência gerador [W] | Combustível consumido [L] | Calda cons [L] | Distância percorrida [km] | Distância Pulverizando [km] | RTL ACUMULADO[m] | EOC [km/km] | EOC [h/h] | Tempo de manobra [h] | Tempo rtl_rtw [h] | V pulv [m/s] | V desloc [m/s] | Preço Total por ha Simples [R$/ha] | Preço Total por ha Presumido [R$/ha] | Preço Total por ha Real [R$/ha] | Preço Total Simples [R$] | Preço Total Presumido [R$] | Prod CAPEX [ha/h/R$] | Dias Trabalhados | Preço Total Real [R$]
0 | 60 | CONCLUIDO | 5.3647 | 18.64 | 13.82 | 7.9 | 0.14 | 105 | 124.63 | 45 | 1 | 103 | 18.64 | 15605.44 | 144.32 | 194.65 | 88.76 | 17.82 | 32819.59 | 0.2 | 0.66 | 1.31 | 2.14 | 0.5 | 10 | 202.716 | 277.365 | 250.8937 | 202716.0159 | 277364.9961 | 1.3495e-06 | 0.19417 | 250893.6701
1 | 60 | CONCLUIDO | 6.2527 | 15.99 | 12.63 | 15.79 | 0.28 | 48 | 125.95 | 45 | 2 | 46 | 18.95 | 15767.7 | 130.87 | 194.65 | 51.85 | 17.82 | 14650.35 | 0.34 | 0.72 | 1.21 | 0.95 | 0.5 | 10 | 158.4518 | 216.8007 | 196.1096 | 158451.7808 | 216800.7169 | 1.5729e-06 | 0.16656 | 196109.5608
2 | 60 | CONCLUIDO | 6.5582 | 15.25 | 12.3 | 23.06 | 0.42 | 32 | 127.27 | 45 | 3 | 30 | 19.27 | 15930.42 | 126.48 | 194.66 | 41.47 | 17.82 | 9537.43 | 0.43 | 0.74 | 1.19 | 0.61 | 0.5 | 10 | 146.4463 | 200.3743 | 181.2509 | 146446.321 | 200374.3172 | 1.6498e-06 | 0.15885 | 181250.8736
3 | 60 | CONCLUIDO | 6.7092 | 14.9 | 12.16 | 30.4 | 0.55 | 24 | 128.59 | 45 | 4 | 22 | 19.59 | 16093.6 | 124.17 | 194.63 | 37.08 | 17.82 | 7380.6 | 0.48 | 0.75 | 1.18 | 0.47 | 0.5 | 10 | 140.8746 | 192.7508 | 174.3549 | 140874.5806 | 192750.8161 | 1.6877e-06 | 0.15521 | 174354.9487
4 | 60 | CONCLUIDO | 6.8191 | 14.66 | 12.05 | 38.04 | 0.68 | 19 | 129.92 | 45 | 5 | 17 | 19.92 | 16257.24 | 122.12 | 194.63 | 33.61 | 17.82 | 5673.5 | 0.53 | 0.75 | 1.17 | 0.36 | 0.5 | 10 | 136.6554 | 186.978 | 169.1331 | 136655.4166 | 186977.9698 | 1.7154e-06 | 0.15271 | 169133.0547
5 | 60 | CONCLUIDO | 6.8784 | 14.54 | 12 | 44.99 | 0.81 | 16 | 131.25 | 45 | 6 | 14 | 20.25 | 16421.36 | 120.74 | 194.63 | 32.1 | 17.82 | 4935.27 | 0.56 | 0.76 | 1.16 | 0.31 | 0.5 | 10 | 134.2469 | 183.6826 | 166.1522 | 134246.9344 | 183682.5782 | 1.7303e-06 | 0.15146 | 166152.1708
6 | 60 | CONCLUIDO | 6.9271 | 14.44 | 11.95 | 51.2 | 0.93 | 14 | 132.58 | 45 | 7 | 12 | 20.59 | 16585.95 | 119.31 | 194.63 | 30.52 | 17.82 | 4153.04 | 0.58 | 0.76 | 1.16 | 0.26 | 0.5 | 10 | 132.0395 | 180.6623 | 163.4202 | 132039.5335 | 180662.315 | 1.7426e-06 | 0.15042 | 163420.1572
7 | 60 | CONCLUIDO | 6.9715 | 14.34 | 11.91 | 59.53 | 1.06 | 12 | 133.92 | 45 | 8 | 10 | 20.93 | 16751.02 | 118.22 | 194.64 | 29.12 | 17.82 | 3461.63 | 0.61 | 0.76 | 1.16 | 0.22 | 0.5 | 10 | 130.2373 | 178.1964 | 161.1896 | 130237.3082 | 178196.4307 | 1.7537e-06 | 0.14938 | 161189.6135
8 | 60 | CONCLUIDO | 6.9919 | 14.3 | 11.89 | 64.85 | 1.18 | 11 | 135.27 | 45 | 9 | 9 | 21.27 | 16916.71 | 116.85 | 194.64 | 28.72 | 17.82 | 3267.93 | 0.62 | 0.76 | 1.15 | 0.2 | 0.5 | 10 | 128.7357 | 176.1419 | 159.3311 | 128735.7057 | 176141.872 | 1.7589e-06 | 0.14896 | 159331.139
9 | 60 | CONCLUIDO | 7.0193 | 14.25 | 11.86 | 71.15 | 1.29 | 10 | 136.61 | 45 | 10 | 8 | 21.61 | 17082.76 | 115.85 | 194.63 | 27.64 | 17.82 | 2732.63 | 0.64 | 0.77 | 1.15 | 0.17 | 0.5 | 10 | 127.3746 | 174.2795 | 157.6466 | 127374.5987 | 174279.5453 | 1.7657e-06 | 0.14844 | 157646.5501
10 | 60 | CONCLUIDO | 7.0358 | 14.21 | 11.85 | 79.01 | 1.41 | 9 | 137.96 | 45 | 11 | 7 | 21.96 | 17249.3 | 115.1 | 194.63 | 27.52 | 17.82 | 2677.8 | 0.65 | 0.77 | 1.15 | 0.16 | 0.5 | 10 | 126.4696 | 173.0412 | 156.5264 | 126469.5503 | 173041.2182 | 1.7699e-06 | 0.14802 | 156526.4072
11 | 60 | CONCLUIDO | 7.067 | 14.15 | 11.81 | 88.6 | 1.52 | 8 | 139.32 | 45 | 12 | 6 | 22.32 | 17416.34 | 113.22 | 194.63 | 26.38 | 17.82 | 2112.59 | 0.68 | 0.77 | 1.15 | 0.13 | 0.5 | 10 | 124.3518 | 170.1436 | 153.9054 | 124351.813 | 170143.6366 | 1.7777e-06 | 0.1474 | 153905.3667
12 | 60 | CONCLUIDO | 7.0594 | 14.17 | 11.83 | 88.72 | 1.63 | 8 | 140.67 | 45 | 13 | 6 | 22.68 | 17583.88 | 112.16 | 194.63 | 26.74 | 17.82 | 2292.44 | 0.67 | 0.77 | 1.15 | 0.14 | 0.5 | 10 | 123.7265 | 169.288 | 153.1314 | 123726.4851 | 169288.0354 | 1.7758e-06 | 0.1476 | 153131.4229
13 | 60 | CONCLUIDO | 7.0884 | 14.11 | 11.8 | 101.11 | 1.74 | 7 | 142.04 | 45 | 14 | 5 | 23.04 | 17751.93 | 112.05 | 194.63 | 25.85 | 17.82 | 1853.65 | 0.69 | 0.77 | 1.15 | 0.11 | 0.5 | 10 | 123.0535 | 168.3672 | 152.2985 | 123053.5046 | 168367.2337 | 1.7831e-06 | 0.14698 | 152298.5012
14 | 60 | CONCLUIDO | 7.0796 | 14.12 | 11.81 | 101.26 | 1.85 | 7 | 143.4 | 45 | 15 | 5 | 23.41 | 17920.49 | 110.69 | 194.63 | 26.31 | 17.82 | 2081.55 | 0.68 | 0.77 | 1.15 | 0.13 | 0.5 | 10 | 122.1885 | 167.1837 | 151.2279 | 122188.4999 | 167183.6961 | 1.7809e-06 | 0.14708 | 151227.9188
15 | 60 | CONCLUIDO | 7.1076 | 14.07 | 11.78 | 117.84 | 1.96 | 6 | 144.77 | 45 | 16 | 4 | 23.78 | 18089.56 | 109.03 | 194.63 | 25.43 | 17.82 | 1647.25 | 0.7 | 0.77 | 1.15 | 0.1 | 0.5 | 10 | 120.354 | 164.6737 | 148.9575 | 120354.0302 | 164673.6938 | 1.788e-06 | 0.14656 | 148957.4676
16 | 60 | CONCLUIDO | 7.1117 | 14.06 | 11.78 | 117.76 | 2.06 | 6 | 146.15 | 45 | 17 | 4 | 24.15 | 18259.16 | 108.74 | 194.64 | 25.11 | 17.82 | 1490.31 | 0.71 | 0.77 | 1.15 | 0.09 | 0.5 | 10 | 120.0636 | 164.2763 | 148.598 | 120063.6201 | 164276.3418 | 1.789e-06 | 0.14646 | 148598.0383
17 | 60 | CONCLUIDO | 7.1083 | 14.07 | 11.78 | 117.83 | 2.16 | 6 | 147.53 | 45 | 18 | 4 | 24.53 | 18429.27 | 107.36 | 194.64 | 25.42 | 17.82 | 1641.71 | 0.7 | 0.77 | 1.14 | 0.1 | 0.5 | 10 | 119.0639 | 162.9084 | 147.3607 | 119063.8633 | 162908.4306 | 1.7881e-06 | 0.14656 | 147360.6786
18 | 60 | CONCLUIDO | 7.1277 | 14.03 | 11.77 | 141.24 | 2.26 | 5 | 148.91 | 45 | 19 | 3 | 24.92 | 18599.92 | 105.37 | 194.63 | 25.03 | 17.82 | 1451.82 | 0.71 | 0.77 | 1.14 | 0.08 | 0.5 | 10 | 117.1953 | 160.3518 | 145.0481 | 117195.3487 | 160351.8464 | 1.793e-06 | 0.14615 | 145048.0912
19 | 60 | CONCLUIDO | 7.127 | 14.03 | 11.77 | 141.25 | 2.36 | 5 | 150.3 | 45 | 20 | 3 | 25.3 | 18771.1 | 106.11 | 194.63 | 25.06 | 17.82 | 1466.54 | 0.71 | 0.77 | 1.15 | 0.08 | 0.5 | 10 | 117.7717 | 161.1404 | 145.7614 | 117771.7008 | 161140.4368 | 1.7928e-06 | 0.14615 | 145761.4196
20 | 60 | CONCLUIDO | 7.1259 | 14.03 | 11.77 | 141.28 | 2.45 | 5 | 151.69 | 45 | 21 | 2 | 25.7 | 18942.82 | 105.87 | 194.63 | 25.02 | 17.82 | 1450.15 | 0.71 | 0.77 | 1.15 | 0.09 | 0.5 | 10 | 117.6063 | 160.9141 | 145.5567 | 117606.2818 | 160914.1031 | 1.7926e-06 | 0.14615 | 145556.687
21 | 60 | CONCLUIDO | 7.1289 | 14.03 | 11.77 | 141.21 | 2.54 | 5 | 153.09 | 45 | 22 | 2 | 26.09 | 19115.09 | 105.11 | 194.63 | 24.85 | 17.82 | 1364.44 | 0.72 | 0.77 | 1.15 | 0.08 | 0.5 | 10 | 116.9775 | 160.0538 | 144.7785 | 116977.4887 | 160053.7608 | 1.7933e-06 | 0.14615 | 144778.4545
22 | 60 | CONCLUIDO | 7.1279 | 14.03 | 11.77 | 141.23 | 2.64 | 5 | 154.49 | 45 | 23 | 1 | 26.49 | 19287.9 | 104.81 | 194.63 | 24.87 | 17.82 | 1373.93 | 0.72 | 0.77 | 1.15 | 0.08 | 0.5 | 10 | 116.7646 | 159.7624 | 144.5149 | 116764.5726 | 159762.4395 | 1.7931e-06 | 0.14615 | 144514.9365
23 | 60 | CONCLUIDO | 7.1274 | 14.03 | 11.77 | 141.24 | 2.73 | 5 | 155.9 | 45 | 24 | 0 | 26.9 | 19461.27 | 105.64 | 194.63 | 24.88 | 17.82 | 1376.59 | 0.72 | 0.77 | 1.15 | 0.08 | 0.5 | 10 | 117.4063 | 160.6405 | 145.3092 | 117406.3481 | 160640.545 | 1.7929e-06 | 0.14615 | 145309.2369

## RESULTADOS_14
Unnamed: 0 | Volume de calda [L] | STATUS | Capacidade operacional [ha/h] | Tempo de missao [h] | Tempo util [h] | Tempo por voo [min] | Autonomia Projetada [h] | N° Voos | MTOW [kg] | Massa Estrutura [kg] | Combustível [kg] | Abastecimentos | Massa gerador | Potência gerador [W] | Combustível consumido [L] | Calda cons [L] | Distância percorrida [km] | Distância Pulverizando [km] | RTL ACUMULADO[m] | EOC [km/km] | EOC [h/h] | Tempo de manobra [h] | Tempo rtl_rtw [h] | V pulv [m/s] | V desloc [m/s] | Preço Total por ha Simples [R$/ha] | Preço Total por ha Presumido [R$/ha] | Preço Total por ha Real [R$/ha] | Preço Total Simples [R$] | Preço Total Presumido [R$] | Prod CAPEX [ha/h/R$] | Dias Trabalhados | Preço Total Real [R$]
0 | 80 | CONCLUIDO | 4.8342 | 20.69 | 14.27 | 6.74 | 0.11 | 127 | 159.12 | 50.28 | 1 | 125 | 27.84 | 19859.16 | 174.95 | 194.67 | 102.72 | 17.82 | 39686.23 | 0.17 | 0.64 | 1.35 | 2.58 | 0.5 | 10 | 268.8822 | 367.8965 | 332.7849 | 268882.185 | 367896.4678 | 1.1673e-06 | 0.21552 | 332784.9453
1 | 80 | CONCLUIDO | 5.8918 | 16.97 | 12.81 | 13.49 | 0.22 | 57 | 160.54 | 50.28 | 2 | 55 | 28.26 | 20034.4 | 156.36 | 194.64 | 57.51 | 17.82 | 17432.42 | 0.31 | 0.71 | 1.22 | 1.12 | 0.5 | 10 | 197.8893 | 270.7609 | 244.9198 | 197889.2911 | 270760.8584 | 1.4227e-06 | 0.17677 | 244919.8221
2 | 80 | CONCLUIDO | 6.28 | 15.92 | 12.41 | 20.12 | 0.33 | 37 | 161.97 | 50.28 | 3 | 35 | 28.69 | 20210.21 | 150.78 | 194.65 | 44.64 | 17.82 | 11097.66 | 0.4 | 0.73 | 1.2 | 0.72 | 0.5 | 10 | 179.4186 | 245.4885 | 222.0594 | 179418.6228 | 245488.475 | 1.5164e-06 | 0.16583 | 222059.3995
3 | 80 | CONCLUIDO | 6.4716 | 15.45 | 12.23 | 26.2 | 0.43 | 28 | 163.4 | 50.28 | 4 | 26 | 29.12 | 20386.62 | 147.96 | 194.64 | 39.14 | 17.82 | 8391.06 | 0.46 | 0.74 | 1.18 | 0.54 | 0.5 | 10 | 171.1272 | 234.1437 | 211.7974 | 171127.1572 | 234143.7261 | 1.5627e-06 | 0.16094 | 211797.3775
4 | 80 | CONCLUIDO | 6.6039 | 15.14 | 12.11 | 33.02 | 0.54 | 22 | 164.83 | 50.28 | 5 | 20 | 29.55 | 20563.61 | 146 | 194.63 | 35.38 | 17.82 | 6542.81 | 0.5 | 0.75 | 1.18 | 0.42 | 0.5 | 10 | 165.6875 | 226.7009 | 205.0649 | 165687.4548 | 226700.8853 | 1.5946e-06 | 0.15771 | 205064.8709
5 | 80 | CONCLUIDO | 6.6724 | 14.99 | 12.05 | 38.05 | 0.64 | 19 | 166.27 | 50.28 | 6 | 17 | 29.99 | 20741.2 | 144.68 | 194.65 | 33.67 | 17.82 | 5701.33 | 0.53 | 0.75 | 1.17 | 0.36 | 0.5 | 10 | 162.7145 | 222.6332 | 201.3854 | 162714.544 | 222633.2175 | 1.6111e-06 | 0.15615 | 201385.4157
6 | 80 | CONCLUIDO | 6.7455 | 14.82 | 11.98 | 44.94 | 0.74 | 16 | 167.72 | 50.28 | 7 | 14 | 30.44 | 20919.39 | 143.32 | 194.64 | 31.66 | 17.82 | 4711.59 | 0.56 | 0.76 | 1.16 | 0.3 | 0.5 | 10 | 159.6265 | 218.4081 | 197.5635 | 159626.5385 | 218408.0722 | 1.6288e-06 | 0.15438 | 197563.5123
7 | 80 | CONCLUIDO | 6.793 | 14.72 | 11.95 | 51.2 | 0.84 | 14 | 169.17 | 50.28 | 8 | 12 | 30.89 | 21098.19 | 142.23 | 194.64 | 30.47 | 17.82 | 4127.25 | 0.58 | 0.76 | 1.16 | 0.26 | 0.5 | 10 | 157.5444 | 215.5592 | 194.9865 | 157544.4096 | 215559.2115 | 1.6403e-06 | 0.15333 | 194986.5429
8 | 80 | CONCLUIDO | 6.8155 | 14.67 | 11.93 | 55.06 | 0.94 | 13 | 170.62 | 50.28 | 9 | 11 | 31.34 | 21277.6 | 141.58 | 194.64 | 29.9 | 17.82 | 3845.44 | 0.6 | 0.76 | 1.16 | 0.24 | 0.5 | 10 | 156.4414 | 214.05 | 193.6214 | 156441.3787 | 214049.9961 | 1.6457e-06 | 0.15281 | 193621.3649
9 | 80 | CONCLUIDO | 6.8442 | 14.61 | 11.9 | 59.5 | 1.03 | 12 | 172.08 | 50.28 | 10 | 10 | 31.8 | 21457.64 | 140.3 | 194.63 | 28.98 | 17.82 | 3393.29 | 0.61 | 0.76 | 1.16 | 0.21 | 0.5 | 10 | 154.671 | 211.6277 | 191.4303 | 154671.0322 | 211627.7299 | 1.6526e-06 | 0.15219 | 191430.2764
10 | 80 | CONCLUIDO | 6.8656 | 14.57 | 11.89 | 64.83 | 1.12 | 11 | 173.55 | 50.28 | 11 | 9 | 32.27 | 21638.31 | 139.53 | 194.65 | 28.49 | 17.82 | 3150.96 | 0.63 | 0.76 | 1.16 | 0.2 | 0.5 | 10 | 153.5495 | 210.0931 | 190.0422 | 153549.4617 | 210093.1477 | 1.6578e-06 | 0.15177 | 190042.1525
11 | 80 | CONCLUIDO | 6.8963 | 14.5 | 11.85 | 71.12 | 1.22 | 10 | 175.02 | 50.28 | 12 | 8 | 32.74 | 21819.6 | 139.07 | 194.64 | 27.59 | 17.82 | 2709.14 | 0.65 | 0.77 | 1.15 | 0.17 | 0.5 | 10 | 152.3731 | 208.4836 | 188.5862 | 152373.1098 | 208483.6111 | 1.6652e-06 | 0.15104 | 188586.2278
12 | 80 | CONCLUIDO | 6.9126 | 14.47 | 11.85 | 79.01 | 1.31 | 9 | 176.49 | 50.28 | 13 | 7 | 33.21 | 22001.54 | 138.8 | 194.66 | 27.46 | 17.82 | 2649.03 | 0.65 | 0.77 | 1.15 | 0.17 | 0.5 | 10 | 151.8052 | 207.7066 | 187.8834 | 151805.2298 | 207706.6126 | 1.6691e-06 | 0.15073 | 187883.385
13 | 80 | CONCLUIDO | 6.914 | 14.46 | 11.85 | 78.99 | 1.4 | 9 | 177.97 | 50.28 | 14 | 7 | 33.69 | 22184.13 | 137.42 | 194.63 | 27.44 | 17.82 | 2637.03 | 0.65 | 0.77 | 1.15 | 0.16 | 0.5 | 10 | 150.6884 | 206.1785 | 186.5012 | 150688.422 | 206178.5469 | 1.6695e-06 | 0.15063 | 186501.1557
14 | 80 | CONCLUIDO | 6.9398 | 14.41 | 11.83 | 88.71 | 1.48 | 8 | 179.46 | 50.28 | 15 | 6 | 34.18 | 22367.38 | 136.52 | 194.63 | 26.82 | 17.82 | 2331.56 | 0.66 | 0.77 | 1.15 | 0.14 | 0.5 | 10 | 149.3606 | 204.3618 | 184.8578 | 149360.6097 | 204361.7755 | 1.6757e-06 | 0.1501 | 184857.7745
15 | 80 | CONCLUIDO | 6.9428 | 14.4 | 11.82 | 88.66 | 1.57 | 8 | 180.95 | 50.28 | 16 | 6 | 34.67 | 22551.28 | 135.69 | 194.64 | 26.61 | 17.82 | 2227.11 | 0.67 | 0.77 | 1.15 | 0.13 | 0.5 | 10 | 148.6121 | 203.3376 | 183.9314 | 148612.0843 | 203337.61 | 1.6764e-06 | 0.15 | 183931.3539
16 | 80 | CONCLUIDO | 6.9686 | 14.35 | 11.8 | 101.14 | 1.65 | 7 | 182.45 | 50.28 | 17 | 5 | 35.17 | 22735.98 | 136.03 | 194.63 | 25.85 | 17.82 | 1852.74 | 0.69 | 0.77 | 1.15 | 0.11 | 0.5 | 10 | 148.2658 | 202.8638 | 183.5027 | 148265.7819 | 202863.7838 | 1.6827e-06 | 0.14948 | 183502.749
17 | 80 | CONCLUIDO | 6.9653 | 14.36 | 11.81 | 101.2 | 1.74 | 7 | 183.95 | 50.28 | 18 | 5 | 35.67 | 22921.24 | 135.25 | 194.63 | 26.22 | 17.82 | 2039.62 | 0.68 | 0.77 | 1.15 | 0.12 | 0.5 | 10 | 147.7598 | 202.1715 | 182.8766 | 147759.8305 | 202171.5189 | 1.6819e-06 | 0.14958 | 182876.5528
18 | 80 | CONCLUIDO | 6.9684 | 14.35 | 11.8 | 101.15 | 1.82 | 7 | 185.46 | 50.28 | 19 | 5 | 36.18 | 23107.19 | 133.84 | 194.64 | 26 | 17.82 | 1926.05 | 0.69 | 0.77 | 1.15 | 0.11 | 0.5 | 10 | 146.5597 | 200.5294 | 181.3912 | 146559.7018 | 200529.4497 | 1.6826e-06 | 0.14948 | 181391.2005
19 | 80 | CONCLUIDO | 6.993 | 14.3 | 11.78 | 117.82 | 1.9 | 6 | 186.97 | 50.28 | 20 | 4 | 36.69 | 23293.82 | 133.68 | 194.63 | 25.33 | 17.82 | 1596.12 | 0.7 | 0.77 | 1.15 | 0.1 | 0.5 | 10 | 145.8579 | 199.5692 | 180.5226 | 145857.8642 | 199569.1646 | 1.6886e-06 | 0.14896 | 180522.5636
20 | 80 | CONCLUIDO | 6.9959 | 14.29 | 11.78 | 117.76 | 1.98 | 6 | 188.49 | 50.28 | 21 | 4 | 37.21 | 23481.16 | 133.47 | 194.63 | 25.19 | 17.82 | 1529.08 | 0.71 | 0.77 | 1.14 | 0.09 | 0.5 | 10 | 145.6346 | 199.2637 | 180.2462 | 145634.6023 | 199263.6879 | 1.6893e-06 | 0.14885 | 180246.2412
21 | 80 | CONCLUIDO | 6.9925 | 14.3 | 11.78 | 117.83 | 2.05 | 6 | 190.01 | 50.28 | 22 | 4 | 37.74 | 23669.2 | 132.76 | 194.63 | 25.46 | 17.82 | 1662.16 | 0.7 | 0.77 | 1.14 | 0.1 | 0.5 | 10 | 145.1522 | 198.6036 | 179.6491 | 145152.1504 | 198603.5759 | 1.6884e-06 | 0.14896 | 179649.1293
22 | 80 | CONCLUIDO | 6.9895 | 14.31 | 11.79 | 117.89 | 2.13 | 6 | 191.55 | 50.28 | 23 | 4 | 38.27 | 23857.96 | 131.82 | 194.63 | 25.67 | 17.82 | 1765.6 | 0.69 | 0.77 | 1.15 | 0.1 | 0.5 | 10 | 144.5158 | 197.7328 | 178.8615 | 144515.7664 | 197732.8472 | 1.6877e-06 | 0.14906 | 178861.5018
23 | 80 | CONCLUIDO | 7.0134 | 14.26 | 11.77 | 141.27 | 2.21 | 5 | 193.08 | 50.28 | 24 | 3 | 38.8 | 24047.45 | 131.41 | 194.64 | 25.15 | 17.82 | 1510.61 | 0.71 | 0.77 | 1.14 | 0.09 | 0.5 | 10 | 143.6434 | 196.5392 | 177.7818 | 143643.3648 | 196539.1889 | 1.6935e-06 | 0.14854 | 177781.7645
24 | 80 | CONCLUIDO | 7.016 | 14.25 | 11.77 | 141.21 | 2.28 | 5 | 194.62 | 50.28 | 25 | 3 | 39.34 | 24237.67 | 131.69 | 194.63 | 25.03 | 17.82 | 1454.45 | 0.71 | 0.77 | 1.14 | 0.08 | 0.5 | 10 | 143.8078 | 196.7641 | 177.9853 | 143807.779 | 196764.1475 | 1.6941e-06 | 0.14844 | 177985.2535
25 | 80 | CONCLUIDO | 7.0155 | 14.25 | 11.77 | 141.22 | 2.35 | 5 | 196.17 | 50.28 | 26 | 3 | 39.89 | 24428.62 | 131.33 | 194.63 | 25.02 | 17.82 | 1449.38 | 0.71 | 0.77 | 1.14 | 0.08 | 0.5 | 10 | 143.5386 | 196.3959 | 177.6521 | 143538.6276 | 196395.8828 | 1.694e-06 | 0.14844 | 177652.1354
26 | 80 | CONCLUIDO | 7.021 | 14.24 | 11.76 | 141.09 | 2.42 | 5 | 197.73 | 50.28 | 27 | 3 | 40.45 | 24620.33 | 130.09 | 194.63 | 24.65 | 17.82 | 1261.26 | 0.72 | 0.77 | 1.14 | 0.07 | 0.5 | 10 | 142.4328 | 194.8828 | 176.2834 | 142432.7547 | 194882.7787 | 1.6953e-06 | 0.14833 | 176283.4398
27 | 80 | CONCLUIDO | 7.0192 | 14.25 | 11.76 | 141.13 | 2.49 | 5 | 199.29 | 50.28 | 28 | 3 | 41.01 | 24812.8 | 128.06 | 194.63 | 24.72 | 17.82 | 1298.95 | 0.72 | 0.77 | 1.14 | 0.07 | 0.5 | 10 | 140.8952 | 192.779 | 174.3805 | 140895.2005 | 192779.0292 | 1.6949e-06 | 0.14844 | 174380.4692
28 | 80 | CONCLUIDO | 7.0169 | 14.25 | 11.77 | 141.19 | 2.56 | 5 | 200.85 | 50.28 | 29 | 3 | 41.57 | 25006.03 | 127.51 | 194.63 | 24.95 | 17.82 | 1410.98 | 0.71 | 0.77 | 1.14 | 0.08 | 0.5 | 10 | 140.5478 | 192.3037 | 173.9505 | 140547.7981 | 192303.6979 | 1.6943e-06 | 0.14844 | 173950.5028
29 | 80 | CONCLUIDO | 7.046 | 14.19 | 11.74 | 176.09 | 2.63 | 4 | 202.43 | 50.28 | 30 | 2 | 42.15 | 25200.04 | 125.2 | 194.64 | 24 | 17.82 | 942.38 | 0.74 | 0.77 | 1.14 | 0.05 | 0.5 | 10 | 138.0894 | 188.94 | 170.9079 | 138089.4109 | 188940.024 | 1.7014e-06 | 0.14781 | 170907.8533
30 | 80 | CONCLUIDO | 7.0435 | 14.2 | 11.74 | 176.16 | 2.7 | 4 | 204.01 | 50.28 | 31 | 2 | 42.73 | 25394.96 | 126.05 | 194.63 | 24.21 | 17.82 | 1047.21 | 0.74 | 0.77 | 1.14 | 0.06 | 0.5 | 10 | 138.7947 | 189.9051 | 171.7808 | 138794.7213 | 189905.0608 | 1.7008e-06 | 0.14792 | 171780.7884
31 | 80 | CONCLUIDO | 7.0443 | 14.2 | 11.74 | 176.14 | 2.76 | 4 | 205.59 | 50.28 | 32 | 2 | 43.31 | 25590.57 | 126.76 | 194.63 | 24.16 | 17.82 | 1022.14 | 0.74 | 0.77 | 1.14 | 0.06 | 0.5 | 10 | 139.3277 | 190.6343 | 172.4404 | 139327.6914 | 190634.2941 | 1.7009e-06 | 0.14792 | 172440.4246
32 | 80 | CONCLUIDO | 7.0449 | 14.19 | 11.74 | 176.12 | 2.83 | 4 | 207.19 | 50.28 | 33 | 2 | 43.91 | 25786.97 | 126.8 | 194.63 | 24.12 | 17.82 | 1004.49 | 0.74 | 0.77 | 1.14 | 0.06 | 0.5 | 10 | 139.3466 | 190.6602 | 172.4638 | 139346.5995 | 190660.165 | 1.7011e-06 | 0.14781 | 172463.8264
33 | 80 | CONCLUIDO | 7.0409 | 14.2 | 11.75 | 176.24 | 2.89 | 4 | 208.78 | 50.28 | 34 | 1 | 44.5 | 25984.2 | 127.03 | 194.65 | 24.3 | 17.82 | 1093.79 | 0.73 | 0.77 | 1.14 | 0.06 | 0.5 | 10 | 139.6362 | 191.0564 | 172.8222 | 139636.1907 | 191056.3964 | 1.7001e-06 | 0.14792 | 172822.2421
34 | 80 | CONCLUIDO | 7.0429 | 14.2 | 11.75 | 176.18 | 2.96 | 4 | 210.39 | 50.28 | 35 | 1 | 45.11 | 26182.25 | 127.3 | 194.65 | 24.15 | 17.82 | 1018.41 | 0.74 | 0.77 | 1.14 | 0.06 | 0.5 | 10 | 139.8057 | 191.2884 | 173.0321 | 139805.7477 | 191288.3918 | 1.7006e-06 | 0.14792 | 173032.0961
35 | 80 | CONCLUIDO | 7.044 | 14.2 | 11.74 | 176.15 | 3.02 | 4 | 212 | 50.28 | 36 | 0 | 45.72 | 26381.14 | 127.67 | 194.65 | 24.12 | 17.82 | 1002.23 | 0.74 | 0.77 | 1.14 | 0.06 | 0.5 | 10 | 140.0366 | 191.6042 | 173.3178 | 140036.5732 | 191604.2174 | 1.7009e-06 | 0.14792 | 173317.7798

## RESULTADOS_5
Unnamed: 0 | Volume de calda [L] | STATUS | Capacidade operacional [ha/h] | Tempo de missao [h] | Tempo util [h] | Tempo por voo [min] | Autonomia Projetada [h] | N° Voos | MTOW [kg] | Massa Estrutura [kg] | Combustível [kg] | Abastecimentos | Massa gerador | Potência gerador [W] | Combustível consumido [L] | Calda cons [L] | Distância percorrida [km] | Distância Pulverizando [km] | RTL ACUMULADO[m] | EOC [km/km] | EOC [h/h] | Tempo de manobra [h] | Tempo rtl_rtw [h] | V pulv [m/s] | V desloc [m/s] | Preço Total por ha Simples [R$/ha] | Preço Total por ha Presumido [R$/ha] | Preço Total por ha Real [R$/ha] | Preço Total Simples [R$] | Preço Total Presumido [R$] | Prod CAPEX [ha/h/R$] | Dias Trabalhados | Preço Total Real [R$]
0 | 35 | CONCLUIDO | 6.1109 | 16.36 | 13.18 | 10.54 | 0.22 | 75 | 80.84 | 35.1 | 1 | 73 | 9.74 | 10204.21 | 102.3 | 194.65 | 68.95 | 17.82 | 23063.76 | 0.26 | 0.69 | 1.26 | 1.49 | 0.5 | 10 | 129.6471 | 177.3888 | 160.4591 | 129647.0705 | 177388.8414 | 1.6465e-06 | 0.17042 | 160459.0994
1 | 35 | CONCLUIDO | 6.7204 | 14.88 | 12.39 | 21.23 | 0.43 | 35 | 82.04 | 35.1 | 2 | 33 | 9.94 | 10352.53 | 94.49 | 194.64 | 44 | 17.82 | 10788.7 | 0.4 | 0.73 | 1.2 | 0.7 | 0.5 | 10 | 109.7246 | 150.13 | 135.8018 | 109724.6053 | 150130.0456 | 1.8107e-06 | 0.155 | 135801.8448
2 | 35 | CONCLUIDO | 6.9335 | 14.42 | 12.13 | 31.66 | 0.63 | 23 | 83.25 | 35.1 | 3 | 21 | 10.15 | 10501.19 | 90.98 | 194.64 | 36.54 | 17.82 | 7119.28 | 0.49 | 0.75 | 1.17 | 0.45 | 0.5 | 10 | 103.0132 | 140.9472 | 127.4954 | 103013.2055 | 140947.2124 | 1.8682e-06 | 0.15021 | 127495.4083
3 | 35 | CONCLUIDO | 7.0436 | 14.2 | 12.01 | 42.4 | 0.83 | 17 | 84.46 | 35.1 | 4 | 15 | 10.36 | 10650.22 | 88.18 | 194.65 | 32.45 | 17.82 | 5100.68 | 0.55 | 0.76 | 1.17 | 0.33 | 0.5 | 10 | 98.9772 | 135.425 | 122.5002 | 98977.2003 | 135424.9721 | 1.8978e-06 | 0.14792 | 122500.2028
4 | 35 | CONCLUIDO | 7.1041 | 14.08 | 11.94 | 51.19 | 1.02 | 14 | 85.67 | 35.1 | 5 | 12 | 10.57 | 10799.59 | 86.35 | 194.64 | 30.31 | 17.82 | 4049.46 | 0.59 | 0.76 | 1.16 | 0.26 | 0.5 | 10 | 96.5797 | 132.1447 | 119.533 | 96579.7327 | 132144.6511 | 1.9141e-06 | 0.14667 | 119532.9511
5 | 35 | CONCLUIDO | 7.1653 | 13.96 | 11.87 | 64.77 | 1.21 | 11 | 86.88 | 35.1 | 6 | 9 | 10.78 | 10949.33 | 83.44 | 194.63 | 28.23 | 17.82 | 3021.98 | 0.63 | 0.76 | 1.15 | 0.19 | 0.5 | 10 | 93.3934 | 127.785 | 115.5894 | 93393.4451 | 127785.0318 | 1.9306e-06 | 0.14542 | 115589.4077
6 | 35 | CONCLUIDO | 7.182 | 13.92 | 11.86 | 71.16 | 1.39 | 10 | 88.1 | 35.1 | 7 | 8 | 11 | 11099.43 | 82.19 | 194.63 | 27.79 | 17.82 | 2808.74 | 0.64 | 0.77 | 1.15 | 0.17 | 0.5 | 10 | 92.2092 | 126.1647 | 114.1237 | 92209.1761 | 126164.6628 | 1.9351e-06 | 0.145 | 114123.6844
7 | 35 | CONCLUIDO | 7.1996 | 13.89 | 11.84 | 78.95 | 1.57 | 9 | 89.32 | 35.1 | 8 | 7 | 11.22 | 11249.89 | 79.6 | 194.63 | 27.38 | 17.82 | 2606.63 | 0.65 | 0.77 | 1.15 | 0.16 | 0.5 | 10 | 89.9832 | 123.119 | 111.3687 | 89983.1769 | 123118.9524 | 1.9399e-06 | 0.14469 | 111368.6523
8 | 35 | CONCLUIDO | 7.2192 | 13.85 | 11.82 | 88.67 | 1.75 | 8 | 90.54 | 35.1 | 9 | 6 | 11.44 | 11400.71 | 77.18 | 194.63 | 26.64 | 17.82 | 2241.98 | 0.67 | 0.77 | 1.15 | 0.14 | 0.5 | 10 | 87.8722 | 120.2306 | 108.7559 | 87872.1528 | 120230.5561 | 1.9451e-06 | 0.14427 | 108755.9206
9 | 35 | CONCLUIDO | 7.2352 | 13.82 | 11.81 | 101.22 | 1.91 | 7 | 91.77 | 35.1 | 10 | 1 | 11.67 | 11551.91 | 77.23 | 194.64 | 25.91 | 17.82 | 1883.77 | 0.69 | 0.77 | 1.16 | 0.12 | 0.5 | 10 | 87.6957 | 119.9891 | 108.5375 | 87695.6905 | 119989.1126 | 1.9494e-06 | 0.14396 | 108537.5201
10 | 35 | CONCLUIDO | 7.2341 | 13.82 | 11.81 | 101.24 | 2.08 | 7 | 93 | 35.1 | 11 | 0 | 11.9 | 11703.47 | 78.1 | 194.64 | 25.88 | 17.82 | 1866.19 | 0.69 | 0.77 | 1.16 | 0.12 | 0.5 | 10 | 88.3632 | 120.9024 | 109.3637 | 88363.1915 | 120902.4169 | 1.9492e-06 | 0.14396 | 109363.6599

## RESULTADOS_8
Unnamed: 0 | Volume de calda [L] | STATUS | Capacidade operacional [ha/h] | Tempo de missao [h] | Tempo util [h] | Tempo por voo [min] | Autonomia Projetada [h] | N° Voos | MTOW [kg] | Massa Estrutura [kg] | Combustível [kg] | Abastecimentos | Massa gerador | Potência gerador [W] | Combustível consumido [L] | Calda cons [L] | Distância percorrida [km] | Distância Pulverizando [km] | RTL ACUMULADO[m] | EOC [km/km] | EOC [h/h] | Tempo de manobra [h] | Tempo rtl_rtw [h] | V pulv [m/s] | V desloc [m/s] | Preço Total por ha Simples [R$/ha] | Preço Total por ha Presumido [R$/ha] | Preço Total por ha Real [R$/ha] | Preço Total Simples [R$] | Preço Total Presumido [R$] | Prod CAPEX [ha/h/R$] | Dias Trabalhados | Preço Total Real [R$]
0 | 50 | CONCLUIDO | 5.6581 | 17.67 | 13.57 | 8.76 | 0.16 | 93 | 107.41 | 41.65 | 1 | 91 | 14.77 | 13481.73 | 128.22 | 194.66 | 80.79 | 17.82 | 28894.5 | 0.22 | 0.67 | 1.3 | 1.88 | 0.5 | 10 | 172.2872 | 235.7309 | 213.2331 | 172287.1863 | 235730.929 | 1.4585e-06 | 0.18406 | 213233.1
1 | 50 | CONCLUIDO | 6.4453 | 15.52 | 12.52 | 17.47 | 0.32 | 43 | 108.68 | 41.65 | 2 | 41 | 15.03 | 13638.32 | 117.19 | 194.64 | 48.55 | 17.82 | 13021.24 | 0.37 | 0.72 | 1.2 | 0.84 | 0.5 | 10 | 138.9499 | 190.1174 | 171.9728 | 138949.882 | 190117.3586 | 1.6614e-06 | 0.16167 | 171972.8247
2 | 50 | CONCLUIDO | 6.7258 | 14.87 | 12.21 | 26.16 | 0.48 | 28 | 109.96 | 41.65 | 3 | 26 | 15.31 | 13795.21 | 113.04 | 194.63 | 38.81 | 17.82 | 8228.1 | 0.46 | 0.74 | 1.18 | 0.52 | 0.5 | 10 | 128.965 | 176.4556 | 159.6149 | 128964.9926 | 176455.5924 | 1.7337e-06 | 0.1549 | 159614.9183
3 | 50 | CONCLUIDO | 6.8564 | 14.58 | 12.08 | 34.52 | 0.63 | 21 | 111.23 | 41.65 | 4 | 19 | 15.58 | 13952.52 | 110.8 | 194.63 | 34.62 | 17.82 | 6168.91 | 0.51 | 0.75 | 1.17 | 0.4 | 0.5 | 10 | 124.3912 | 170.1975 | 153.9541 | 124391.199 | 170197.5262 | 1.7673e-06 | 0.15188 | 153954.1132
4 | 50 | CONCLUIDO | 6.9295 | 14.43 | 12.02 | 42.41 | 0.78 | 17 | 112.51 | 41.65 | 5 | 15 | 15.86 | 14110.24 | 109.05 | 194.63 | 32.61 | 17.82 | 5182.56 | 0.55 | 0.76 | 1.17 | 0.33 | 0.5 | 10 | 121.5529 | 166.314 | 150.4412 | 121552.8805 | 166314.0137 | 1.7862e-06 | 0.15031 | 150441.2376
5 | 50 | CONCLUIDO | 6.9969 | 14.29 | 11.94 | 51.19 | 0.93 | 14 | 113.79 | 41.65 | 6 | 12 | 16.14 | 14268.39 | 107.28 | 194.63 | 30.48 | 17.82 | 4132.39 | 0.58 | 0.76 | 1.16 | 0.26 | 0.5 | 10 | 118.7977 | 162.5443 | 147.0313 | 118797.7359 | 162544.3033 | 1.8035e-06 | 0.14885 | 147031.3031
6 | 50 | CONCLUIDO | 7.0348 | 14.22 | 11.91 | 59.56 | 1.07 | 12 | 115.08 | 41.65 | 7 | 10 | 16.43 | 14426.96 | 105.93 | 194.64 | 29.53 | 17.82 | 3669.79 | 0.6 | 0.76 | 1.15 | 0.23 | 0.5 | 10 | 117.0391 | 160.138 | 144.8547 | 117039.09 | 160138.0464 | 1.8133e-06 | 0.14813 | 144854.696
7 | 50 | CONCLUIDO | 7.0574 | 14.17 | 11.89 | 64.85 | 1.21 | 11 | 116.37 | 41.65 | 8 | 9 | 16.72 | 14585.96 | 104.37 | 194.64 | 28.74 | 17.82 | 3277.02 | 0.62 | 0.76 | 1.15 | 0.2 | 0.5 | 10 | 115.4111 | 157.9106 | 142.8398 | 115411.137 | 157910.6093 | 1.8191e-06 | 0.1476 | 142839.8424
8 | 50 | CONCLUIDO | 7.082 | 14.12 | 11.86 | 71.17 | 1.35 | 10 | 117.66 | 41.65 | 9 | 8 | 17.01 | 14745.39 | 103.04 | 194.63 | 27.89 | 17.82 | 2856.52 | 0.64 | 0.77 | 1.15 | 0.18 | 0.5 | 10 | 113.9112 | 155.8583 | 140.9834 | 113911.1646 | 155858.2808 | 1.8255e-06 | 0.14708 | 140983.3853
9 | 50 | CONCLUIDO | 7.0984 | 14.09 | 11.85 | 79.01 | 1.48 | 9 | 118.96 | 41.65 | 10 | 7 | 17.31 | 14905.25 | 102.01 | 194.66 | 27.67 | 17.82 | 2751.04 | 0.64 | 0.77 | 1.15 | 0.16 | 0.5 | 10 | 112.8347 | 154.3854 | 139.6511 | 112834.6738 | 154385.3786 | 1.8297e-06 | 0.14677 | 139651.0548
10 | 50 | CONCLUIDO | 7.1218 | 14.04 | 11.83 | 88.71 | 1.61 | 8 | 120.26 | 41.65 | 11 | 6 | 17.61 | 15065.56 | 99.9 | 194.63 | 26.78 | 17.82 | 2311.86 | 0.67 | 0.77 | 1.15 | 0.14 | 0.5 | 10 | 110.802 | 151.6042 | 137.1353 | 110802.0428 | 151604.2431 | 1.8357e-06 | 0.14625 | 137135.347
11 | 50 | CONCLUIDO | 7.1492 | 13.99 | 11.8 | 101.11 | 1.74 | 7 | 121.56 | 41.65 | 12 | 5 | 17.91 | 15226.31 | 98.63 | 194.63 | 25.83 | 17.82 | 1845.16 | 0.69 | 0.77 | 1.15 | 0.11 | 0.5 | 10 | 109.3351 | 149.5971 | 135.3197 | 109335.0726 | 149597.0698 | 1.8428e-06 | 0.14573 | 135319.7354
12 | 50 | CONCLUIDO | 7.1454 | 14 | 11.8 | 101.17 | 1.87 | 7 | 122.87 | 41.65 | 13 | 5 | 18.22 | 15387.5 | 97.93 | 194.64 | 26.16 | 17.82 | 2006.09 | 0.68 | 0.77 | 1.14 | 0.12 | 0.5 | 10 | 108.8593 | 148.9461 | 134.7309 | 108859.2991 | 148946.0955 | 1.8418e-06 | 0.14583 | 134730.8892
13 | 50 | CONCLUIDO | 7.1682 | 13.95 | 11.78 | 117.81 | 1.99 | 6 | 124.18 | 41.65 | 14 | 4 | 18.53 | 15549.15 | 95.72 | 194.63 | 25.38 | 17.82 | 1625.37 | 0.7 | 0.77 | 1.14 | 0.09 | 0.5 | 10 | 106.7858 | 146.1091 | 132.1646 | 106785.8098 | 146109.056 | 1.8477e-06 | 0.14531 | 132164.6128
14 | 50 | CONCLUIDO | 7.1697 | 13.95 | 11.78 | 117.78 | 2.11 | 6 | 125.49 | 41.65 | 15 | 4 | 18.84 | 15711.24 | 94.89 | 194.63 | 25.28 | 17.82 | 1573.61 | 0.7 | 0.77 | 1.14 | 0.09 | 0.5 | 10 | 106.1339 | 145.2171 | 131.3578 | 106133.9037 | 145217.0893 | 1.8481e-06 | 0.14531 | 131357.7741
15 | 50 | CONCLUIDO | 7.1672 | 13.95 | 11.78 | 117.83 | 2.23 | 6 | 126.81 | 41.65 | 16 | 3 | 19.16 | 15873.8 | 93.67 | 194.63 | 25.38 | 17.82 | 1620.93 | 0.7 | 0.77 | 1.15 | 0.1 | 0.5 | 10 | 105.2439 | 143.9993 | 130.2562 | 105243.8895 | 143999.3326 | 1.8474e-06 | 0.14531 | 130256.2384
16 | 50 | CONCLUIDO | 7.1622 | 13.96 | 11.79 | 117.93 | 2.34 | 6 | 128.13 | 41.65 | 17 | 1 | 19.48 | 16036.82 | 92.49 | 194.63 | 25.57 | 17.82 | 1716.36 | 0.7 | 0.77 | 1.15 | 0.11 | 0.5 | 10 | 104.4469 | 142.9089 | 129.2699 | 104446.9132 | 142908.8744 | 1.8462e-06 | 0.14542 | 129269.852
17 | 50 | CONCLUIDO | 7.1851 | 13.92 | 11.77 | 141.25 | 2.46 | 5 | 129.46 | 41.65 | 18 | 0 | 19.81 | 16200.3 | 93.03 | 194.63 | 24.93 | 17.82 | 1404.45 | 0.71 | 0.77 | 1.15 | 0.08 | 0.5 | 10 | 104.474 | 142.9459 | 129.3034 | 104473.9853 | 142945.9158 | 1.8521e-06 | 0.145 | 129303.3582

## RESULTADOS_3
Unnamed: 0 | Volume de calda [L] | STATUS | Capacidade operacional [ha/h] | Tempo de missao [h] | Tempo util [h] | Tempo por voo [min] | Autonomia Projetada [h] | N° Voos | MTOW [kg] | Massa Estrutura [kg] | Combustível [kg] | Abastecimentos | Massa gerador | Potência gerador [W] | Combustível consumido [L] | Calda cons [L] | Distância percorrida [km] | Distância Pulverizando [km] | RTL ACUMULADO[m] | EOC [km/km] | EOC [h/h] | Tempo de manobra [h] | Tempo rtl_rtw [h] | V pulv [m/s] | V desloc [m/s] | Preço Total por ha Simples [R$/ha] | Preço Total por ha Presumido [R$/ha] | Preço Total por ha Real [R$/ha] | Preço Total Simples [R$] | Preço Total Presumido [R$] | Prod CAPEX [ha/h/R$] | Dias Trabalhados | Preço Total Real [R$]
0 | 25 | CONCLUIDO | 6.451 | 15.5 | 12.87 | 12.87 | 0.28 | 60 | 61.76 | 28.92 | 1 | 58 | 6.84 | 7851.41 | 82.12 | 194.64 | 59.13 | 17.82 | 18230.34 | 0.3 | 0.71 | 1.24 | 1.19 | 0.5 | 10 | 100.7627 | 137.868 | 124.7101 | 100762.7111 | 137867.9867 | 1.8052e-06 | 0.16146 | 124710.0595
1 | 25 | CONCLUIDO | 6.9237 | 14.44 | 12.24 | 25.33 | 0.55 | 29 | 62.92 | 28.92 | 2 | 27 | 7 | 7994.37 | 75.98 | 194.65 | 39.65 | 17.82 | 8642.7 | 0.45 | 0.74 | 1.19 | 0.56 | 0.5 | 10 | 87.8252 | 120.1663 | 108.6978 | 87825.1929 | 120166.3035 | 1.9375e-06 | 0.15042 | 108697.8001
2 | 25 | CONCLUIDO | 7.0912 | 14.1 | 12.04 | 38.03 | 0.81 | 19 | 64.08 | 28.92 | 3 | 17 | 7.16 | 8137.65 | 72.34 | 194.63 | 33.37 | 17.82 | 5554.25 | 0.53 | 0.75 | 1.17 | 0.36 | 0.5 | 10 | 82.5794 | 112.9888 | 102.2053 | 82579.3891 | 112988.7634 | 1.9844e-06 | 0.14688 | 102205.2744
3 | 25 | CONCLUIDO | 7.1803 | 13.93 | 11.94 | 51.16 | 1.07 | 14 | 65.25 | 28.92 | 4 | 12 | 7.33 | 8281.25 | 69.48 | 194.63 | 30.24 | 17.82 | 4013.65 | 0.59 | 0.76 | 1.16 | 0.25 | 0.5 | 10 | 79.2018 | 108.3674 | 98.025 | 79201.8038 | 108367.4022 | 2.0093e-06 | 0.1451 | 98024.9694
4 | 25 | CONCLUIDO | 7.2266 | 13.84 | 11.89 | 64.85 | 1.31 | 11 | 66.42 | 28.92 | 5 | 8 | 7.49 | 8425.16 | 66.46 | 194.64 | 28.55 | 17.82 | 3181.57 | 0.62 | 0.76 | 1.16 | 0.2 | 0.5 | 10 | 76.3284 | 104.4359 | 94.4687 | 76328.4444 | 104435.945 | 2.0223e-06 | 0.14417 | 94468.725
5 | 25 | CONCLUIDO | 7.2589 | 13.78 | 11.86 | 79.04 | 1.55 | 9 | 67.59 | 28.92 | 6 | 1 | 7.66 | 8569.4 | 63.93 | 194.63 | 27.4 | 17.82 | 2617.81 | 0.65 | 0.77 | 1.16 | 0.17 | 0.5 | 10 | 74.0384 | 101.3025 | 91.6344 | 74038.3558 | 101302.5448 | 2.0313e-06 | 0.14354 | 91634.3721
6 | 25 | CONCLUIDO | 7.2597 | 13.77 | 11.85 | 79.03 | 1.78 | 9 | 68.76 | 28.92 | 7 | 0 | 7.83 | 8713.95 | 64.9 | 194.63 | 27.34 | 17.82 | 2586.82 | 0.65 | 0.77 | 1.16 | 0.17 | 0.5 | 10 | 74.7369 | 102.2584 | 92.499 | 74736.9441 | 102258.384 | 2.0315e-06 | 0.14344 | 92498.9874

## RESULTADOS_15
Unnamed: 0 | Volume de calda [L] | STATUS | Capacidade operacional [ha/h] | Tempo de missao [h] | Tempo util [h] | Tempo por voo [min] | Autonomia Projetada [h] | N° Voos | MTOW [kg] | Massa Estrutura [kg] | Combustível [kg] | Abastecimentos | Massa gerador | Potência gerador [W] | Combustível consumido [L] | Calda cons [L] | Distância percorrida [km] | Distância Pulverizando [km] | RTL ACUMULADO[m] | EOC [km/km] | EOC [h/h] | Tempo de manobra [h] | Tempo rtl_rtw [h] | V pulv [m/s] | V desloc [m/s] | Preço Total por ha Simples [R$/ha] | Preço Total por ha Presumido [R$/ha] | Preço Total por ha Real [R$/ha] | Preço Total Simples [R$] | Preço Total Presumido [R$] | Prod CAPEX [ha/h/R$] | Dias Trabalhados | Preço Total Real [R$]
0 | 85 | CONCLUIDO | 4.7127 | 21.22 | 14.37 | 6.53 | 0.11 | 132 | 167.88 | 51.39 | 1 | 130 | 30.49 | 20939.59 | 182.46 | 194.67 | 105.94 | 17.82 | 41274.45 | 0.17 | 0.63 | 1.36 | 2.68 | 0.5 | 10 | 286.7334 | 392.3213 | 354.8787 | 286733.4083 | 392321.299 | 1.1277e-06 | 0.22104 | 354878.7048
1 | 85 | CONCLUIDO | 5.7838 | 17.29 | 12.88 | 12.88 | 0.21 | 60 | 169.33 | 51.39 | 2 | 58 | 30.94 | 21118.46 | 162.87 | 194.66 | 59.37 | 17.82 | 18345.96 | 0.3 | 0.7 | 1.24 | 1.2 | 0.5 | 10 | 209.2715 | 286.3345 | 259.0071 | 209271.5086 | 286334.5105 | 1.384e-06 | 0.1801 | 259007.1467
2 | 85 | CONCLUIDO | 6.1942 | 16.14 | 12.45 | 19.15 | 0.31 | 39 | 170.79 | 51.39 | 3 | 37 | 31.4 | 21297.94 | 156.91 | 194.65 | 46.33 | 17.82 | 11933.5 | 0.38 | 0.73 | 1.2 | 0.76 | 0.5 | 10 | 188.5986 | 258.0489 | 233.4211 | 188598.615 | 258048.9454 | 1.4822e-06 | 0.16812 | 233421.1162
3 | 85 | CONCLUIDO | 6.4057 | 15.61 | 12.26 | 25.36 | 0.41 | 29 | 172.25 | 51.39 | 4 | 27 | 31.86 | 21478.05 | 153.91 | 194.63 | 40.08 | 17.82 | 8860.35 | 0.44 | 0.74 | 1.18 | 0.57 | 0.5 | 10 | 179.1594 | 245.1338 | 221.7385 | 179159.3802 | 245133.7679 | 1.5329e-06 | 0.1626 | 221738.5452
4 | 85 | CONCLUIDO | 6.5424 | 15.28 | 12.13 | 31.65 | 0.51 | 23 | 173.71 | 51.39 | 5 | 21 | 32.32 | 21658.78 | 151.78 | 194.65 | 36.48 | 17.82 | 7089.36 | 0.49 | 0.75 | 1.17 | 0.45 | 0.5 | 10 | 173.1975 | 236.9765 | 214.3598 | 173197.5209 | 236976.4891 | 1.5656e-06 | 0.15917 | 214359.7856
5 | 85 | CONCLUIDO | 6.6421 | 15.06 | 12.04 | 38.02 | 0.61 | 19 | 175.18 | 51.39 | 6 | 17 | 32.79 | 21840.16 | 149.89 | 194.63 | 33.37 | 17.82 | 5554.17 | 0.53 | 0.75 | 1.17 | 0.35 | 0.5 | 10 | 168.7463 | 230.8861 | 208.8507 | 168746.2737 | 230886.0963 | 1.5894e-06 | 0.15687 | 208850.6513
6 | 85 | CONCLUIDO | 6.6871 | 14.95 | 12.01 | 42.37 | 0.7 | 17 | 176.66 | 51.39 | 7 | 15 | 33.27 | 22022.17 | 149.26 | 194.65 | 32.34 | 17.82 | 5047.2 | 0.55 | 0.76 | 1.16 | 0.32 | 0.5 | 10 | 167.0002 | 228.4971 | 206.6896 | 167000.2213 | 228497.0703 | 1.6002e-06 | 0.15573 | 206689.6307
7 | 85 | CONCLUIDO | 6.7373 | 14.84 | 11.96 | 47.85 | 0.8 | 15 | 178.14 | 51.39 | 8 | 13 | 33.75 | 22204.83 | 148.01 | 194.63 | 30.99 | 17.82 | 4384.25 | 0.57 | 0.76 | 1.16 | 0.28 | 0.5 | 10 | 164.5789 | 225.1841 | 203.6929 | 164578.9001 | 225184.1118 | 1.6122e-06 | 0.15458 | 203692.8562
8 | 85 | CONCLUIDO | 6.7868 | 14.73 | 11.92 | 55.02 | 0.89 | 13 | 179.63 | 51.39 | 9 | 11 | 34.24 | 22388.15 | 147.13 | 194.63 | 29.82 | 17.82 | 3806.62 | 0.6 | 0.76 | 1.15 | 0.23 | 0.5 | 10 | 162.5422 | 222.3974 | 201.1721 | 162542.187 | 222397.3911 | 1.6241e-06 | 0.15344 | 201172.0962
9 | 85 | CONCLUIDO | 6.808 | 14.69 | 11.91 | 59.55 | 0.98 | 12 | 181.12 | 51.39 | 10 | 10 | 34.73 | 22572.13 | 146.64 | 194.63 | 29.36 | 17.82 | 3581.78 | 0.61 | 0.76 | 1.16 | 0.22 | 0.5 | 10 | 161.6141 | 221.1275 | 200.0234 | 161614.0816 | 221127.5164 | 1.6291e-06 | 0.15302 | 200023.4166
10 | 85 | CONCLUIDO | 6.8366 | 14.63 | 11.88 | 64.81 | 1.07 | 11 | 182.62 | 51.39 | 11 | 9 | 35.22 | 22756.91 | 145.67 | 194.63 | 28.47 | 17.82 | 3144.38 | 0.63 | 0.76 | 1.15 | 0.2 | 0.5 | 10 | 160.0666 | 219.0102 | 198.1081 | 160066.5874 | 219010.1665 | 1.636e-06 | 0.1524 | 198108.1436
11 | 85 | CONCLUIDO | 6.8603 | 14.58 | 11.87 | 71.19 | 1.16 | 10 | 184.12 | 51.39 | 12 | 8 | 35.73 | 22942.24 | 144.55 | 194.64 | 27.94 | 17.82 | 2883.39 | 0.64 | 0.77 | 1.15 | 0.18 | 0.5 | 10 | 158.5956 | 216.9974 | 196.2875 | 158595.5623 | 216997.4451 | 1.6416e-06 | 0.15188 | 196287.5135
12 | 85 | CONCLUIDO | 6.8842 | 14.53 | 11.85 | 78.99 | 1.24 | 9 | 185.63 | 51.39 | 13 | 7 | 36.24 | 23128.27 | 143.85 | 194.63 | 27.33 | 17.82 | 2585.06 | 0.65 | 0.77 | 1.15 | 0.16 | 0.5 | 10 | 157.427 | 215.3986 | 194.8413 | 157427.0205 | 215398.5946 | 1.6474e-06 | 0.15135 | 194841.255
13 | 85 | CONCLUIDO | 6.8826 | 14.53 | 11.85 | 79.01 | 1.33 | 9 | 187.14 | 51.39 | 14 | 7 | 36.75 | 23314.98 | 143.92 | 194.66 | 27.54 | 17.82 | 2687.22 | 0.65 | 0.77 | 1.15 | 0.17 | 0.5 | 10 | 157.5185 | 215.5237 | 194.9545 | 157518.4836 | 215523.7385 | 1.647e-06 | 0.15135 | 194954.4554
14 | 85 | CONCLUIDO | 6.9162 | 14.46 | 11.82 | 88.61 | 1.41 | 8 | 188.66 | 51.39 | 15 | 6 | 37.27 | 23502.4 | 142.81 | 194.64 | 26.35 | 17.82 | 2098.68 | 0.68 | 0.77 | 1.15 | 0.13 | 0.5 | 10 | 155.7829 | 213.149 | 192.8063 | 155782.8564 | 213148.9768 | 1.655e-06 | 0.15063 | 192806.3376
15 | 85 | CONCLUIDO | 6.9134 | 14.46 | 11.82 | 88.66 | 1.49 | 8 | 190.19 | 51.39 | 16 | 6 | 37.79 | 23690.52 | 142.12 | 194.63 | 26.69 | 17.82 | 2266.6 | 0.67 | 0.77 | 1.15 | 0.13 | 0.5 | 10 | 155.302 | 212.491 | 192.2112 | 155301.9705 | 212491.0075 | 1.6543e-06 | 0.15063 | 192211.164
16 | 85 | CONCLUIDO | 6.941 | 14.41 | 11.8 | 101.12 | 1.57 | 7 | 191.72 | 51.39 | 17 | 5 | 38.33 | 23879.37 | 141.05 | 194.63 | 25.79 | 17.82 | 1824.44 | 0.69 | 0.77 | 1.15 | 0.11 | 0.5 | 10 | 153.7825 | 210.412 | 190.3306 | 153782.5334 | 210412.0466 | 1.661e-06 | 0.1501 | 190330.6161
17 | 85 | CONCLUIDO | 6.9363 | 14.42 | 11.81 | 101.2 | 1.65 | 7 | 193.26 | 51.39 | 18 | 5 | 38.86 | 24068.93 | 141.73 | 194.63 | 26.18 | 17.82 | 2018.69 | 0.68 | 0.77 | 1.15 | 0.12 | 0.5 | 10 | 154.454 | 211.3308 | 191.1617 | 154454.0148 | 211330.7971 | 1.6598e-06 | 0.15021 | 191161.6825
18 | 85 | CONCLUIDO | 6.9351 | 14.42 | 11.81 | 101.23 | 1.73 | 7 | 194.8 | 51.39 | 19 | 5 | 39.41 | 24259.23 | 140.93 | 194.63 | 26.22 | 17.82 | 2038.91 | 0.68 | 0.77 | 1.15 | 0.12 | 0.5 | 10 | 153.8526 | 210.5079 | 190.4174 | 153852.6241 | 210507.9478 | 1.6595e-06 | 0.15021 | 190417.3647
19 | 85 | CONCLUIDO | 6.9658 | 14.36 | 11.78 | 117.8 | 1.81 | 6 | 196.35 | 51.39 | 20 | 4 | 39.96 | 24450.27 | 139.33 | 194.63 | 25.32 | 17.82 | 1590.59 | 0.7 | 0.77 | 1.15 | 0.09 | 0.5 | 10 | 151.8277 | 207.7373 | 187.9112 | 151827.6924 | 207737.347 | 1.6669e-06 | 0.14958 | 187911.1861
20 | 85 | CONCLUIDO | 6.965 | 14.36 | 11.78 | 117.82 | 1.88 | 6 | 197.9 | 51.39 | 21 | 4 | 40.51 | 24642.07 | 139.83 | 194.63 | 25.35 | 17.82 | 1607.51 | 0.7 | 0.77 | 1.15 | 0.1 | 0.5 | 10 | 152.2356 | 208.2954 | 188.416 | 152235.5586 | 208295.4074 | 1.6667e-06 | 0.14958 | 188415.9861
21 | 85 | CONCLUIDO | 6.9686 | 14.35 | 11.77 | 117.74 | 1.96 | 6 | 199.46 | 51.39 | 22 | 4 | 41.07 | 24834.62 | 139.35 | 194.63 | 25.16 | 17.82 | 1513.02 | 0.71 | 0.77 | 1.14 | 0.09 | 0.5 | 10 | 151.7481 | 207.6285 | 187.8127 | 151748.1197 | 207628.4721 | 1.6676e-06 | 0.14948 | 187812.7021
22 | 85 | CONCLUIDO | 6.963 | 14.36 | 11.79 | 117.86 | 2.03 | 6 | 201.03 | 51.39 | 23 | 4 | 41.64 | 25027.94 | 138.85 | 194.63 | 25.5 | 17.82 | 1682.42 | 0.7 | 0.77 | 1.15 | 0.1 | 0.5 | 10 | 151.5475 | 207.354 | 187.5644 | 151547.5116 | 207353.9911 | 1.6662e-06 | 0.14958 | 187564.4173
23 | 85 | CONCLUIDO | 6.9627 | 14.36 | 11.79 | 117.86 | 2.1 | 6 | 202.61 | 51.39 | 24 | 4 | 42.21 | 25222.04 | 138.14 | 194.64 | 25.47 | 17.82 | 1668.24 | 0.7 | 0.77 | 1.15 | 0.1 | 0.5 | 10 | 150.999 | 206.6035 | 186.8856 | 150999.0251 | 206603.5278 | 1.6661e-06 | 0.14958 | 186885.5771
24 | 85 | CONCLUIDO | 6.9857 | 14.32 | 11.77 | 141.28 | 2.17 | 5 | 204.19 | 51.39 | 25 | 3 | 42.79 | 25417.05 | 137.33 | 194.63 | 25.07 | 17.82 | 1474.88 | 0.71 | 0.77 | 1.15 | 0.09 | 0.5 | 10 | 149.8072 | 204.9728 | 185.4105 | 149807.2055 | 204972.8276 | 1.6716e-06 | 0.14917 | 185410.5087
25 | 85 | CONCLUIDO | 6.9868 | 14.31 | 11.77 | 141.25 | 2.24 | 5 | 205.77 | 51.39 | 26 | 3 | 43.38 | 25612.75 | 138.04 | 194.63 | 25.11 | 17.82 | 1490.93 | 0.71 | 0.77 | 1.14 | 0.08 | 0.5 | 10 | 150.3367 | 205.6972 | 186.0658 | 150336.6555 | 205697.2444 | 1.6719e-06 | 0.14906 | 186065.7881
26 | 85 | CONCLUIDO | 6.9869 | 14.31 | 11.77 | 141.25 | 2.31 | 5 | 207.37 | 51.39 | 27 | 3 | 43.97 | 25809.25 | 137.7 | 194.63 | 25.09 | 17.82 | 1483.18 | 0.71 | 0.77 | 1.14 | 0.08 | 0.5 | 10 | 150.0697 | 205.332 | 185.7354 | 150069.7141 | 205332.0034 | 1.6719e-06 | 0.14906 | 185735.4052
27 | 85 | CONCLUIDO | 6.9899 | 14.31 | 11.76 | 141.17 | 2.38 | 5 | 208.97 | 51.39 | 28 | 3 | 44.57 | 26006.56 | 136.98 | 194.63 | 24.83 | 17.82 | 1352.4 | 0.72 | 0.77 | 1.14 | 0.08 | 0.5 | 10 | 149.411 | 204.4308 | 184.9202 | 149411.0303 | 204430.7633 | 1.6727e-06 | 0.14906 | 184920.1781
28 | 85 | CONCLUIDO | 6.9922 | 14.3 | 11.76 | 141.12 | 2.45 | 5 | 210.57 | 51.39 | 29 | 3 | 45.18 | 26204.71 | 135.36 | 194.63 | 24.59 | 17.82 | 1232.78 | 0.72 | 0.77 | 1.15 | 0.07 | 0.5 | 10 | 148.1014 | 202.6389 | 183.2993 | 148101.4307 | 202638.9112 | 1.6732e-06 | 0.14896 | 183299.3379
29 | 85 | CONCLUIDO | 6.991 | 14.3 | 11.76 | 141.15 | 2.51 | 5 | 212.19 | 51.39 | 30 | 3 | 45.79 | 26403.69 | 134.26 | 194.64 | 24.76 | 17.82 | 1317.8 | 0.72 | 0.77 | 1.14 | 0.08 | 0.5 | 10 | 147.2702 | 201.5016 | 182.2706 | 147270.2318 | 201501.6282 | 1.6729e-06 | 0.14896 | 182270.5956
30 | 85 | CONCLUIDO | 6.9884 | 14.31 | 11.77 | 141.21 | 2.58 | 5 | 213.81 | 51.39 | 31 | 3 | 46.41 | 26603.52 | 133.15 | 194.63 | 24.81 | 17.82 | 1344.42 | 0.72 | 0.77 | 1.15 | 0.08 | 0.5 | 10 | 146.4948 | 200.4407 | 181.3109 | 146494.8018 | 200440.6507 | 1.6723e-06 | 0.14906 | 181310.8763
31 | 85 | CONCLUIDO | 7.0195 | 14.25 | 11.74 | 176.07 | 2.64 | 4 | 215.43 | 51.39 | 32 | 2 | 47.04 | 26804.21 | 132.07 | 194.63 | 24.02 | 17.82 | 952.36 | 0.74 | 0.77 | 1.14 | 0.05 | 0.5 | 10 | 144.9124 | 198.2756 | 179.3524 | 144912.4189 | 198275.5647 | 1.6797e-06 | 0.14844 | 179352.4231
32 | 85 | CONCLUIDO | 7.0162 | 14.25 | 11.74 | 176.17 | 2.7 | 4 | 217.07 | 51.39 | 33 | 2 | 47.68 | 27005.77 | 132.92 | 194.63 | 24.23 | 17.82 | 1056.38 | 0.74 | 0.77 | 1.14 | 0.06 | 0.5 | 10 | 145.6389 | 199.2696 | 180.2515 | 145638.8897 | 199269.554 | 1.6789e-06 | 0.14844 | 180251.5475
33 | 85 | CONCLUIDO | 7.0204 | 14.24 | 11.74 | 176.04 | 2.76 | 4 | 218.71 | 51.39 | 34 | 2 | 48.32 | 27208.22 | 133.42 | 194.63 | 23.99 | 17.82 | 939.27 | 0.74 | 0.77 | 1.14 | 0.05 | 0.5 | 10 | 145.9403 | 199.6819 | 180.6246 | 145940.2743 | 199681.9217 | 1.68e-06 | 0.14833 | 180624.5594
34 | 85 | CONCLUIDO | 7.0163 | 14.25 | 11.74 | 176.17 | 2.82 | 4 | 220.36 | 51.39 | 35 | 2 | 48.97 | 27411.55 | 133.62 | 194.63 | 24.23 | 17.82 | 1056.66 | 0.74 | 0.77 | 1.14 | 0.06 | 0.5 | 10 | 146.1798 | 200.0096 | 180.921 | 146179.775 | 200009.6172 | 1.679e-06 | 0.14844 | 180920.98
35 | 85 | CONCLUIDO | 7.0167 | 14.25 | 11.74 | 176.15 | 2.88 | 4 | 222.01 | 51.39 | 36 | 2 | 49.62 | 27615.8 | 133.47 | 194.63 | 24.19 | 17.82 | 1038.19 | 0.74 | 0.77 | 1.14 | 0.06 | 0.5 | 10 | 146.0552 | 199.8392 | 180.7668 | 146055.2236 | 199839.2004 | 1.6791e-06 | 0.14844 | 180766.8276
36 | 85 | CONCLUIDO | 7.0195 | 14.25 | 11.74 | 176.07 | 2.94 | 4 | 223.68 | 51.39 | 37 | 2 | 50.29 | 27821.09 | 133.1 | 194.63 | 24 | 17.82 | 942.35 | 0.74 | 0.77 | 1.14 | 0.05 | 0.5 | 10 | 145.7109 | 199.3681 | 180.3407 | 145710.9398 | 199368.1362 | 1.6797e-06 | 0.14844 | 180340.7211
37 | 85 | CONCLUIDO | 7.0188 | 14.25 | 11.74 | 176.09 | 3 | 4 | 225.35 | 51.39 | 38 | 1 | 50.96 | 28027.19 | 132.82 | 194.63 | 24.03 | 17.82 | 958.93 | 0.74 | 0.77 | 1.14 | 0.05 | 0.5 | 10 | 145.5082 | 199.0907 | 180.0898 | 145508.1707 | 199090.6986 | 1.6796e-06 | 0.14844 | 180089.7617
38 | 85 | CONCLUIDO | 7.0185 | 14.25 | 11.74 | 176.1 | 3.05 | 4 | 227.03 | 51.39 | 39 | 1 | 51.64 | 28234.24 | 133.05 | 194.63 | 24.03 | 17.82 | 957.4 | 0.74 | 0.77 | 1.14 | 0.05 | 0.5 | 10 | 145.6926 | 199.3431 | 180.3181 | 145692.638 | 199343.0949 | 1.6795e-06 | 0.14844 | 180318.0697
39 | 85 | CONCLUIDO | 7.0189 | 14.25 | 11.74 | 176.09 | 3.11 | 4 | 228.71 | 51.39 | 40 | 0 | 52.32 | 28442.24 | 133.48 | 194.63 | 23.95 | 17.82 | 916.28 | 0.74 | 0.77 | 1.14 | 0.05 | 0.5 | 10 | 146.0178 | 199.7881 | 180.7206 | 146017.8444 | 199788.0565 | 1.6796e-06 | 0.14844 | 180720.5648

## RESULTADOS_2
Unnamed: 0 | Volume de calda [L] | STATUS | Capacidade operacional [ha/h] | Tempo de missao [h] | Tempo util [h] | Tempo por voo [min] | Autonomia Projetada [h] | N° Voos | MTOW [kg] | Massa Estrutura [kg] | Combustível [kg] | Abastecimentos | Massa gerador | Potência gerador [W] | Combustível consumido [L] | Calda cons [L] | Distância percorrida [km] | Distância Pulverizando [km] | RTL ACUMULADO[m] | EOC [km/km] | EOC [h/h] | Tempo de manobra [h] | Tempo rtl_rtw [h] | V pulv [m/s] | V desloc [m/s] | Preço Total por ha Simples [R$/ha] | Preço Total por ha Presumido [R$/ha] | Preço Total por ha Real [R$/ha] | Preço Total Simples [R$] | Preço Total Presumido [R$] | Prod CAPEX [ha/h/R$] | Dias Trabalhados | Preço Total Real [R$]
0 | 20 | CONCLUIDO | 6.6222 | 15.1 | 12.72 | 14.67 | 0.34 | 52 | 51.33 | 24.83 | 1 | 50 | 5.51 | 6564.78 | 70.52 | 194.65 | 54.11 | 17.82 | 15759.42 | 0.33 | 0.71 | 1.23 | 1.03 | 0.5 | 10 | 85.8818 | 117.5072 | 106.2925 | 85881.7565 | 117507.208 | 1.8965e-06 | 0.15729 | 106292.485
1 | 20 | CONCLUIDO | 7.0372 | 14.21 | 12.16 | 29.18 | 0.66 | 25 | 52.47 | 24.83 | 2 | 23 | 5.64 | 6705.1 | 64.66 | 194.64 | 37.11 | 17.82 | 7391.56 | 0.48 | 0.75 | 1.17 | 0.47 | 0.5 | 10 | 75.3079 | 103.0396 | 93.2056 | 75307.8749 | 103039.5568 | 2.0153e-06 | 0.14802 | 93205.6061
2 | 20 | CONCLUIDO | 7.174 | 13.94 | 12 | 44.98 | 0.97 | 16 | 53.61 | 24.83 | 3 | 14 | 5.78 | 6845.59 | 60.63 | 194.63 | 32.22 | 17.82 | 4993.27 | 0.55 | 0.76 | 1.16 | 0.31 | 0.5 | 10 | 70.545 | 96.5228 | 87.3108 | 70544.9908 | 96522.7687 | 2.0545e-06 | 0.14521 | 87310.7711
3 | 20 | CONCLUIDO | 7.2445 | 13.8 | 11.91 | 59.55 | 1.27 | 12 | 54.75 | 24.83 | 4 | 6 | 5.92 | 6986.39 | 57.58 | 194.65 | 29.24 | 17.82 | 3523.42 | 0.61 | 0.76 | 1.16 | 0.22 | 0.5 | 10 | 67.4155 | 92.2409 | 83.4375 | 67415.4928 | 92240.8514 | 2.0747e-06 | 0.14375 | 83437.514
4 | 20 | CONCLUIDO | 7.2534 | 13.79 | 11.9 | 64.93 | 1.55 | 11 | 55.89 | 24.83 | 5 | 0 | 6.07 | 7127.49 | 57.75 | 194.63 | 28.77 | 17.82 | 3292.24 | 0.62 | 0.76 | 1.17 | 0.22 | 0.5 | 10 | 67.4439 | 92.2797 | 83.4727 | 67443.8882 | 92279.7032 | 2.0772e-06 | 0.14365 | 83472.6579

## RESULTADOS_11
Unnamed: 0 | Volume de calda [L] | STATUS | Capacidade operacional [ha/h] | Tempo de missao [h] | Tempo util [h] | Tempo por voo [min] | Autonomia Projetada [h] | N° Voos | MTOW [kg] | Massa Estrutura [kg] | Combustível [kg] | Abastecimentos | Massa gerador | Potência gerador [W] | Combustível consumido [L] | Calda cons [L] | Distância percorrida [km] | Distância Pulverizando [km] | RTL ACUMULADO[m] | EOC [km/km] | EOC [h/h] | Tempo de manobra [h] | Tempo rtl_rtw [h] | V pulv [m/s] | V desloc [m/s] | Preço Total por ha Simples [R$/ha] | Preço Total por ha Presumido [R$/ha] | Preço Total por ha Real [R$/ha] | Preço Total Simples [R$] | Preço Total Presumido [R$] | Prod CAPEX [ha/h/R$] | Dias Trabalhados | Preço Total Real [R$]
0 | 65 | CONCLUIDO | 5.2373 | 19.09 | 13.92 | 7.59 | 0.13 | 110 | 133.21 | 46.47 | 1 | 108 | 20.75 | 16663.42 | 151.87 | 194.68 | 91.73 | 17.82 | 34278.53 | 0.19 | 0.65 | 1.32 | 2.23 | 0.5 | 10 | 217.6937 | 297.8581 | 269.4309 | 217693.6875 | 297858.1072 | 1.303e-06 | 0.19885 | 269430.9475
1 | 65 | CONCLUIDO | 6.1441 | 16.28 | 12.71 | 14.95 | 0.26 | 51 | 134.55 | 46.47 | 2 | 49 | 21.09 | 16828.84 | 137.74 | 194.64 | 53.86 | 17.82 | 15636.69 | 0.33 | 0.71 | 1.23 | 1.02 | 0.5 | 10 | 169.015 | 231.2538 | 209.1832 | 169014.9857 | 231253.7598 | 1.5286e-06 | 0.16958 | 209183.2255
2 | 65 | CONCLUIDO | 6.491 | 15.41 | 12.33 | 22.41 | 0.39 | 33 | 135.9 | 46.47 | 3 | 31 | 21.43 | 16994.64 | 132.81 | 194.63 | 42.11 | 17.82 | 9853.62 | 0.42 | 0.74 | 1.19 | 0.64 | 0.5 | 10 | 154.6653 | 211.6199 | 191.4232 | 154665.3364 | 211619.9366 | 1.6149e-06 | 0.16052 | 191423.2268
3 | 65 | CONCLUIDO | 6.6568 | 15.02 | 12.16 | 29.19 | 0.52 | 25 | 137.25 | 46.47 | 4 | 23 | 21.78 | 17160.92 | 130.17 | 194.65 | 37.3 | 17.82 | 7488.51 | 0.48 | 0.75 | 1.17 | 0.47 | 0.5 | 10 | 148.141 | 202.693 | 183.3483 | 148140.9581 | 202692.9944 | 1.6561e-06 | 0.15646 | 183348.2595
4 | 65 | CONCLUIDO | 6.7571 | 14.8 | 12.07 | 36.22 | 0.64 | 20 | 138.6 | 46.47 | 5 | 18 | 22.13 | 17327.69 | 128.49 | 194.64 | 34.33 | 17.82 | 6027.6 | 0.52 | 0.75 | 1.17 | 0.39 | 0.5 | 10 | 144.3241 | 197.4707 | 178.6243 | 144324.1445 | 197470.6616 | 1.6811e-06 | 0.15417 | 178624.3389
5 | 65 | CONCLUIDO | 6.8259 | 14.65 | 12.01 | 42.38 | 0.76 | 17 | 139.95 | 46.47 | 6 | 15 | 22.49 | 17494.97 | 127.07 | 194.64 | 32.41 | 17.82 | 5082.63 | 0.55 | 0.76 | 1.16 | 0.32 | 0.5 | 10 | 141.563 | 193.6927 | 175.2069 | 141562.9677 | 193692.6977 | 1.6982e-06 | 0.1526 | 175206.9385
6 | 65 | CONCLUIDO | 6.8946 | 14.5 | 11.94 | 51.18 | 0.88 | 14 | 141.31 | 46.47 | 7 | 12 | 22.85 | 17662.75 | 125.35 | 194.63 | 30.56 | 17.82 | 4174.1 | 0.58 | 0.76 | 1.15 | 0.26 | 0.5 | 10 | 138.5905 | 189.6257 | 171.528 | 138590.5132 | 189625.6544 | 1.7153e-06 | 0.15104 | 171528.048
7 | 65 | CONCLUIDO | 6.9136 | 14.46 | 11.93 | 55.06 | 0.99 | 13 | 142.68 | 46.47 | 8 | 11 | 23.21 | 17831.04 | 124.4 | 194.63 | 29.98 | 17.82 | 3889.71 | 0.59 | 0.76 | 1.16 | 0.24 | 0.5 | 10 | 137.4349 | 188.0445 | 170.0978 | 137434.9374 | 188044.5446 | 1.72e-06 | 0.15063 | 170097.8372
8 | 65 | CONCLUIDO | 6.9641 | 14.36 | 11.88 | 64.8 | 1.11 | 11 | 144.05 | 46.47 | 9 | 9 | 23.58 | 17999.83 | 122.98 | 194.63 | 28.44 | 17.82 | 3125.76 | 0.63 | 0.76 | 1.15 | 0.19 | 0.5 | 10 | 135.1848 | 184.9658 | 167.3129 | 135184.8097 | 184965.8206 | 1.7326e-06 | 0.14958 | 167312.9423
9 | 65 | CONCLUIDO | 6.9839 | 14.32 | 11.87 | 71.2 | 1.22 | 10 | 145.42 | 46.47 | 10 | 8 | 23.95 | 18169.15 | 121.89 | 194.63 | 28.01 | 17.82 | 2917.98 | 0.64 | 0.77 | 1.15 | 0.18 | 0.5 | 10 | 133.9258 | 183.2431 | 165.7547 | 133925.768 | 183243.1442 | 1.7375e-06 | 0.14917 | 165754.6757
10 | 65 | CONCLUIDO | 7.0047 | 14.28 | 11.85 | 79.01 | 1.33 | 9 | 146.8 | 46.47 | 11 | 7 | 24.33 | 18338.99 | 121.1 | 194.63 | 27.51 | 17.82 | 2671.87 | 0.65 | 0.77 | 1.15 | 0.16 | 0.5 | 10 | 132.8573 | 181.7812 | 164.4322 | 132857.2667 | 181781.1736 | 1.7427e-06 | 0.14875 | 164432.2335
11 | 65 | CONCLUIDO | 7.0032 | 14.28 | 11.85 | 79.03 | 1.43 | 9 | 148.18 | 46.47 | 12 | 7 | 24.71 | 18509.36 | 120.51 | 194.63 | 27.64 | 17.82 | 2737.16 | 0.64 | 0.77 | 1.15 | 0.17 | 0.5 | 10 | 132.4268 | 181.1922 | 163.8995 | 132426.8149 | 181192.2104 | 1.7423e-06 | 0.14875 | 163899.4801
12 | 65 | CONCLUIDO | 7.028 | 14.23 | 11.83 | 88.73 | 1.54 | 8 | 149.56 | 46.47 | 13 | 6 | 25.1 | 18680.25 | 119 | 194.63 | 26.84 | 17.82 | 2344.33 | 0.66 | 0.77 | 1.15 | 0.14 | 0.5 | 10 | 130.7343 | 178.8764 | 161.8047 | 130734.2748 | 178876.4023 | 1.7484e-06 | 0.14823 | 161804.6896
13 | 65 | CONCLUIDO | 7.0585 | 14.17 | 11.8 | 101.11 | 1.64 | 7 | 150.95 | 46.47 | 14 | 5 | 25.49 | 18851.69 | 117.35 | 194.63 | 25.84 | 17.82 | 1848.18 | 0.69 | 0.77 | 1.15 | 0.11 | 0.5 | 10 | 128.8121 | 176.2464 | 159.4257 | 128812.078 | 176246.368 | 1.756e-06 | 0.1476 | 159425.662
14 | 65 | CONCLUIDO | 7.054 | 14.18 | 11.81 | 101.19 | 1.74 | 7 | 152.35 | 46.47 | 15 | 5 | 25.88 | 19023.66 | 118.09 | 194.63 | 26.2 | 17.82 | 2029.36 | 0.68 | 0.77 | 1.15 | 0.12 | 0.5 | 10 | 129.4949 | 177.1806 | 160.2708 | 129494.9039 | 177180.6405 | 1.7549e-06 | 0.14771 | 160270.7688
15 | 65 | CONCLUIDO | 7.0498 | 14.18 | 11.81 | 101.26 | 1.84 | 7 | 153.75 | 46.47 | 16 | 5 | 26.28 | 19196.18 | 116.71 | 194.63 | 26.41 | 17.82 | 2131.98 | 0.67 | 0.77 | 1.15 | 0.13 | 0.5 | 10 | 128.5056 | 175.827 | 159.0463 | 128505.5695 | 175826.9895 | 1.7539e-06 | 0.14771 | 159046.3084
16 | 65 | CONCLUIDO | 7.0777 | 14.13 | 11.79 | 117.85 | 1.94 | 6 | 155.15 | 46.47 | 17 | 4 | 26.68 | 19369.26 | 115.39 | 194.63 | 25.4 | 17.82 | 1632.15 | 0.7 | 0.77 | 1.15 | 0.1 | 0.5 | 10 | 126.9293 | 173.6703 | 157.0955 | 126929.3333 | 173670.3135 | 1.7608e-06 | 0.14719 | 157095.4626
17 | 65 | CONCLUIDO | 7.0831 | 14.12 | 11.77 | 117.74 | 2.04 | 6 | 156.56 | 46.47 | 18 | 4 | 27.09 | 19542.89 | 115.13 | 194.63 | 25.13 | 17.82 | 1497.07 | 0.71 | 0.77 | 1.14 | 0.09 | 0.5 | 10 | 126.5728 | 173.1825 | 156.6542 | 126572.7727 | 173182.4516 | 1.7622e-06 | 0.14708 | 156654.1615
18 | 65 | CONCLUIDO | 7.0787 | 14.13 | 11.78 | 117.83 | 2.13 | 6 | 157.97 | 46.47 | 19 | 4 | 27.5 | 19717.08 | 113.94 | 194.63 | 25.39 | 17.82 | 1628.35 | 0.7 | 0.77 | 1.15 | 0.1 | 0.5 | 10 | 125.7663 | 172.079 | 155.656 | 125766.2909 | 172078.9877 | 1.7611e-06 | 0.14719 | 155656.0106
19 | 65 | CONCLUIDO | 7.1017 | 14.08 | 11.76 | 141.18 | 2.22 | 5 | 159.39 | 46.47 | 20 | 3 | 27.92 | 19891.97 | 111.59 | 194.63 | 24.83 | 17.82 | 1350.8 | 0.72 | 0.77 | 1.14 | 0.08 | 0.5 | 10 | 123.5022 | 168.9812 | 152.8539 | 123502.2206 | 168981.1867 | 1.7668e-06 | 0.14667 | 152853.8595
20 | 65 | CONCLUIDO | 7.1003 | 14.08 | 11.77 | 141.21 | 2.31 | 5 | 160.81 | 46.47 | 21 | 3 | 28.34 | 20067.32 | 112.87 | 194.63 | 25 | 17.82 | 1437.44 | 0.71 | 0.77 | 1.14 | 0.08 | 0.5 | 10 | 124.5378 | 170.3981 | 154.1355 | 124537.79 | 170398.0985 | 1.7664e-06 | 0.14667 | 154135.5432
21 | 65 | CONCLUIDO | 7.0992 | 14.09 | 11.77 | 141.24 | 2.4 | 5 | 162.24 | 46.47 | 22 | 3 | 28.77 | 20243.25 | 112.15 | 194.64 | 25.09 | 17.82 | 1484.84 | 0.71 | 0.77 | 1.14 | 0.08 | 0.5 | 10 | 124.0051 | 169.6693 | 153.4763 | 124005.1378 | 169669.3003 | 1.7662e-06 | 0.14677 | 153476.3004
22 | 65 | CONCLUIDO | 7.1065 | 14.07 | 11.76 | 141.06 | 2.49 | 5 | 163.67 | 46.47 | 23 | 3 | 29.2 | 20419.76 | 110 | 194.63 | 24.57 | 17.82 | 1225.41 | 0.73 | 0.77 | 1.14 | 0.07 | 0.5 | 10 | 122.2023 | 167.2026 | 151.245 | 122202.3137 | 167202.5968 | 1.768e-06 | 0.14656 | 151245.0156
23 | 65 | CONCLUIDO | 7.1019 | 14.08 | 11.76 | 141.17 | 2.58 | 5 | 165.1 | 46.47 | 24 | 2 | 29.64 | 20596.86 | 108.02 | 194.63 | 24.76 | 17.82 | 1315.62 | 0.72 | 0.77 | 1.15 | 0.08 | 0.5 | 10 | 120.7632 | 165.2336 | 149.4639 | 120763.2234 | 165233.5699 | 1.7668e-06 | 0.14667 | 149463.9099
24 | 65 | CONCLUIDO | 7.0998 | 14.08 | 11.77 | 141.22 | 2.66 | 5 | 166.54 | 46.47 | 25 | 1 | 30.08 | 20774.56 | 107.9 | 194.63 | 24.92 | 17.82 | 1397.1 | 0.72 | 0.77 | 1.15 | 0.08 | 0.5 | 10 | 120.7369 | 165.1976 | 149.4314 | 120736.9385 | 165197.6058 | 1.7663e-06 | 0.14667 | 149431.3781
25 | 65 | CONCLUIDO | 7.1006 | 14.08 | 11.77 | 141.2 | 2.74 | 5 | 167.99 | 46.47 | 26 | 1 | 30.52 | 20952.87 | 107.6 | 194.63 | 24.84 | 17.82 | 1357.55 | 0.72 | 0.77 | 1.15 | 0.08 | 0.5 | 10 | 120.4936 | 164.8647 | 149.1303 | 120493.643 | 164864.7181 | 1.7665e-06 | 0.14667 | 149130.2608
26 | 65 | CONCLUIDO | 7.102 | 14.08 | 11.76 | 141.17 | 2.82 | 5 | 169.44 | 46.47 | 27 | 1 | 30.97 | 21131.78 | 107.12 | 194.63 | 24.74 | 17.82 | 1306.56 | 0.72 | 0.77 | 1.15 | 0.08 | 0.5 | 10 | 120.0719 | 164.2877 | 148.6083 | 120071.9202 | 164287.6985 | 1.7669e-06 | 0.14667 | 148608.3111
27 | 65 | CONCLUIDO | 7.1265 | 14.03 | 11.74 | 176.15 | 2.9 | 4 | 170.9 | 46.47 | 28 | 0 | 31.43 | 21311.32 | 107.68 | 194.63 | 24.11 | 17.82 | 996.25 | 0.74 | 0.77 | 1.14 | 0.06 | 0.5 | 10 | 120.0314 | 164.2323 | 148.5582 | 120031.3963 | 164232.2518 | 1.773e-06 | 0.14615 | 148558.1562

## RESULTADOS_13
Unnamed: 0 | Volume de calda [L] | STATUS | Capacidade operacional [ha/h] | Tempo de missao [h] | Tempo util [h] | Tempo por voo [min] | Autonomia Projetada [h] | N° Voos | MTOW [kg] | Massa Estrutura [kg] | Combustível [kg] | Abastecimentos | Massa gerador | Potência gerador [W] | Combustível consumido [L] | Calda cons [L] | Distância percorrida [km] | Distância Pulverizando [km] | RTL ACUMULADO[m] | EOC [km/km] | EOC [h/h] | Tempo de manobra [h] | Tempo rtl_rtw [h] | V pulv [m/s] | V desloc [m/s] | Preço Total por ha Simples [R$/ha] | Preço Total por ha Presumido [R$/ha] | Preço Total por ha Real [R$/ha] | Preço Total Simples [R$] | Preço Total Presumido [R$] | Prod CAPEX [ha/h/R$] | Dias Trabalhados | Preço Total Real [R$]
0 | 75 | CONCLUIDO | 4.9711 | 20.12 | 14.14 | 7.01 | 0.12 | 121 | 150.44 | 49.1 | 1 | 119 | 25.34 | 18787.76 | 167.15 | 194.65 | 99.25 | 17.82 | 37980.99 | 0.18 | 0.64 | 1.32 | 2.45 | 0.5 | 10 | 250.6345 | 342.9292 | 310.2005 | 250634.5277 | 342929.2181 | 1.2117e-06 | 0.20958 | 310200.5348
1 | 75 | CONCLUIDO | 5.9755 | 16.74 | 12.78 | 13.94 | 0.23 | 55 | 151.83 | 49.1 | 2 | 53 | 25.73 | 18959.54 | 150.26 | 194.63 | 56.47 | 17.82 | 16923.7 | 0.32 | 0.71 | 1.22 | 1.09 | 0.5 | 10 | 188.1641 | 257.4545 | 232.8834 | 188164.1237 | 257454.4553 | 1.4566e-06 | 0.17438 | 232883.3634
2 | 75 | CONCLUIDO | 6.3381 | 15.78 | 12.4 | 20.67 | 0.35 | 36 | 153.23 | 49.1 | 3 | 34 | 26.13 | 19131.85 | 145.21 | 194.65 | 44.48 | 17.82 | 11023.84 | 0.4 | 0.73 | 1.2 | 0.71 | 0.5 | 10 | 171.7777 | 235.0339 | 212.6026 | 171777.7234 | 235033.8595 | 1.545e-06 | 0.16437 | 212602.5578
3 | 75 | CONCLUIDO | 6.5375 | 15.3 | 12.2 | 27.1 | 0.46 | 27 | 154.63 | 49.1 | 4 | 25 | 26.53 | 19304.72 | 142.03 | 194.63 | 38.36 | 17.82 | 8009.36 | 0.46 | 0.74 | 1.17 | 0.51 | 0.5 | 10 | 163.2374 | 223.3487 | 202.0326 | 163237.4397 | 223348.6665 | 1.5936e-06 | 0.15937 | 202032.5833
4 | 75 | CONCLUIDO | 6.6432 | 15.05 | 12.1 | 33.01 | 0.57 | 22 | 156.03 | 49.1 | 5 | 20 | 26.94 | 19478.15 | 140.28 | 194.63 | 35.32 | 17.82 | 6513.81 | 0.5 | 0.75 | 1.17 | 0.42 | 0.5 | 10 | 158.8862 | 217.3951 | 196.6472 | 158886.1713 | 217395.0691 | 1.6193e-06 | 0.15677 | 196647.1888
5 | 75 | CONCLUIDO | 6.742 | 14.83 | 12.01 | 40.02 | 0.67 | 18 | 157.44 | 49.1 | 6 | 16 | 27.35 | 19652.13 | 138.62 | 194.63 | 32.39 | 17.82 | 5066.14 | 0.55 | 0.76 | 1.16 | 0.32 | 0.5 | 10 | 154.9348 | 211.9886 | 191.7567 | 154934.7935 | 211988.6197 | 1.6434e-06 | 0.15448 | 191756.7234
6 | 75 | CONCLUIDO | 6.7714 | 14.77 | 12 | 45.01 | 0.78 | 16 | 158.86 | 49.1 | 7 | 14 | 27.77 | 19826.68 | 137.85 | 194.64 | 32.29 | 17.82 | 5025.72 | 0.55 | 0.76 | 1.16 | 0.32 | 0.5 | 10 | 153.6165 | 210.1849 | 190.1252 | 153616.5275 | 210184.91 | 1.6506e-06 | 0.15385 | 190125.1572
7 | 75 | CONCLUIDO | 6.8253 | 14.65 | 11.95 | 51.2 | 0.88 | 14 | 160.28 | 49.1 | 8 | 12 | 28.19 | 20001.93 | 136.59 | 194.63 | 30.48 | 17.82 | 4131.07 | 0.58 | 0.76 | 1.16 | 0.26 | 0.5 | 10 | 151.2431 | 206.9375 | 187.1876 | 151243.0818 | 206937.4569 | 1.6637e-06 | 0.1526 | 187187.6364
8 | 75 | CONCLUIDO | 6.8681 | 14.56 | 11.92 | 59.58 | 0.99 | 12 | 161.71 | 49.1 | 9 | 10 | 28.61 | 20177.64 | 135.72 | 194.63 | 29.62 | 17.82 | 3712.19 | 0.6 | 0.76 | 1.16 | 0.23 | 0.5 | 10 | 149.521 | 204.5812 | 185.0563 | 149520.9804 | 204581.2017 | 1.6742e-06 | 0.15167 | 185056.259
9 | 75 | CONCLUIDO | 6.9009 | 14.49 | 11.88 | 64.79 | 1.09 | 11 | 163.13 | 49.1 | 10 | 9 | 29.04 | 20353.94 | 134.34 | 194.63 | 28.36 | 17.82 | 3086.16 | 0.63 | 0.76 | 1.15 | 0.19 | 0.5 | 10 | 147.5965 | 201.948 | 182.6744 | 147596.4771 | 201948.0115 | 1.6822e-06 | 0.15094 | 182674.3767
10 | 75 | CONCLUIDO | 6.9192 | 14.45 | 11.87 | 71.22 | 1.18 | 10 | 164.57 | 49.1 | 11 | 8 | 29.47 | 20530.82 | 133.42 | 194.63 | 28.05 | 17.82 | 2937.32 | 0.64 | 0.76 | 1.16 | 0.18 | 0.5 | 10 | 146.4536 | 200.3842 | 181.2598 | 146453.5584 | 200384.2197 | 1.6866e-06 | 0.15052 | 181259.831
11 | 75 | CONCLUIDO | 6.9451 | 14.4 | 11.85 | 78.98 | 1.28 | 9 | 166.01 | 49.1 | 12 | 7 | 29.91 | 20708.3 | 132.59 | 194.63 | 27.35 | 17.82 | 2595.36 | 0.65 | 0.77 | 1.15 | 0.16 | 0.5 | 10 | 145.197 | 198.6649 | 179.7046 | 145197.0055 | 198664.9486 | 1.6929e-06 | 0.15 | 179704.6447
12 | 75 | CONCLUIDO | 6.9432 | 14.4 | 11.85 | 79.01 | 1.38 | 9 | 167.45 | 49.1 | 13 | 7 | 30.36 | 20886.38 | 132.43 | 194.63 | 27.68 | 17.82 | 2758.82 | 0.64 | 0.77 | 1.15 | 0.16 | 0.5 | 10 | 145.1108 | 198.547 | 179.5979 | 145110.7697 | 198546.9569 | 1.6925e-06 | 0.15 | 179597.914
13 | 75 | CONCLUIDO | 6.9767 | 14.33 | 11.81 | 88.59 | 1.47 | 8 | 168.9 | 49.1 | 14 | 6 | 30.81 | 21065.06 | 130.96 | 194.63 | 26.43 | 17.82 | 2138.31 | 0.67 | 0.77 | 1.14 | 0.13 | 0.5 | 10 | 143.1433 | 195.855 | 177.1629 | 143143.3102 | 195854.992 | 1.7006e-06 | 0.14927 | 177162.8665
14 | 75 | CONCLUIDO | 6.9724 | 14.34 | 11.82 | 88.66 | 1.56 | 8 | 170.35 | 49.1 | 15 | 6 | 31.26 | 21244.37 | 130.37 | 194.63 | 26.63 | 17.82 | 2236.66 | 0.67 | 0.77 | 1.15 | 0.13 | 0.5 | 10 | 142.8031 | 195.3895 | 176.7418 | 142803.1091 | 195389.5138 | 1.6996e-06 | 0.14938 | 176741.8129
15 | 75 | CONCLUIDO | 6.9972 | 14.29 | 11.8 | 101.15 | 1.65 | 7 | 171.81 | 49.1 | 16 | 5 | 31.72 | 21424.29 | 129.86 | 194.63 | 26.05 | 17.82 | 1953.35 | 0.68 | 0.77 | 1.14 | 0.11 | 0.5 | 10 | 141.8404 | 194.0723 | 175.5503 | 141840.4019 | 194072.2955 | 1.7056e-06 | 0.14885 | 175550.308
16 | 75 | CONCLUIDO | 6.9934 | 14.3 | 11.81 | 101.22 | 1.74 | 7 | 173.28 | 49.1 | 17 | 5 | 32.18 | 21604.83 | 129.64 | 194.63 | 26.19 | 17.82 | 2024.27 | 0.68 | 0.77 | 1.15 | 0.12 | 0.5 | 10 | 141.7783 | 193.9874 | 175.4735 | 141778.3467 | 193987.3888 | 1.7047e-06 | 0.14896 | 175473.5047
17 | 75 | CONCLUIDO | 6.9953 | 14.3 | 11.8 | 101.19 | 1.83 | 7 | 174.75 | 49.1 | 18 | 5 | 32.65 | 21786.02 | 128.22 | 194.63 | 26.08 | 17.82 | 1969.94 | 0.68 | 0.77 | 1.15 | 0.12 | 0.5 | 10 | 140.6028 | 192.379 | 174.0186 | 140602.8355 | 192379.0025 | 1.7052e-06 | 0.14896 | 174018.6205
18 | 75 | CONCLUIDO | 7.0218 | 14.24 | 11.78 | 117.82 | 1.91 | 6 | 176.22 | 49.1 | 19 | 4 | 33.13 | 21967.84 | 127.56 | 194.63 | 25.39 | 17.82 | 1626.86 | 0.7 | 0.77 | 1.15 | 0.1 | 0.5 | 10 | 139.5012 | 190.8717 | 172.6551 | 139501.1724 | 190871.6585 | 1.7116e-06 | 0.14833 | 172655.1353
19 | 75 | CONCLUIDO | 7.0245 | 14.24 | 11.78 | 117.76 | 2 | 6 | 177.7 | 49.1 | 20 | 4 | 33.61 | 22150.3 | 127.49 | 194.63 | 25.14 | 17.82 | 1505.29 | 0.71 | 0.77 | 1.15 | 0.09 | 0.5 | 10 | 139.3941 | 190.7252 | 172.5226 | 139394.1127 | 190725.1746 | 1.7123e-06 | 0.14833 | 172522.6316
20 | 75 | CONCLUIDO | 7.0222 | 14.24 | 11.78 | 117.81 | 2.08 | 6 | 179.18 | 49.1 | 21 | 4 | 34.09 | 22333.43 | 126.64 | 194.65 | 25.41 | 17.82 | 1637.29 | 0.7 | 0.77 | 1.14 | 0.09 | 0.5 | 10 | 138.7804 | 189.8854 | 171.763 | 138780.3755 | 189885.4323 | 1.7117e-06 | 0.14833 | 171763.0331
21 | 75 | CONCLUIDO | 7.0184 | 14.25 | 11.79 | 117.89 | 2.16 | 6 | 180.67 | 49.1 | 22 | 4 | 34.58 | 22517.21 | 125.29 | 194.63 | 25.65 | 17.82 | 1756.22 | 0.69 | 0.77 | 1.14 | 0.1 | 0.5 | 10 | 137.8407 | 188.5997 | 170.6 | 137840.7019 | 188599.7295 | 1.7108e-06 | 0.14844 | 170600.036
22 | 75 | CONCLUIDO | 7.0432 | 14.2 | 11.77 | 141.23 | 2.24 | 5 | 182.17 | 49.1 | 23 | 3 | 35.08 | 22701.78 | 125.22 | 194.63 | 25.02 | 17.82 | 1450.14 | 0.71 | 0.77 | 1.14 | 0.08 | 0.5 | 10 | 137.2417 | 187.7802 | 169.8587 | 137241.7044 | 187780.1546 | 1.7168e-06 | 0.14792 | 169858.6802
23 | 75 | CONCLUIDO | 7.0453 | 14.19 | 11.76 | 141.18 | 2.32 | 5 | 183.67 | 49.1 | 24 | 3 | 35.58 | 22886.92 | 125.19 | 194.63 | 24.87 | 17.82 | 1371.16 | 0.72 | 0.77 | 1.14 | 0.08 | 0.5 | 10 | 137.1453 | 187.6482 | 169.7394 | 137145.2934 | 187648.2409 | 1.7173e-06 | 0.14781 | 169739.3561
24 | 75 | CONCLUIDO | 7.0442 | 14.2 | 11.77 | 141.2 | 2.4 | 5 | 185.18 | 49.1 | 25 | 3 | 36.08 | 23072.73 | 124.7 | 194.63 | 24.96 | 17.82 | 1417.71 | 0.71 | 0.77 | 1.14 | 0.08 | 0.5 | 10 | 136.8208 | 187.2042 | 169.3377 | 136820.7899 | 187204.2408 | 1.7171e-06 | 0.14792 | 169337.7308
25 | 75 | CONCLUIDO | 7.0498 | 14.18 | 11.76 | 141.07 | 2.47 | 5 | 186.69 | 49.1 | 26 | 3 | 36.6 | 23259.24 | 122.8 | 194.63 | 24.59 | 17.82 | 1234.08 | 0.72 | 0.77 | 1.14 | 0.07 | 0.5 | 10 | 135.2139 | 185.0056 | 167.3489 | 135213.8508 | 185005.5558 | 1.7184e-06 | 0.14771 | 167348.8853
26 | 75 | CONCLUIDO | 7.0474 | 14.19 | 11.76 | 141.13 | 2.55 | 5 | 188.21 | 49.1 | 27 | 3 | 37.11 | 23446.45 | 121.29 | 194.63 | 24.69 | 17.82 | 1285.21 | 0.72 | 0.77 | 1.14 | 0.07 | 0.5 | 10 | 134.0935 | 183.4726 | 165.9622 | 134093.4827 | 183472.6188 | 1.7179e-06 | 0.14781 | 165962.2496
27 | 75 | CONCLUIDO | 7.0449 | 14.19 | 11.77 | 141.19 | 2.62 | 5 | 189.73 | 49.1 | 28 | 3 | 37.64 | 23634.36 | 119.94 | 194.63 | 24.8 | 17.82 | 1335.92 | 0.72 | 0.77 | 1.15 | 0.08 | 0.5 | 10 | 133.1302 | 182.1546 | 164.77 | 133130.1556 | 182154.5522 | 1.7173e-06 | 0.14781 | 164769.9774
28 | 75 | CONCLUIDO | 7.0709 | 14.14 | 11.74 | 176.16 | 2.69 | 4 | 191.26 | 49.1 | 29 | 2 | 38.17 | 23822.99 | 119.14 | 194.63 | 24.19 | 17.82 | 1039.01 | 0.74 | 0.77 | 1.14 | 0.06 | 0.5 | 10 | 131.9334 | 180.5171 | 163.2888 | 131933.4132 | 180517.1164 | 1.7236e-06 | 0.14729 | 163288.8161
29 | 75 | CONCLUIDO | 7.0702 | 14.14 | 11.75 | 176.18 | 2.76 | 4 | 192.8 | 49.1 | 30 | 1 | 38.7 | 24012.34 | 119.91 | 194.63 | 24.22 | 17.82 | 1052.24 | 0.74 | 0.77 | 1.14 | 0.06 | 0.5 | 10 | 132.5715 | 181.3901 | 164.0785 | 132571.4753 | 181390.1411 | 1.7234e-06 | 0.14729 | 164078.5206
30 | 75 | CONCLUIDO | 7.0717 | 14.14 | 11.74 | 176.13 | 2.83 | 4 | 194.34 | 49.1 | 31 | 1 | 39.24 | 24202.42 | 120.58 | 194.63 | 24.13 | 17.82 | 1007.89 | 0.74 | 0.77 | 1.14 | 0.06 | 0.5 | 10 | 133.0269 | 182.0132 | 164.6421 | 133026.8582 | 182013.2161 | 1.7238e-06 | 0.14729 | 164642.1302
31 | 75 | CONCLUIDO | 7.0699 | 14.14 | 11.75 | 176.19 | 2.9 | 4 | 195.89 | 49.1 | 32 | 0 | 39.79 | 24393.24 | 121.08 | 194.63 | 24.22 | 17.82 | 1053.02 | 0.74 | 0.77 | 1.14 | 0.06 | 0.5 | 10 | 133.4776 | 182.6299 | 165.2 | 133477.6051 | 182629.9479 | 1.7233e-06 | 0.14729 | 165200.002

## RESULTADOS_17
Unnamed: 0 | Volume de calda [L] | STATUS | Capacidade operacional [ha/h] | Tempo de missao [h] | Tempo util [h] | Tempo por voo [min] | Autonomia Projetada [h] | N° Voos | MTOW [kg] | Massa Estrutura [kg] | Combustível [kg] | Abastecimentos | Massa gerador | Potência gerador [W] | Combustível consumido [L] | Calda cons [L] | Distância percorrida [km] | Distância Pulverizando [km] | RTL ACUMULADO[m] | EOC [km/km] | EOC [h/h] | Tempo de manobra [h] | Tempo rtl_rtw [h] | V pulv [m/s] | V desloc [m/s] | Preço Total por ha Simples [R$/ha] | Preço Total por ha Presumido [R$/ha] | Preço Total por ha Real [R$/ha] | Preço Total Simples [R$] | Preço Total Presumido [R$] | Prod CAPEX [ha/h/R$] | Dias Trabalhados | Preço Total Real [R$]
0 | 95 | CONCLUIDO | 4.4628 | 22.41 | 14.62 | 6.13 | 0.1 | 143 | 185.69 | 53.44 | 1 | 141 | 36.26 | 23136.14 | 198 | 194.63 | 113.2 | 17.82 | 44849.89 | 0.16 | 0.62 | 1.39 | 2.93 | 0.5 | 10 | 326.6518 | 446.9394 | 404.2841 | 326651.7977 | 446939.4005 | 1.05e-06 | 0.23344 | 404284.1314
1 | 95 | CONCLUIDO | 5.611 | 17.82 | 12.97 | 12.16 | 0.19 | 64 | 187.21 | 53.44 | 2 | 62 | 36.77 | 23322.88 | 175.17 | 194.67 | 62.28 | 17.82 | 19782.83 | 0.29 | 0.7 | 1.24 | 1.28 | 0.5 | 10 | 230.5594 | 315.4615 | 285.3543 | 230559.3946 | 315461.5352 | 1.3202e-06 | 0.18563 | 285354.329
2 | 95 | CONCLUIDO | 6.0467 | 16.54 | 12.51 | 17.87 | 0.28 | 42 | 188.73 | 53.44 | 3 | 40 | 37.29 | 23510.33 | 168.38 | 194.63 | 48.03 | 17.82 | 12768.04 | 0.37 | 0.73 | 1.2 | 0.82 | 0.5 | 10 | 206.0283 | 281.897 | 254.9932 | 206028.3234 | 281897.0414 | 1.4227e-06 | 0.17229 | 254993.1834
3 | 95 | CONCLUIDO | 6.2877 | 15.9 | 12.28 | 23.77 | 0.37 | 31 | 190.25 | 53.44 | 4 | 29 | 37.82 | 23698.48 | 164.96 | 194.66 | 40.78 | 17.82 | 9196.67 | 0.44 | 0.74 | 1.19 | 0.59 | 0.5 | 10 | 194.3084 | 265.8613 | 240.4879 | 194308.4144 | 265861.3448 | 1.4794e-06 | 0.16562 | 240487.9112
4 | 95 | CONCLUIDO | 6.4244 | 15.57 | 12.17 | 29.2 | 0.46 | 25 | 191.78 | 53.44 | 5 | 23 | 38.35 | 23887.36 | 162.92 | 194.64 | 37.28 | 17.82 | 7479.14 | 0.48 | 0.75 | 1.18 | 0.48 | 0.5 | 10 | 188.0476 | 257.2951 | 232.7392 | 188047.6214 | 257295.0517 | 1.5115e-06 | 0.16219 | 232739.1731
5 | 95 | CONCLUIDO | 6.5234 | 15.33 | 12.08 | 34.51 | 0.55 | 21 | 193.32 | 53.44 | 6 | 19 | 38.89 | 24076.95 | 161.22 | 194.64 | 34.62 | 17.82 | 6166.75 | 0.51 | 0.75 | 1.17 | 0.39 | 0.5 | 10 | 183.4512 | 251.006 | 227.0504 | 183451.2066 | 251006.0342 | 1.5348e-06 | 0.15969 | 227050.3706
6 | 95 | CONCLUIDO | 6.5962 | 15.16 | 12.02 | 40.07 | 0.64 | 18 | 194.86 | 53.44 | 7 | 16 | 39.43 | 24267.28 | 160.16 | 194.63 | 32.78 | 17.82 | 5260.75 | 0.54 | 0.76 | 1.17 | 0.34 | 0.5 | 10 | 180.3399 | 246.7489 | 223.1996 | 180339.8556 | 246748.9464 | 1.552e-06 | 0.15792 | 223199.5733
7 | 95 | CONCLUIDO | 6.6358 | 15.07 | 12.01 | 45.02 | 0.72 | 16 | 196.41 | 53.44 | 8 | 14 | 39.98 | 24458.36 | 159.6 | 194.63 | 32.45 | 17.82 | 5106.48 | 0.55 | 0.76 | 1.16 | 0.32 | 0.5 | 10 | 178.776 | 244.6093 | 221.2641 | 178776.0332 | 244609.2557 | 1.5613e-06 | 0.15698 | 221264.0917
8 | 95 | CONCLUIDO | 6.6968 | 14.93 | 11.94 | 51.18 | 0.81 | 14 | 197.97 | 53.44 | 9 | 12 | 40.53 | 24650.18 | 158.42 | 194.63 | 30.41 | 17.82 | 4096.5 | 0.59 | 0.76 | 1.16 | 0.26 | 0.5 | 10 | 175.939 | 240.7275 | 217.7528 | 175939.0219 | 240727.5316 | 1.5756e-06 | 0.15552 | 217752.8338
9 | 95 | CONCLUIDO | 6.7213 | 14.88 | 11.93 | 55.04 | 0.89 | 13 | 199.53 | 53.44 | 10 | 11 | 41.1 | 24842.77 | 157.85 | 194.63 | 29.72 | 17.82 | 3755.99 | 0.6 | 0.76 | 1.16 | 0.24 | 0.5 | 10 | 174.8046 | 239.1754 | 216.3489 | 174804.6409 | 239175.4215 | 1.5814e-06 | 0.155 | 216348.855
10 | 95 | CONCLUIDO | 6.7433 | 14.83 | 11.91 | 59.57 | 0.97 | 12 | 201.1 | 53.44 | 11 | 10 | 41.66 | 25036.12 | 157.19 | 194.66 | 29.41 | 17.82 | 3605.89 | 0.61 | 0.76 | 1.16 | 0.23 | 0.5 | 10 | 173.632 | 237.5709 | 214.8975 | 173631.951 | 237570.8954 | 1.5866e-06 | 0.15448 | 214897.4626
11 | 95 | CONCLUIDO | 6.7716 | 14.77 | 11.89 | 64.85 | 1.05 | 11 | 202.67 | 53.44 | 12 | 9 | 42.24 | 25230.25 | 156.43 | 194.63 | 28.74 | 17.82 | 3280.08 | 0.62 | 0.76 | 1.15 | 0.2 | 0.5 | 10 | 172.2277 | 235.6495 | 213.1595 | 172227.6926 | 235649.5272 | 1.5932e-06 | 0.15385 | 213159.467
12 | 95 | CONCLUIDO | 6.8003 | 14.71 | 11.86 | 71.19 | 1.13 | 10 | 204.25 | 53.44 | 13 | 8 | 42.82 | 25425.3 | 155.46 | 194.64 | 27.87 | 17.82 | 2846.28 | 0.64 | 0.77 | 1.15 | 0.18 | 0.5 | 10 | 170.6199 | 233.4497 | 211.1696 | 170619.9223 | 233449.7049 | 1.6e-06 | 0.15323 | 211169.5927
13 | 95 | CONCLUIDO | 6.8249 | 14.65 | 11.85 | 78.99 | 1.21 | 9 | 205.84 | 53.44 | 14 | 7 | 43.4 | 25621.03 | 154.87 | 194.63 | 27.33 | 17.82 | 2580.76 | 0.65 | 0.77 | 1.15 | 0.16 | 0.5 | 10 | 169.5031 | 231.9216 | 209.7873 | 169503.0826 | 231921.5956 | 1.6058e-06 | 0.1526 | 209787.324
14 | 95 | CONCLUIDO | 6.8243 | 14.65 | 11.85 | 79 | 1.28 | 9 | 207.43 | 53.44 | 15 | 7 | 44 | 25817.56 | 154.98 | 194.63 | 27.52 | 17.82 | 2676.93 | 0.65 | 0.77 | 1.15 | 0.16 | 0.5 | 10 | 169.6055 | 232.0618 | 209.9141 | 169605.5205 | 232061.7556 | 1.6056e-06 | 0.1526 | 209914.1073
15 | 95 | CONCLUIDO | 6.8553 | 14.59 | 11.82 | 88.66 | 1.36 | 8 | 209.03 | 53.44 | 16 | 6 | 44.6 | 26014.91 | 154.06 | 194.63 | 26.57 | 17.82 | 2208.1 | 0.67 | 0.77 | 1.15 | 0.13 | 0.5 | 10 | 168.0051 | 229.872 | 207.9333 | 168005.0839 | 229871.9677 | 1.6129e-06 | 0.15198 | 207933.3097
16 | 95 | CONCLUIDO | 6.8537 | 14.59 | 11.82 | 88.68 | 1.43 | 8 | 210.64 | 53.44 | 17 | 6 | 45.21 | 26213.09 | 153.52 | 194.63 | 26.77 | 17.82 | 2309.66 | 0.67 | 0.77 | 1.15 | 0.14 | 0.5 | 10 | 167.615 | 229.3383 | 207.4506 | 167615.0491 | 229338.3049 | 1.6125e-06 | 0.15198 | 207450.5789
17 | 95 | CONCLUIDO | 6.8539 | 14.59 | 11.82 | 88.68 | 1.51 | 8 | 212.25 | 53.44 | 18 | 6 | 45.82 | 26412.11 | 152.8 | 194.64 | 26.64 | 17.82 | 2243.28 | 0.67 | 0.77 | 1.15 | 0.14 | 0.5 | 10 | 167.0385 | 228.5495 | 206.7371 | 167038.5428 | 228549.5035 | 1.6126e-06 | 0.15198 | 206737.0596
18 | 95 | CONCLUIDO | 6.8819 | 14.53 | 11.8 | 101.16 | 1.58 | 7 | 213.87 | 53.44 | 19 | 5 | 46.44 | 26611.98 | 153.16 | 194.63 | 25.93 | 17.82 | 1893.3 | 0.69 | 0.77 | 1.15 | 0.12 | 0.5 | 10 | 166.5767 | 227.9176 | 206.1654 | 166576.6913 | 227917.5779 | 1.6192e-06 | 0.15135 | 206165.4442
19 | 95 | CONCLUIDO | 6.8805 | 14.53 | 11.8 | 101.18 | 1.65 | 7 | 215.5 | 53.44 | 20 | 5 | 47.07 | 26812.71 | 152.99 | 194.63 | 26.12 | 17.82 | 1988.82 | 0.68 | 0.77 | 1.15 | 0.12 | 0.5 | 10 | 166.4757 | 227.7794 | 206.0405 | 166475.7047 | 227779.4036 | 1.6189e-06 | 0.15135 | 206040.457
20 | 95 | CONCLUIDO | 6.8747 | 14.55 | 11.82 | 101.29 | 1.72 | 7 | 217.14 | 53.44 | 21 | 5 | 47.7 | 27014.3 | 152.38 | 194.63 | 26.33 | 17.82 | 2094.31 | 0.68 | 0.77 | 1.15 | 0.13 | 0.5 | 10 | 166.2058 | 227.41 | 205.7063 | 166205.7525 | 227410.043 | 1.6175e-06 | 0.15156 | 205706.3477
21 | 95 | CONCLUIDO | 6.9105 | 14.47 | 11.78 | 117.79 | 1.79 | 6 | 218.78 | 53.44 | 22 | 4 | 48.34 | 27216.79 | 151.11 | 194.64 | 25.21 | 17.82 | 1536.99 | 0.71 | 0.77 | 1.15 | 0.09 | 0.5 | 10 | 164.2065 | 224.6745 | 203.2319 | 164206.4712 | 224674.5382 | 1.6259e-06 | 0.15073 | 203231.9156
22 | 95 | CONCLUIDO | 6.907 | 14.48 | 11.79 | 117.86 | 1.85 | 6 | 220.43 | 53.44 | 23 | 4 | 48.99 | 27420.16 | 151.67 | 194.63 | 25.5 | 17.82 | 1684.44 | 0.7 | 0.77 | 1.15 | 0.1 | 0.5 | 10 | 164.7668 | 225.4412 | 203.9254 | 164766.7847 | 225441.1838 | 1.6251e-06 | 0.15083 | 203925.3936
23 | 95 | CONCLUIDO | 6.9095 | 14.47 | 11.78 | 117.81 | 1.92 | 6 | 222.08 | 53.44 | 24 | 4 | 49.65 | 27624.44 | 151.31 | 194.63 | 25.2 | 17.82 | 1534.91 | 0.71 | 0.77 | 1.15 | 0.09 | 0.5 | 10 | 164.3875 | 224.9222 | 203.4559 | 164387.4567 | 224922.1705 | 1.6257e-06 | 0.15073 | 203455.9143
24 | 95 | CONCLUIDO | 6.9071 | 14.48 | 11.79 | 117.86 | 1.99 | 6 | 223.75 | 53.44 | 25 | 4 | 50.31 | 27829.77 | 150.87 | 194.63 | 25.55 | 17.82 | 1706.04 | 0.7 | 0.77 | 1.14 | 0.1 | 0.5 | 10 | 164.1341 | 224.5756 | 203.1424 | 164134.1261 | 224575.5525 | 1.6251e-06 | 0.15083 | 203142.3769
25 | 95 | CONCLUIDO | 6.9091 | 14.47 | 11.78 | 117.82 | 2.05 | 6 | 225.42 | 53.44 | 26 | 4 | 50.98 | 28035.92 | 150.24 | 194.63 | 25.39 | 17.82 | 1626.52 | 0.7 | 0.77 | 1.14 | 0.1 | 0.5 | 10 | 163.5541 | 223.7819 | 202.4245 | 163554.0671 | 223781.8901 | 1.6256e-06 | 0.15073 | 202424.4606
26 | 95 | CONCLUIDO | 6.9325 | 14.42 | 11.77 | 141.24 | 2.11 | 5 | 227.1 | 53.44 | 27 | 3 | 51.66 | 28243 | 149.27 | 194.63 | 24.98 | 17.82 | 1430.14 | 0.71 | 0.77 | 1.15 | 0.08 | 0.5 | 10 | 162.2095 | 221.9423 | 200.7604 | 162209.5425 | 221942.2522 | 1.6311e-06 | 0.15021 | 200760.3951
27 | 95 | CONCLUIDO | 6.9337 | 14.42 | 11.77 | 141.21 | 2.18 | 5 | 228.79 | 53.44 | 28 | 3 | 52.35 | 28451.04 | 150.13 | 194.63 | 24.88 | 17.82 | 1378.66 | 0.72 | 0.77 | 1.15 | 0.08 | 0.5 | 10 | 162.8568 | 222.8279 | 201.5615 | 162856.8052 | 222827.8656 | 1.6314e-06 | 0.15021 | 201561.4869
28 | 95 | CONCLUIDO | 6.9347 | 14.42 | 11.77 | 141.19 | 2.24 | 5 | 230.48 | 53.44 | 29 | 3 | 53.05 | 28660.06 | 150.13 | 194.63 | 24.97 | 17.82 | 1424.78 | 0.71 | 0.77 | 1.14 | 0.08 | 0.5 | 10 | 162.8336 | 222.7961 | 201.5328 | 162833.6204 | 222796.1432 | 1.6316e-06 | 0.15021 | 201532.792
29 | 95 | CONCLUIDO | 6.9345 | 14.42 | 11.77 | 141.19 | 2.3 | 5 | 232.18 | 53.44 | 30 | 3 | 53.75 | 28870.05 | 149.97 | 194.63 | 24.9 | 17.82 | 1387.65 | 0.72 | 0.77 | 1.14 | 0.08 | 0.5 | 10 | 162.7127 | 222.6307 | 201.3831 | 162712.6943 | 222630.6868 | 1.6316e-06 | 0.15021 | 201383.1265
30 | 95 | CONCLUIDO | 6.9374 | 14.41 | 11.76 | 141.12 | 2.36 | 5 | 233.89 | 53.44 | 31 | 3 | 54.46 | 29081.05 | 149.21 | 194.63 | 24.7 | 17.82 | 1285.79 | 0.72 | 0.77 | 1.14 | 0.07 | 0.5 | 10 | 162.0126 | 221.6728 | 200.5166 | 162012.5931 | 221672.7774 | 1.6322e-06 | 0.1501 | 200516.6387
31 | 95 | CONCLUIDO | 6.9368 | 14.42 | 11.76 | 141.13 | 2.41 | 5 | 235.61 | 53.44 | 32 | 3 | 55.18 | 29293.06 | 147.92 | 194.63 | 24.69 | 17.82 | 1284.62 | 0.72 | 0.77 | 1.14 | 0.07 | 0.5 | 10 | 161.0147 | 220.3074 | 199.2816 | 161014.7228 | 220307.4472 | 1.6321e-06 | 0.15021 | 199281.6137
32 | 95 | CONCLUIDO | 6.9364 | 14.42 | 11.76 | 141.14 | 2.47 | 5 | 237.34 | 53.44 | 33 | 3 | 55.91 | 29506.09 | 147.2 | 194.63 | 24.77 | 17.82 | 1324.7 | 0.72 | 0.77 | 1.14 | 0.08 | 0.5 | 10 | 160.459 | 219.5471 | 198.5938 | 160459.0116 | 219547.0986 | 1.632e-06 | 0.15021 | 198593.8317
33 | 95 | CONCLUIDO | 6.9331 | 14.42 | 11.77 | 141.23 | 2.53 | 5 | 239.08 | 53.44 | 34 | 3 | 56.64 | 29720.17 | 146.4 | 194.63 | 24.88 | 17.82 | 1378.09 | 0.72 | 0.77 | 1.15 | 0.08 | 0.5 | 10 | 159.943 | 218.841 | 197.9551 | 159942.9517 | 218841.0027 | 1.6312e-06 | 0.15021 | 197955.1246
34 | 95 | CONCLUIDO | 6.9647 | 14.36 | 11.74 | 176.11 | 2.58 | 4 | 240.82 | 53.44 | 35 | 2 | 57.39 | 29935.43 | 145.17 | 194.63 | 24.06 | 17.82 | 971.93 | 0.74 | 0.77 | 1.14 | 0.05 | 0.5 | 10 | 158.1548 | 216.3943 | 195.742 | 158154.7797 | 216394.3469 | 1.6387e-06 | 0.14958 | 195741.9741
35 | 95 | CONCLUIDO | 6.9627 | 14.36 | 11.74 | 176.17 | 2.64 | 4 | 242.57 | 53.44 | 36 | 2 | 58.14 | 30151.65 | 146.06 | 194.63 | 24.21 | 17.82 | 1045.64 | 0.74 | 0.77 | 1.14 | 0.06 | 0.5 | 10 | 158.8952 | 217.4075 | 196.6584 | 158895.2255 | 217407.4574 | 1.6382e-06 | 0.14958 | 196658.3948
36 | 95 | CONCLUIDO | 6.9639 | 14.36 | 11.74 | 176.13 | 2.69 | 4 | 244.34 | 53.44 | 37 | 2 | 58.9 | 30368.96 | 146.81 | 194.63 | 24.17 | 17.82 | 1025.82 | 0.74 | 0.77 | 1.14 | 0.06 | 0.5 | 10 | 159.4543 | 218.1724 | 197.3503 | 159454.2922 | 218172.3973 | 1.6385e-06 | 0.14958 | 197350.3299
37 | 95 | CONCLUIDO | 6.9651 | 14.36 | 11.74 | 176.1 | 2.75 | 4 | 246.11 | 53.44 | 38 | 2 | 59.67 | 30587.38 | 147.11 | 194.63 | 24.04 | 17.82 | 964.94 | 0.74 | 0.77 | 1.14 | 0.05 | 0.5 | 10 | 159.6616 | 218.456 | 197.6069 | 159661.5733 | 218456.0083 | 1.6388e-06 | 0.14958 | 197606.8735
38 | 95 | CONCLUIDO | 6.9607 | 14.37 | 11.75 | 176.23 | 2.8 | 4 | 247.89 | 53.44 | 39 | 2 | 60.45 | 30806.92 | 147.47 | 194.63 | 24.32 | 17.82 | 1105.38 | 0.73 | 0.77 | 1.14 | 0.06 | 0.5 | 10 | 160.0793 | 219.0276 | 198.1239 | 160079.2959 | 219027.5548 | 1.6377e-06 | 0.14969 | 198123.8724
39 | 95 | CONCLUIDO | 6.9642 | 14.36 | 11.74 | 176.12 | 2.85 | 4 | 249.68 | 53.44 | 40 | 2 | 61.24 | 31027.6 | 147.3 | 194.63 | 24.17 | 17.82 | 1025.82 | 0.74 | 0.77 | 1.14 | 0.06 | 0.5 | 10 | 159.8304 | 218.687 | 197.8158 | 159830.4081 | 218687.0156 | 1.6385e-06 | 0.14958 | 197815.8337

## RESULTADOS_9
Unnamed: 0 | Volume de calda [L] | STATUS | Capacidade operacional [ha/h] | Tempo de missao [h] | Tempo util [h] | Tempo por voo [min] | Autonomia Projetada [h] | N° Voos | MTOW [kg] | Massa Estrutura [kg] | Combustível [kg] | Abastecimentos | Massa gerador | Potência gerador [W] | Combustível consumido [L] | Calda cons [L] | Distância percorrida [km] | Distância Pulverizando [km] | RTL ACUMULADO[m] | EOC [km/km] | EOC [h/h] | Tempo de manobra [h] | Tempo rtl_rtw [h] | V pulv [m/s] | V desloc [m/s] | Preço Total por ha Simples [R$/ha] | Preço Total por ha Presumido [R$/ha] | Preço Total por ha Real [R$/ha] | Preço Total Simples [R$] | Preço Total Presumido [R$] | Prod CAPEX [ha/h/R$] | Dias Trabalhados | Preço Total Real [R$]
0 | 55 | CONCLUIDO | 5.5149 | 18.13 | 13.68 | 8.29 | 0.15 | 99 | 116.05 | 43.4 | 1 | 97 | 16.65 | 14546.17 | 136.2 | 194.65 | 84.53 | 17.82 | 30734.09 | 0.21 | 0.66 | 1.3 | 2 | 0.5 | 10 | 186.8882 | 255.7087 | 231.3042 | 186888.1933 | 255708.671 | 1.4038e-06 | 0.18885 | 231304.1943
1 | 55 | CONCLUIDO | 6.3401 | 15.77 | 12.59 | 16.42 | 0.3 | 46 | 117.34 | 43.4 | 2 | 44 | 16.94 | 14705.49 | 124.23 | 194.65 | 50.57 | 17.82 | 14015.75 | 0.35 | 0.72 | 1.21 | 0.9 | 0.5 | 10 | 149.0126 | 203.8856 | 184.4271 | 149012.6017 | 203885.6156 | 1.6138e-06 | 0.16427 | 184427.0586
2 | 55 | CONCLUIDO | 6.6383 | 15.06 | 12.26 | 24.53 | 0.45 | 30 | 118.63 | 43.4 | 3 | 28 | 17.23 | 14865.24 | 120.14 | 194.65 | 40.31 | 17.82 | 8966.85 | 0.44 | 0.74 | 1.19 | 0.58 | 0.5 | 10 | 138.0303 | 188.8591 | 170.8346 | 138030.2643 | 188859.097 | 1.6897e-06 | 0.15687 | 170834.6499
3 | 55 | CONCLUIDO | 6.796 | 14.71 | 12.1 | 33.01 | 0.59 | 22 | 119.93 | 43.4 | 4 | 20 | 17.53 | 15025.44 | 117.41 | 194.63 | 35.43 | 17.82 | 6569.93 | 0.5 | 0.75 | 1.17 | 0.42 | 0.5 | 10 | 132.2013 | 180.8836 | 163.6203 | 132201.2774 | 180883.6201 | 1.7298e-06 | 0.15323 | 163620.3412
4 | 55 | CONCLUIDO | 6.8853 | 14.52 | 12.01 | 40.03 | 0.73 | 18 | 121.23 | 43.4 | 5 | 16 | 17.83 | 15186.08 | 115.62 | 194.63 | 32.4 | 17.82 | 5074.35 | 0.55 | 0.76 | 1.16 | 0.32 | 0.5 | 10 | 128.8278 | 176.2679 | 159.4451 | 128827.8144 | 176267.8992 | 1.7526e-06 | 0.15125 | 159445.1383
5 | 55 | CONCLUIDO | 6.9439 | 14.4 | 11.96 | 47.83 | 0.86 | 15 | 122.54 | 43.4 | 6 | 13 | 18.14 | 15347.16 | 114.16 | 194.63 | 30.84 | 17.82 | 4306.1 | 0.58 | 0.76 | 1.16 | 0.27 | 0.5 | 10 | 126.4641 | 173.0338 | 156.5197 | 126464.1342 | 173033.8076 | 1.7675e-06 | 0.15 | 156519.7038
6 | 55 | CONCLUIDO | 6.9869 | 14.31 | 11.92 | 55.01 | 1 | 13 | 123.85 | 43.4 | 7 | 11 | 18.45 | 15508.69 | 112.82 | 194.63 | 29.61 | 17.82 | 3703.97 | 0.6 | 0.76 | 1.16 | 0.23 | 0.5 | 10 | 124.5359 | 170.3956 | 154.1333 | 124535.9457 | 170395.575 | 1.7784e-06 | 0.14906 | 154133.2605
7 | 55 | CONCLUIDO | 7.0323 | 14.22 | 11.87 | 64.76 | 1.13 | 11 | 125.16 | 43.4 | 8 | 9 | 18.76 | 15670.68 | 110.85 | 194.63 | 28.24 | 17.82 | 3029.97 | 0.63 | 0.76 | 1.15 | 0.19 | 0.5 | 10 | 122.0738 | 167.0267 | 151.0859 | 122073.7701 | 167026.7178 | 1.79e-06 | 0.14813 | 151085.9223
8 | 55 | CONCLUIDO | 7.0475 | 14.19 | 11.87 | 71.2 | 1.26 | 10 | 126.48 | 43.4 | 9 | 8 | 19.08 | 15833.12 | 109.71 | 194.63 | 28.05 | 17.82 | 2935.84 | 0.64 | 0.77 | 1.15 | 0.18 | 0.5 | 10 | 120.9337 | 165.4669 | 149.6749 | 120933.7344 | 165466.8706 | 1.7939e-06 | 0.14781 | 149674.9447
9 | 55 | CONCLUIDO | 7.0662 | 14.15 | 11.85 | 79.02 | 1.38 | 9 | 127.8 | 43.4 | 10 | 7 | 19.4 | 15996.02 | 109.11 | 194.63 | 27.63 | 17.82 | 2735.3 | 0.64 | 0.77 | 1.15 | 0.17 | 0.5 | 10 | 120.0984 | 164.324 | 148.6411 | 120098.4198 | 164323.9563 | 1.7986e-06 | 0.1474 | 148641.1086
10 | 55 | CONCLUIDO | 7.0904 | 14.1 | 11.83 | 88.71 | 1.5 | 8 | 129.13 | 43.4 | 11 | 6 | 19.73 | 16159.39 | 107.38 | 194.63 | 26.85 | 17.82 | 2350.15 | 0.66 | 0.77 | 1.15 | 0.14 | 0.5 | 10 | 118.309 | 161.8756 | 146.4264 | 118308.9994 | 161875.5924 | 1.8048e-06 | 0.14688 | 146426.413
11 | 55 | CONCLUIDO | 7.0943 | 14.1 | 11.82 | 88.65 | 1.63 | 8 | 130.45 | 43.4 | 12 | 6 | 20.05 | 16323.22 | 106.42 | 194.63 | 26.67 | 17.82 | 2255.82 | 0.67 | 0.77 | 1.15 | 0.13 | 0.5 | 10 | 117.4801 | 160.7414 | 145.4005 | 117480.0641 | 160741.4065 | 1.8058e-06 | 0.14688 | 145400.4723
12 | 55 | CONCLUIDO | 7.1165 | 14.05 | 11.8 | 101.15 | 1.74 | 7 | 131.79 | 43.4 | 13 | 5 | 20.39 | 16487.53 | 105.6 | 194.63 | 26.01 | 17.82 | 1934.6 | 0.68 | 0.77 | 1.15 | 0.11 | 0.5 | 10 | 116.4344 | 159.3107 | 144.1063 | 116434.4188 | 159310.7086 | 1.8114e-06 | 0.14635 | 144106.3181
13 | 55 | CONCLUIDO | 7.1121 | 14.06 | 11.81 | 101.22 | 1.86 | 7 | 133.12 | 43.4 | 14 | 5 | 20.72 | 16652.31 | 104.34 | 194.63 | 26.22 | 17.82 | 2038.62 | 0.68 | 0.77 | 1.15 | 0.12 | 0.5 | 10 | 115.5699 | 158.1278 | 143.0363 | 115569.903 | 158127.8398 | 1.8103e-06 | 0.14646 | 143036.3407
14 | 55 | CONCLUIDO | 7.1385 | 14.01 | 11.78 | 117.81 | 1.97 | 6 | 134.46 | 43.4 | 15 | 4 | 21.06 | 16817.7 | 102.48 | 194.63 | 25.38 | 17.82 | 1624.24 | 0.7 | 0.77 | 1.14 | 0.09 | 0.5 | 10 | 113.6453 | 155.4946 | 140.6544 | 113645.3472 | 155494.5777 | 1.817e-06 | 0.14594 | 140654.3935
15 | 55 | CONCLUIDO | 7.1403 | 14 | 11.78 | 117.78 | 2.08 | 6 | 135.81 | 43.4 | 16 | 4 | 21.41 | 16983.46 | 102.07 | 194.63 | 25.17 | 17.82 | 1517.37 | 0.71 | 0.77 | 1.15 | 0.09 | 0.5 | 10 | 113.3044 | 155.0281 | 140.2325 | 113304.4466 | 155028.1425 | 1.8175e-06 | 0.14583 | 140232.4742
16 | 55 | CONCLUIDO | 7.1375 | 14.01 | 11.78 | 117.83 | 2.19 | 6 | 137.15 | 43.4 | 17 | 4 | 21.75 | 17149.71 | 100.8 | 194.63 | 25.4 | 17.82 | 1634.58 | 0.7 | 0.77 | 1.15 | 0.1 | 0.5 | 10 | 112.3801 | 153.7634 | 139.0884 | 112380.0759 | 153763.3777 | 1.8168e-06 | 0.14594 | 139088.4167
17 | 55 | CONCLUIDO | 7.1572 | 13.97 | 11.77 | 141.22 | 2.3 | 5 | 138.51 | 43.4 | 18 | 2 | 22.11 | 17316.45 | 99.01 | 194.63 | 24.91 | 17.82 | 1391.31 | 0.72 | 0.77 | 1.15 | 0.08 | 0.5 | 10 | 110.6858 | 151.4452 | 136.9915 | 110685.8278 | 151445.2327 | 1.8218e-06 | 0.14552 | 136991.5123
18 | 55 | CONCLUIDO | 7.1588 | 13.97 | 11.77 | 141.18 | 2.4 | 5 | 139.86 | 43.4 | 19 | 2 | 22.46 | 17483.7 | 99.75 | 194.63 | 24.84 | 17.82 | 1357.73 | 0.72 | 0.77 | 1.14 | 0.08 | 0.5 | 10 | 111.2241 | 152.1817 | 137.6577 | 111224.074 | 152181.6849 | 1.8222e-06 | 0.14552 | 137657.6785
19 | 55 | CONCLUIDO | 7.1565 | 13.97 | 11.77 | 141.24 | 2.5 | 5 | 141.22 | 43.4 | 20 | 1 | 22.82 | 17651.44 | 99.91 | 194.63 | 24.9 | 17.82 | 1387.34 | 0.72 | 0.77 | 1.15 | 0.08 | 0.5 | 10 | 111.3808 | 152.3962 | 137.8517 | 111380.8356 | 152396.173 | 1.8216e-06 | 0.14552 | 137851.6961
20 | 55 | CONCLUIDO | 7.1539 | 13.98 | 11.77 | 141.3 | 2.61 | 5 | 142.59 | 43.4 | 21 | 0 | 23.19 | 17819.69 | 100.79 | 194.63 | 24.94 | 17.82 | 1407.46 | 0.71 | 0.77 | 1.15 | 0.09 | 0.5 | 10 | 112.0903 | 153.3669 | 138.7297 | 112090.2758 | 153366.8605 | 1.8209e-06 | 0.14563 | 138729.7426

## resultados
Unnamed: 0 | Volume de calda [L] | STATUS | Capacidade operacional [ha/h] | Tempo de missao [h] | Tempo util [h] | Tempo por voo [min] | Autonomia Projetada [h] | N° Voos | MTOW [kg] | Massa Estrutura [kg] | Combustível [kg] | Abastecimentos | Massa gerador | Potência gerador [W] | Combustível consumido [L] | Calda cons [L] | Distância percorrida [km] | Distância Pulverizando [km] | RTL ACUMULADO[m] | EOC [km/km] | EOC [h/h] | Tempo de manobra [h] | Tempo rtl_rtw [h] | V pulv [m/s] | V desloc [m/s]
0 | 100 | CONCLUIDO | 4.3375 | 23.05 | 14.74 | 5.94 | 0.09 | 149 | 194.77 | 54.38 | 1 | 147 | 39.4 | 24256.19 | 205.92 | 194.69 | 117.32 | 17.82 | 46879.09 | 0.15 | 0.62 | 1.39 | 3.05 | 0.5 | 10
1 | 100 | CONCLUIDO | 5.5283 | 18.09 | 13.01 | 11.82 | 0.18 | 66 | 196.32 | 54.38 | 2 | 64 | 39.95 | 24447.22 | 181.14 | 194.67 | 63.57 | 17.82 | 20420.39 | 0.28 | 0.7 | 1.24 | 1.32 | 0.5 | 10
2 | 100 | CONCLUIDO | 5.9781 | 16.73 | 12.54 | 17.5 | 0.27 | 43 | 197.88 | 54.38 | 3 | 41 | 40.5 | 24639 | 174.21 | 194.65 | 49.03 | 17.82 | 13261.91 | 0.36 | 0.72 | 1.2 | 0.85 | 0.5 | 10
3 | 100 | CONCLUIDO | 6.2211 | 16.07 | 12.31 | 23.09 | 0.36 | 32 | 199.44 | 54.38 | 4 | 30 | 41.06 | 24831.54 | 170.64 | 194.63 | 41.76 | 17.82 | 9681.97 | 0.43 | 0.74 | 1.19 | 0.63 | 0.5 | 10
4 | 100 | CONCLUIDO | 6.3617 | 15.72 | 12.19 | 28.13 | 0.44 | 26 | 201.01 | 54.38 | 5 | 24 | 41.63 | 25024.84 | 168.5 | 194.63 | 37.92 | 17.82 | 7795.25 | 0.47 | 0.74 | 1.18 | 0.51 | 0.5 | 10
5 | 100 | CONCLUIDO | 6.4898 | 15.41 | 12.08 | 34.5 | 0.53 | 21 | 202.58 | 54.38 | 6 | 19 | 42.2 | 25218.93 | 166.55 | 194.64 | 34.55 | 17.82 | 6134.41 | 0.52 | 0.75 | 1.17 | 0.39 | 0.5 | 10
6 | 100 | CONCLUIDO | 6.5618 | 15.24 | 12.02 | 40.08 | 0.61 | 18 | 204.16 | 54.38 | 7 | 16 | 42.78 | 25413.94 | 165.59 | 194.64 | 32.83 | 17.82 | 5288.25 | 0.54 | 0.76 | 1.17 | 0.34 | 0.5 | 10
7 | 100 | CONCLUIDO | 6.6124 | 15.12 | 11.98 | 44.94 | 0.69 | 16 | 205.75 | 54.38 | 8 | 14 | 43.37 | 25609.61 | 164.59 | 194.64 | 31.59 | 17.82 | 4676.81 | 0.56 | 0.76 | 1.16 | 0.3 | 0.5 | 10
8 | 100 | CONCLUIDO | 6.635 | 15.07 | 11.97 | 47.89 | 0.77 | 15 | 207.34 | 54.38 | 9 | 13 | 43.96 | 25806.1 | 164.06 | 194.64 | 31.27 | 17.82 | 4520.66 | 0.57 | 0.76 | 1.16 | 0.28 | 0.5 | 10
9 | 100 | CONCLUIDO | 6.6893 | 14.95 | 11.93 | 55.05 | 0.85 | 13 | 208.94 | 54.38 | 10 | 11 | 44.56 | 26003.41 | 163.23 | 194.64 | 29.86 | 17.82 | 3826.07 | 0.6 | 0.76 | 1.16 | 0.24 | 0.5 | 10
10 | 100 | CONCLUIDO | 6.7154 | 14.89 | 11.91 | 59.54 | 0.93 | 12 | 210.55 | 54.38 | 11 | 10 | 45.17 | 26201.54 | 162.81 | 194.63 | 29.21 | 17.82 | 3509.63 | 0.61 | 0.76 | 1.16 | 0.22 | 0.5 | 10
11 | 100 | CONCLUIDO | 6.7455 | 14.82 | 11.88 | 64.8 | 1 | 11 | 212.16 | 54.38 | 12 | 9 | 45.78 | 26400.51 | 161.72 | 194.64 | 28.44 | 17.82 | 3127.21 | 0.63 | 0.76 | 1.15 | 0.19 | 0.5 | 10
12 | 100 | CONCLUIDO | 6.772 | 14.77 | 11.86 | 71.17 | 1.08 | 10 | 213.78 | 54.38 | 13 | 8 | 46.4 | 26600.32 | 160.89 | 194.63 | 27.8 | 17.82 | 2813.83 | 0.64 | 0.77 | 1.15 | 0.17 | 0.5 | 10
13 | 100 | CONCLUIDO | 6.7757 | 14.76 | 11.85 | 71.12 | 1.15 | 10 | 215.41 | 54.38 | 14 | 8 | 47.03 | 26801 | 160.95 | 194.63 | 27.53 | 17.82 | 2675.84 | 0.65 | 0.77 | 1.15 | 0.17 | 0.5 | 10
14 | 100 | CONCLUIDO | 6.7944 | 14.72 | 11.85 | 79.01 | 1.23 | 9 | 217.04 | 54.38 | 15 | 7 | 47.66 | 27002.55 | 160.85 | 194.63 | 27.58 | 17.82 | 2706.75 | 0.65 | 0.77 | 1.15 | 0.17 | 0.5 | 10
15 | 100 | CONCLUIDO | 6.7922 | 14.72 | 11.86 | 79.04 | 1.3 | 9 | 218.68 | 54.38 | 16 | 7 | 48.31 | 27204.98 | 160.3 | 194.64 | 27.65 | 17.82 | 2745.39 | 0.64 | 0.77 | 1.15 | 0.17 | 0.5 | 10
16 | 100 | CONCLUIDO | 6.8298 | 14.64 | 11.81 | 88.6 | 1.37 | 8 | 220.33 | 54.38 | 17 | 6 | 48.95 | 27408.3 | 159.2 | 194.64 | 26.39 | 17.82 | 2119.94 | 0.68 | 0.77 | 1.15 | 0.13 | 0.5 | 10
17 | 100 | CONCLUIDO | 6.8243 | 14.65 | 11.83 | 88.69 | 1.44 | 8 | 221.99 | 54.38 | 18 | 6 | 49.61 | 27612.53 | 159.23 | 194.63 | 26.73 | 17.82 | 2287.17 | 0.67 | 0.77 | 1.15 | 0.14 | 0.5 | 10
18 | 100 | CONCLUIDO | 6.8556 | 14.59 | 11.8 | 101.12 | 1.51 | 7 | 223.65 | 54.38 | 19 | 5 | 50.27 | 27817.81 | 158.05 | 194.63 | 25.82 | 17.82 | 1836.26 | 0.69 | 0.77 | 1.15 | 0.11 | 0.5 | 10
19 | 100 | CONCLUIDO | 6.8554 | 14.59 | 11.8 | 101.13 | 1.58 | 7 | 225.32 | 54.38 | 20 | 5 | 50.95 | 28023.89 | 158.91 | 194.63 | 25.84 | 17.82 | 1846.83 | 0.69 | 0.77 | 1.15 | 0.11 | 0.5 | 10
20 | 100 | CONCLUIDO | 6.8496 | 14.6 | 11.81 | 101.23 | 1.64 | 7 | 227 | 54.38 | 21 | 5 | 51.62 | 28230.92 | 158.55 | 194.63 | 26.2 | 17.82 | 2025.96 | 0.68 | 0.77 | 1.15 | 0.12 | 0.5 | 10
21 | 100 | CONCLUIDO | 6.851 | 14.6 | 11.81 | 101.21 | 1.71 | 7 | 228.69 | 54.38 | 22 | 5 | 52.31 | 28438.91 | 157.72 | 194.63 | 26.2 | 17.82 | 2025.89 | 0.68 | 0.77 | 1.15 | 0.12 | 0.5 | 10
22 | 100 | CONCLUIDO | 6.8817 | 14.53 | 11.78 | 117.81 | 1.77 | 6 | 230.38 | 54.38 | 23 | 4 | 53 | 28647.87 | 157.02 | 194.63 | 25.31 | 17.82 | 1588.13 | 0.7 | 0.77 | 1.15 | 0.1 | 0.5 | 10
23 | 100 | CONCLUIDO | 6.8785 | 14.54 | 11.79 | 117.88 | 1.84 | 6 | 232.08 | 54.38 | 24 | 4 | 53.71 | 28857.81 | 157.61 | 194.63 | 25.55 | 17.82 | 1709.02 | 0.7 | 0.77 | 1.15 | 0.1 | 0.5 | 10
24 | 100 | CONCLUIDO | 6.8831 | 14.53 | 11.78 | 117.78 | 1.9 | 6 | 233.79 | 54.38 | 25 | 4 | 54.42 | 29068.74 | 157.17 | 194.63 | 25.2 | 17.82 | 1534.24 | 0.71 | 0.77 | 1.15 | 0.09 | 0.5 | 10
25 | 100 | CONCLUIDO | 6.8793 | 14.54 | 11.79 | 117.86 | 1.96 | 6 | 235.51 | 54.38 | 26 | 4 | 55.14 | 29280.69 | 156.91 | 194.63 | 25.57 | 17.82 | 1719.63 | 0.7 | 0.77 | 1.14 | 0.1 | 0.5 | 10
26 | 100 | CONCLUIDO | 6.8814 | 14.53 | 11.78 | 117.82 | 2.02 | 6 | 237.24 | 54.38 | 27 | 4 | 55.86 | 29493.67 | 156.3 | 194.63 | 25.35 | 17.82 | 1608.86 | 0.7 | 0.77 | 1.15 | 0.1 | 0.5 | 10
27 | 100 | CONCLUIDO | 6.9067 | 14.48 | 11.77 | 141.21 | 2.08 | 5 | 238.97 | 54.38 | 28 | 3 | 56.6 | 29707.68 | 155.03 | 194.63 | 24.9 | 17.82 | 1387.98 | 0.72 | 0.77 | 1.15 | 0.08 | 0.5 | 10
28 | 100 | CONCLUIDO | 6.907 | 14.48 | 11.77 | 141.2 | 2.14 | 5 | 240.72 | 54.38 | 29 | 3 | 57.34 | 29922.88 | 155.97 | 194.63 | 24.92 | 17.82 | 1398.9 | 0.71 | 0.77 | 1.14 | 0.08 | 0.5 | 10
29 | 100 | CONCLUIDO | 6.9063 | 14.48 | 11.77 | 141.22 | 2.2 | 5 | 242.47 | 54.38 | 30 | 3 | 58.1 | 30139.04 | 156.35 | 194.63 | 24.9 | 17.82 | 1387.29 | 0.72 | 0.77 | 1.15 | 0.08 | 0.5 | 10
30 | 100 | CONCLUIDO | 6.9033 | 14.49 | 11.77 | 141.3 | 2.26 | 5 | 244.23 | 54.38 | 31 | 3 | 58.86 | 30356.28 | 156.54 | 194.63 | 25.13 | 17.82 | 1504.27 | 0.71 | 0.77 | 1.15 | 0.09 | 0.5 | 10
31 | 100 | CONCLUIDO | 6.9089 | 14.47 | 11.76 | 141.16 | 2.31 | 5 | 246 | 54.38 | 32 | 3 | 59.63 | 30574.64 | 155.94 | 194.63 | 24.79 | 17.82 | 1331.84 | 0.72 | 0.77 | 1.14 | 0.08 | 0.5 | 10
32 | 100 | CONCLUIDO | 6.9128 | 14.47 | 11.75 | 141.06 | 2.37 | 5 | 247.78 | 54.38 | 33 | 3 | 60.41 | 30794.11 | 154.76 | 194.63 | 24.57 | 17.82 | 1225.2 | 0.73 | 0.77 | 1.14 | 0.07 | 0.5 | 10
33 | 100 | CONCLUIDO | 6.9097 | 14.47 | 11.76 | 141.14 | 2.42 | 5 | 249.57 | 54.38 | 34 | 3 | 61.2 | 31014.73 | 153.68 | 194.63 | 24.74 | 17.82 | 1306.66 | 0.72 | 0.77 | 1.14 | 0.07 | 0.5 | 10
34 | 100 | CONCLUIDO | 6.9066 | 14.48 | 11.77 | 141.21 | 2.48 | 5 | 251.37 | 54.38 | 35 | 3 | 61.99 | 31236.5 | 153.6 | 194.63 | 24.94 | 17.82 | 1406.11 | 0.71 | 0.77 | 1.14 | 0.08 | 0.5 | 10
35 | 100 | CONCLUIDO | 6.9086 | 14.47 | 11.76 | 141.16 | 2.53 | 5 | 253.18 | 54.38 | 36 | 3 | 62.8 | 31459.45 | 152.14 | 194.63 | 24.69 | 17.82 | 1284.81 | 0.72 | 0.77 | 1.15 | 0.08 | 0.5 | 10
36 | 100 | CONCLUIDO | 6.9388 | 14.41 | 11.74 | 176.09 | 2.58 | 4 | 255 | 54.38 | 37 | 2 | 63.62 | 31683.59 | 152.01 | 194.63 | 24.05 | 17.82 | 968.44 | 0.74 | 0.77 | 1.14 | 0.05 | 0.5 | 10
37 | 100 | CONCLUIDO | 6.9368 | 14.42 | 11.74 | 176.15 | 2.63 | 4 | 256.82 | 54.38 | 38 | 2 | 64.45 | 31909.08 | 153.08 | 194.63 | 24.18 | 17.82 | 1033.99 | 0.74 | 0.77 | 1.14 | 0.06 | 0.5 | 10
38 | 100 | CONCLUIDO | 6.938 | 14.41 | 11.74 | 176.12 | 2.68 | 4 | 258.66 | 54.38 | 39 | 2 | 65.28 | 32135.68 | 153.86 | 194.63 | 24.11 | 17.82 | 995.47 | 0.74 | 0.77 | 1.14 | 0.05 | 0.5 | 10
39 | 100 | CONCLUIDO | 6.9375 | 14.41 | 11.74 | 176.13 | 2.73 | 4 | 260.51 | 54.38 | 40 | 2 | 66.13 | 32363.54 | 154.18 | 194.63 | 24.1 | 17.82 | 991.04 | 0.74 | 0.77 | 1.14 | 0.06 | 0.5 | 10
0 | 40 | CONCLUIDO | 5.9579 | 16.78 | 13.31 | 9.86 | 0.2 | 81 | 89.87 | 37.55 | 1 | 79 | 11.32 | 11317.98 | 111.27 | 194.64 | 73.03 | 17.82 | 25074.41 | 0.24 | 0.68 | 1.27 | 1.63 | 0.5 | 10
1 | 40 | CONCLUIDO | 6.6226 | 15.1 | 12.44 | 19.65 | 0.39 | 38 | 91.1 | 37.55 | 2 | 36 | 11.54 | 11468.97 | 102.54 | 194.65 | 45.89 | 17.82 | 11715.9 | 0.39 | 0.73 | 1.2 | 0.76 | 0.5 | 10
2 | 40 | CONCLUIDO | 6.8577 | 14.58 | 12.17 | 29.21 | 0.57 | 25 | 92.32 | 37.55 | 3 | 23 | 11.77 | 11620.34 | 98.93 | 194.63 | 37.4 | 17.82 | 7539.11 | 0.48 | 0.75 | 1.18 | 0.48 | 0.5 | 10
3 | 40 | CONCLUIDO | 6.9722 | 14.34 | 12.04 | 38.03 | 0.75 | 19 | 93.55 | 37.55 | 4 | 17 | 12 | 11772.07 | 96.47 | 194.63 | 33.54 | 17.82 | 5638.32 | 0.53 | 0.75 | 1.17 | 0.36 | 0.5 | 10
4 | 40 | CONCLUIDO | 7.054 | 14.18 | 11.95 | 47.81 | 0.93 | 15 | 94.79 | 37.55 | 5 | 13 | 12.23 | 11924.18 | 94.24 | 194.63 | 30.65 | 17.82 | 4214.39 | 0.58 | 0.76 | 1.16 | 0.27 | 0.5 | 10
5 | 40 | CONCLUIDO | 7.0876 | 14.11 | 11.92 | 55.03 | 1.1 | 13 | 96.02 | 37.55 | 6 | 11 | 12.47 | 12076.67 | 92.53 | 194.64 | 29.78 | 17.82 | 3786.86 | 0.6 | 0.76 | 1.16 | 0.24 | 0.5 | 10
6 | 40 | CONCLUIDO | 7.1266 | 14.03 | 11.88 | 64.82 | 1.27 | 11 | 97.26 | 37.55 | 7 | 9 | 12.71 | 12229.54 | 90.6 | 194.63 | 28.59 | 17.82 | 3203.14 | 0.62 | 0.76 | 1.15 | 0.2 | 0.5 | 10
7 | 40 | CONCLUIDO | 7.1622 | 13.96 | 11.85 | 79.01 | 1.43 | 9 | 98.5 | 37.55 | 8 | 7 | 12.95 | 12382.79 | 88.56 | 194.63 | 27.48 | 17.82 | 2657.32 | 0.65 | 0.77 | 1.15 | 0.17 | 0.5 | 10
8 | 40 | CONCLUIDO | 7.1911 | 13.91 | 11.81 | 88.61 | 1.59 | 8 | 99.75 | 37.55 | 9 | 6 | 13.2 | 12536.43 | 86.86 | 194.63 | 26.5 | 17.82 | 2173.27 | 0.67 | 0.77 | 1.14 | 0.13 | 0.5 | 10
9 | 40 | CONCLUIDO | 7.1882 | 13.91 | 11.82 | 88.65 | 1.74 | 8 | 101 | 37.55 | 10 | 6 | 13.45 | 12690.46 | 84.35 | 194.64 | 26.49 | 17.82 | 2170.23 | 0.67 | 0.77 | 1.15 | 0.13 | 0.5 | 10
10 | 40 | CONCLUIDO | 7.2045 | 13.88 | 11.81 | 101.21 | 1.89 | 7 | 102.25 | 37.55 | 11 | 5 | 13.7 | 12844.88 | 83.73 | 194.63 | 26.21 | 17.82 | 2034.37 | 0.68 | 0.77 | 1.15 | 0.12 | 0.5 | 10
11 | 40 | CONCLUIDO | 7.2053 | 13.88 | 11.81 | 101.2 | 2.04 | 7 | 103.51 | 37.55 | 12 | 2 | 13.95 | 12999.7 | 82.02 | 194.65 | 26.01 | 17.82 | 1930.86 | 0.69 | 0.77 | 1.15 | 0.12 | 0.5 | 10
12 | 40 | CONCLUIDO | 7.2256 | 13.84 | 11.79 | 117.86 | 2.18 | 6 | 104.76 | 37.55 | 13 | 0 | 14.21 | 13154.91 | 82.77 | 194.68 | 25.34 | 17.82 | 1605.36 | 0.7 | 0.77 | 1.15 | 0.1 | 0.5 | 10
0 | 30 | CONCLUIDO | 6.2661 | 15.96 | 13.06 | 11.52 | 0.24 | 68 | 71.52 | 32.27 | 1 | 66 | 8.25 | 9054.6 | 92.83 | 194.66 | 64.87 | 17.82 | 21058.43 | 0.27 | 0.7 | 1.25 | 1.37 | 0.5 | 10
1 | 30 | CONCLUIDO | 6.8228 | 14.66 | 12.31 | 23.09 | 0.48 | 32 | 72.7 | 32.27 | 2 | 30 | 8.43 | 9200.25 | 85.65 | 194.64 | 41.67 | 17.82 | 9640.21 | 0.43 | 0.74 | 1.2 | 0.63 | 0.5 | 10
2 | 30 | CONCLUIDO | 7.0137 | 14.26 | 12.09 | 34.53 | 0.71 | 21 | 73.88 | 32.27 | 3 | 19 | 8.61 | 9346.23 | 82.23 | 194.64 | 34.85 | 17.82 | 6281.59 | 0.51 | 0.75 | 1.17 | 0.4 | 0.5 | 10
3 | 30 | CONCLUIDO | 7.0915 | 14.1 | 12.01 | 45.03 | 0.93 | 16 | 75.07 | 32.27 | 4 | 14 | 8.8 | 9492.55 | 79.77 | 194.63 | 32.32 | 17.82 | 5040.95 | 0.55 | 0.76 | 1.17 | 0.32 | 0.5 | 10
4 | 30 | CONCLUIDO | 7.1566 | 13.97 | 11.93 | 55.05 | 1.15 | 13 | 76.26 | 32.27 | 5 | 11 | 8.99 | 9639.2 | 77.12 | 194.63 | 29.81 | 17.82 | 3805.34 | 0.6 | 0.76 | 1.16 | 0.24 | 0.5 | 10
5 | 30 | CONCLUIDO | 7.2123 | 13.87 | 11.87 | 71.19 | 1.36 | 10 | 77.45 | 32.27 | 6 | 8 | 9.18 | 9786.19 | 74.03 | 194.65 | 27.93 | 17.82 | 2879.49 | 0.64 | 0.77 | 1.15 | 0.18 | 0.5 | 10
6 | 30 | CONCLUIDO | 7.2298 | 13.83 | 11.85 | 78.99 | 1.56 | 9 | 78.65 | 32.27 | 7 | 6 | 9.38 | 9933.52 | 72.89 | 194.64 | 27.4 | 17.82 | 2617.78 | 0.65 | 0.77 | 1.15 | 0.16 | 0.5 | 10
7 | 30 | CONCLUIDO | 7.248 | 13.8 | 11.83 | 88.71 | 1.75 | 8 | 79.84 | 32.27 | 8 | 2 | 9.57 | 10081.19 | 71.65 | 194.63 | 26.52 | 17.82 | 2180.85 | 0.67 | 0.77 | 1.16 | 0.14 | 0.5 | 10
8 | 30 | CONCLUIDO | 7.2467 | 13.8 | 11.83 | 88.73 | 1.94 | 8 | 81.04 | 32.27 | 9 | 0 | 9.77 | 10229.34 | 72.29 | 194.63 | 26.61 | 17.82 | 2226.33 | 0.67 | 0.77 | 1.16 | 0.14 | 0.5 | 10
0 | 15 | CONCLUIDO | 6.8153 | 14.67 | 12.51 | 17.87 | 0.43 | 42 | 39.78 | 19.54 | 1 | 40 | 4.24 | 5140 | 56.31 | 194.64 | 48.12 | 17.82 | 12813.53 | 0.37 | 0.73 | 1.2 | 0.82 | 0.5 | 10
1 | 15 | CONCLUIDO | 7.171 | 13.94 | 12.04 | 38.01 | 0.84 | 19 | 40.89 | 19.54 | 2 | 17 | 4.35 | 5277.26 | 50.03 | 194.64 | 33.31 | 17.82 | 5521.22 | 0.53 | 0.75 | 1.16 | 0.35 | 0.5 | 10
2 | 15 | CONCLUIDO | 7.2199 | 13.85 | 11.99 | 47.94 | 1.22 | 15 | 42.01 | 19.54 | 3 | 1 | 4.46 | 5414.79 | 48.1 | 194.66 | 31.1 | 17.82 | 4436.51 | 0.57 | 0.76 | 1.18 | 0.3 | 0.5 | 10
3 | 15 | CONCLUIDO | 7.2362 | 13.82 | 11.97 | 51.28 | 1.59 | 14 | 43.13 | 19.54 | 4 | 0 | 4.58 | 5552.61 | 49.13 | 194.66 | 30.48 | 17.82 | 4130.74 | 0.58 | 0.76 | 1.18 | 0.28 | 0.5 | 10
0 | 70 | CONCLUIDO | 5.0988 | 19.61 | 14.03 | 7.26 | 0.12 | 116 | 141.81 | 47.83 | 1 | 114 | 22.98 | 17723.39 | 159.57 | 194.65 | 95.52 | 17.82 | 36142.25 | 0.19 | 0.65 | 1.33 | 2.35 | 0.5 | 10
1 | 70 | CONCLUIDO | 6.0637 | 16.49 | 12.73 | 14.41 | 0.25 | 53 | 143.17 | 47.83 | 2 | 51 | 23.34 | 17891.86 | 143.97 | 194.62 | 55.05 | 17.82 | 16220.78 | 0.32 | 0.71 | 1.22 | 1.05 | 0.5 | 10
2 | 70 | CONCLUIDO | 6.409 | 15.6 | 12.36 | 21.19 | 0.37 | 35 | 144.54 | 47.83 | 3 | 33 | 23.71 | 18060.85 | 139.05 | 194.64 | 43.62 | 17.82 | 10599.71 | 0.41 | 0.73 | 1.19 | 0.68 | 0.5 | 10
3 | 70 | CONCLUIDO | 6.5904 | 15.17 | 12.19 | 28.14 | 0.49 | 26 | 145.92 | 47.83 | 4 | 24 | 24.09 | 18230.35 | 136.43 | 194.63 | 38.17 | 17.82 | 7919.9 | 0.47 | 0.74 | 1.18 | 0.51 | 0.5 | 10
4 | 70 | CONCLUIDO | 6.7079 | 14.91 | 12.07 | 34.49 | 0.6 | 21 | 147.3 | 47.83 | 5 | 19 | 24.47 | 18400.38 | 134.16 | 194.65 | 34.58 | 17.82 | 6146.07 | 0.52 | 0.75 | 1.16 | 0.39 | 0.5 | 10
5 | 70 | CONCLUIDO | 6.7913 | 14.72 | 12.01 | 42.37 | 0.71 | 17 | 148.68 | 47.83 | 6 | 15 | 24.85 | 18570.94 | 132.6 | 194.63 | 32.19 | 17.82 | 4970.6 | 0.55 | 0.76 | 1.17 | 0.32 | 0.5 | 10
6 | 70 | CONCLUIDO | 6.841 | 14.62 | 11.96 | 47.82 | 0.83 | 15 | 150.07 | 47.83 | 7 | 13 | 25.24 | 18742.03 | 131.5 | 194.64 | 30.72 | 17.82 | 4247.85 | 0.58 | 0.76 | 1.16 | 0.27 | 0.5 | 10
7 | 70 | CONCLUIDO | 6.8834 | 14.53 | 11.92 | 55.03 | 0.94 | 13 | 151.46 | 47.83 | 8 | 11 | 25.63 | 18913.66 | 130.5 | 194.64 | 29.87 | 17.82 | 3832.39 | 0.6 | 0.76 | 1.15 | 0.24 | 0.5 | 10
8 | 70 | CONCLUIDO | 6.9044 | 14.48 | 11.91 | 59.54 | 1.04 | 12 | 152.85 | 47.83 | 9 | 10 | 26.03 | 19085.83 | 129.7 | 194.63 | 29.33 | 17.82 | 3568.41 | 0.61 | 0.76 | 1.16 | 0.22 | 0.5 | 10
9 | 70 | CONCLUIDO | 6.9308 | 14.43 | 11.88 | 64.81 | 1.15 | 11 | 154.25 | 47.83 | 10 | 9 | 26.43 | 19258.55 | 128.42 | 194.63 | 28.52 | 17.82 | 3167.31 | 0.62 | 0.76 | 1.15 | 0.2 | 0.5 | 10
10 | 70 | CONCLUIDO | 6.9579 | 14.37 | 11.86 | 71.13 | 1.25 | 10 | 155.66 | 47.83 | 11 | 8 | 26.83 | 19431.82 | 127.81 | 194.63 | 27.65 | 17.82 | 2735.63 | 0.64 | 0.77 | 1.15 | 0.17 | 0.5 | 10
11 | 70 | CONCLUIDO | 6.9713 | 14.34 | 11.86 | 79.04 | 1.35 | 9 | 157.07 | 47.83 | 12 | 7 | 27.24 | 19605.66 | 127.48 | 194.63 | 27.58 | 17.82 | 2706.19 | 0.65 | 0.77 | 1.16 | 0.17 | 0.5 | 10
12 | 70 | CONCLUIDO | 6.999 | 14.29 | 11.83 | 88.71 | 1.45 | 8 | 158.48 | 47.83 | 13 | 6 | 27.65 | 19780.06 | 125.82 | 194.63 | 26.75 | 17.82 | 2296.17 | 0.67 | 0.77 | 1.15 | 0.14 | 0.5 | 10
13 | 70 | CONCLUIDO | 6.9998 | 14.29 | 11.83 | 88.7 | 1.55 | 8 | 159.9 | 47.83 | 14 | 6 | 28.07 | 19955.16 | 124.83 | 194.63 | 26.73 | 17.82 | 2286.79 | 0.67 | 0.77 | 1.15 | 0.14 | 0.5 | 10
14 | 70 | CONCLUIDO | 7.0274 | 14.23 | 11.8 | 101.14 | 1.65 | 7 | 161.32 | 47.83 | 15 | 5 | 28.5 | 20130.71 | 123.79 | 194.63 | 25.89 | 17.82 | 1871.19 | 0.69 | 0.77 | 1.15 | 0.11 | 0.5 | 10
15 | 70 | CONCLUIDO | 7.0258 | 14.23 | 11.8 | 101.17 | 1.74 | 7 | 162.75 | 47.83 | 16 | 5 | 28.92 | 20306.85 | 123.89 | 194.63 | 26.09 | 17.82 | 1974.12 | 0.68 | 0.77 | 1.15 | 0.12 | 0.5 | 10
16 | 70 | CONCLUIDO | 7.0251 | 14.23 | 11.8 | 101.18 | 1.83 | 7 | 164.19 | 47.83 | 17 | 5 | 29.36 | 20483.57 | 122.46 | 194.63 | 26.18 | 17.82 | 2015.87 | 0.68 | 0.77 | 1.14 | 0.12 | 0.5 | 10
17 | 70 | CONCLUIDO | 7.0504 | 14.18 | 11.78 | 117.82 | 1.93 | 6 | 165.62 | 47.83 | 18 | 4 | 29.8 | 20660.89 | 121.51 | 194.63 | 25.43 | 17.82 | 1647.75 | 0.7 | 0.77 | 1.14 | 0.1 | 0.5 | 10
18 | 70 | CONCLUIDO | 7.0534 | 14.18 | 11.78 | 117.76 | 2.02 | 6 | 167.07 | 47.83 | 19 | 4 | 30.24 | 20838.81 | 121.4 | 194.63 | 25.14 | 17.82 | 1501.97 | 0.71 | 0.77 | 1.15 | 0.09 | 0.5 | 10
19 | 70 | CONCLUIDO | 7.0505 | 14.18 | 11.78 | 117.82 | 2.1 | 6 | 168.51 | 47.83 | 20 | 4 | 30.69 | 21017.33 | 120.41 | 194.63 | 25.36 | 17.82 | 1612.22 | 0.7 | 0.77 | 1.15 | 0.1 | 0.5 | 10
20 | 70 | CONCLUIDO | 7.0486 | 14.19 | 11.79 | 117.86 | 2.19 | 6 | 169.97 | 47.83 | 21 | 4 | 31.14 | 21196.47 | 118.68 | 194.63 | 25.55 | 17.82 | 1707.55 | 0.7 | 0.77 | 1.14 | 0.1 | 0.5 | 10
21 | 70 | CONCLUIDO | 7.0731 | 14.14 | 11.77 | 141.18 | 2.28 | 5 | 171.42 | 47.83 | 22 | 3 | 31.6 | 21376.23 | 118.88 | 194.63 | 24.94 | 17.82 | 1408.44 | 0.71 | 0.77 | 1.14 | 0.08 | 0.5 | 10
22 | 70 | CONCLUIDO | 7.0706 | 14.14 | 11.77 | 141.24 | 2.36 | 5 | 172.89 | 47.83 | 23 | 3 | 32.06 | 21556.61 | 118.85 | 194.63 | 25.05 | 17.82 | 1463.19 | 0.71 | 0.77 | 1.14 | 0.08 | 0.5 | 10
23 | 70 | CONCLUIDO | 7.0749 | 14.13 | 11.76 | 141.14 | 2.44 | 5 | 174.35 | 47.83 | 24 | 3 | 32.53 | 21737.62 | 117.74 | 194.63 | 24.83 | 17.82 | 1355.09 | 0.72 | 0.77 | 1.14 | 0.08 | 0.5 | 10
24 | 70 | CONCLUIDO | 7.0741 | 14.14 | 11.76 | 141.16 | 2.52 | 5 | 175.83 | 47.83 | 25 | 3 | 33 | 21919.27 | 115.31 | 194.63 | 24.82 | 17.82 | 1346.36 | 0.72 | 0.77 | 1.14 | 0.08 | 0.5 | 10
25 | 70 | CONCLUIDO | 7.0699 | 14.14 | 11.77 | 141.26 | 2.6 | 5 | 177.3 | 47.83 | 26 | 3 | 33.48 | 22101.56 | 114.44 | 194.63 | 25.05 | 17.82 | 1461.22 | 0.71 | 0.77 | 1.15 | 0.09 | 0.5 | 10
26 | 70 | CONCLUIDO | 7.0993 | 14.09 | 11.74 | 176.13 | 2.68 | 4 | 178.79 | 47.83 | 27 | 1 | 33.96 | 22284.51 | 112.13 | 194.63 | 24.05 | 17.82 | 969.49 | 0.74 | 0.77 | 1.14 | 0.06 | 0.5 | 10
27 | 70 | CONCLUIDO | 7.0963 | 14.09 | 11.75 | 176.22 | 2.75 | 4 | 180.28 | 47.83 | 28 | 0 | 34.45 | 22468.11 | 113.06 | 194.63 | 24.19 | 17.82 | 1036.49 | 0.74 | 0.77 | 1.15 | 0.06 | 0.5 | 10
0 | 90 | CONCLUIDO | 4.5808 | 21.83 | 14.5 | 6.31 | 0.1 | 138 | 176.73 | 52.44 | 1 | 136 | 33.29 | 22031.19 | 190.32 | 194.76 | 110.12 | 17.82 | 43332.6 | 0.16 | 0.63 | 1.36 | 2.81 | 0.5 | 10
1 | 90 | CONCLUIDO | 5.7027 | 17.54 | 12.91 | 12.49 | 0.2 | 62 | 178.21 | 52.44 | 2 | 60 | 33.77 | 22213.89 | 168.8 | 194.68 | 60.46 | 17.82 | 18883.4 | 0.29 | 0.7 | 1.24 | 1.22 | 0.5 | 10
2 | 90 | CONCLUIDO | 6.1304 | 16.31 | 12.47 | 18.7 | 0.3 | 40 | 179.7 | 52.44 | 3 | 38 | 34.26 | 22397.24 | 162.5 | 194.63 | 46.89 | 17.82 | 12209.13 | 0.38 | 0.73 | 1.2 | 0.78 | 0.5 | 10
3 | 90 | CONCLUIDO | 6.3443 | 15.76 | 12.28 | 24.55 | 0.39 | 30 | 181.19 | 52.44 | 4 | 28 | 34.75 | 22581.25 | 159.55 | 194.63 | 40.48 | 17.82 | 9052.28 | 0.44 | 0.74 | 1.19 | 0.59 | 0.5 | 10
4 | 90 | CONCLUIDO | 6.4795 | 15.43 | 12.16 | 30.4 | 0.49 | 24 | 182.69 | 52.44 | 5 | 22 | 35.25 | 22766.06 | 157.49 | 194.63 | 37.01 | 17.82 | 7348.47 | 0.48 | 0.75 | 1.18 | 0.47 | 0.5 | 10
5 | 90 | CONCLUIDO | 6.5812 | 15.19 | 12.06 | 36.19 | 0.58 | 20 | 184.19 | 52.44 | 6 | 18 | 35.75 | 22951.43 | 155.85 | 194.64 | 34.29 | 17.82 | 6010.04 | 0.52 | 0.75 | 1.16 | 0.38 | 0.5 | 10
6 | 90 | CONCLUIDO | 6.6525 | 15.03 | 12.01 | 42.38 | 0.67 | 17 | 185.7 | 52.44 | 7 | 15 | 36.26 | 23137.49 | 154.41 | 194.64 | 32.27 | 17.82 | 5011.07 | 0.55 | 0.76 | 1.17 | 0.32 | 0.5 | 10
7 | 90 | CONCLUIDO | 6.7028 | 14.92 | 11.97 | 47.86 | 0.76 | 15 | 187.22 | 52.44 | 8 | 13 | 36.78 | 23324.24 | 153.76 | 194.64 | 31.25 | 17.82 | 4510.6 | 0.57 | 0.76 | 1.15 | 0.28 | 0.5 | 10
8 | 90 | CONCLUIDO | 6.7267 | 14.87 | 11.95 | 51.2 | 0.85 | 14 | 188.74 | 52.44 | 9 | 12 | 37.3 | 23511.69 | 152.92 | 194.63 | 30.57 | 17.82 | 4178.81 | 0.58 | 0.76 | 1.16 | 0.26 | 0.5 | 10
9 | 90 | CONCLUIDO | 6.7771 | 14.76 | 11.91 | 59.54 | 0.93 | 12 | 190.26 | 52.44 | 10 | 10 | 37.82 | 23699.85 | 152.08 | 194.63 | 29.37 | 17.82 | 3585.92 | 0.61 | 0.76 | 1.15 | 0.22 | 0.5 | 10
10 | 90 | CONCLUIDO | 6.8085 | 14.69 | 11.88 | 64.78 | 1.02 | 11 | 191.79 | 52.44 | 11 | 9 | 38.35 | 23888.73 | 150.88 | 194.63 | 28.3 | 17.82 | 3059.6 | 0.63 | 0.76 | 1.15 | 0.19 | 0.5 | 10
11 | 90 | CONCLUIDO | 6.832 | 14.64 | 11.86 | 71.16 | 1.1 | 10 | 193.33 | 52.44 | 12 | 8 | 38.89 | 24078.33 | 150.09 | 194.64 | 27.76 | 17.82 | 2793.8 | 0.64 | 0.77 | 1.15 | 0.17 | 0.5 | 10
12 | 90 | CONCLUIDO | 6.834 | 14.63 | 11.86 | 71.14 | 1.18 | 10 | 194.88 | 52.44 | 13 | 8 | 39.43 | 24268.67 | 150.07 | 194.63 | 27.6 | 17.82 | 2714.3 | 0.65 | 0.77 | 1.15 | 0.17 | 0.5 | 10
13 | 90 | CONCLUIDO | 6.8519 | 14.59 | 11.85 | 79.03 | 1.27 | 9 | 196.42 | 52.44 | 14 | 7 | 39.98 | 24459.75 | 149.93 | 194.63 | 27.52 | 17.82 | 2677.66 | 0.65 | 0.77 | 1.15 | 0.17 | 0.5 | 10
14 | 90 | CONCLUIDO | 6.8531 | 14.59 | 11.85 | 79.01 | 1.35 | 9 | 197.98 | 52.44 | 15 | 7 | 40.54 | 24651.58 | 149.02 | 194.63 | 27.43 | 17.82 | 2631.11 | 0.65 | 0.77 | 1.15 | 0.16 | 0.5 | 10
15 | 90 | CONCLUIDO | 6.8865 | 14.52 | 11.82 | 88.62 | 1.42 | 8 | 199.54 | 52.44 | 16 | 6 | 41.1 | 24844.17 | 148.08 | 194.63 | 26.42 | 17.82 | 2134.43 | 0.67 | 0.77 | 1.15 | 0.13 | 0.5 | 10
16 | 90 | CONCLUIDO | 6.8847 | 14.52 | 11.82 | 88.65 | 1.5 | 8 | 201.11 | 52.44 | 17 | 6 | 41.67 | 25037.53 | 147.55 | 194.63 | 26.6 | 17.82 | 2223.79 | 0.67 | 0.77 | 1.15 | 0.13 | 0.5 | 10
17 | 90 | CONCLUIDO | 6.9116 | 14.47 | 11.8 | 101.13 | 1.58 | 7 | 202.68 | 52.44 | 18 | 5 | 42.24 | 25231.66 | 147.09 | 194.63 | 25.86 | 17.82 | 1859.97 | 0.69 | 0.77 | 1.15 | 0.11 | 0.5 | 10
18 | 90 | CONCLUIDO | 6.9087 | 14.47 | 11.8 | 101.19 | 1.65 | 7 | 204.26 | 52.44 | 19 | 5 | 42.82 | 25426.72 | 147.5 | 194.63 | 26.12 | 17.82 | 1985.49 | 0.68 | 0.77 | 1.15 | 0.12 | 0.5 | 10
19 | 90 | CONCLUIDO | 6.9048 | 14.48 | 11.81 | 101.26 | 1.73 | 7 | 205.85 | 52.44 | 20 | 5 | 43.41 | 25622.45 | 146.56 | 194.63 | 26.32 | 17.82 | 2088 | 0.68 | 0.77 | 1.15 | 0.13 | 0.5 | 10
20 | 90 | CONCLUIDO | 6.9386 | 14.41 | 11.78 | 117.78 | 1.8 | 6 | 207.45 | 52.44 | 21 | 4 | 44 | 25818.99 | 145.18 | 194.63 | 25.26 | 17.82 | 1563.25 | 0.71 | 0.77 | 1.15 | 0.09 | 0.5 | 10
21 | 90 | CONCLUIDO | 6.9361 | 14.42 | 11.78 | 117.83 | 1.87 | 6 | 209.05 | 52.44 | 22 | 4 | 44.6 | 26016.35 | 145.67 | 194.63 | 25.47 | 17.82 | 1667.79 | 0.7 | 0.77 | 1.14 | 0.1 | 0.5 | 10
22 | 90 | CONCLUIDO | 6.9384 | 14.41 | 11.78 | 117.79 | 1.94 | 6 | 210.65 | 52.44 | 23 | 4 | 45.21 | 26214.54 | 145.33 | 194.63 | 25.17 | 17.82 | 1517.33 | 0.71 | 0.77 | 1.15 | 0.09 | 0.5 | 10
23 | 90 | CONCLUIDO | 6.9333 | 14.42 | 11.79 | 117.89 | 2.01 | 6 | 212.27 | 52.44 | 24 | 4 | 45.82 | 26413.56 | 144.9 | 194.63 | 25.54 | 17.82 | 1701.53 | 0.7 | 0.77 | 1.15 | 0.1 | 0.5 | 10
24 | 90 | CONCLUIDO | 6.9361 | 14.42 | 11.78 | 117.83 | 2.08 | 6 | 213.89 | 52.44 | 25 | 4 | 46.44 | 26613.43 | 144.27 | 194.63 | 25.42 | 17.82 | 1642.08 | 0.7 | 0.77 | 1.15 | 0.1 | 0.5 | 10
25 | 90 | CONCLUIDO | 6.9611 | 14.37 | 11.77 | 141.21 | 2.14 | 5 | 215.51 | 52.44 | 26 | 3 | 47.07 | 26814.17 | 143.24 | 194.63 | 24.98 | 17.82 | 1426.26 | 0.71 | 0.77 | 1.14 | 0.08 | 0.5 | 10
26 | 90 | CONCLUIDO | 6.9587 | 14.37 | 11.77 | 141.27 | 2.21 | 5 | 217.15 | 52.44 | 27 | 3 | 47.71 | 27015.77 | 144.25 | 194.63 | 25 | 17.82 | 1438.56 | 0.71 | 0.77 | 1.15 | 0.09 | 0.5 | 10
27 | 90 | CONCLUIDO | 6.9603 | 14.37 | 11.77 | 141.23 | 2.27 | 5 | 218.79 | 52.44 | 28 | 3 | 48.35 | 27218.26 | 143.99 | 194.63 | 25.02 | 17.82 | 1446 | 0.71 | 0.77 | 1.14 | 0.08 | 0.5 | 10
28 | 90 | CONCLUIDO | 6.9603 | 14.37 | 11.77 | 141.23 | 2.34 | 5 | 220.44 | 52.44 | 29 | 3 | 49 | 27421.64 | 143.57 | 194.63 | 25.01 | 17.82 | 1445.08 | 0.71 | 0.77 | 1.14 | 0.08 | 0.5 | 10
29 | 90 | CONCLUIDO | 6.9665 | 14.35 | 11.76 | 141.07 | 2.4 | 5 | 222.1 | 52.44 | 30 | 3 | 49.65 | 27625.93 | 142.28 | 194.63 | 24.62 | 17.82 | 1249.78 | 0.72 | 0.77 | 1.14 | 0.07 | 0.5 | 10
30 | 90 | CONCLUIDO | 6.9637 | 14.36 | 11.76 | 141.14 | 2.46 | 5 | 223.76 | 52.44 | 31 | 3 | 50.32 | 27831.27 | 140.79 | 194.63 | 24.75 | 17.82 | 1310.6 | 0.72 | 0.77 | 1.14 | 0.08 | 0.5 | 10
31 | 90 | CONCLUIDO | 6.9611 | 14.37 | 11.77 | 141.21 | 2.52 | 5 | 225.43 | 52.44 | 32 | 3 | 50.99 | 28037.42 | 140.49 | 194.63 | 24.98 | 17.82 | 1428.88 | 0.71 | 0.77 | 1.14 | 0.08 | 0.5 | 10
32 | 90 | CONCLUIDO | 6.9933 | 14.3 | 11.74 | 176.05 | 2.58 | 4 | 227.11 | 52.44 | 33 | 2 | 51.67 | 28244.51 | 138.36 | 194.63 | 24.02 | 17.82 | 952.3 | 0.74 | 0.77 | 1.14 | 0.05 | 0.5 | 10
33 | 90 | CONCLUIDO | 6.9903 | 14.31 | 11.74 | 176.14 | 2.64 | 4 | 228.8 | 52.44 | 34 | 2 | 52.36 | 28452.56 | 139.12 | 194.63 | 24.19 | 17.82 | 1039.57 | 0.74 | 0.77 | 1.14 | 0.06 | 0.5 | 10
34 | 90 | CONCLUIDO | 6.9892 | 14.31 | 11.74 | 176.18 | 2.7 | 4 | 230.49 | 52.44 | 35 | 2 | 53.05 | 28661.58 | 139.9 | 194.63 | 24.27 | 17.82 | 1078.03 | 0.73 | 0.77 | 1.14 | 0.06 | 0.5 | 10
35 | 90 | CONCLUIDO | 6.9934 | 14.3 | 11.74 | 176.05 | 2.76 | 4 | 232.2 | 52.44 | 36 | 2 | 53.75 | 28871.58 | 140.32 | 194.63 | 23.98 | 17.82 | 934.48 | 0.74 | 0.77 | 1.14 | 0.05 | 0.5 | 10
36 | 90 | CONCLUIDO | 6.9873 | 14.31 | 11.75 | 176.23 | 2.81 | 4 | 233.91 | 52.44 | 37 | 2 | 54.46 | 29082.59 | 140.53 | 194.66 | 24.31 | 17.82 | 1098.41 | 0.73 | 0.77 | 1.14 | 0.06 | 0.5 | 10
37 | 90 | CONCLUIDO | 6.9906 | 14.3 | 11.74 | 176.13 | 2.87 | 4 | 235.63 | 52.44 | 38 | 2 | 55.18 | 29294.6 | 140.34 | 194.63 | 24.18 | 17.82 | 1032.8 | 0.74 | 0.77 | 1.14 | 0.06 | 0.5 | 10
38 | 90 | CONCLUIDO | 6.9925 | 14.3 | 11.74 | 176.07 | 2.92 | 4 | 237.35 | 52.44 | 39 | 2 | 55.91 | 29507.65 | 140.12 | 194.63 | 24.02 | 17.82 | 954.04 | 0.74 | 0.77 | 1.14 | 0.05 | 0.5 | 10
39 | 90 | CONCLUIDO | 6.9925 | 14.3 | 11.74 | 176.07 | 2.98 | 4 | 239.09 | 52.44 | 40 | 2 | 56.65 | 29721.73 | 139.31 | 194.63 | 24.01 | 17.82 | 946.87 | 0.74 | 0.77 | 1.14 | 0.05 | 0.5 | 10
0 | 10 | CONCLUIDO | 7.0435 | 14.2 | 12.24 | 26.23 | 0.64 | 28 | 26.11 | 12.1 | 1 | 25 | 3.01 | 3454.41 | 37.11 | 194.65 | 39.38 | 17.82 | 8513.61 | 0.45 | 0.74 | 1.19 | 0.55 | 0.5 | 10
1 | 10 | CONCLUIDO | 7.1475 | 13.99 | 12.11 | 34.6 | 1.23 | 21 | 27.2 | 12.1 | 2 | 0 | 3.1 | 3588.35 | 35.94 | 194.65 | 34.74 | 17.82 | 6225.97 | 0.51 | 0.75 | 1.2 | 0.42 | 0.5 | 10
0 | 45 | CONCLUIDO | 5.8086 | 17.22 | 13.44 | 9.27 | 0.18 | 87 | 98.71 | 39.72 | 1 | 85 | 12.99 | 12407.75 | 119.83 | 194.65 | 76.78 | 17.82 | 26917.31 | 0.23 | 0.68 | 1.28 | 1.75 | 0.5 | 10
1 | 45 | CONCLUIDO | 6.5233 | 15.33 | 12.5 | 18.29 | 0.35 | 41 | 99.95 | 39.72 | 2 | 39 | 13.24 | 12561.45 | 110.2 | 194.67 | 47.68 | 17.82 | 12597.51 | 0.37 | 0.73 | 1.2 | 0.81 | 0.5 | 10
2 | 45 | CONCLUIDO | 6.7835 | 14.74 | 12.2 | 27.11 | 0.52 | 27 | 101.2 | 39.72 | 3 | 25 | 13.49 | 12715.54 | 106.2 | 194.63 | 38.35 | 17.82 | 8001.01 | 0.46 | 0.74 | 1.18 | 0.51 | 0.5 | 10
3 | 45 | CONCLUIDO | 6.911 | 14.47 | 12.07 | 36.21 | 0.69 | 20 | 102.45 | 39.72 | 4 | 18 | 13.74 | 12870.03 | 103.93 | 194.63 | 34.33 | 17.82 | 6028.52 | 0.52 | 0.75 | 1.17 | 0.38 | 0.5 | 10
4 | 45 | CONCLUIDO | 6.9883 | 14.31 | 11.99 | 44.97 | 0.85 | 16 | 103.71 | 39.72 | 5 | 14 | 14 | 13024.91 | 101.91 | 194.63 | 31.87 | 17.82 | 4819.87 | 0.56 | 0.76 | 1.17 | 0.31 | 0.5 | 10
5 | 45 | CONCLUIDO | 7.0516 | 14.18 | 11.93 | 55.04 | 1.01 | 13 | 104.97 | 39.72 | 6 | 11 | 14.25 | 13180.19 | 99.96 | 194.63 | 29.77 | 17.82 | 3783.64 | 0.6 | 0.76 | 1.16 | 0.24 | 0.5 | 10
6 | 45 | CONCLUIDO | 7.073 | 14.14 | 11.9 | 59.52 | 1.16 | 12 | 106.23 | 39.72 | 7 | 10 | 14.52 | 13335.87 | 98.3 | 194.64 | 29.04 | 17.82 | 3420.98 | 0.61 | 0.76 | 1.16 | 0.22 | 0.5 | 10
7 | 45 | CONCLUIDO | 7.115 | 14.05 | 11.86 | 71.17 | 1.31 | 10 | 107.5 | 39.72 | 8 | 8 | 14.78 | 13491.96 | 96.57 | 194.63 | 27.91 | 17.82 | 2868.96 | 0.64 | 0.77 | 1.15 | 0.17 | 0.5 | 10
8 | 45 | CONCLUIDO | 7.1293 | 14.03 | 11.85 | 79.02 | 1.46 | 9 | 108.77 | 39.72 | 9 | 7 | 15.05 | 13648.58 | 96.17 | 194.63 | 27.58 | 17.82 | 2706.65 | 0.65 | 0.77 | 1.15 | 0.17 | 0.5 | 10
9 | 45 | CONCLUIDO | 7.1599 | 13.97 | 11.81 | 88.61 | 1.6 | 8 | 110.04 | 39.72 | 10 | 6 | 15.32 | 13805.5 | 93.4 | 194.63 | 26.42 | 17.82 | 2132.02 | 0.67 | 0.77 | 1.15 | 0.13 | 0.5 | 10
10 | 45 | CONCLUIDO | 7.1792 | 13.93 | 11.8 | 101.12 | 1.74 | 7 | 111.32 | 39.72 | 11 | 5 | 15.6 | 13962.83 | 91.58 | 194.64 | 25.82 | 17.82 | 1840.26 | 0.69 | 0.77 | 1.15 | 0.11 | 0.5 | 10
11 | 45 | CONCLUIDO | 7.174 | 13.94 | 11.81 | 101.2 | 1.88 | 7 | 112.59 | 39.72 | 12 | 5 | 15.88 | 14120.58 | 91.05 | 194.66 | 26.22 | 17.82 | 2035.8 | 0.68 | 0.77 | 1.15 | 0.12 | 0.5 | 10
12 | 45 | CONCLUIDO | 7.1964 | 13.9 | 11.78 | 117.84 | 2.01 | 6 | 113.88 | 39.72 | 13 | 4 | 16.16 | 14278.75 | 88.67 | 194.63 | 25.41 | 17.82 | 1637.22 | 0.7 | 0.77 | 1.15 | 0.1 | 0.5 | 10
13 | 45 | CONCLUIDO | 7.1996 | 13.89 | 11.78 | 117.78 | 2.14 | 6 | 115.16 | 39.72 | 14 | 2 | 16.45 | 14437.35 | 88.94 | 194.63 | 25.23 | 17.82 | 1548.27 | 0.71 | 0.77 | 1.15 | 0.09 | 0.5 | 10
14 | 45 | CONCLUIDO | 7.1987 | 13.89 | 11.78 | 117.8 | 2.27 | 6 | 116.45 | 39.72 | 15 | 1 | 16.74 | 14596.38 | 88.93 | 194.63 | 25.19 | 17.82 | 1527.23 | 0.71 | 0.77 | 1.15 | 0.09 | 0.5 | 10
15 | 45 | CONCLUIDO | 7.1974 | 13.89 | 11.78 | 117.83 | 2.4 | 6 | 117.75 | 39.72 | 16 | 0 | 17.03 | 14755.84 | 89.64 | 194.63 | 25.22 | 17.82 | 1542.68 | 0.71 | 0.77 | 1.15 | 0.1 | 0.5 | 10
0 | 60 | CONCLUIDO | 5.3647 | 18.64 | 13.82 | 7.9 | 0.14 | 105 | 124.63 | 45 | 1 | 103 | 18.64 | 15605.44 | 144.32 | 194.65 | 88.76 | 17.82 | 32819.59 | 0.2 | 0.66 | 1.31 | 2.14 | 0.5 | 10
1 | 60 | CONCLUIDO | 6.2527 | 15.99 | 12.63 | 15.79 | 0.28 | 48 | 125.95 | 45 | 2 | 46 | 18.95 | 15767.7 | 130.87 | 194.65 | 51.85 | 17.82 | 14650.35 | 0.34 | 0.72 | 1.21 | 0.95 | 0.5 | 10
2 | 60 | CONCLUIDO | 6.5582 | 15.25 | 12.3 | 23.06 | 0.42 | 32 | 127.27 | 45 | 3 | 30 | 19.27 | 15930.42 | 126.48 | 194.66 | 41.47 | 17.82 | 9537.43 | 0.43 | 0.74 | 1.19 | 0.61 | 0.5 | 10
3 | 60 | CONCLUIDO | 6.7092 | 14.9 | 12.16 | 30.4 | 0.55 | 24 | 128.59 | 45 | 4 | 22 | 19.59 | 16093.6 | 124.17 | 194.63 | 37.08 | 17.82 | 7380.6 | 0.48 | 0.75 | 1.18 | 0.47 | 0.5 | 10
4 | 60 | CONCLUIDO | 6.8191 | 14.66 | 12.05 | 38.04 | 0.68 | 19 | 129.92 | 45 | 5 | 17 | 19.92 | 16257.24 | 122.12 | 194.63 | 33.61 | 17.82 | 5673.5 | 0.53 | 0.75 | 1.17 | 0.36 | 0.5 | 10
5 | 60 | CONCLUIDO | 6.8784 | 14.54 | 12 | 44.99 | 0.81 | 16 | 131.25 | 45 | 6 | 14 | 20.25 | 16421.36 | 120.74 | 194.63 | 32.1 | 17.82 | 4935.27 | 0.56 | 0.76 | 1.16 | 0.31 | 0.5 | 10
6 | 60 | CONCLUIDO | 6.9271 | 14.44 | 11.95 | 51.2 | 0.93 | 14 | 132.58 | 45 | 7 | 12 | 20.59 | 16585.95 | 119.31 | 194.63 | 30.52 | 17.82 | 4153.04 | 0.58 | 0.76 | 1.16 | 0.26 | 0.5 | 10
7 | 60 | CONCLUIDO | 6.9715 | 14.34 | 11.91 | 59.53 | 1.06 | 12 | 133.92 | 45 | 8 | 10 | 20.93 | 16751.02 | 118.22 | 194.64 | 29.12 | 17.82 | 3461.63 | 0.61 | 0.76 | 1.16 | 0.22 | 0.5 | 10
8 | 60 | CONCLUIDO | 6.9919 | 14.3 | 11.89 | 64.85 | 1.18 | 11 | 135.27 | 45 | 9 | 9 | 21.27 | 16916.71 | 116.85 | 194.64 | 28.72 | 17.82 | 3267.93 | 0.62 | 0.76 | 1.15 | 0.2 | 0.5 | 10
9 | 60 | CONCLUIDO | 7.0193 | 14.25 | 11.86 | 71.15 | 1.29 | 10 | 136.61 | 45 | 10 | 8 | 21.61 | 17082.76 | 115.85 | 194.63 | 27.64 | 17.82 | 2732.63 | 0.64 | 0.77 | 1.15 | 0.17 | 0.5 | 10
10 | 60 | CONCLUIDO | 7.0358 | 14.21 | 11.85 | 79.01 | 1.41 | 9 | 137.96 | 45 | 11 | 7 | 21.96 | 17249.3 | 115.1 | 194.63 | 27.52 | 17.82 | 2677.8 | 0.65 | 0.77 | 1.15 | 0.16 | 0.5 | 10
11 | 60 | CONCLUIDO | 7.067 | 14.15 | 11.81 | 88.6 | 1.52 | 8 | 139.32 | 45 | 12 | 6 | 22.32 | 17416.34 | 113.22 | 194.63 | 26.38 | 17.82 | 2112.59 | 0.68 | 0.77 | 1.15 | 0.13 | 0.5 | 10
12 | 60 | CONCLUIDO | 7.0594 | 14.17 | 11.83 | 88.72 | 1.63 | 8 | 140.67 | 45 | 13 | 6 | 22.68 | 17583.88 | 112.16 | 194.63 | 26.74 | 17.82 | 2292.44 | 0.67 | 0.77 | 1.15 | 0.14 | 0.5 | 10
13 | 60 | CONCLUIDO | 7.0884 | 14.11 | 11.8 | 101.11 | 1.74 | 7 | 142.04 | 45 | 14 | 5 | 23.04 | 17751.93 | 112.05 | 194.63 | 25.85 | 17.82 | 1853.65 | 0.69 | 0.77 | 1.15 | 0.11 | 0.5 | 10
14 | 60 | CONCLUIDO | 7.0796 | 14.12 | 11.81 | 101.26 | 1.85 | 7 | 143.4 | 45 | 15 | 5 | 23.41 | 17920.49 | 110.69 | 194.63 | 26.31 | 17.82 | 2081.55 | 0.68 | 0.77 | 1.15 | 0.13 | 0.5 | 10
15 | 60 | CONCLUIDO | 7.1076 | 14.07 | 11.78 | 117.84 | 1.96 | 6 | 144.77 | 45 | 16 | 4 | 23.78 | 18089.56 | 109.03 | 194.63 | 25.43 | 17.82 | 1647.25 | 0.7 | 0.77 | 1.15 | 0.1 | 0.5 | 10
16 | 60 | CONCLUIDO | 7.1117 | 14.06 | 11.78 | 117.76 | 2.06 | 6 | 146.15 | 45 | 17 | 4 | 24.15 | 18259.16 | 108.74 | 194.64 | 25.11 | 17.82 | 1490.31 | 0.71 | 0.77 | 1.15 | 0.09 | 0.5 | 10
17 | 60 | CONCLUIDO | 7.1083 | 14.07 | 11.78 | 117.83 | 2.16 | 6 | 147.53 | 45 | 18 | 4 | 24.53 | 18429.27 | 107.36 | 194.64 | 25.42 | 17.82 | 1641.71 | 0.7 | 0.77 | 1.14 | 0.1 | 0.5 | 10
18 | 60 | CONCLUIDO | 7.1277 | 14.03 | 11.77 | 141.24 | 2.26 | 5 | 148.91 | 45 | 19 | 3 | 24.92 | 18599.92 | 105.37 | 194.63 | 25.03 | 17.82 | 1451.82 | 0.71 | 0.77 | 1.14 | 0.08 | 0.5 | 10
19 | 60 | CONCLUIDO | 7.127 | 14.03 | 11.77 | 141.25 | 2.36 | 5 | 150.3 | 45 | 20 | 3 | 25.3 | 18771.1 | 106.11 | 194.63 | 25.06 | 17.82 | 1466.54 | 0.71 | 0.77 | 1.15 | 0.08 | 0.5 | 10
20 | 60 | CONCLUIDO | 7.1259 | 14.03 | 11.77 | 141.28 | 2.45 | 5 | 151.69 | 45 | 21 | 2 | 25.7 | 18942.82 | 105.87 | 194.63 | 25.02 | 17.82 | 1450.15 | 0.71 | 0.77 | 1.15 | 0.09 | 0.5 | 10
21 | 60 | CONCLUIDO | 7.1289 | 14.03 | 11.77 | 141.21 | 2.54 | 5 | 153.09 | 45 | 22 | 2 | 26.09 | 19115.09 | 105.11 | 194.63 | 24.85 | 17.82 | 1364.44 | 0.72 | 0.77 | 1.15 | 0.08 | 0.5 | 10
22 | 60 | CONCLUIDO | 7.1279 | 14.03 | 11.77 | 141.23 | 2.64 | 5 | 154.49 | 45 | 23 | 1 | 26.49 | 19287.9 | 104.81 | 194.63 | 24.87 | 17.82 | 1373.93 | 0.72 | 0.77 | 1.15 | 0.08 | 0.5 | 10
23 | 60 | CONCLUIDO | 7.1274 | 14.03 | 11.77 | 141.24 | 2.73 | 5 | 155.9 | 45 | 24 | 0 | 26.9 | 19461.27 | 105.64 | 194.63 | 24.88 | 17.82 | 1376.59 | 0.72 | 0.77 | 1.15 | 0.08 | 0.5 | 10
0 | 80 | CONCLUIDO | 4.8342 | 20.69 | 14.27 | 6.74 | 0.11 | 127 | 159.12 | 50.28 | 1 | 125 | 27.84 | 19859.16 | 174.95 | 194.67 | 102.72 | 17.82 | 39686.23 | 0.17 | 0.64 | 1.35 | 2.58 | 0.5 | 10
1 | 80 | CONCLUIDO | 5.8918 | 16.97 | 12.81 | 13.49 | 0.22 | 57 | 160.54 | 50.28 | 2 | 55 | 28.26 | 20034.4 | 156.36 | 194.64 | 57.51 | 17.82 | 17432.42 | 0.31 | 0.71 | 1.22 | 1.12 | 0.5 | 10
2 | 80 | CONCLUIDO | 6.28 | 15.92 | 12.41 | 20.12 | 0.33 | 37 | 161.97 | 50.28 | 3 | 35 | 28.69 | 20210.21 | 150.78 | 194.65 | 44.64 | 17.82 | 11097.66 | 0.4 | 0.73 | 1.2 | 0.72 | 0.5 | 10
3 | 80 | CONCLUIDO | 6.4716 | 15.45 | 12.23 | 26.2 | 0.43 | 28 | 163.4 | 50.28 | 4 | 26 | 29.12 | 20386.62 | 147.96 | 194.64 | 39.14 | 17.82 | 8391.06 | 0.46 | 0.74 | 1.18 | 0.54 | 0.5 | 10
4 | 80 | CONCLUIDO | 6.6039 | 15.14 | 12.11 | 33.02 | 0.54 | 22 | 164.83 | 50.28 | 5 | 20 | 29.55 | 20563.61 | 146 | 194.63 | 35.38 | 17.82 | 6542.81 | 0.5 | 0.75 | 1.18 | 0.42 | 0.5 | 10
5 | 80 | CONCLUIDO | 6.6724 | 14.99 | 12.05 | 38.05 | 0.64 | 19 | 166.27 | 50.28 | 6 | 17 | 29.99 | 20741.2 | 144.68 | 194.65 | 33.67 | 17.82 | 5701.33 | 0.53 | 0.75 | 1.17 | 0.36 | 0.5 | 10
6 | 80 | CONCLUIDO | 6.7455 | 14.82 | 11.98 | 44.94 | 0.74 | 16 | 167.72 | 50.28 | 7 | 14 | 30.44 | 20919.39 | 143.32 | 194.64 | 31.66 | 17.82 | 4711.59 | 0.56 | 0.76 | 1.16 | 0.3 | 0.5 | 10
7 | 80 | CONCLUIDO | 6.793 | 14.72 | 11.95 | 51.2 | 0.84 | 14 | 169.17 | 50.28 | 8 | 12 | 30.89 | 21098.19 | 142.23 | 194.64 | 30.47 | 17.82 | 4127.25 | 0.58 | 0.76 | 1.16 | 0.26 | 0.5 | 10
8 | 80 | CONCLUIDO | 6.8155 | 14.67 | 11.93 | 55.06 | 0.94 | 13 | 170.62 | 50.28 | 9 | 11 | 31.34 | 21277.6 | 141.58 | 194.64 | 29.9 | 17.82 | 3845.44 | 0.6 | 0.76 | 1.16 | 0.24 | 0.5 | 10
9 | 80 | CONCLUIDO | 6.8442 | 14.61 | 11.9 | 59.5 | 1.03 | 12 | 172.08 | 50.28 | 10 | 10 | 31.8 | 21457.64 | 140.3 | 194.63 | 28.98 | 17.82 | 3393.29 | 0.61 | 0.76 | 1.16 | 0.21 | 0.5 | 10
10 | 80 | CONCLUIDO | 6.8656 | 14.57 | 11.89 | 64.83 | 1.12 | 11 | 173.55 | 50.28 | 11 | 9 | 32.27 | 21638.31 | 139.53 | 194.65 | 28.49 | 17.82 | 3150.96 | 0.63 | 0.76 | 1.16 | 0.2 | 0.5 | 10
11 | 80 | CONCLUIDO | 6.8963 | 14.5 | 11.85 | 71.12 | 1.22 | 10 | 175.02 | 50.28 | 12 | 8 | 32.74 | 21819.6 | 139.07 | 194.64 | 27.59 | 17.82 | 2709.14 | 0.65 | 0.77 | 1.15 | 0.17 | 0.5 | 10
12 | 80 | CONCLUIDO | 6.9126 | 14.47 | 11.85 | 79.01 | 1.31 | 9 | 176.49 | 50.28 | 13 | 7 | 33.21 | 22001.54 | 138.8 | 194.66 | 27.46 | 17.82 | 2649.03 | 0.65 | 0.77 | 1.15 | 0.17 | 0.5 | 10
13 | 80 | CONCLUIDO | 6.914 | 14.46 | 11.85 | 78.99 | 1.4 | 9 | 177.97 | 50.28 | 14 | 7 | 33.69 | 22184.13 | 137.42 | 194.63 | 27.44 | 17.82 | 2637.03 | 0.65 | 0.77 | 1.15 | 0.16 | 0.5 | 10
14 | 80 | CONCLUIDO | 6.9398 | 14.41 | 11.83 | 88.71 | 1.48 | 8 | 179.46 | 50.28 | 15 | 6 | 34.18 | 22367.38 | 136.52 | 194.63 | 26.82 | 17.82 | 2331.56 | 0.66 | 0.77 | 1.15 | 0.14 | 0.5 | 10
15 | 80 | CONCLUIDO | 6.9428 | 14.4 | 11.82 | 88.66 | 1.57 | 8 | 180.95 | 50.28 | 16 | 6 | 34.67 | 22551.28 | 135.69 | 194.64 | 26.61 | 17.82 | 2227.11 | 0.67 | 0.77 | 1.15 | 0.13 | 0.5 | 10
16 | 80 | CONCLUIDO | 6.9686 | 14.35 | 11.8 | 101.14 | 1.65 | 7 | 182.45 | 50.28 | 17 | 5 | 35.17 | 22735.98 | 136.03 | 194.63 | 25.85 | 17.82 | 1852.74 | 0.69 | 0.77 | 1.15 | 0.11 | 0.5 | 10
17 | 80 | CONCLUIDO | 6.9653 | 14.36 | 11.81 | 101.2 | 1.74 | 7 | 183.95 | 50.28 | 18 | 5 | 35.67 | 22921.24 | 135.25 | 194.63 | 26.22 | 17.82 | 2039.62 | 0.68 | 0.77 | 1.15 | 0.12 | 0.5 | 10
18 | 80 | CONCLUIDO | 6.9684 | 14.35 | 11.8 | 101.15 | 1.82 | 7 | 185.46 | 50.28 | 19 | 5 | 36.18 | 23107.19 | 133.84 | 194.64 | 26 | 17.82 | 1926.05 | 0.69 | 0.77 | 1.15 | 0.11 | 0.5 | 10
19 | 80 | CONCLUIDO | 6.993 | 14.3 | 11.78 | 117.82 | 1.9 | 6 | 186.97 | 50.28 | 20 | 4 | 36.69 | 23293.82 | 133.68 | 194.63 | 25.33 | 17.82 | 1596.12 | 0.7 | 0.77 | 1.15 | 0.1 | 0.5 | 10
20 | 80 | CONCLUIDO | 6.9959 | 14.29 | 11.78 | 117.76 | 1.98 | 6 | 188.49 | 50.28 | 21 | 4 | 37.21 | 23481.16 | 133.47 | 194.63 | 25.19 | 17.82 | 1529.08 | 0.71 | 0.77 | 1.14 | 0.09 | 0.5 | 10
21 | 80 | CONCLUIDO | 6.9925 | 14.3 | 11.78 | 117.83 | 2.05 | 6 | 190.01 | 50.28 | 22 | 4 | 37.74 | 23669.2 | 132.76 | 194.63 | 25.46 | 17.82 | 1662.16 | 0.7 | 0.77 | 1.14 | 0.1 | 0.5 | 10
22 | 80 | CONCLUIDO | 6.9895 | 14.31 | 11.79 | 117.89 | 2.13 | 6 | 191.55 | 50.28 | 23 | 4 | 38.27 | 23857.96 | 131.82 | 194.63 | 25.67 | 17.82 | 1765.6 | 0.69 | 0.77 | 1.15 | 0.1 | 0.5 | 10
23 | 80 | CONCLUIDO | 7.0134 | 14.26 | 11.77 | 141.27 | 2.21 | 5 | 193.08 | 50.28 | 24 | 3 | 38.8 | 24047.45 | 131.41 | 194.64 | 25.15 | 17.82 | 1510.61 | 0.71 | 0.77 | 1.14 | 0.09 | 0.5 | 10
24 | 80 | CONCLUIDO | 7.016 | 14.25 | 11.77 | 141.21 | 2.28 | 5 | 194.62 | 50.28 | 25 | 3 | 39.34 | 24237.67 | 131.69 | 194.63 | 25.03 | 17.82 | 1454.45 | 0.71 | 0.77 | 1.14 | 0.08 | 0.5 | 10
25 | 80 | CONCLUIDO | 7.0155 | 14.25 | 11.77 | 141.22 | 2.35 | 5 | 196.17 | 50.28 | 26 | 3 | 39.89 | 24428.62 | 131.33 | 194.63 | 25.02 | 17.82 | 1449.38 | 0.71 | 0.77 | 1.14 | 0.08 | 0.5 | 10
26 | 80 | CONCLUIDO | 7.021 | 14.24 | 11.76 | 141.09 | 2.42 | 5 | 197.73 | 50.28 | 27 | 3 | 40.45 | 24620.33 | 130.09 | 194.63 | 24.65 | 17.82 | 1261.26 | 0.72 | 0.77 | 1.14 | 0.07 | 0.5 | 10
27 | 80 | CONCLUIDO | 7.0192 | 14.25 | 11.76 | 141.13 | 2.49 | 5 | 199.29 | 50.28 | 28 | 3 | 41.01 | 24812.8 | 128.06 | 194.63 | 24.72 | 17.82 | 1298.95 | 0.72 | 0.77 | 1.14 | 0.07 | 0.5 | 10
28 | 80 | CONCLUIDO | 7.0169 | 14.25 | 11.77 | 141.19 | 2.56 | 5 | 200.85 | 50.28 | 29 | 3 | 41.57 | 25006.03 | 127.51 | 194.63 | 24.95 | 17.82 | 1410.98 | 0.71 | 0.77 | 1.14 | 0.08 | 0.5 | 10
29 | 80 | CONCLUIDO | 7.046 | 14.19 | 11.74 | 176.09 | 2.63 | 4 | 202.43 | 50.28 | 30 | 2 | 42.15 | 25200.04 | 125.2 | 194.64 | 24 | 17.82 | 942.38 | 0.74 | 0.77 | 1.14 | 0.05 | 0.5 | 10
30 | 80 | CONCLUIDO | 7.0435 | 14.2 | 11.74 | 176.16 | 2.7 | 4 | 204.01 | 50.28 | 31 | 2 | 42.73 | 25394.96 | 126.05 | 194.63 | 24.21 | 17.82 | 1047.21 | 0.74 | 0.77 | 1.14 | 0.06 | 0.5 | 10
31 | 80 | CONCLUIDO | 7.0443 | 14.2 | 11.74 | 176.14 | 2.76 | 4 | 205.59 | 50.28 | 32 | 2 | 43.31 | 25590.57 | 126.76 | 194.63 | 24.16 | 17.82 | 1022.14 | 0.74 | 0.77 | 1.14 | 0.06 | 0.5 | 10
32 | 80 | CONCLUIDO | 7.0449 | 14.19 | 11.74 | 176.12 | 2.83 | 4 | 207.19 | 50.28 | 33 | 2 | 43.91 | 25786.97 | 126.8 | 194.63 | 24.12 | 17.82 | 1004.49 | 0.74 | 0.77 | 1.14 | 0.06 | 0.5 | 10
33 | 80 | CONCLUIDO | 7.0409 | 14.2 | 11.75 | 176.24 | 2.89 | 4 | 208.78 | 50.28 | 34 | 1 | 44.5 | 25984.2 | 127.03 | 194.65 | 24.3 | 17.82 | 1093.79 | 0.73 | 0.77 | 1.14 | 0.06 | 0.5 | 10
34 | 80 | CONCLUIDO | 7.0429 | 14.2 | 11.75 | 176.18 | 2.96 | 4 | 210.39 | 50.28 | 35 | 1 | 45.11 | 26182.25 | 127.3 | 194.65 | 24.15 | 17.82 | 1018.41 | 0.74 | 0.77 | 1.14 | 0.06 | 0.5 | 10
35 | 80 | CONCLUIDO | 7.044 | 14.2 | 11.74 | 176.15 | 3.02 | 4 | 212 | 50.28 | 36 | 0 | 45.72 | 26381.14 | 127.67 | 194.65 | 24.12 | 17.82 | 1002.23 | 0.74 | 0.77 | 1.14 | 0.06 | 0.5 | 10
0 | 35 | CONCLUIDO | 6.1109 | 16.36 | 13.18 | 10.54 | 0.22 | 75 | 80.84 | 35.1 | 1 | 73 | 9.74 | 10204.21 | 102.3 | 194.65 | 68.95 | 17.82 | 23063.76 | 0.26 | 0.69 | 1.26 | 1.49 | 0.5 | 10
1 | 35 | CONCLUIDO | 6.7204 | 14.88 | 12.39 | 21.23 | 0.43 | 35 | 82.04 | 35.1 | 2 | 33 | 9.94 | 10352.53 | 94.49 | 194.64 | 44 | 17.82 | 10788.7 | 0.4 | 0.73 | 1.2 | 0.7 | 0.5 | 10
2 | 35 | CONCLUIDO | 6.9335 | 14.42 | 12.13 | 31.66 | 0.63 | 23 | 83.25 | 35.1 | 3 | 21 | 10.15 | 10501.19 | 90.98 | 194.64 | 36.54 | 17.82 | 7119.28 | 0.49 | 0.75 | 1.17 | 0.45 | 0.5 | 10
3 | 35 | CONCLUIDO | 7.0436 | 14.2 | 12.01 | 42.4 | 0.83 | 17 | 84.46 | 35.1 | 4 | 15 | 10.36 | 10650.22 | 88.18 | 194.65 | 32.45 | 17.82 | 5100.68 | 0.55 | 0.76 | 1.17 | 0.33 | 0.5 | 10
4 | 35 | CONCLUIDO | 7.1041 | 14.08 | 11.94 | 51.19 | 1.02 | 14 | 85.67 | 35.1 | 5 | 12 | 10.57 | 10799.59 | 86.35 | 194.64 | 30.31 | 17.82 | 4049.46 | 0.59 | 0.76 | 1.16 | 0.26 | 0.5 | 10
5 | 35 | CONCLUIDO | 7.1653 | 13.96 | 11.87 | 64.77 | 1.21 | 11 | 86.88 | 35.1 | 6 | 9 | 10.78 | 10949.33 | 83.44 | 194.63 | 28.23 | 17.82 | 3021.98 | 0.63 | 0.76 | 1.15 | 0.19 | 0.5 | 10
6 | 35 | CONCLUIDO | 7.182 | 13.92 | 11.86 | 71.16 | 1.39 | 10 | 88.1 | 35.1 | 7 | 8 | 11 | 11099.43 | 82.19 | 194.63 | 27.79 | 17.82 | 2808.74 | 0.64 | 0.77 | 1.15 | 0.17 | 0.5 | 10
7 | 35 | CONCLUIDO | 7.1996 | 13.89 | 11.84 | 78.95 | 1.57 | 9 | 89.32 | 35.1 | 8 | 7 | 11.22 | 11249.89 | 79.6 | 194.63 | 27.38 | 17.82 | 2606.63 | 0.65 | 0.77 | 1.15 | 0.16 | 0.5 | 10
8 | 35 | CONCLUIDO | 7.2192 | 13.85 | 11.82 | 88.67 | 1.75 | 8 | 90.54 | 35.1 | 9 | 6 | 11.44 | 11400.71 | 77.18 | 194.63 | 26.64 | 17.82 | 2241.98 | 0.67 | 0.77 | 1.15 | 0.14 | 0.5 | 10
9 | 35 | CONCLUIDO | 7.2352 | 13.82 | 11.81 | 101.22 | 1.91 | 7 | 91.77 | 35.1 | 10 | 1 | 11.67 | 11551.91 | 77.23 | 194.64 | 25.91 | 17.82 | 1883.77 | 0.69 | 0.77 | 1.16 | 0.12 | 0.5 | 10
10 | 35 | CONCLUIDO | 7.2341 | 13.82 | 11.81 | 101.24 | 2.08 | 7 | 93 | 35.1 | 11 | 0 | 11.9 | 11703.47 | 78.1 | 194.64 | 25.88 | 17.82 | 1866.19 | 0.69 | 0.77 | 1.16 | 0.12 | 0.5 | 10
0 | 50 | CONCLUIDO | 5.6581 | 17.67 | 13.57 | 8.76 | 0.16 | 93 | 107.41 | 41.65 | 1 | 91 | 14.77 | 13481.73 | 128.22 | 194.66 | 80.79 | 17.82 | 28894.5 | 0.22 | 0.67 | 1.3 | 1.88 | 0.5 | 10
1 | 50 | CONCLUIDO | 6.4453 | 15.52 | 12.52 | 17.47 | 0.32 | 43 | 108.68 | 41.65 | 2 | 41 | 15.03 | 13638.32 | 117.19 | 194.64 | 48.55 | 17.82 | 13021.24 | 0.37 | 0.72 | 1.2 | 0.84 | 0.5 | 10
2 | 50 | CONCLUIDO | 6.7258 | 14.87 | 12.21 | 26.16 | 0.48 | 28 | 109.96 | 41.65 | 3 | 26 | 15.31 | 13795.21 | 113.04 | 194.63 | 38.81 | 17.82 | 8228.1 | 0.46 | 0.74 | 1.18 | 0.52 | 0.5 | 10
3 | 50 | CONCLUIDO | 6.8564 | 14.58 | 12.08 | 34.52 | 0.63 | 21 | 111.23 | 41.65 | 4 | 19 | 15.58 | 13952.52 | 110.8 | 194.63 | 34.62 | 17.82 | 6168.91 | 0.51 | 0.75 | 1.17 | 0.4 | 0.5 | 10
4 | 50 | CONCLUIDO | 6.9295 | 14.43 | 12.02 | 42.41 | 0.78 | 17 | 112.51 | 41.65 | 5 | 15 | 15.86 | 14110.24 | 109.05 | 194.63 | 32.61 | 17.82 | 5182.56 | 0.55 | 0.76 | 1.17 | 0.33 | 0.5 | 10
5 | 50 | CONCLUIDO | 6.9969 | 14.29 | 11.94 | 51.19 | 0.93 | 14 | 113.79 | 41.65 | 6 | 12 | 16.14 | 14268.39 | 107.28 | 194.63 | 30.48 | 17.82 | 4132.39 | 0.58 | 0.76 | 1.16 | 0.26 | 0.5 | 10
6 | 50 | CONCLUIDO | 7.0348 | 14.22 | 11.91 | 59.56 | 1.07 | 12 | 115.08 | 41.65 | 7 | 10 | 16.43 | 14426.96 | 105.93 | 194.64 | 29.53 | 17.82 | 3669.79 | 0.6 | 0.76 | 1.15 | 0.23 | 0.5 | 10
7 | 50 | CONCLUIDO | 7.0574 | 14.17 | 11.89 | 64.85 | 1.21 | 11 | 116.37 | 41.65 | 8 | 9 | 16.72 | 14585.96 | 104.37 | 194.64 | 28.74 | 17.82 | 3277.02 | 0.62 | 0.76 | 1.15 | 0.2 | 0.5 | 10
8 | 50 | CONCLUIDO | 7.082 | 14.12 | 11.86 | 71.17 | 1.35 | 10 | 117.66 | 41.65 | 9 | 8 | 17.01 | 14745.39 | 103.04 | 194.63 | 27.89 | 17.82 | 2856.52 | 0.64 | 0.77 | 1.15 | 0.18 | 0.5 | 10
9 | 50 | CONCLUIDO | 7.0984 | 14.09 | 11.85 | 79.01 | 1.48 | 9 | 118.96 | 41.65 | 10 | 7 | 17.31 | 14905.25 | 102.01 | 194.66 | 27.67 | 17.82 | 2751.04 | 0.64 | 0.77 | 1.15 | 0.16 | 0.5 | 10
10 | 50 | CONCLUIDO | 7.1218 | 14.04 | 11.83 | 88.71 | 1.61 | 8 | 120.26 | 41.65 | 11 | 6 | 17.61 | 15065.56 | 99.9 | 194.63 | 26.78 | 17.82 | 2311.86 | 0.67 | 0.77 | 1.15 | 0.14 | 0.5 | 10
11 | 50 | CONCLUIDO | 7.1492 | 13.99 | 11.8 | 101.11 | 1.74 | 7 | 121.56 | 41.65 | 12 | 5 | 17.91 | 15226.31 | 98.63 | 194.63 | 25.83 | 17.82 | 1845.16 | 0.69 | 0.77 | 1.15 | 0.11 | 0.5 | 10
12 | 50 | CONCLUIDO | 7.1454 | 14 | 11.8 | 101.17 | 1.87 | 7 | 122.87 | 41.65 | 13 | 5 | 18.22 | 15387.5 | 97.93 | 194.64 | 26.16 | 17.82 | 2006.09 | 0.68 | 0.77 | 1.14 | 0.12 | 0.5 | 10
13 | 50 | CONCLUIDO | 7.1682 | 13.95 | 11.78 | 117.81 | 1.99 | 6 | 124.18 | 41.65 | 14 | 4 | 18.53 | 15549.15 | 95.72 | 194.63 | 25.38 | 17.82 | 1625.37 | 0.7 | 0.77 | 1.14 | 0.09 | 0.5 | 10
14 | 50 | CONCLUIDO | 7.1697 | 13.95 | 11.78 | 117.78 | 2.11 | 6 | 125.49 | 41.65 | 15 | 4 | 18.84 | 15711.24 | 94.89 | 194.63 | 25.28 | 17.82 | 1573.61 | 0.7 | 0.77 | 1.14 | 0.09 | 0.5 | 10
15 | 50 | CONCLUIDO | 7.1672 | 13.95 | 11.78 | 117.83 | 2.23 | 6 | 126.81 | 41.65 | 16 | 3 | 19.16 | 15873.8 | 93.67 | 194.63 | 25.38 | 17.82 | 1620.93 | 0.7 | 0.77 | 1.15 | 0.1 | 0.5 | 10
16 | 50 | CONCLUIDO | 7.1622 | 13.96 | 11.79 | 117.93 | 2.34 | 6 | 128.13 | 41.65 | 17 | 1 | 19.48 | 16036.82 | 92.49 | 194.63 | 25.57 | 17.82 | 1716.36 | 0.7 | 0.77 | 1.15 | 0.11 | 0.5 | 10
17 | 50 | CONCLUIDO | 7.1851 | 13.92 | 11.77 | 141.25 | 2.46 | 5 | 129.46 | 41.65 | 18 | 0 | 19.81 | 16200.3 | 93.03 | 194.63 | 24.93 | 17.82 | 1404.45 | 0.71 | 0.77 | 1.15 | 0.08 | 0.5 | 10
0 | 25 | CONCLUIDO | 6.451 | 15.5 | 12.87 | 12.87 | 0.28 | 60 | 61.76 | 28.92 | 1 | 58 | 6.84 | 7851.41 | 82.12 | 194.64 | 59.13 | 17.82 | 18230.34 | 0.3 | 0.71 | 1.24 | 1.19 | 0.5 | 10
1 | 25 | CONCLUIDO | 6.9237 | 14.44 | 12.24 | 25.33 | 0.55 | 29 | 62.92 | 28.92 | 2 | 27 | 7 | 7994.37 | 75.98 | 194.65 | 39.65 | 17.82 | 8642.7 | 0.45 | 0.74 | 1.19 | 0.56 | 0.5 | 10
2 | 25 | CONCLUIDO | 7.0912 | 14.1 | 12.04 | 38.03 | 0.81 | 19 | 64.08 | 28.92 | 3 | 17 | 7.16 | 8137.65 | 72.34 | 194.63 | 33.37 | 17.82 | 5554.25 | 0.53 | 0.75 | 1.17 | 0.36 | 0.5 | 10
3 | 25 | CONCLUIDO | 7.1803 | 13.93 | 11.94 | 51.16 | 1.07 | 14 | 65.25 | 28.92 | 4 | 12 | 7.33 | 8281.25 | 69.48 | 194.63 | 30.24 | 17.82 | 4013.65 | 0.59 | 0.76 | 1.16 | 0.25 | 0.5 | 10
4 | 25 | CONCLUIDO | 7.2266 | 13.84 | 11.89 | 64.85 | 1.31 | 11 | 66.42 | 28.92 | 5 | 8 | 7.49 | 8425.16 | 66.46 | 194.64 | 28.55 | 17.82 | 3181.57 | 0.62 | 0.76 | 1.16 | 0.2 | 0.5 | 10
5 | 25 | CONCLUIDO | 7.2589 | 13.78 | 11.86 | 79.04 | 1.55 | 9 | 67.59 | 28.92 | 6 | 1 | 7.66 | 8569.4 | 63.93 | 194.63 | 27.4 | 17.82 | 2617.81 | 0.65 | 0.77 | 1.16 | 0.17 | 0.5 | 10
6 | 25 | CONCLUIDO | 7.2597 | 13.77 | 11.85 | 79.03 | 1.78 | 9 | 68.76 | 28.92 | 7 | 0 | 7.83 | 8713.95 | 64.9 | 194.63 | 27.34 | 17.82 | 2586.82 | 0.65 | 0.77 | 1.16 | 0.17 | 0.5 | 10
0 | 85 | CONCLUIDO | 4.7127 | 21.22 | 14.37 | 6.53 | 0.11 | 132 | 167.88 | 51.39 | 1 | 130 | 30.49 | 20939.59 | 182.46 | 194.67 | 105.94 | 17.82 | 41274.45 | 0.17 | 0.63 | 1.36 | 2.68 | 0.5 | 10
1 | 85 | CONCLUIDO | 5.7838 | 17.29 | 12.88 | 12.88 | 0.21 | 60 | 169.33 | 51.39 | 2 | 58 | 30.94 | 21118.46 | 162.87 | 194.66 | 59.37 | 17.82 | 18345.96 | 0.3 | 0.7 | 1.24 | 1.2 | 0.5 | 10
2 | 85 | CONCLUIDO | 6.1942 | 16.14 | 12.45 | 19.15 | 0.31 | 39 | 170.79 | 51.39 | 3 | 37 | 31.4 | 21297.94 | 156.91 | 194.65 | 46.33 | 17.82 | 11933.5 | 0.38 | 0.73 | 1.2 | 0.76 | 0.5 | 10
3 | 85 | CONCLUIDO | 6.4057 | 15.61 | 12.26 | 25.36 | 0.41 | 29 | 172.25 | 51.39 | 4 | 27 | 31.86 | 21478.05 | 153.91 | 194.63 | 40.08 | 17.82 | 8860.35 | 0.44 | 0.74 | 1.18 | 0.57 | 0.5 | 10
4 | 85 | CONCLUIDO | 6.5424 | 15.28 | 12.13 | 31.65 | 0.51 | 23 | 173.71 | 51.39 | 5 | 21 | 32.32 | 21658.78 | 151.78 | 194.65 | 36.48 | 17.82 | 7089.36 | 0.49 | 0.75 | 1.17 | 0.45 | 0.5 | 10
5 | 85 | CONCLUIDO | 6.6421 | 15.06 | 12.04 | 38.02 | 0.61 | 19 | 175.18 | 51.39 | 6 | 17 | 32.79 | 21840.16 | 149.89 | 194.63 | 33.37 | 17.82 | 5554.17 | 0.53 | 0.75 | 1.17 | 0.35 | 0.5 | 10
6 | 85 | CONCLUIDO | 6.6871 | 14.95 | 12.01 | 42.37 | 0.7 | 17 | 176.66 | 51.39 | 7 | 15 | 33.27 | 22022.17 | 149.26 | 194.65 | 32.34 | 17.82 | 5047.2 | 0.55 | 0.76 | 1.16 | 0.32 | 0.5 | 10
7 | 85 | CONCLUIDO | 6.7373 | 14.84 | 11.96 | 47.85 | 0.8 | 15 | 178.14 | 51.39 | 8 | 13 | 33.75 | 22204.83 | 148.01 | 194.63 | 30.99 | 17.82 | 4384.25 | 0.57 | 0.76 | 1.16 | 0.28 | 0.5 | 10
8 | 85 | CONCLUIDO | 6.7868 | 14.73 | 11.92 | 55.02 | 0.89 | 13 | 179.63 | 51.39 | 9 | 11 | 34.24 | 22388.15 | 147.13 | 194.63 | 29.82 | 17.82 | 3806.62 | 0.6 | 0.76 | 1.15 | 0.23 | 0.5 | 10
9 | 85 | CONCLUIDO | 6.808 | 14.69 | 11.91 | 59.55 | 0.98 | 12 | 181.12 | 51.39 | 10 | 10 | 34.73 | 22572.13 | 146.64 | 194.63 | 29.36 | 17.82 | 3581.78 | 0.61 | 0.76 | 1.16 | 0.22 | 0.5 | 10
10 | 85 | CONCLUIDO | 6.8366 | 14.63 | 11.88 | 64.81 | 1.07 | 11 | 182.62 | 51.39 | 11 | 9 | 35.22 | 22756.91 | 145.67 | 194.63 | 28.47 | 17.82 | 3144.38 | 0.63 | 0.76 | 1.15 | 0.2 | 0.5 | 10
11 | 85 | CONCLUIDO | 6.8603 | 14.58 | 11.87 | 71.19 | 1.16 | 10 | 184.12 | 51.39 | 12 | 8 | 35.73 | 22942.24 | 144.55 | 194.64 | 27.94 | 17.82 | 2883.39 | 0.64 | 0.77 | 1.15 | 0.18 | 0.5 | 10
12 | 85 | CONCLUIDO | 6.8842 | 14.53 | 11.85 | 78.99 | 1.24 | 9 | 185.63 | 51.39 | 13 | 7 | 36.24 | 23128.27 | 143.85 | 194.63 | 27.33 | 17.82 | 2585.06 | 0.65 | 0.77 | 1.15 | 0.16 | 0.5 | 10
13 | 85 | CONCLUIDO | 6.8826 | 14.53 | 11.85 | 79.01 | 1.33 | 9 | 187.14 | 51.39 | 14 | 7 | 36.75 | 23314.98 | 143.92 | 194.66 | 27.54 | 17.82 | 2687.22 | 0.65 | 0.77 | 1.15 | 0.17 | 0.5 | 10
14 | 85 | CONCLUIDO | 6.9162 | 14.46 | 11.82 | 88.61 | 1.41 | 8 | 188.66 | 51.39 | 15 | 6 | 37.27 | 23502.4 | 142.81 | 194.64 | 26.35 | 17.82 | 2098.68 | 0.68 | 0.77 | 1.15 | 0.13 | 0.5 | 10
15 | 85 | CONCLUIDO | 6.9134 | 14.46 | 11.82 | 88.66 | 1.49 | 8 | 190.19 | 51.39 | 16 | 6 | 37.79 | 23690.52 | 142.12 | 194.63 | 26.69 | 17.82 | 2266.6 | 0.67 | 0.77 | 1.15 | 0.13 | 0.5 | 10
16 | 85 | CONCLUIDO | 6.941 | 14.41 | 11.8 | 101.12 | 1.57 | 7 | 191.72 | 51.39 | 17 | 5 | 38.33 | 23879.37 | 141.05 | 194.63 | 25.79 | 17.82 | 1824.44 | 0.69 | 0.77 | 1.15 | 0.11 | 0.5 | 10
17 | 85 | CONCLUIDO | 6.9363 | 14.42 | 11.81 | 101.2 | 1.65 | 7 | 193.26 | 51.39 | 18 | 5 | 38.86 | 24068.93 | 141.73 | 194.63 | 26.18 | 17.82 | 2018.69 | 0.68 | 0.77 | 1.15 | 0.12 | 0.5 | 10
18 | 85 | CONCLUIDO | 6.9351 | 14.42 | 11.81 | 101.23 | 1.73 | 7 | 194.8 | 51.39 | 19 | 5 | 39.41 | 24259.23 | 140.93 | 194.63 | 26.22 | 17.82 | 2038.91 | 0.68 | 0.77 | 1.15 | 0.12 | 0.5 | 10
19 | 85 | CONCLUIDO | 6.9658 | 14.36 | 11.78 | 117.8 | 1.81 | 6 | 196.35 | 51.39 | 20 | 4 | 39.96 | 24450.27 | 139.33 | 194.63 | 25.32 | 17.82 | 1590.59 | 0.7 | 0.77 | 1.15 | 0.09 | 0.5 | 10
20 | 85 | CONCLUIDO | 6.965 | 14.36 | 11.78 | 117.82 | 1.88 | 6 | 197.9 | 51.39 | 21 | 4 | 40.51 | 24642.07 | 139.83 | 194.63 | 25.35 | 17.82 | 1607.51 | 0.7 | 0.77 | 1.15 | 0.1 | 0.5 | 10
21 | 85 | CONCLUIDO | 6.9686 | 14.35 | 11.77 | 117.74 | 1.96 | 6 | 199.46 | 51.39 | 22 | 4 | 41.07 | 24834.62 | 139.35 | 194.63 | 25.16 | 17.82 | 1513.02 | 0.71 | 0.77 | 1.14 | 0.09 | 0.5 | 10
22 | 85 | CONCLUIDO | 6.963 | 14.36 | 11.79 | 117.86 | 2.03 | 6 | 201.03 | 51.39 | 23 | 4 | 41.64 | 25027.94 | 138.85 | 194.63 | 25.5 | 17.82 | 1682.42 | 0.7 | 0.77 | 1.15 | 0.1 | 0.5 | 10
23 | 85 | CONCLUIDO | 6.9627 | 14.36 | 11.79 | 117.86 | 2.1 | 6 | 202.61 | 51.39 | 24 | 4 | 42.21 | 25222.04 | 138.14 | 194.64 | 25.47 | 17.82 | 1668.24 | 0.7 | 0.77 | 1.15 | 0.1 | 0.5 | 10
24 | 85 | CONCLUIDO | 6.9857 | 14.32 | 11.77 | 141.28 | 2.17 | 5 | 204.19 | 51.39 | 25 | 3 | 42.79 | 25417.05 | 137.33 | 194.63 | 25.07 | 17.82 | 1474.88 | 0.71 | 0.77 | 1.15 | 0.09 | 0.5 | 10
25 | 85 | CONCLUIDO | 6.9868 | 14.31 | 11.77 | 141.25 | 2.24 | 5 | 205.77 | 51.39 | 26 | 3 | 43.38 | 25612.75 | 138.04 | 194.63 | 25.11 | 17.82 | 1490.93 | 0.71 | 0.77 | 1.14 | 0.08 | 0.5 | 10
26 | 85 | CONCLUIDO | 6.9869 | 14.31 | 11.77 | 141.25 | 2.31 | 5 | 207.37 | 51.39 | 27 | 3 | 43.97 | 25809.25 | 137.7 | 194.63 | 25.09 | 17.82 | 1483.18 | 0.71 | 0.77 | 1.14 | 0.08 | 0.5 | 10
27 | 85 | CONCLUIDO | 6.9899 | 14.31 | 11.76 | 141.17 | 2.38 | 5 | 208.97 | 51.39 | 28 | 3 | 44.57 | 26006.56 | 136.98 | 194.63 | 24.83 | 17.82 | 1352.4 | 0.72 | 0.77 | 1.14 | 0.08 | 0.5 | 10
28 | 85 | CONCLUIDO | 6.9922 | 14.3 | 11.76 | 141.12 | 2.45 | 5 | 210.57 | 51.39 | 29 | 3 | 45.18 | 26204.71 | 135.36 | 194.63 | 24.59 | 17.82 | 1232.78 | 0.72 | 0.77 | 1.15 | 0.07 | 0.5 | 10
29 | 85 | CONCLUIDO | 6.991 | 14.3 | 11.76 | 141.15 | 2.51 | 5 | 212.19 | 51.39 | 30 | 3 | 45.79 | 26403.69 | 134.26 | 194.64 | 24.76 | 17.82 | 1317.8 | 0.72 | 0.77 | 1.14 | 0.08 | 0.5 | 10
30 | 85 | CONCLUIDO | 6.9884 | 14.31 | 11.77 | 141.21 | 2.58 | 5 | 213.81 | 51.39 | 31 | 3 | 46.41 | 26603.52 | 133.15 | 194.63 | 24.81 | 17.82 | 1344.42 | 0.72 | 0.77 | 1.15 | 0.08 | 0.5 | 10
31 | 85 | CONCLUIDO | 7.0195 | 14.25 | 11.74 | 176.07 | 2.64 | 4 | 215.43 | 51.39 | 32 | 2 | 47.04 | 26804.21 | 132.07 | 194.63 | 24.02 | 17.82 | 952.36 | 0.74 | 0.77 | 1.14 | 0.05 | 0.5 | 10
32 | 85 | CONCLUIDO | 7.0162 | 14.25 | 11.74 | 176.17 | 2.7 | 4 | 217.07 | 51.39 | 33 | 2 | 47.68 | 27005.77 | 132.92 | 194.63 | 24.23 | 17.82 | 1056.38 | 0.74 | 0.77 | 1.14 | 0.06 | 0.5 | 10
33 | 85 | CONCLUIDO | 7.0204 | 14.24 | 11.74 | 176.04 | 2.76 | 4 | 218.71 | 51.39 | 34 | 2 | 48.32 | 27208.22 | 133.42 | 194.63 | 23.99 | 17.82 | 939.27 | 0.74 | 0.77 | 1.14 | 0.05 | 0.5 | 10
34 | 85 | CONCLUIDO | 7.0163 | 14.25 | 11.74 | 176.17 | 2.82 | 4 | 220.36 | 51.39 | 35 | 2 | 48.97 | 27411.55 | 133.62 | 194.63 | 24.23 | 17.82 | 1056.66 | 0.74 | 0.77 | 1.14 | 0.06 | 0.5 | 10
35 | 85 | CONCLUIDO | 7.0167 | 14.25 | 11.74 | 176.15 | 2.88 | 4 | 222.01 | 51.39 | 36 | 2 | 49.62 | 27615.8 | 133.47 | 194.63 | 24.19 | 17.82 | 1038.19 | 0.74 | 0.77 | 1.14 | 0.06 | 0.5 | 10
36 | 85 | CONCLUIDO | 7.0195 | 14.25 | 11.74 | 176.07 | 2.94 | 4 | 223.68 | 51.39 | 37 | 2 | 50.29 | 27821.09 | 133.1 | 194.63 | 24 | 17.82 | 942.35 | 0.74 | 0.77 | 1.14 | 0.05 | 0.5 | 10
37 | 85 | CONCLUIDO | 7.0188 | 14.25 | 11.74 | 176.09 | 3 | 4 | 225.35 | 51.39 | 38 | 1 | 50.96 | 28027.19 | 132.82 | 194.63 | 24.03 | 17.82 | 958.93 | 0.74 | 0.77 | 1.14 | 0.05 | 0.5 | 10
38 | 85 | CONCLUIDO | 7.0185 | 14.25 | 11.74 | 176.1 | 3.05 | 4 | 227.03 | 51.39 | 39 | 1 | 51.64 | 28234.24 | 133.05 | 194.63 | 24.03 | 17.82 | 957.4 | 0.74 | 0.77 | 1.14 | 0.05 | 0.5 | 10
39 | 85 | CONCLUIDO | 7.0189 | 14.25 | 11.74 | 176.09 | 3.11 | 4 | 228.71 | 51.39 | 40 | 0 | 52.32 | 28442.24 | 133.48 | 194.63 | 23.95 | 17.82 | 916.28 | 0.74 | 0.77 | 1.14 | 0.05 | 0.5 | 10
0 | 20 | CONCLUIDO | 6.6222 | 15.1 | 12.72 | 14.67 | 0.34 | 52 | 51.33 | 24.83 | 1 | 50 | 5.51 | 6564.78 | 70.52 | 194.65 | 54.11 | 17.82 | 15759.42 | 0.33 | 0.71 | 1.23 | 1.03 | 0.5 | 10
1 | 20 | CONCLUIDO | 7.0372 | 14.21 | 12.16 | 29.18 | 0.66 | 25 | 52.47 | 24.83 | 2 | 23 | 5.64 | 6705.1 | 64.66 | 194.64 | 37.11 | 17.82 | 7391.56 | 0.48 | 0.75 | 1.17 | 0.47 | 0.5 | 10
2 | 20 | CONCLUIDO | 7.174 | 13.94 | 12 | 44.98 | 0.97 | 16 | 53.61 | 24.83 | 3 | 14 | 5.78 | 6845.59 | 60.63 | 194.63 | 32.22 | 17.82 | 4993.27 | 0.55 | 0.76 | 1.16 | 0.31 | 0.5 | 10
3 | 20 | CONCLUIDO | 7.2445 | 13.8 | 11.91 | 59.55 | 1.27 | 12 | 54.75 | 24.83 | 4 | 6 | 5.92 | 6986.39 | 57.58 | 194.65 | 29.24 | 17.82 | 3523.42 | 0.61 | 0.76 | 1.16 | 0.22 | 0.5 | 10
4 | 20 | CONCLUIDO | 7.2534 | 13.79 | 11.9 | 64.93 | 1.55 | 11 | 55.89 | 24.83 | 5 | 0 | 6.07 | 7127.49 | 57.75 | 194.63 | 28.77 | 17.82 | 3292.24 | 0.62 | 0.76 | 1.17 | 0.22 | 0.5 | 10
0 | 65 | CONCLUIDO | 5.2373 | 19.09 | 13.92 | 7.59 | 0.13 | 110 | 133.21 | 46.47 | 1 | 108 | 20.75 | 16663.42 | 151.87 | 194.68 | 91.73 | 17.82 | 34278.53 | 0.19 | 0.65 | 1.32 | 2.23 | 0.5 | 10
1 | 65 | CONCLUIDO | 6.1441 | 16.28 | 12.71 | 14.95 | 0.26 | 51 | 134.55 | 46.47 | 2 | 49 | 21.09 | 16828.84 | 137.74 | 194.64 | 53.86 | 17.82 | 15636.69 | 0.33 | 0.71 | 1.23 | 1.02 | 0.5 | 10
2 | 65 | CONCLUIDO | 6.491 | 15.41 | 12.33 | 22.41 | 0.39 | 33 | 135.9 | 46.47 | 3 | 31 | 21.43 | 16994.64 | 132.81 | 194.63 | 42.11 | 17.82 | 9853.62 | 0.42 | 0.74 | 1.19 | 0.64 | 0.5 | 10
3 | 65 | CONCLUIDO | 6.6568 | 15.02 | 12.16 | 29.19 | 0.52 | 25 | 137.25 | 46.47 | 4 | 23 | 21.78 | 17160.92 | 130.17 | 194.65 | 37.3 | 17.82 | 7488.51 | 0.48 | 0.75 | 1.17 | 0.47 | 0.5 | 10
4 | 65 | CONCLUIDO | 6.7571 | 14.8 | 12.07 | 36.22 | 0.64 | 20 | 138.6 | 46.47 | 5 | 18 | 22.13 | 17327.69 | 128.49 | 194.64 | 34.33 | 17.82 | 6027.6 | 0.52 | 0.75 | 1.17 | 0.39 | 0.5 | 10
5 | 65 | CONCLUIDO | 6.8259 | 14.65 | 12.01 | 42.38 | 0.76 | 17 | 139.95 | 46.47 | 6 | 15 | 22.49 | 17494.97 | 127.07 | 194.64 | 32.41 | 17.82 | 5082.63 | 0.55 | 0.76 | 1.16 | 0.32 | 0.5 | 10
6 | 65 | CONCLUIDO | 6.8946 | 14.5 | 11.94 | 51.18 | 0.88 | 14 | 141.31 | 46.47 | 7 | 12 | 22.85 | 17662.75 | 125.35 | 194.63 | 30.56 | 17.82 | 4174.1 | 0.58 | 0.76 | 1.15 | 0.26 | 0.5 | 10
7 | 65 | CONCLUIDO | 6.9136 | 14.46 | 11.93 | 55.06 | 0.99 | 13 | 142.68 | 46.47 | 8 | 11 | 23.21 | 17831.04 | 124.4 | 194.63 | 29.98 | 17.82 | 3889.71 | 0.59 | 0.76 | 1.16 | 0.24 | 0.5 | 10
8 | 65 | CONCLUIDO | 6.9641 | 14.36 | 11.88 | 64.8 | 1.11 | 11 | 144.05 | 46.47 | 9 | 9 | 23.58 | 17999.83 | 122.98 | 194.63 | 28.44 | 17.82 | 3125.76 | 0.63 | 0.76 | 1.15 | 0.19 | 0.5 | 10
9 | 65 | CONCLUIDO | 6.9839 | 14.32 | 11.87 | 71.2 | 1.22 | 10 | 145.42 | 46.47 | 10 | 8 | 23.95 | 18169.15 | 121.89 | 194.63 | 28.01 | 17.82 | 2917.98 | 0.64 | 0.77 | 1.15 | 0.18 | 0.5 | 10
10 | 65 | CONCLUIDO | 7.0047 | 14.28 | 11.85 | 79.01 | 1.33 | 9 | 146.8 | 46.47 | 11 | 7 | 24.33 | 18338.99 | 121.1 | 194.63 | 27.51 | 17.82 | 2671.87 | 0.65 | 0.77 | 1.15 | 0.16 | 0.5 | 10
11 | 65 | CONCLUIDO | 7.0032 | 14.28 | 11.85 | 79.03 | 1.43 | 9 | 148.18 | 46.47 | 12 | 7 | 24.71 | 18509.36 | 120.51 | 194.63 | 27.64 | 17.82 | 2737.16 | 0.64 | 0.77 | 1.15 | 0.17 | 0.5 | 10
12 | 65 | CONCLUIDO | 7.028 | 14.23 | 11.83 | 88.73 | 1.54 | 8 | 149.56 | 46.47 | 13 | 6 | 25.1 | 18680.25 | 119 | 194.63 | 26.84 | 17.82 | 2344.33 | 0.66 | 0.77 | 1.15 | 0.14 | 0.5 | 10
13 | 65 | CONCLUIDO | 7.0585 | 14.17 | 11.8 | 101.11 | 1.64 | 7 | 150.95 | 46.47 | 14 | 5 | 25.49 | 18851.69 | 117.35 | 194.63 | 25.84 | 17.82 | 1848.18 | 0.69 | 0.77 | 1.15 | 0.11 | 0.5 | 10
14 | 65 | CONCLUIDO | 7.054 | 14.18 | 11.81 | 101.19 | 1.74 | 7 | 152.35 | 46.47 | 15 | 5 | 25.88 | 19023.66 | 118.09 | 194.63 | 26.2 | 17.82 | 2029.36 | 0.68 | 0.77 | 1.15 | 0.12 | 0.5 | 10
15 | 65 | CONCLUIDO | 7.0498 | 14.18 | 11.81 | 101.26 | 1.84 | 7 | 153.75 | 46.47 | 16 | 5 | 26.28 | 19196.18 | 116.71 | 194.63 | 26.41 | 17.82 | 2131.98 | 0.67 | 0.77 | 1.15 | 0.13 | 0.5 | 10
16 | 65 | CONCLUIDO | 7.0777 | 14.13 | 11.79 | 117.85 | 1.94 | 6 | 155.15 | 46.47 | 17 | 4 | 26.68 | 19369.26 | 115.39 | 194.63 | 25.4 | 17.82 | 1632.15 | 0.7 | 0.77 | 1.15 | 0.1 | 0.5 | 10
17 | 65 | CONCLUIDO | 7.0831 | 14.12 | 11.77 | 117.74 | 2.04 | 6 | 156.56 | 46.47 | 18 | 4 | 27.09 | 19542.89 | 115.13 | 194.63 | 25.13 | 17.82 | 1497.07 | 0.71 | 0.77 | 1.14 | 0.09 | 0.5 | 10
18 | 65 | CONCLUIDO | 7.0787 | 14.13 | 11.78 | 117.83 | 2.13 | 6 | 157.97 | 46.47 | 19 | 4 | 27.5 | 19717.08 | 113.94 | 194.63 | 25.39 | 17.82 | 1628.35 | 0.7 | 0.77 | 1.15 | 0.1 | 0.5 | 10
19 | 65 | CONCLUIDO | 7.1017 | 14.08 | 11.76 | 141.18 | 2.22 | 5 | 159.39 | 46.47 | 20 | 3 | 27.92 | 19891.97 | 111.59 | 194.63 | 24.83 | 17.82 | 1350.8 | 0.72 | 0.77 | 1.14 | 0.08 | 0.5 | 10
20 | 65 | CONCLUIDO | 7.1003 | 14.08 | 11.77 | 141.21 | 2.31 | 5 | 160.81 | 46.47 | 21 | 3 | 28.34 | 20067.32 | 112.87 | 194.63 | 25 | 17.82 | 1437.44 | 0.71 | 0.77 | 1.14 | 0.08 | 0.5 | 10
21 | 65 | CONCLUIDO | 7.0992 | 14.09 | 11.77 | 141.24 | 2.4 | 5 | 162.24 | 46.47 | 22 | 3 | 28.77 | 20243.25 | 112.15 | 194.64 | 25.09 | 17.82 | 1484.84 | 0.71 | 0.77 | 1.14 | 0.08 | 0.5 | 10
22 | 65 | CONCLUIDO | 7.1065 | 14.07 | 11.76 | 141.06 | 2.49 | 5 | 163.67 | 46.47 | 23 | 3 | 29.2 | 20419.76 | 110 | 194.63 | 24.57 | 17.82 | 1225.41 | 0.73 | 0.77 | 1.14 | 0.07 | 0.5 | 10
23 | 65 | CONCLUIDO | 7.1019 | 14.08 | 11.76 | 141.17 | 2.58 | 5 | 165.1 | 46.47 | 24 | 2 | 29.64 | 20596.86 | 108.02 | 194.63 | 24.76 | 17.82 | 1315.62 | 0.72 | 0.77 | 1.15 | 0.08 | 0.5 | 10
24 | 65 | CONCLUIDO | 7.0998 | 14.08 | 11.77 | 141.22 | 2.66 | 5 | 166.54 | 46.47 | 25 | 1 | 30.08 | 20774.56 | 107.9 | 194.63 | 24.92 | 17.82 | 1397.1 | 0.72 | 0.77 | 1.15 | 0.08 | 0.5 | 10
25 | 65 | CONCLUIDO | 7.1006 | 14.08 | 11.77 | 141.2 | 2.74 | 5 | 167.99 | 46.47 | 26 | 1 | 30.52 | 20952.87 | 107.6 | 194.63 | 24.84 | 17.82 | 1357.55 | 0.72 | 0.77 | 1.15 | 0.08 | 0.5 | 10
26 | 65 | CONCLUIDO | 7.102 | 14.08 | 11.76 | 141.17 | 2.82 | 5 | 169.44 | 46.47 | 27 | 1 | 30.97 | 21131.78 | 107.12 | 194.63 | 24.74 | 17.82 | 1306.56 | 0.72 | 0.77 | 1.15 | 0.08 | 0.5 | 10
27 | 65 | CONCLUIDO | 7.1265 | 14.03 | 11.74 | 176.15 | 2.9 | 4 | 170.9 | 46.47 | 28 | 0 | 31.43 | 21311.32 | 107.68 | 194.63 | 24.11 | 17.82 | 996.25 | 0.74 | 0.77 | 1.14 | 0.06 | 0.5 | 10
0 | 75 | CONCLUIDO | 4.9711 | 20.12 | 14.14 | 7.01 | 0.12 | 121 | 150.44 | 49.1 | 1 | 119 | 25.34 | 18787.76 | 167.15 | 194.65 | 99.25 | 17.82 | 37980.99 | 0.18 | 0.64 | 1.32 | 2.45 | 0.5 | 10
1 | 75 | CONCLUIDO | 5.9755 | 16.74 | 12.78 | 13.94 | 0.23 | 55 | 151.83 | 49.1 | 2 | 53 | 25.73 | 18959.54 | 150.26 | 194.63 | 56.47 | 17.82 | 16923.7 | 0.32 | 0.71 | 1.22 | 1.09 | 0.5 | 10
2 | 75 | CONCLUIDO | 6.3381 | 15.78 | 12.4 | 20.67 | 0.35 | 36 | 153.23 | 49.1 | 3 | 34 | 26.13 | 19131.85 | 145.21 | 194.65 | 44.48 | 17.82 | 11023.84 | 0.4 | 0.73 | 1.2 | 0.71 | 0.5 | 10
3 | 75 | CONCLUIDO | 6.5375 | 15.3 | 12.2 | 27.1 | 0.46 | 27 | 154.63 | 49.1 | 4 | 25 | 26.53 | 19304.72 | 142.03 | 194.63 | 38.36 | 17.82 | 8009.36 | 0.46 | 0.74 | 1.17 | 0.51 | 0.5 | 10
4 | 75 | CONCLUIDO | 6.6432 | 15.05 | 12.1 | 33.01 | 0.57 | 22 | 156.03 | 49.1 | 5 | 20 | 26.94 | 19478.15 | 140.28 | 194.63 | 35.32 | 17.82 | 6513.81 | 0.5 | 0.75 | 1.17 | 0.42 | 0.5 | 10
5 | 75 | CONCLUIDO | 6.742 | 14.83 | 12.01 | 40.02 | 0.67 | 18 | 157.44 | 49.1 | 6 | 16 | 27.35 | 19652.13 | 138.62 | 194.63 | 32.39 | 17.82 | 5066.14 | 0.55 | 0.76 | 1.16 | 0.32 | 0.5 | 10
6 | 75 | CONCLUIDO | 6.7714 | 14.77 | 12 | 45.01 | 0.78 | 16 | 158.86 | 49.1 | 7 | 14 | 27.77 | 19826.68 | 137.85 | 194.64 | 32.29 | 17.82 | 5025.72 | 0.55 | 0.76 | 1.16 | 0.32 | 0.5 | 10
7 | 75 | CONCLUIDO | 6.8253 | 14.65 | 11.95 | 51.2 | 0.88 | 14 | 160.28 | 49.1 | 8 | 12 | 28.19 | 20001.93 | 136.59 | 194.63 | 30.48 | 17.82 | 4131.07 | 0.58 | 0.76 | 1.16 | 0.26 | 0.5 | 10
8 | 75 | CONCLUIDO | 6.8681 | 14.56 | 11.92 | 59.58 | 0.99 | 12 | 161.71 | 49.1 | 9 | 10 | 28.61 | 20177.64 | 135.72 | 194.63 | 29.62 | 17.82 | 3712.19 | 0.6 | 0.76 | 1.16 | 0.23 | 0.5 | 10
9 | 75 | CONCLUIDO | 6.9009 | 14.49 | 11.88 | 64.79 | 1.09 | 11 | 163.13 | 49.1 | 10 | 9 | 29.04 | 20353.94 | 134.34 | 194.63 | 28.36 | 17.82 | 3086.16 | 0.63 | 0.76 | 1.15 | 0.19 | 0.5 | 10
10 | 75 | CONCLUIDO | 6.9192 | 14.45 | 11.87 | 71.22 | 1.18 | 10 | 164.57 | 49.1 | 11 | 8 | 29.47 | 20530.82 | 133.42 | 194.63 | 28.05 | 17.82 | 2937.32 | 0.64 | 0.76 | 1.16 | 0.18 | 0.5 | 10
11 | 75 | CONCLUIDO | 6.9451 | 14.4 | 11.85 | 78.98 | 1.28 | 9 | 166.01 | 49.1 | 12 | 7 | 29.91 | 20708.3 | 132.59 | 194.63 | 27.35 | 17.82 | 2595.36 | 0.65 | 0.77 | 1.15 | 0.16 | 0.5 | 10
12 | 75 | CONCLUIDO | 6.9432 | 14.4 | 11.85 | 79.01 | 1.38 | 9 | 167.45 | 49.1 | 13 | 7 | 30.36 | 20886.38 | 132.43 | 194.63 | 27.68 | 17.82 | 2758.82 | 0.64 | 0.77 | 1.15 | 0.16 | 0.5 | 10
13 | 75 | CONCLUIDO | 6.9767 | 14.33 | 11.81 | 88.59 | 1.47 | 8 | 168.9 | 49.1 | 14 | 6 | 30.81 | 21065.06 | 130.96 | 194.63 | 26.43 | 17.82 | 2138.31 | 0.67 | 0.77 | 1.14 | 0.13 | 0.5 | 10
14 | 75 | CONCLUIDO | 6.9724 | 14.34 | 11.82 | 88.66 | 1.56 | 8 | 170.35 | 49.1 | 15 | 6 | 31.26 | 21244.37 | 130.37 | 194.63 | 26.63 | 17.82 | 2236.66 | 0.67 | 0.77 | 1.15 | 0.13 | 0.5 | 10
15 | 75 | CONCLUIDO | 6.9972 | 14.29 | 11.8 | 101.15 | 1.65 | 7 | 171.81 | 49.1 | 16 | 5 | 31.72 | 21424.29 | 129.86 | 194.63 | 26.05 | 17.82 | 1953.35 | 0.68 | 0.77 | 1.14 | 0.11 | 0.5 | 10
16 | 75 | CONCLUIDO | 6.9934 | 14.3 | 11.81 | 101.22 | 1.74 | 7 | 173.28 | 49.1 | 17 | 5 | 32.18 | 21604.83 | 129.64 | 194.63 | 26.19 | 17.82 | 2024.27 | 0.68 | 0.77 | 1.15 | 0.12 | 0.5 | 10
17 | 75 | CONCLUIDO | 6.9953 | 14.3 | 11.8 | 101.19 | 1.83 | 7 | 174.75 | 49.1 | 18 | 5 | 32.65 | 21786.02 | 128.22 | 194.63 | 26.08 | 17.82 | 1969.94 | 0.68 | 0.77 | 1.15 | 0.12 | 0.5 | 10
18 | 75 | CONCLUIDO | 7.0218 | 14.24 | 11.78 | 117.82 | 1.91 | 6 | 176.22 | 49.1 | 19 | 4 | 33.13 | 21967.84 | 127.56 | 194.63 | 25.39 | 17.82 | 1626.86 | 0.7 | 0.77 | 1.15 | 0.1 | 0.5 | 10
19 | 75 | CONCLUIDO | 7.0245 | 14.24 | 11.78 | 117.76 | 2 | 6 | 177.7 | 49.1 | 20 | 4 | 33.61 | 22150.3 | 127.49 | 194.63 | 25.14 | 17.82 | 1505.29 | 0.71 | 0.77 | 1.15 | 0.09 | 0.5 | 10
20 | 75 | CONCLUIDO | 7.0222 | 14.24 | 11.78 | 117.81 | 2.08 | 6 | 179.18 | 49.1 | 21 | 4 | 34.09 | 22333.43 | 126.64 | 194.65 | 25.41 | 17.82 | 1637.29 | 0.7 | 0.77 | 1.14 | 0.09 | 0.5 | 10
21 | 75 | CONCLUIDO | 7.0184 | 14.25 | 11.79 | 117.89 | 2.16 | 6 | 180.67 | 49.1 | 22 | 4 | 34.58 | 22517.21 | 125.29 | 194.63 | 25.65 | 17.82 | 1756.22 | 0.69 | 0.77 | 1.14 | 0.1 | 0.5 | 10
22 | 75 | CONCLUIDO | 7.0432 | 14.2 | 11.77 | 141.23 | 2.24 | 5 | 182.17 | 49.1 | 23 | 3 | 35.08 | 22701.78 | 125.22 | 194.63 | 25.02 | 17.82 | 1450.14 | 0.71 | 0.77 | 1.14 | 0.08 | 0.5 | 10
23 | 75 | CONCLUIDO | 7.0453 | 14.19 | 11.76 | 141.18 | 2.32 | 5 | 183.67 | 49.1 | 24 | 3 | 35.58 | 22886.92 | 125.19 | 194.63 | 24.87 | 17.82 | 1371.16 | 0.72 | 0.77 | 1.14 | 0.08 | 0.5 | 10
24 | 75 | CONCLUIDO | 7.0442 | 14.2 | 11.77 | 141.2 | 2.4 | 5 | 185.18 | 49.1 | 25 | 3 | 36.08 | 23072.73 | 124.7 | 194.63 | 24.96 | 17.82 | 1417.71 | 0.71 | 0.77 | 1.14 | 0.08 | 0.5 | 10
25 | 75 | CONCLUIDO | 7.0498 | 14.18 | 11.76 | 141.07 | 2.47 | 5 | 186.69 | 49.1 | 26 | 3 | 36.6 | 23259.24 | 122.8 | 194.63 | 24.59 | 17.82 | 1234.08 | 0.72 | 0.77 | 1.14 | 0.07 | 0.5 | 10
26 | 75 | CONCLUIDO | 7.0474 | 14.19 | 11.76 | 141.13 | 2.55 | 5 | 188.21 | 49.1 | 27 | 3 | 37.11 | 23446.45 | 121.29 | 194.63 | 24.69 | 17.82 | 1285.21 | 0.72 | 0.77 | 1.14 | 0.07 | 0.5 | 10
27 | 75 | CONCLUIDO | 7.0449 | 14.19 | 11.77 | 141.19 | 2.62 | 5 | 189.73 | 49.1 | 28 | 3 | 37.64 | 23634.36 | 119.94 | 194.63 | 24.8 | 17.82 | 1335.92 | 0.72 | 0.77 | 1.15 | 0.08 | 0.5 | 10
28 | 75 | CONCLUIDO | 7.0709 | 14.14 | 11.74 | 176.16 | 2.69 | 4 | 191.26 | 49.1 | 29 | 2 | 38.17 | 23822.99 | 119.14 | 194.63 | 24.19 | 17.82 | 1039.01 | 0.74 | 0.77 | 1.14 | 0.06 | 0.5 | 10
29 | 75 | CONCLUIDO | 7.0702 | 14.14 | 11.75 | 176.18 | 2.76 | 4 | 192.8 | 49.1 | 30 | 1 | 38.7 | 24012.34 | 119.91 | 194.63 | 24.22 | 17.82 | 1052.24 | 0.74 | 0.77 | 1.14 | 0.06 | 0.5 | 10
30 | 75 | CONCLUIDO | 7.0717 | 14.14 | 11.74 | 176.13 | 2.83 | 4 | 194.34 | 49.1 | 31 | 1 | 39.24 | 24202.42 | 120.58 | 194.63 | 24.13 | 17.82 | 1007.89 | 0.74 | 0.77 | 1.14 | 0.06 | 0.5 | 10
31 | 75 | CONCLUIDO | 7.0699 | 14.14 | 11.75 | 176.19 | 2.9 | 4 | 195.89 | 49.1 | 32 | 0 | 39.79 | 24393.24 | 121.08 | 194.63 | 24.22 | 17.82 | 1053.02 | 0.74 | 0.77 | 1.14 | 0.06 | 0.5 | 10
0 | 95 | CONCLUIDO | 4.4628 | 22.41 | 14.62 | 6.13 | 0.1 | 143 | 185.69 | 53.44 | 1 | 141 | 36.26 | 23136.14 | 198 | 194.63 | 113.2 | 17.82 | 44849.89 | 0.16 | 0.62 | 1.39 | 2.93 | 0.5 | 10
1 | 95 | CONCLUIDO | 5.611 | 17.82 | 12.97 | 12.16 | 0.19 | 64 | 187.21 | 53.44 | 2 | 62 | 36.77 | 23322.88 | 175.17 | 194.67 | 62.28 | 17.82 | 19782.83 | 0.29 | 0.7 | 1.24 | 1.28 | 0.5 | 10
2 | 95 | CONCLUIDO | 6.0467 | 16.54 | 12.51 | 17.87 | 0.28 | 42 | 188.73 | 53.44 | 3 | 40 | 37.29 | 23510.33 | 168.38 | 194.63 | 48.03 | 17.82 | 12768.04 | 0.37 | 0.73 | 1.2 | 0.82 | 0.5 | 10
3 | 95 | CONCLUIDO | 6.2877 | 15.9 | 12.28 | 23.77 | 0.37 | 31 | 190.25 | 53.44 | 4 | 29 | 37.82 | 23698.48 | 164.96 | 194.66 | 40.78 | 17.82 | 9196.67 | 0.44 | 0.74 | 1.19 | 0.59 | 0.5 | 10
4 | 95 | CONCLUIDO | 6.4244 | 15.57 | 12.17 | 29.2 | 0.46 | 25 | 191.78 | 53.44 | 5 | 23 | 38.35 | 23887.36 | 162.92 | 194.64 | 37.28 | 17.82 | 7479.14 | 0.48 | 0.75 | 1.18 | 0.48 | 0.5 | 10
5 | 95 | CONCLUIDO | 6.5234 | 15.33 | 12.08 | 34.51 | 0.55 | 21 | 193.32 | 53.44 | 6 | 19 | 38.89 | 24076.95 | 161.22 | 194.64 | 34.62 | 17.82 | 6166.75 | 0.51 | 0.75 | 1.17 | 0.39 | 0.5 | 10
6 | 95 | CONCLUIDO | 6.5962 | 15.16 | 12.02 | 40.07 | 0.64 | 18 | 194.86 | 53.44 | 7 | 16 | 39.43 | 24267.28 | 160.16 | 194.63 | 32.78 | 17.82 | 5260.75 | 0.54 | 0.76 | 1.17 | 0.34 | 0.5 | 10
7 | 95 | CONCLUIDO | 6.6358 | 15.07 | 12.01 | 45.02 | 0.72 | 16 | 196.41 | 53.44 | 8 | 14 | 39.98 | 24458.36 | 159.6 | 194.63 | 32.45 | 17.82 | 5106.48 | 0.55 | 0.76 | 1.16 | 0.32 | 0.5 | 10
8 | 95 | CONCLUIDO | 6.6968 | 14.93 | 11.94 | 51.18 | 0.81 | 14 | 197.97 | 53.44 | 9 | 12 | 40.53 | 24650.18 | 158.42 | 194.63 | 30.41 | 17.82 | 4096.5 | 0.59 | 0.76 | 1.16 | 0.26 | 0.5 | 10
9 | 95 | CONCLUIDO | 6.7213 | 14.88 | 11.93 | 55.04 | 0.89 | 13 | 199.53 | 53.44 | 10 | 11 | 41.1 | 24842.77 | 157.85 | 194.63 | 29.72 | 17.82 | 3755.99 | 0.6 | 0.76 | 1.16 | 0.24 | 0.5 | 10
10 | 95 | CONCLUIDO | 6.7433 | 14.83 | 11.91 | 59.57 | 0.97 | 12 | 201.1 | 53.44 | 11 | 10 | 41.66 | 25036.12 | 157.19 | 194.66 | 29.41 | 17.82 | 3605.89 | 0.61 | 0.76 | 1.16 | 0.23 | 0.5 | 10
11 | 95 | CONCLUIDO | 6.7716 | 14.77 | 11.89 | 64.85 | 1.05 | 11 | 202.67 | 53.44 | 12 | 9 | 42.24 | 25230.25 | 156.43 | 194.63 | 28.74 | 17.82 | 3280.08 | 0.62 | 0.76 | 1.15 | 0.2 | 0.5 | 10
12 | 95 | CONCLUIDO | 6.8003 | 14.71 | 11.86 | 71.19 | 1.13 | 10 | 204.25 | 53.44 | 13 | 8 | 42.82 | 25425.3 | 155.46 | 194.64 | 27.87 | 17.82 | 2846.28 | 0.64 | 0.77 | 1.15 | 0.18 | 0.5 | 10
13 | 95 | CONCLUIDO | 6.8249 | 14.65 | 11.85 | 78.99 | 1.21 | 9 | 205.84 | 53.44 | 14 | 7 | 43.4 | 25621.03 | 154.87 | 194.63 | 27.33 | 17.82 | 2580.76 | 0.65 | 0.77 | 1.15 | 0.16 | 0.5 | 10
14 | 95 | CONCLUIDO | 6.8243 | 14.65 | 11.85 | 79 | 1.28 | 9 | 207.43 | 53.44 | 15 | 7 | 44 | 25817.56 | 154.98 | 194.63 | 27.52 | 17.82 | 2676.93 | 0.65 | 0.77 | 1.15 | 0.16 | 0.5 | 10
15 | 95 | CONCLUIDO | 6.8553 | 14.59 | 11.82 | 88.66 | 1.36 | 8 | 209.03 | 53.44 | 16 | 6 | 44.6 | 26014.91 | 154.06 | 194.63 | 26.57 | 17.82 | 2208.1 | 0.67 | 0.77 | 1.15 | 0.13 | 0.5 | 10
16 | 95 | CONCLUIDO | 6.8537 | 14.59 | 11.82 | 88.68 | 1.43 | 8 | 210.64 | 53.44 | 17 | 6 | 45.21 | 26213.09 | 153.52 | 194.63 | 26.77 | 17.82 | 2309.66 | 0.67 | 0.77 | 1.15 | 0.14 | 0.5 | 10
17 | 95 | CONCLUIDO | 6.8539 | 14.59 | 11.82 | 88.68 | 1.51 | 8 | 212.25 | 53.44 | 18 | 6 | 45.82 | 26412.11 | 152.8 | 194.64 | 26.64 | 17.82 | 2243.28 | 0.67 | 0.77 | 1.15 | 0.14 | 0.5 | 10
18 | 95 | CONCLUIDO | 6.8819 | 14.53 | 11.8 | 101.16 | 1.58 | 7 | 213.87 | 53.44 | 19 | 5 | 46.44 | 26611.98 | 153.16 | 194.63 | 25.93 | 17.82 | 1893.3 | 0.69 | 0.77 | 1.15 | 0.12 | 0.5 | 10
19 | 95 | CONCLUIDO | 6.8805 | 14.53 | 11.8 | 101.18 | 1.65 | 7 | 215.5 | 53.44 | 20 | 5 | 47.07 | 26812.71 | 152.99 | 194.63 | 26.12 | 17.82 | 1988.82 | 0.68 | 0.77 | 1.15 | 0.12 | 0.5 | 10
20 | 95 | CONCLUIDO | 6.8747 | 14.55 | 11.82 | 101.29 | 1.72 | 7 | 217.14 | 53.44 | 21 | 5 | 47.7 | 27014.3 | 152.38 | 194.63 | 26.33 | 17.82 | 2094.31 | 0.68 | 0.77 | 1.15 | 0.13 | 0.5 | 10
21 | 95 | CONCLUIDO | 6.9105 | 14.47 | 11.78 | 117.79 | 1.79 | 6 | 218.78 | 53.44 | 22 | 4 | 48.34 | 27216.79 | 151.11 | 194.64 | 25.21 | 17.82 | 1536.99 | 0.71 | 0.77 | 1.15 | 0.09 | 0.5 | 10
22 | 95 | CONCLUIDO | 6.907 | 14.48 | 11.79 | 117.86 | 1.85 | 6 | 220.43 | 53.44 | 23 | 4 | 48.99 | 27420.16 | 151.67 | 194.63 | 25.5 | 17.82 | 1684.44 | 0.7 | 0.77 | 1.15 | 0.1 | 0.5 | 10
23 | 95 | CONCLUIDO | 6.9095 | 14.47 | 11.78 | 117.81 | 1.92 | 6 | 222.08 | 53.44 | 24 | 4 | 49.65 | 27624.44 | 151.31 | 194.63 | 25.2 | 17.82 | 1534.91 | 0.71 | 0.77 | 1.15 | 0.09 | 0.5 | 10
24 | 95 | CONCLUIDO | 6.9071 | 14.48 | 11.79 | 117.86 | 1.99 | 6 | 223.75 | 53.44 | 25 | 4 | 50.31 | 27829.77 | 150.87 | 194.63 | 25.55 | 17.82 | 1706.04 | 0.7 | 0.77 | 1.14 | 0.1 | 0.5 | 10
25 | 95 | CONCLUIDO | 6.9091 | 14.47 | 11.78 | 117.82 | 2.05 | 6 | 225.42 | 53.44 | 26 | 4 | 50.98 | 28035.92 | 150.24 | 194.63 | 25.39 | 17.82 | 1626.52 | 0.7 | 0.77 | 1.14 | 0.1 | 0.5 | 10
26 | 95 | CONCLUIDO | 6.9325 | 14.42 | 11.77 | 141.24 | 2.11 | 5 | 227.1 | 53.44 | 27 | 3 | 51.66 | 28243 | 149.27 | 194.63 | 24.98 | 17.82 | 1430.14 | 0.71 | 0.77 | 1.15 | 0.08 | 0.5 | 10
27 | 95 | CONCLUIDO | 6.9337 | 14.42 | 11.77 | 141.21 | 2.18 | 5 | 228.79 | 53.44 | 28 | 3 | 52.35 | 28451.04 | 150.13 | 194.63 | 24.88 | 17.82 | 1378.66 | 0.72 | 0.77 | 1.15 | 0.08 | 0.5 | 10
28 | 95 | CONCLUIDO | 6.9347 | 14.42 | 11.77 | 141.19 | 2.24 | 5 | 230.48 | 53.44 | 29 | 3 | 53.05 | 28660.06 | 150.13 | 194.63 | 24.97 | 17.82 | 1424.78 | 0.71 | 0.77 | 1.14 | 0.08 | 0.5 | 10
29 | 95 | CONCLUIDO | 6.9345 | 14.42 | 11.77 | 141.19 | 2.3 | 5 | 232.18 | 53.44 | 30 | 3 | 53.75 | 28870.05 | 149.97 | 194.63 | 24.9 | 17.82 | 1387.65 | 0.72 | 0.77 | 1.14 | 0.08 | 0.5 | 10
30 | 95 | CONCLUIDO | 6.9374 | 14.41 | 11.76 | 141.12 | 2.36 | 5 | 233.89 | 53.44 | 31 | 3 | 54.46 | 29081.05 | 149.21 | 194.63 | 24.7 | 17.82 | 1285.79 | 0.72 | 0.77 | 1.14 | 0.07 | 0.5 | 10
31 | 95 | CONCLUIDO | 6.9368 | 14.42 | 11.76 | 141.13 | 2.41 | 5 | 235.61 | 53.44 | 32 | 3 | 55.18 | 29293.06 | 147.92 | 194.63 | 24.69 | 17.82 | 1284.62 | 0.72 | 0.77 | 1.14 | 0.07 | 0.5 | 10
32 | 95 | CONCLUIDO | 6.9364 | 14.42 | 11.76 | 141.14 | 2.47 | 5 | 237.34 | 53.44 | 33 | 3 | 55.91 | 29506.09 | 147.2 | 194.63 | 24.77 | 17.82 | 1324.7 | 0.72 | 0.77 | 1.14 | 0.08 | 0.5 | 10
33 | 95 | CONCLUIDO | 6.9331 | 14.42 | 11.77 | 141.23 | 2.53 | 5 | 239.08 | 53.44 | 34 | 3 | 56.64 | 29720.17 | 146.4 | 194.63 | 24.88 | 17.82 | 1378.09 | 0.72 | 0.77 | 1.15 | 0.08 | 0.5 | 10
34 | 95 | CONCLUIDO | 6.9647 | 14.36 | 11.74 | 176.11 | 2.58 | 4 | 240.82 | 53.44 | 35 | 2 | 57.39 | 29935.43 | 145.17 | 194.63 | 24.06 | 17.82 | 971.93 | 0.74 | 0.77 | 1.14 | 0.05 | 0.5 | 10
35 | 95 | CONCLUIDO | 6.9627 | 14.36 | 11.74 | 176.17 | 2.64 | 4 | 242.57 | 53.44 | 36 | 2 | 58.14 | 30151.65 | 146.06 | 194.63 | 24.21 | 17.82 | 1045.64 | 0.74 | 0.77 | 1.14 | 0.06 | 0.5 | 10
36 | 95 | CONCLUIDO | 6.9639 | 14.36 | 11.74 | 176.13 | 2.69 | 4 | 244.34 | 53.44 | 37 | 2 | 58.9 | 30368.96 | 146.81 | 194.63 | 24.17 | 17.82 | 1025.82 | 0.74 | 0.77 | 1.14 | 0.06 | 0.5 | 10
37 | 95 | CONCLUIDO | 6.9651 | 14.36 | 11.74 | 176.1 | 2.75 | 4 | 246.11 | 53.44 | 38 | 2 | 59.67 | 30587.38 | 147.11 | 194.63 | 24.04 | 17.82 | 964.94 | 0.74 | 0.77 | 1.14 | 0.05 | 0.5 | 10
38 | 95 | CONCLUIDO | 6.9607 | 14.37 | 11.75 | 176.23 | 2.8 | 4 | 247.89 | 53.44 | 39 | 2 | 60.45 | 30806.92 | 147.47 | 194.63 | 24.32 | 17.82 | 1105.38 | 0.73 | 0.77 | 1.14 | 0.06 | 0.5 | 10
39 | 95 | CONCLUIDO | 6.9642 | 14.36 | 11.74 | 176.12 | 2.85 | 4 | 249.68 | 53.44 | 40 | 2 | 61.24 | 31027.6 | 147.3 | 194.63 | 24.17 | 17.82 | 1025.82 | 0.74 | 0.77 | 1.14 | 0.06 | 0.5 | 10
0 | 55 | CONCLUIDO | 5.5149 | 18.13 | 13.68 | 8.29 | 0.15 | 99 | 116.05 | 43.4 | 1 | 97 | 16.65 | 14546.17 | 136.2 | 194.65 | 84.53 | 17.82 | 30734.09 | 0.21 | 0.66 | 1.3 | 2 | 0.5 | 10
1 | 55 | CONCLUIDO | 6.3401 | 15.77 | 12.59 | 16.42 | 0.3 | 46 | 117.34 | 43.4 | 2 | 44 | 16.94 | 14705.49 | 124.23 | 194.65 | 50.57 | 17.82 | 14015.75 | 0.35 | 0.72 | 1.21 | 0.9 | 0.5 | 10
2 | 55 | CONCLUIDO | 6.6383 | 15.06 | 12.26 | 24.53 | 0.45 | 30 | 118.63 | 43.4 | 3 | 28 | 17.23 | 14865.24 | 120.14 | 194.65 | 40.31 | 17.82 | 8966.85 | 0.44 | 0.74 | 1.19 | 0.58 | 0.5 | 10
3 | 55 | CONCLUIDO | 6.796 | 14.71 | 12.1 | 33.01 | 0.59 | 22 | 119.93 | 43.4 | 4 | 20 | 17.53 | 15025.44 | 117.41 | 194.63 | 35.43 | 17.82 | 6569.93 | 0.5 | 0.75 | 1.17 | 0.42 | 0.5 | 10
4 | 55 | CONCLUIDO | 6.8853 | 14.52 | 12.01 | 40.03 | 0.73 | 18 | 121.23 | 43.4 | 5 | 16 | 17.83 | 15186.08 | 115.62 | 194.63 | 32.4 | 17.82 | 5074.35 | 0.55 | 0.76 | 1.16 | 0.32 | 0.5 | 10
5 | 55 | CONCLUIDO | 6.9439 | 14.4 | 11.96 | 47.83 | 0.86 | 15 | 122.54 | 43.4 | 6 | 13 | 18.14 | 15347.16 | 114.16 | 194.63 | 30.84 | 17.82 | 4306.1 | 0.58 | 0.76 | 1.16 | 0.27 | 0.5 | 10
6 | 55 | CONCLUIDO | 6.9869 | 14.31 | 11.92 | 55.01 | 1 | 13 | 123.85 | 43.4 | 7 | 11 | 18.45 | 15508.69 | 112.82 | 194.63 | 29.61 | 17.82 | 3703.97 | 0.6 | 0.76 | 1.16 | 0.23 | 0.5 | 10
7 | 55 | CONCLUIDO | 7.0323 | 14.22 | 11.87 | 64.76 | 1.13 | 11 | 125.16 | 43.4 | 8 | 9 | 18.76 | 15670.68 | 110.85 | 194.63 | 28.24 | 17.82 | 3029.97 | 0.63 | 0.76 | 1.15 | 0.19 | 0.5 | 10
8 | 55 | CONCLUIDO | 7.0475 | 14.19 | 11.87 | 71.2 | 1.26 | 10 | 126.48 | 43.4 | 9 | 8 | 19.08 | 15833.12 | 109.71 | 194.63 | 28.05 | 17.82 | 2935.84 | 0.64 | 0.77 | 1.15 | 0.18 | 0.5 | 10
9 | 55 | CONCLUIDO | 7.0662 | 14.15 | 11.85 | 79.02 | 1.38 | 9 | 127.8 | 43.4 | 10 | 7 | 19.4 | 15996.02 | 109.11 | 194.63 | 27.63 | 17.82 | 2735.3 | 0.64 | 0.77 | 1.15 | 0.17 | 0.5 | 10
10 | 55 | CONCLUIDO | 7.0904 | 14.1 | 11.83 | 88.71 | 1.5 | 8 | 129.13 | 43.4 | 11 | 6 | 19.73 | 16159.39 | 107.38 | 194.63 | 26.85 | 17.82 | 2350.15 | 0.66 | 0.77 | 1.15 | 0.14 | 0.5 | 10
11 | 55 | CONCLUIDO | 7.0943 | 14.1 | 11.82 | 88.65 | 1.63 | 8 | 130.45 | 43.4 | 12 | 6 | 20.05 | 16323.22 | 106.42 | 194.63 | 26.67 | 17.82 | 2255.82 | 0.67 | 0.77 | 1.15 | 0.13 | 0.5 | 10
12 | 55 | CONCLUIDO | 7.1165 | 14.05 | 11.8 | 101.15 | 1.74 | 7 | 131.79 | 43.4 | 13 | 5 | 20.39 | 16487.53 | 105.6 | 194.63 | 26.01 | 17.82 | 1934.6 | 0.68 | 0.77 | 1.15 | 0.11 | 0.5 | 10
13 | 55 | CONCLUIDO | 7.1121 | 14.06 | 11.81 | 101.22 | 1.86 | 7 | 133.12 | 43.4 | 14 | 5 | 20.72 | 16652.31 | 104.34 | 194.63 | 26.22 | 17.82 | 2038.62 | 0.68 | 0.77 | 1.15 | 0.12 | 0.5 | 10
14 | 55 | CONCLUIDO | 7.1385 | 14.01 | 11.78 | 117.81 | 1.97 | 6 | 134.46 | 43.4 | 15 | 4 | 21.06 | 16817.7 | 102.48 | 194.63 | 25.38 | 17.82 | 1624.24 | 0.7 | 0.77 | 1.14 | 0.09 | 0.5 | 10
15 | 55 | CONCLUIDO | 7.1403 | 14 | 11.78 | 117.78 | 2.08 | 6 | 135.81 | 43.4 | 16 | 4 | 21.41 | 16983.46 | 102.07 | 194.63 | 25.17 | 17.82 | 1517.37 | 0.71 | 0.77 | 1.15 | 0.09 | 0.5 | 10
16 | 55 | CONCLUIDO | 7.1375 | 14.01 | 11.78 | 117.83 | 2.19 | 6 | 137.15 | 43.4 | 17 | 4 | 21.75 | 17149.71 | 100.8 | 194.63 | 25.4 | 17.82 | 1634.58 | 0.7 | 0.77 | 1.15 | 0.1 | 0.5 | 10
17 | 55 | CONCLUIDO | 7.1572 | 13.97 | 11.77 | 141.22 | 2.3 | 5 | 138.51 | 43.4 | 18 | 2 | 22.11 | 17316.45 | 99.01 | 194.63 | 24.91 | 17.82 | 1391.31 | 0.72 | 0.77 | 1.15 | 0.08 | 0.5 | 10
18 | 55 | CONCLUIDO | 7.1588 | 13.97 | 11.77 | 141.18 | 2.4 | 5 | 139.86 | 43.4 | 19 | 2 | 22.46 | 17483.7 | 99.75 | 194.63 | 24.84 | 17.82 | 1357.73 | 0.72 | 0.77 | 1.14 | 0.08 | 0.5 | 10
19 | 55 | CONCLUIDO | 7.1565 | 13.97 | 11.77 | 141.24 | 2.5 | 5 | 141.22 | 43.4 | 20 | 1 | 22.82 | 17651.44 | 99.91 | 194.63 | 24.9 | 17.82 | 1387.34 | 0.72 | 0.77 | 1.15 | 0.08 | 0.5 | 10
20 | 55 | CONCLUIDO | 7.1539 | 13.98 | 11.77 | 141.3 | 2.61 | 5 | 142.59 | 43.4 | 21 | 0 | 23.19 | 17819.69 | 100.79 | 194.63 | 24.94 | 17.82 | 1407.46 | 0.71 | 0.77 | 1.15 | 0.09 | 0.5 | 10

## gráficos
Selecione o eixo X:
Selecione o eixo Y:
Selecione o eixo Z:
Eixo X | Eixo Y | Eixo Z

## hidden (hidden)
Unnamed: 0
Volume de calda [L]
STATUS
Capacidade operacional [ha/h]
Tempo de missao [h]
Tempo util [h]
Tempo por voo [min]
Autonomia Projetada [h]
N° Voos
MTOW [kg]
Massa Estrutura [kg]
Combustível [kg]
Abastecimentos
Massa gerador
Potência gerador [W]
Combustível consumido [L]
Calda cons [L]
Distância percorrida [km]
Distância Pulverizando [km]
RTL ACUMULADO[m]
EOC [km/km]
EOC [h/h]
Tempo de manobra [h]
Tempo rtl_rtw [h]
V pulv [m/s]
V desloc [m/s]