## RESULTADOS_18
Unnamed: 0 | Volume de calda [L] | STATUS | Capacidade operacional [ha/h] | Tempo de missao [h] | Tempo util [h] | Tempo por voo [min] | Autonomia Projetada [h] | N° Voos | MTOW [kg] | Massa Estrutura [kg] | Combustível [kg] | Abastecimentos | Massa gerador | Potência gerador [W] | Combustível consumido [L] | Calda cons [L] | Distância percorrida [km] | Distância Pulverizando [km] | RTL ACUMULADO[m] | EOC [km/km] | EOC [h/h] | Tempo de manobra [h] | Tempo rtl_rtw [h] | V pulv [m/s] | V desloc [m/s] | Preço Total por ha Simples [R$/ha] | Preço Total por ha Presumido [R$/ha] | Preço Total por ha Real [R$/ha] | Preço Total Simples [R$] | Preço Total Presumido [R$] | Prod CAPEX [ha/h/R$] | Dias Trabalhados | Preço Total Real [R$]
0 | 100 | CONCLUIDO | 1.5954 | 62.68 | 43.28 | 5.98 | 0.09 | 434 | 194.77 | 54.38 | 1 | 432 | 39.4 | 24256.19 | 598.26 | 2118.85 | 483.42 | 55.07 | 210012.99 | 0.11 | 0.64 | 3.2 | 12.97 | 0.5 | 10 | 1221.9835 | 1671.9717 | 1512.4011 | 1221983.5107 | 1671971.7495 | 8.3788e-07 | 0.65292 | 1512401.1124
1 | 100 | CONCLUIDO | 2.2448 | 44.55 | 35.3 | 12.24 | 0.18 | 173 | 196.32 | 54.38 | 2 | 171 | 39.95 | 24447.22 | 478.71 | 2118.71 | 222.12 | 55.07 | 80667.04 | 0.25 | 0.78 | 2.77 | 4.99 | 0.5 | 10 | 699.3285 | 956.8521 | 865.5315 | 699328.4998 | 956852.1057 | 1.1789e-06 | 0.46406 | 865531.4837
2 | 100 | CONCLUIDO | 2.4927 | 40.12 | 33.4 | 18.56 | 0.27 | 108 | 197.88 | 54.38 | 3 | 106 | 40.5 | 24639 | 444.41 | 2118.49 | 160.25 | 55.07 | 50056.22 | 0.34 | 0.82 | 2.65 | 3.09 | 0.5 | 10 | 587.911 | 804.4057 | 727.6344 | 587910.9593 | 804405.7113 | 1.3091e-06 | 0.41792 | 727634.3592
3 | 100 | CONCLUIDO | 2.6308 | 38.01 | 32.5 | 25.32 | 0.36 | 77 | 199.44 | 54.38 | 4 | 75 | 41.06 | 24831.54 | 423.24 | 2118.55 | 130.92 | 55.07 | 35548.86 | 0.42 | 0.85 | 2.6 | 2.19 | 0.5 | 10 | 533.7449 | 730.2933 | 660.5951 | 533744.8542 | 730293.2567 | 1.3817e-06 | 0.39594 | 660595.0932
4 | 100 | CONCLUIDO | 2.7156 | 36.82 | 31.97 | 31.97 | 0.44 | 60 | 201.01 | 54.38 | 5 | 58 | 41.63 | 25024.84 | 407.58 | 2118.54 | 113.78 | 55.07 | 27062.99 | 0.48 | 0.86 | 2.57 | 1.67 | 0.5 | 10 | 500.9404 | 685.4087 | 619.9943 | 500940.3792 | 685408.7267 | 1.4262e-06 | 0.38354 | 619994.2798
5 | 100 | CONCLUIDO | 2.7744 | 36.04 | 31.66 | 39.58 | 0.53 | 48 | 202.58 | 54.38 | 6 | 46 | 42.2 | 25218.93 | 393.73 | 2118.46 | 103.63 | 55.07 | 22048.7 | 0.53 | 0.87 | 2.56 | 1.35 | 0.5 | 10 | 477.0014 | 652.6543 | 590.3659 | 477001.3809 | 652654.3332 | 1.4571e-06 | 0.37542 | 590365.9196
6 | 100 | CONCLUIDO | 2.8167 | 35.5 | 31.43 | 47.15 | 0.61 | 40 | 204.16 | 54.38 | 7 | 38 | 42.78 | 25413.94 | 380.58 | 2118.46 | 95.84 | 55.07 | 18191.66 | 0.57 | 0.88 | 2.55 | 1.12 | 0.5 | 10 | 457.6335 | 626.1543 | 566.395 | 457633.4593 | 626154.2884 | 1.4793e-06 | 0.36979 | 566395.0019
7 | 100 | CONCLUIDO | 2.8517 | 35.07 | 31.23 | 55.11 | 0.69 | 34 | 205.75 | 54.38 | 8 | 32 | 43.37 | 25609.61 | 367.87 | 2118.45 | 89.46 | 55.07 | 15035.26 | 0.62 | 0.88 | 2.53 | 0.92 | 0.5 | 10 | 440.4519 | 602.6458 | 545.1301 | 440451.9355 | 602645.7695 | 1.4977e-06 | 0.36531 | 545130.103
8 | 100 | CONCLUIDO | 2.8717 | 34.82 | 31.14 | 62.28 | 0.77 | 30 | 207.34 | 54.38 | 9 | 28 | 43.96 | 25806.1 | 355.29 | 2118.49 | 86.54 | 55.07 | 13594.21 | 0.64 | 0.88 | 2.53 | 0.83 | 0.5 | 10 | 426.4405 | 583.4747 | 527.7887 | 426440.4794 | 583474.6772 | 1.5082e-06 | 0.36271 | 527788.6729
9 | 100 | CONCLUIDO | 2.8942 | 34.55 | 31.02 | 71.59 | 0.85 | 26 | 208.94 | 54.38 | 10 | 23 | 44.56 | 26003.41 | 342.56 | 2118.45 | 83.02 | 55.07 | 11851.05 | 0.66 | 0.89 | 2.52 | 0.72 | 0.5 | 10 | 412.0237 | 563.749 | 509.9456 | 412023.6764 | 563748.9712 | 1.52e-06 | 0.3599 | 509945.5606
10 | 100 | CONCLUIDO | 2.9036 | 34.44 | 30.99 | 77.48 | 0.93 | 24 | 210.55 | 54.38 | 11 | 12 | 45.17 | 26201.54 | 334.89 | 2118.45 | 81.34 | 55.07 | 11022.61 | 0.68 | 0.89 | 2.53 | 0.68 | 0.5 | 10 | 404.1876 | 553.0273 | 500.2471 | 404187.5621 | 553027.254 | 1.5249e-06 | 0.35875 | 500247.109
11 | 100 | CONCLUIDO | 2.9094 | 34.37 | 30.96 | 80.76 | 1 | 23 | 212.16 | 54.38 | 12 | 3 | 45.78 | 26400.51 | 332.7 | 2118.45 | 80.12 | 55.07 | 10418.88 | 0.69 | 0.89 | 2.54 | 0.65 | 0.5 | 10 | 401.446 | 549.2762 | 496.854 | 401446.0412 | 549276.1841 | 1.528e-06 | 0.35802 | 496854.036
12 | 100 | CONCLUIDO | 2.9088 | 34.38 | 30.97 | 80.78 | 1.08 | 23 | 213.78 | 54.38 | 13 | 0 | 46.4 | 26600.32 | 334.36 | 2118.47 | 80.15 | 55.07 | 10433.75 | 0.69 | 0.89 | 2.54 | 0.66 | 0.5 | 10 | 402.9483 | 551.3317 | 498.7134 | 402948.3473 | 551331.7056 | 1.5277e-06 | 0.35813 | 498713.3814

## RESULTADOS_6
Unnamed: 0 | Volume de calda [L] | STATUS | Capacidade operacional [ha/h] | Tempo de missao [h] | Tempo util [h] | Tempo por voo [min] | Autonomia Projetada [h] | N° Voos | MTOW [kg] | Massa Estrutura [kg] | Combustível [kg] | Abastecimentos | Massa gerador | Potência gerador [W] | Combustível consumido [L] | Calda cons [L] | Distância percorrida [km] | Distância Pulverizando [km] | RTL ACUMULADO[m] | EOC [km/km] | EOC [h/h] | Tempo de manobra [h] | Tempo rtl_rtw [h] | V pulv [m/s] | V desloc [m/s] | Preço Total por ha Simples [R$/ha] | Preço Total por ha Presumido [R$/ha] | Preço Total por ha Real [R$/ha] | Preço Total Simples [R$] | Preço Total Presumido [R$] | Prod CAPEX [ha/h/R$] | Dias Trabalhados | Preço Total Real [R$]
0 | 40 | CONCLUIDO | 2.3636 | 42.31 | 36.4 | 10.4 | 0.2 | 210 | 89.87 | 37.55 | 1 | 208 | 11.32 | 11317.98 | 290.09 | 2118.61 | 258.6 | 55.07 | 98722.08 | 0.21 | 0.76 | 2.81 | 6.09 | 0.5 | 10 | 421.7913 | 577.1135 | 522.0346 | 421791.2902 | 577113.4514 | 1.4101e-06 | 0.44073 | 522034.5536
1 | 40 | CONCLUIDO | 2.7492 | 36.37 | 32.79 | 22.61 | 0.39 | 87 | 91.1 | 37.55 | 2 | 85 | 11.54 | 11468.97 | 237.99 | 2118.59 | 139.95 | 55.07 | 40014.26 | 0.39 | 0.84 | 2.63 | 2.48 | 0.5 | 10 | 306.6077 | 419.5142 | 379.4764 | 306607.7293 | 419514.2218 | 1.6401e-06 | 0.37885 | 379476.3733
2 | 40 | CONCLUIDO | 2.8629 | 34.93 | 31.93 | 34.21 | 0.57 | 56 | 92.32 | 37.55 | 3 | 18 | 11.77 | 11620.34 | 212.42 | 2118.5 | 110.92 | 55.07 | 25651.06 | 0.5 | 0.86 | 2.61 | 1.62 | 0.5 | 10 | 270.5106 | 370.1246 | 334.8004 | 270510.6317 | 370124.5804 | 1.7079e-06 | 0.36385 | 334800.41
3 | 40 | CONCLUIDO | 2.8693 | 34.85 | 31.89 | 35.43 | 0.75 | 54 | 93.55 | 37.55 | 4 | 0 | 12 | 11772.07 | 212.99 | 2118.56 | 108.89 | 55.07 | 24648.78 | 0.51 | 0.86 | 2.63 | 1.58 | 0.5 | 10 | 270.2807 | 369.81 | 334.5159 | 270280.7275 | 369810.0154 | 1.7118e-06 | 0.36302 | 334515.8665

## RESULTADOS_4
Unnamed: 0 | Volume de calda [L] | STATUS | Capacidade operacional [ha/h] | Tempo de missao [h] | Tempo util [h] | Tempo por voo [min] | Autonomia Projetada [h] | N° Voos | MTOW [kg] | Massa Estrutura [kg] | Combustível [kg] | Abastecimentos | Massa gerador | Potência gerador [W] | Combustível consumido [L] | Calda cons [L] | Distância percorrida [km] | Distância Pulverizando [km] | RTL ACUMULADO[m] | EOC [km/km] | EOC [h/h] | Tempo de manobra [h] | Tempo rtl_rtw [h] | V pulv [m/s] | V desloc [m/s] | Preço Total por ha Simples [R$/ha] | Preço Total por ha Presumido [R$/ha] | Preço Total por ha Real [R$/ha] | Preço Total Simples [R$] | Preço Total Presumido [R$] | Prod CAPEX [ha/h/R$] | Dias Trabalhados | Preço Total Real [R$]
0 | 30 | CONCLUIDO | 2.5223 | 39.65 | 35.19 | 12.57 | 0.24 | 168 | 71.52 | 32.27 | 1 | 166 | 8.25 | 9054.6 | 231.61 | 2118.72 | 218.1 | 55.07 | 78682.6 | 0.25 | 0.78 | 2.77 | 4.88 | 0.5 | 10 | 323.3081 | 442.3644 | 400.1458 | 323308.0973 | 442364.402 | 1.5566e-06 | 0.41302 | 400145.7644
1 | 30 | CONCLUIDO | 2.8172 | 35.5 | 32.49 | 25.99 | 0.48 | 75 | 72.7 | 32.27 | 2 | 23 | 8.43 | 9200.25 | 188.74 | 2118.62 | 128.6 | 55.07 | 34397.75 | 0.43 | 0.85 | 2.65 | 2.18 | 0.5 | 10 | 246.0607 | 336.6711 | 304.5397 | 246060.6721 | 336671.067 | 1.7386e-06 | 0.36979 | 304539.6529
2 | 30 | CONCLUIDO | 2.8265 | 35.38 | 32.42 | 27.01 | 0.71 | 72 | 73.88 | 32.27 | 3 | 0 | 8.61 | 9346.23 | 189.02 | 2118.49 | 125.32 | 55.07 | 32775.26 | 0.44 | 0.85 | 2.68 | 2.11 | 0.5 | 10 | 245.321 | 335.659 | 303.6242 | 245321.011 | 335659.0301 | 1.7443e-06 | 0.36854 | 303624.2034

## RESULTADOS_1
Unnamed: 0 | Volume de calda [L] | STATUS | Capacidade operacional [ha/h] | Tempo de missao [h] | Tempo util [h] | Tempo por voo [min] | Autonomia Projetada [h] | N° Voos | MTOW [kg] | Massa Estrutura [kg] | Combustível [kg] | Abastecimentos | Massa gerador | Potência gerador [W] | Combustível consumido [L] | Calda cons [L] | Distância percorrida [km] | Distância Pulverizando [km] | RTL ACUMULADO[m] | EOC [km/km] | EOC [h/h] | Tempo de manobra [h] | Tempo rtl_rtw [h] | V pulv [m/s] | V desloc [m/s] | Preço Total por ha Simples [R$/ha] | Preço Total por ha Presumido [R$/ha] | Preço Total por ha Real [R$/ha] | Preço Total Simples [R$] | Preço Total Presumido [R$] | Prod CAPEX [ha/h/R$] | Dias Trabalhados | Preço Total Real [R$]
0 | 15 | CONCLUIDO | 2.645 | 37.81 | 34.53 | 14.59 | 0.43 | 142 | 39.78 | 19.54 | 1 | 0 | 4.24 | 5140 | 135.73 | 2118.76 | 191.05 | 55.07 | 65287 | 0.29 | 0.8 | 2.89 | 4.22 | 0.5 | 10 | 196.382 | 268.6985 | 243.0543 | 196382.0245 | 268698.5497 | 1.752e-06 | 0.39385 | 243054.3372

## RESULTADOS_12
Unnamed: 0 | Volume de calda [L] | STATUS | Capacidade operacional [ha/h] | Tempo de missao [h] | Tempo util [h] | Tempo por voo [min] | Autonomia Projetada [h] | N° Voos | MTOW [kg] | Massa Estrutura [kg] | Combustível [kg] | Abastecimentos | Massa gerador | Potência gerador [W] | Combustível consumido [L] | Calda cons [L] | Distância percorrida [km] | Distância Pulverizando [km] | RTL ACUMULADO[m] | EOC [km/km] | EOC [h/h] | Tempo de manobra [h] | Tempo rtl_rtw [h] | V pulv [m/s] | V desloc [m/s] | Preço Total por ha Simples [R$/ha] | Preço Total por ha Presumido [R$/ha] | Preço Total por ha Real [R$/ha] | Preço Total Simples [R$] | Preço Total Presumido [R$] | Prod CAPEX [ha/h/R$] | Dias Trabalhados | Preço Total Real [R$]
0 | 70 | CONCLUIDO | 1.9506 | 51.27 | 39.77 | 7.43 | 0.12 | 321 | 141.81 | 47.83 | 1 | 319 | 22.98 | 17723.39 | 443.51 | 2118.87 | 368.22 | 55.07 | 152979.82 | 0.15 | 0.69 | 3 | 9.45 | 0.5 | 10 | 755.7659 | 1034.0722 | 935.3818 | 755765.8983 | 1034072.2441 | 1.0805e-06 | 0.53406 | 935381.8404
1 | 70 | CONCLUIDO | 2.49 | 40.16 | 34.09 | 15.38 | 0.25 | 133 | 143.17 | 47.83 | 2 | 131 | 23.34 | 17891.86 | 366.81 | 2118.72 | 183.15 | 55.07 | 61381.1 | 0.3 | 0.81 | 2.68 | 3.78 | 0.5 | 10 | 495.2201 | 677.582 | 612.9145 | 495220.0988 | 677581.9867 | 1.3793e-06 | 0.41833 | 612914.5129
2 | 70 | CONCLUIDO | 2.6853 | 37.24 | 32.64 | 23.88 | 0.37 | 82 | 144.54 | 47.83 | 3 | 80 | 23.71 | 18060.85 | 338.22 | 2118.53 | 135.77 | 55.07 | 37946.9 | 0.41 | 0.84 | 2.6 | 2.33 | 0.5 | 10 | 428.2026 | 585.8856 | 529.9695 | 428202.5561 | 585885.6282 | 1.4875e-06 | 0.38792 | 529969.5262
3 | 70 | CONCLUIDO | 2.7884 | 35.86 | 31.96 | 33.06 | 0.49 | 58 | 145.92 | 47.83 | 4 | 56 | 24.09 | 18230.35 | 316.88 | 2118.49 | 112.99 | 55.07 | 26678.41 | 0.49 | 0.86 | 2.58 | 1.65 | 0.5 | 10 | 391.4955 | 535.6614 | 484.5387 | 391495.5101 | 535661.4285 | 1.5446e-06 | 0.37354 | 484538.6535
4 | 70 | CONCLUIDO | 2.8551 | 35.03 | 31.53 | 42.99 | 0.6 | 44 | 147.3 | 47.83 | 5 | 42 | 24.47 | 18400.38 | 297.27 | 2118.47 | 99.16 | 55.07 | 19832.81 | 0.56 | 0.87 | 2.55 | 1.22 | 0.5 | 10 | 364.2783 | 498.4217 | 450.853 | 364278.3085 | 498421.6525 | 1.5815e-06 | 0.3649 | 450852.9895
5 | 70 | CONCLUIDO | 2.8949 | 34.54 | 31.3 | 53.66 | 0.71 | 35 | 148.68 | 47.83 | 6 | 24 | 24.85 | 18570.94 | 277.65 | 2118.45 | 91.62 | 55.07 | 16108.69 | 0.6 | 0.88 | 2.55 | 1 | 0.5 | 10 | 342.1102 | 468.0903 | 423.4164 | 342110.1913 | 468090.2565 | 1.6036e-06 | 0.35979 | 423416.3794
6 | 70 | CONCLUIDO | 2.9075 | 34.39 | 31.24 | 58.58 | 0.83 | 32 | 150.07 | 47.83 | 7 | 4 | 25.24 | 18742.03 | 274.33 | 2118.59 | 88.73 | 55.07 | 14679.11 | 0.62 | 0.88 | 2.57 | 0.93 | 0.5 | 10 | 337.6677 | 462.0119 | 417.9181 | 337667.7292 | 462011.8839 | 1.6106e-06 | 0.35823 | 417918.1182
7 | 70 | CONCLUIDO | 2.9059 | 34.41 | 31.26 | 58.61 | 0.94 | 32 | 151.46 | 47.83 | 8 | 0 | 25.63 | 18913.66 | 275.26 | 2118.54 | 89.17 | 55.07 | 14898.86 | 0.62 | 0.88 | 2.57 | 0.95 | 0.5 | 10 | 338.6953 | 463.4178 | 419.1899 | 338695.2677 | 463417.8075 | 1.6097e-06 | 0.35844 | 419189.8624

## RESULTADOS_16
Unnamed: 0 | Volume de calda [L] | STATUS | Capacidade operacional [ha/h] | Tempo de missao [h] | Tempo util [h] | Tempo por voo [min] | Autonomia Projetada [h] | N° Voos | MTOW [kg] | Massa Estrutura [kg] | Combustível [kg] | Abastecimentos | Massa gerador | Potência gerador [W] | Combustível consumido [L] | Calda cons [L] | Distância percorrida [km] | Distância Pulverizando [km] | RTL ACUMULADO[m] | EOC [km/km] | EOC [h/h] | Tempo de manobra [h] | Tempo rtl_rtw [h] | V pulv [m/s] | V desloc [m/s] | Preço Total por ha Simples [R$/ha] | Preço Total por ha Presumido [R$/ha] | Preço Total por ha Real [R$/ha] | Preço Total Simples [R$] | Preço Total Presumido [R$] | Prod CAPEX [ha/h/R$] | Dias Trabalhados | Preço Total Real [R$]
0 | 90 | CONCLUIDO | 1.7084 | 58.54 | 42.07 | 6.39 | 0.1 | 395 | 176.73 | 52.44 | 1 | 393 | 33.29 | 22031.19 | 545.08 | 2118.97 | 443.53 | 55.07 | 190261.92 | 0.12 | 0.66 | 3.13 | 11.76 | 0.5 | 10 | 1046.0505 | 1431.2525 | 1294.6558 | 1046050.5396 | 1431252.4968 | 9.1192e-07 | 0.60979 | 1294655.7673
1 | 90 | CONCLUIDO | 2.3226 | 43.06 | 34.95 | 13.1 | 0.2 | 160 | 178.21 | 52.44 | 2 | 158 | 33.77 | 22213.89 | 442.44 | 2118.67 | 210.56 | 55.07 | 74951.5 | 0.26 | 0.79 | 2.74 | 4.64 | 0.5 | 10 | 629.2467 | 860.9631 | 778.794 | 629246.7335 | 860963.1412 | 1.2398e-06 | 0.44854 | 778794.0274
2 | 90 | CONCLUIDO | 2.5612 | 39.04 | 33.1 | 20.06 | 0.3 | 99 | 179.7 | 52.44 | 3 | 97 | 34.26 | 22397.24 | 409.24 | 2118.54 | 150.82 | 55.07 | 45389.61 | 0.37 | 0.83 | 2.63 | 2.79 | 0.5 | 10 | 531.4789 | 727.1929 | 657.7906 | 531478.9192 | 727192.9044 | 1.3671e-06 | 0.40667 | 657790.6343
3 | 90 | CONCLUIDO | 2.6831 | 37.27 | 32.33 | 27.32 | 0.39 | 71 | 181.19 | 52.44 | 4 | 69 | 34.75 | 22581.25 | 389.75 | 2118.58 | 124.99 | 55.07 | 32612.06 | 0.44 | 0.85 | 2.6 | 2.02 | 0.5 | 10 | 486.6803 | 665.8974 | 602.3451 | 486680.2735 | 665897.421 | 1.4322e-06 | 0.38823 | 602345.1057
4 | 90 | CONCLUIDO | 2.761 | 36.22 | 31.84 | 34.74 | 0.49 | 55 | 182.69 | 52.44 | 5 | 53 | 35.25 | 22766.06 | 373.81 | 2118.45 | 109.43 | 55.07 | 24914.64 | 0.5 | 0.87 | 2.57 | 1.54 | 0.5 | 10 | 457.0789 | 625.3955 | 565.7086 | 457078.8613 | 625395.4629 | 1.4738e-06 | 0.37729 | 565708.5977
5 | 90 | CONCLUIDO | 2.8164 | 35.51 | 31.52 | 42.98 | 0.58 | 44 | 184.19 | 52.44 | 6 | 42 | 35.75 | 22951.43 | 357.75 | 2118.53 | 98.97 | 55.07 | 19736.36 | 0.56 | 0.87 | 2.55 | 1.21 | 0.5 | 10 | 433.0781 | 592.5566 | 536.0038 | 433078.0943 | 592556.5546 | 1.5034e-06 | 0.3699 | 536003.7887
6 | 90 | CONCLUIDO | 2.8503 | 35.08 | 31.35 | 50.83 | 0.67 | 37 | 185.7 | 52.44 | 7 | 35 | 36.26 | 23137.49 | 345.46 | 2118.49 | 93.41 | 55.07 | 16990.78 | 0.59 | 0.88 | 2.54 | 1.04 | 0.5 | 10 | 416.8615 | 570.3682 | 515.9331 | 416861.465 | 570368.247 | 1.5214e-06 | 0.36542 | 515933.102
7 | 90 | CONCLUIDO | 2.883 | 34.69 | 31.16 | 60.32 | 0.76 | 31 | 187.22 | 52.44 | 8 | 29 | 36.78 | 23324.24 | 329.41 | 2118.46 | 87.53 | 55.07 | 14084.82 | 0.63 | 0.88 | 2.52 | 0.86 | 0.5 | 10 | 397.962 | 544.5092 | 492.542 | 397962.0394 | 544509.2192 | 1.5389e-06 | 0.36135 | 492542.0235
8 | 90 | CONCLUIDO | 2.905 | 34.42 | 31.04 | 68.98 | 0.85 | 27 | 188.74 | 52.44 | 9 | 18 | 37.3 | 23511.69 | 315.86 | 2118.49 | 83.29 | 55.07 | 11980.93 | 0.66 | 0.89 | 2.52 | 0.73 | 0.5 | 10 | 383.2244 | 524.3445 | 474.3018 | 383224.3931 | 524344.5214 | 1.5506e-06 | 0.35854 | 474301.8162
9 | 90 | CONCLUIDO | 2.9123 | 34.34 | 31.03 | 74.47 | 0.93 | 25 | 190.26 | 52.44 | 10 | 3 | 37.82 | 23699.85 | 310.8 | 2118.49 | 82.32 | 55.07 | 11506.09 | 0.67 | 0.89 | 2.54 | 0.72 | 0.5 | 10 | 378.028 | 517.2346 | 467.8704 | 378028.0039 | 517234.5924 | 1.5545e-06 | 0.35771 | 467870.4489
10 | 90 | CONCLUIDO | 2.9131 | 34.33 | 31.02 | 74.44 | 1.02 | 25 | 191.79 | 52.44 | 11 | 0 | 38.35 | 23888.73 | 312.55 | 2118.49 | 81.87 | 55.07 | 11284.48 | 0.67 | 0.89 | 2.54 | 0.71 | 0.5 | 10 | 379.3398 | 519.0295 | 469.494 | 379339.8173 | 519029.4733 | 1.555e-06 | 0.3576 | 469494.0289

## RESULTADOS_0
Unnamed: 0 | Volume de calda [L] | STATUS | Capacidade operacional [ha/h] | Tempo de missao [h] | Tempo util [h] | Tempo por voo [min] | Autonomia Projetada [h] | N° Voos | MTOW [kg] | Massa Estrutura [kg] | Combustível [kg] | Abastecimentos | Massa gerador | Potência gerador [W] | Combustível consumido [L] | Calda cons [L] | Distância percorrida [km] | Distância Pulverizando [km] | RTL ACUMULADO[m] | EOC [km/km] | EOC [h/h] | Tempo de manobra [h] | Tempo rtl_rtw [h] | V pulv [m/s] | V desloc [m/s] | Preço Total por ha Simples [R$/ha] | Preço Total por ha Presumido [R$/ha] | Preço Total por ha Real [R$/ha] | Preço Total Simples [R$] | Preço Total Presumido [R$] | Prod CAPEX [ha/h/R$] | Dias Trabalhados | Preço Total Real [R$]
0 | 10 | CONCLUIDO | 2.4576 | 40.69 | 36.68 | 10.33 | 0.64 | 213 | 26.11 | 12.1 | 1 | 0 | 3.01 | 3454.41 | 106.56 | 2118.6 | 257.54 | 55.07 | 98177.34 | 0.21 | 0.75 | 3.11 | 6.37 | 0.5 | 10 | 175.1328 | 239.6244 | 216.755 | 175132.7946 | 239624.4159 | 1.6856e-06 | 0.42385 | 216754.9979

## RESULTADOS_7
Unnamed: 0 | Volume de calda [L] | STATUS | Capacidade operacional [ha/h] | Tempo de missao [h] | Tempo util [h] | Tempo por voo [min] | Autonomia Projetada [h] | N° Voos | MTOW [kg] | Massa Estrutura [kg] | Combustível [kg] | Abastecimentos | Massa gerador | Potência gerador [W] | Combustível consumido [L] | Calda cons [L] | Distância percorrida [km] | Distância Pulverizando [km] | RTL ACUMULADO[m] | EOC [km/km] | EOC [h/h] | Tempo de manobra [h] | Tempo rtl_rtw [h] | V pulv [m/s] | V desloc [m/s] | Preço Total por ha Simples [R$/ha] | Preço Total por ha Presumido [R$/ha] | Preço Total por ha Real [R$/ha] | Preço Total Simples [R$] | Preço Total Presumido [R$] | Prod CAPEX [ha/h/R$] | Dias Trabalhados | Preço Total Real [R$]
0 | 45 | CONCLUIDO | 2.2874 | 43.72 | 37 | 9.65 | 0.18 | 230 | 98.71 | 39.72 | 1 | 228 | 12.99 | 12407.75 | 317.36 | 2118.68 | 277.67 | 55.07 | 108155.97 | 0.2 | 0.74 | 2.85 | 6.69 | 0.5 | 10 | 472.9663 | 647.1334 | 585.3719 | 472966.3019 | 647133.3601 | 1.3447e-06 | 0.45542 | 585371.8604
1 | 45 | CONCLUIDO | 2.7017 | 37.01 | 33.05 | 20.66 | 0.35 | 96 | 99.95 | 39.72 | 2 | 94 | 13.24 | 12561.45 | 262.85 | 2118.54 | 149.06 | 55.07 | 44522.38 | 0.37 | 0.83 | 2.63 | 2.74 | 0.5 | 10 | 339.7266 | 464.8289 | 420.4663 | 339726.5836 | 464828.8994 | 1.5883e-06 | 0.38552 | 420466.2816
2 | 45 | CONCLUIDO | 2.851 | 35.08 | 31.92 | 33.6 | 0.52 | 57 | 101.2 | 39.72 | 3 | 46 | 13.49 | 12715.54 | 230.45 | 2118.49 | 111.43 | 55.07 | 25901.23 | 0.49 | 0.86 | 2.58 | 1.61 | 0.5 | 10 | 291.2379 | 398.4845 | 360.4537 | 291237.9004 | 398484.5439 | 1.676e-06 | 0.36542 | 360453.7383
3 | 45 | CONCLUIDO | 2.8796 | 34.73 | 31.73 | 38.86 | 0.69 | 49 | 102.45 | 39.72 | 4 | 0 | 13.74 | 12870.03 | 222.02 | 2118.58 | 104.02 | 55.07 | 22235.57 | 0.53 | 0.87 | 2.61 | 1.42 | 0.5 | 10 | 280.7321 | 384.11 | 347.4511 | 280732.062 | 384109.9923 | 1.6929e-06 | 0.36177 | 347451.0737

## RESULTADOS_10
Unnamed: 0 | Volume de calda [L] | STATUS | Capacidade operacional [ha/h] | Tempo de missao [h] | Tempo util [h] | Tempo por voo [min] | Autonomia Projetada [h] | N° Voos | MTOW [kg] | Massa Estrutura [kg] | Combustível [kg] | Abastecimentos | Massa gerador | Potência gerador [W] | Combustível consumido [L] | Calda cons [L] | Distância percorrida [km] | Distância Pulverizando [km] | RTL ACUMULADO[m] | EOC [km/km] | EOC [h/h] | Tempo de manobra [h] | Tempo rtl_rtw [h] | V pulv [m/s] | V desloc [m/s] | Preço Total por ha Simples [R$/ha] | Preço Total por ha Presumido [R$/ha] | Preço Total por ha Real [R$/ha] | Preço Total Simples [R$] | Preço Total Presumido [R$] | Prod CAPEX [ha/h/R$] | Dias Trabalhados | Preço Total Real [R$]
0 | 60 | CONCLUIDO | 2.0783 | 48.12 | 38.7 | 8.15 | 0.14 | 285 | 124.63 | 45 | 1 | 283 | 18.64 | 15605.44 | 393.96 | 2118.79 | 332.71 | 55.07 | 135401.04 | 0.17 | 0.71 | 2.96 | 8.39 | 0.5 | 10 | 635.4525 | 869.4541 | 786.4747 | 635452.4963 | 869454.1397 | 1.1763e-06 | 0.50125 | 786474.6569
1 | 60 | CONCLUIDO | 2.5717 | 38.89 | 33.71 | 17 | 0.28 | 119 | 125.95 | 45 | 2 | 117 | 18.95 | 15767.7 | 328.25 | 2118.56 | 170.42 | 55.07 | 55089.98 | 0.32 | 0.82 | 2.67 | 3.4 | 0.5 | 10 | 433.9226 | 593.7121 | 537.049 | 433922.6178 | 593712.0689 | 1.4556e-06 | 0.4051 | 537049.0224
2 | 60 | CONCLUIDO | 2.7487 | 36.38 | 32.38 | 26.62 | 0.42 | 73 | 127.27 | 45 | 3 | 71 | 19.27 | 15930.42 | 298.71 | 2118.49 | 127.43 | 55.07 | 33820.67 | 0.43 | 0.85 | 2.59 | 2.07 | 0.5 | 10 | 375.5721 | 513.8744 | 464.8309 | 375572.1256 | 513874.3513 | 1.5558e-06 | 0.37896 | 464830.9045
3 | 60 | CONCLUIDO | 2.8432 | 35.17 | 31.74 | 37.34 | 0.55 | 51 | 128.59 | 45 | 4 | 48 | 19.59 | 16093.6 | 275.81 | 2118.48 | 106.25 | 55.07 | 23343.09 | 0.52 | 0.87 | 2.56 | 1.43 | 0.5 | 10 | 341.5599 | 467.3373 | 422.7353 | 341559.9178 | 467337.348 | 1.6093e-06 | 0.36635 | 422735.3275
4 | 60 | CONCLUIDO | 2.8959 | 34.53 | 31.4 | 48.31 | 0.68 | 39 | 129.92 | 45 | 5 | 20 | 19.92 | 16257.24 | 255.31 | 2118.48 | 94.33 | 55.07 | 17445.24 | 0.58 | 0.88 | 2.56 | 1.09 | 0.5 | 10 | 317.1555 | 433.9461 | 392.5309 | 317155.4636 | 433946.0972 | 1.6391e-06 | 0.35969 | 392530.8907
5 | 60 | CONCLUIDO | 2.9025 | 34.45 | 31.38 | 50.88 | 0.81 | 37 | 131.25 | 45 | 6 | 0 | 20.25 | 16421.36 | 254.91 | 2118.49 | 92.85 | 55.07 | 16715.1 | 0.59 | 0.88 | 2.58 | 1.07 | 0.5 | 10 | 316.0403 | 432.4202 | 391.1506 | 316040.2595 | 432420.2257 | 1.6428e-06 | 0.35885 | 391150.6463

## RESULTADOS_14
Unnamed: 0 | Volume de calda [L] | STATUS | Capacidade operacional [ha/h] | Tempo de missao [h] | Tempo util [h] | Tempo por voo [min] | Autonomia Projetada [h] | N° Voos | MTOW [kg] | Massa Estrutura [kg] | Combustível [kg] | Abastecimentos | Massa gerador | Potência gerador [W] | Combustível consumido [L] | Calda cons [L] | Distância percorrida [km] | Distância Pulverizando [km] | RTL ACUMULADO[m] | EOC [km/km] | EOC [h/h] | Tempo de manobra [h] | Tempo rtl_rtw [h] | V pulv [m/s] | V desloc [m/s] | Preço Total por ha Simples [R$/ha] | Preço Total por ha Presumido [R$/ha] | Preço Total por ha Real [R$/ha] | Preço Total Simples [R$] | Preço Total Presumido [R$] | Prod CAPEX [ha/h/R$] | Dias Trabalhados | Preço Total Real [R$]
0 | 80 | CONCLUIDO | 1.828 | 54.7 | 40.88 | 6.87 | 0.11 | 357 | 159.12 | 50.28 | 1 | 355 | 27.84 | 19859.16 | 493.43 | 2118.86 | 404.51 | 55.07 | 170943.86 | 0.14 | 0.67 | 3.06 | 10.56 | 0.5 | 10 | 890.7681 | 1218.7882 | 1102.4688 | 890768.0905 | 1218788.1994 | 9.9314e-07 | 0.56979 | 1102468.7642
1 | 80 | CONCLUIDO | 2.4041 | 41.6 | 34.53 | 14.1 | 0.22 | 147 | 160.54 | 50.28 | 2 | 145 | 28.26 | 20034.4 | 404.96 | 2118.64 | 196.86 | 55.07 | 68169.52 | 0.28 | 0.8 | 2.73 | 4.22 | 0.5 | 10 | 560.9849 | 767.5643 | 694.3091 | 560984.9351 | 767564.3371 | 1.3061e-06 | 0.43333 | 694309.074
2 | 80 | CONCLUIDO | 2.6211 | 38.15 | 32.9 | 21.69 | 0.33 | 91 | 161.97 | 50.28 | 3 | 89 | 28.69 | 20210.21 | 374.59 | 2118.66 | 143.77 | 55.07 | 41901.69 | 0.38 | 0.84 | 2.62 | 2.59 | 0.5 | 10 | 480.1273 | 656.9313 | 594.2347 | 480127.2671 | 656931.3086 | 1.424e-06 | 0.3974 | 594234.7065
3 | 80 | CONCLUIDO | 2.7335 | 36.58 | 32.16 | 29.69 | 0.43 | 65 | 163.4 | 50.28 | 4 | 63 | 29.12 | 20386.62 | 354.23 | 2118.49 | 119.98 | 55.07 | 30139.38 | 0.46 | 0.86 | 2.59 | 1.85 | 0.5 | 10 | 439.5966 | 601.4755 | 544.0715 | 439596.6024 | 601475.465 | 1.4851e-06 | 0.38104 | 544071.4908
4 | 80 | CONCLUIDO | 2.8066 | 35.63 | 31.7 | 38.03 | 0.54 | 50 | 164.83 | 50.28 | 5 | 48 | 29.55 | 20563.61 | 336.37 | 2118.52 | 104.97 | 55.07 | 22707.95 | 0.52 | 0.87 | 2.55 | 1.39 | 0.5 | 10 | 411.0787 | 562.4561 | 508.776 | 411078.7315 | 562456.056 | 1.5248e-06 | 0.37115 | 508776.0394
5 | 80 | CONCLUIDO | 2.8544 | 35.03 | 31.42 | 47.13 | 0.64 | 40 | 166.27 | 50.28 | 6 | 38 | 29.99 | 20741.2 | 320.75 | 2118.56 | 95.82 | 55.07 | 18185.17 | 0.57 | 0.88 | 2.54 | 1.11 | 0.5 | 10 | 389.9574 | 533.5569 | 482.635 | 389957.368 | 533556.8746 | 1.5508e-06 | 0.3649 | 482634.9554
6 | 80 | CONCLUIDO | 2.8891 | 34.61 | 31.23 | 56.77 | 0.74 | 33 | 167.72 | 50.28 | 7 | 27 | 30.44 | 20919.39 | 305.89 | 2118.46 | 89.3 | 55.07 | 14958.98 | 0.62 | 0.88 | 2.53 | 0.92 | 0.5 | 10 | 372.1631 | 509.21 | 460.6117 | 372163.1159 | 509209.9938 | 1.5696e-06 | 0.36052 | 460611.7067
7 | 80 | CONCLUIDO | 2.9064 | 34.41 | 31.15 | 64.44 | 0.84 | 29 | 169.17 | 50.28 | 8 | 9 | 30.89 | 21098.19 | 294.12 | 2118.51 | 86.19 | 55.07 | 13422.36 | 0.64 | 0.88 | 2.55 | 0.84 | 0.5 | 10 | 359.8742 | 492.3958 | 445.4022 | 359874.2041 | 492395.7626 | 1.579e-06 | 0.35844 | 445402.2021
8 | 80 | CONCLUIDO | 2.9118 | 34.34 | 31.12 | 66.68 | 0.94 | 28 | 170.62 | 50.28 | 9 | 1 | 31.34 | 21277.6 | 294.96 | 2118.53 | 84.98 | 55.07 | 12823.5 | 0.65 | 0.89 | 2.55 | 0.81 | 0.5 | 10 | 359.7993 | 492.2933 | 445.3095 | 359799.2896 | 492293.2613 | 1.582e-06 | 0.35771 | 445309.4834
9 | 80 | CONCLUIDO | 2.9109 | 34.35 | 31.13 | 66.7 | 1.03 | 28 | 172.08 | 50.28 | 10 | 0 | 31.8 | 21457.64 | 297.27 | 2118.49 | 85.2 | 55.07 | 12934.63 | 0.65 | 0.89 | 2.56 | 0.82 | 0.5 | 10 | 361.8654 | 495.1202 | 447.8666 | 361865.4178 | 495120.229 | 1.5815e-06 | 0.35781 | 447866.6493

## RESULTADOS_5
Unnamed: 0 | Volume de calda [L] | STATUS | Capacidade operacional [ha/h] | Tempo de missao [h] | Tempo util [h] | Tempo por voo [min] | Autonomia Projetada [h] | N° Voos | MTOW [kg] | Massa Estrutura [kg] | Combustível [kg] | Abastecimentos | Massa gerador | Potência gerador [W] | Combustível consumido [L] | Calda cons [L] | Distância percorrida [km] | Distância Pulverizando [km] | RTL ACUMULADO[m] | EOC [km/km] | EOC [h/h] | Tempo de manobra [h] | Tempo rtl_rtw [h] | V pulv [m/s] | V desloc [m/s] | Preço Total por ha Simples [R$/ha] | Preço Total por ha Presumido [R$/ha] | Preço Total por ha Real [R$/ha] | Preço Total Simples [R$] | Preço Total Presumido [R$] | Prod CAPEX [ha/h/R$] | Dias Trabalhados | Preço Total Real [R$]
0 | 35 | CONCLUIDO | 2.4426 | 40.94 | 35.79 | 11.36 | 0.22 | 189 | 80.84 | 35.1 | 1 | 187 | 9.74 | 10204.21 | 261.42 | 2118.68 | 238.13 | 55.07 | 88592.33 | 0.23 | 0.77 | 2.8 | 5.48 | 0.5 | 10 | 371.7178 | 508.6007 | 460.0606 | 371717.811 | 508600.708 | 1.4808e-06 | 0.42646 | 460060.5703
1 | 35 | CONCLUIDO | 2.8002 | 35.71 | 32.49 | 25.32 | 0.43 | 77 | 82.04 | 35.1 | 2 | 66 | 9.94 | 10352.53 | 209.82 | 2118.55 | 130.53 | 55.07 | 35355.07 | 0.42 | 0.85 | 2.61 | 2.19 | 0.5 | 10 | 271.0284 | 370.8331 | 335.4413 | 271028.4269 | 370833.0506 | 1.6976e-06 | 0.37198 | 335441.2647
2 | 35 | CONCLUIDO | 2.8477 | 35.12 | 32.16 | 31.12 | 0.63 | 62 | 83.25 | 35.1 | 3 | 0 | 10.15 | 10501.19 | 200.14 | 2118.58 | 116.92 | 55.07 | 28621.06 | 0.47 | 0.86 | 2.66 | 1.85 | 0.5 | 10 | 257.4424 | 352.244 | 318.6264 | 257442.395 | 352244.0424 | 1.7264e-06 | 0.36583 | 318626.3654

## RESULTADOS_8
Unnamed: 0 | Volume de calda [L] | STATUS | Capacidade operacional [ha/h] | Tempo de missao [h] | Tempo util [h] | Tempo por voo [min] | Autonomia Projetada [h] | N° Voos | MTOW [kg] | Massa Estrutura [kg] | Combustível [kg] | Abastecimentos | Massa gerador | Potência gerador [W] | Combustível consumido [L] | Calda cons [L] | Distância percorrida [km] | Distância Pulverizando [km] | RTL ACUMULADO[m] | EOC [km/km] | EOC [h/h] | Tempo de manobra [h] | Tempo rtl_rtw [h] | V pulv [m/s] | V desloc [m/s] | Preço Total por ha Simples [R$/ha] | Preço Total por ha Presumido [R$/ha] | Preço Total por ha Real [R$/ha] | Preço Total Simples [R$] | Preço Total Presumido [R$] | Prod CAPEX [ha/h/R$] | Dias Trabalhados | Preço Total Real [R$]
0 | 50 | CONCLUIDO | 2.2139 | 45.17 | 37.6 | 9.06 | 0.16 | 249 | 107.41 | 41.65 | 1 | 247 | 14.77 | 13481.73 | 343.49 | 2118.68 | 297.48 | 55.07 | 117967.93 | 0.19 | 0.73 | 2.89 | 7.29 | 0.5 | 10 | 525.5677 | 719.105 | 650.4746 | 525567.7309 | 719104.9559 | 1.284e-06 | 0.47052 | 650474.5882
1 | 50 | CONCLUIDO | 2.6564 | 37.65 | 33.3 | 19.21 | 0.32 | 104 | 108.68 | 41.65 | 2 | 102 | 15.03 | 13638.32 | 286.63 | 2118.57 | 156.66 | 55.07 | 48284.72 | 0.35 | 0.83 | 2.66 | 2.99 | 0.5 | 10 | 372.4699 | 509.6297 | 460.9914 | 372469.8726 | 509629.7119 | 1.5406e-06 | 0.39219 | 460991.3675
2 | 50 | CONCLUIDO | 2.8193 | 35.47 | 32.06 | 31.02 | 0.48 | 62 | 109.96 | 41.65 | 3 | 60 | 15.31 | 13795.21 | 254.71 | 2118.58 | 116.38 | 55.07 | 28351.03 | 0.47 | 0.86 | 2.58 | 1.75 | 0.5 | 10 | 319.8412 | 437.6208 | 395.8549 | 319841.1528 | 437620.7756 | 1.6351e-06 | 0.36948 | 395854.863
3 | 50 | CONCLUIDO | 2.8861 | 34.65 | 31.61 | 42.15 | 0.63 | 45 | 111.23 | 41.65 | 4 | 17 | 15.58 | 13952.52 | 234 | 2118.48 | 100.91 | 55.07 | 20700.82 | 0.55 | 0.87 | 2.59 | 1.3 | 0.5 | 10 | 293.7671 | 401.9451 | 363.584 | 293767.0605 | 401945.0523 | 1.6738e-06 | 0.36094 | 363583.9807
4 | 50 | CONCLUIDO | 2.8889 | 34.62 | 31.6 | 43.09 | 0.78 | 44 | 112.51 | 41.65 | 5 | 0 | 15.86 | 14110.24 | 234.13 | 2118.49 | 100.02 | 55.07 | 20263.75 | 0.55 | 0.87 | 2.6 | 1.29 | 0.5 | 10 | 293.5628 | 401.6656 | 363.3312 | 293562.8089 | 401665.5862 | 1.6755e-06 | 0.36062 | 363331.1864

## RESULTADOS_3
Unnamed: 0 | Volume de calda [L] | STATUS | Capacidade operacional [ha/h] | Tempo de missao [h] | Tempo util [h] | Tempo por voo [min] | Autonomia Projetada [h] | N° Voos | MTOW [kg] | Massa Estrutura [kg] | Combustível [kg] | Abastecimentos | Massa gerador | Potência gerador [W] | Combustível consumido [L] | Calda cons [L] | Distância percorrida [km] | Distância Pulverizando [km] | RTL ACUMULADO[m] | EOC [km/km] | EOC [h/h] | Tempo de manobra [h] | Tempo rtl_rtw [h] | V pulv [m/s] | V desloc [m/s] | Preço Total por ha Simples [R$/ha] | Preço Total por ha Presumido [R$/ha] | Preço Total por ha Real [R$/ha] | Preço Total Simples [R$] | Preço Total Presumido [R$] | Prod CAPEX [ha/h/R$] | Dias Trabalhados | Preço Total Real [R$]
0 | 25 | CONCLUIDO | 2.6165 | 38.22 | 34.44 | 14.45 | 0.28 | 143 | 61.76 | 28.92 | 1 | 141 | 6.84 | 7851.41 | 197.48 | 2118.64 | 193.73 | 55.07 | 66620.69 | 0.28 | 0.8 | 2.72 | 4.13 | 0.5 | 10 | 271.5389 | 371.5315 | 336.073 | 271538.8643 | 371531.4536 | 1.6474e-06 | 0.39813 | 336073.0131
1 | 25 | CONCLUIDO | 2.7891 | 35.85 | 32.86 | 22.93 | 0.55 | 86 | 62.92 | 28.92 | 2 | 0 | 7 | 7994.37 | 173.01 | 2118.66 | 139.16 | 55.07 | 39622.91 | 0.4 | 0.84 | 2.73 | 2.55 | 0.5 | 10 | 229.8983 | 314.557 | 284.5361 | 229898.2755 | 314556.9629 | 1.7561e-06 | 0.37344 | 284536.0878

## RESULTADOS_15
Unnamed: 0 | Volume de calda [L] | STATUS | Capacidade operacional [ha/h] | Tempo de missao [h] | Tempo util [h] | Tempo por voo [min] | Autonomia Projetada [h] | N° Voos | MTOW [kg] | Massa Estrutura [kg] | Combustível [kg] | Abastecimentos | Massa gerador | Potência gerador [W] | Combustível consumido [L] | Calda cons [L] | Distância percorrida [km] | Distância Pulverizando [km] | RTL ACUMULADO[m] | EOC [km/km] | EOC [h/h] | Tempo de manobra [h] | Tempo rtl_rtw [h] | V pulv [m/s] | V desloc [m/s] | Preço Total por ha Simples [R$/ha] | Preço Total por ha Presumido [R$/ha] | Preço Total por ha Real [R$/ha] | Preço Total Simples [R$] | Preço Total Presumido [R$] | Prod CAPEX [ha/h/R$] | Dias Trabalhados | Preço Total Real [R$]
0 | 85 | CONCLUIDO | 1.7671 | 56.59 | 41.47 | 6.62 | 0.11 | 376 | 167.88 | 51.39 | 1 | 374 | 30.49 | 20939.59 | 519.09 | 2118.75 | 423.83 | 55.07 | 180508.35 | 0.13 | 0.66 | 3.1 | 11.16 | 0.5 | 10 | 966.147 | 1321.9249 | 1195.7622 | 966146.9559 | 1321924.8884 | 9.5143e-07 | 0.58948 | 1195762.2324
1 | 85 | CONCLUIDO | 2.3614 | 42.35 | 34.76 | 13.54 | 0.21 | 154 | 169.33 | 51.39 | 2 | 152 | 30.94 | 21118.46 | 423.87 | 2118.57 | 204.49 | 55.07 | 71947.36 | 0.27 | 0.79 | 2.73 | 4.45 | 0.5 | 10 | 595.3255 | 814.5506 | 736.811 | 595325.5004 | 814550.6135 | 1.2714e-06 | 0.44115 | 736811.0462
2 | 85 | CONCLUIDO | 2.5901 | 38.61 | 33.02 | 20.85 | 0.31 | 95 | 170.79 | 51.39 | 3 | 93 | 31.4 | 21297.94 | 392.1 | 2118.57 | 147.9 | 55.07 | 43949.13 | 0.37 | 0.83 | 2.63 | 2.71 | 0.5 | 10 | 506.0139 | 692.3506 | 626.2736 | 506013.9407 | 692350.5974 | 1.3945e-06 | 0.40219 | 626273.6281
3 | 85 | CONCLUIDO | 2.7092 | 36.91 | 32.23 | 28.44 | 0.41 | 68 | 172.25 | 51.39 | 4 | 66 | 31.86 | 21478.05 | 371.81 | 2118.61 | 122.33 | 55.07 | 31298.29 | 0.45 | 0.85 | 2.59 | 1.93 | 0.5 | 10 | 462.5915 | 632.938 | 572.5313 | 462591.4625 | 632938.0471 | 1.4587e-06 | 0.38448 | 572531.3282
4 | 85 | CONCLUIDO | 2.7857 | 35.9 | 31.76 | 36.65 | 0.51 | 52 | 173.71 | 51.39 | 5 | 50 | 32.32 | 21658.78 | 355.22 | 2118.5 | 106.99 | 55.07 | 23709.09 | 0.51 | 0.87 | 2.56 | 1.46 | 0.5 | 10 | 433.7148 | 593.4277 | 536.7918 | 433714.8149 | 593427.7439 | 1.4999e-06 | 0.37396 | 536791.8329
5 | 85 | CONCLUIDO | 2.836 | 35.26 | 31.47 | 44.95 | 0.61 | 42 | 175.18 | 51.39 | 6 | 40 | 32.79 | 21840.16 | 340.92 | 2118.48 | 97 | 55.07 | 18761.33 | 0.57 | 0.88 | 2.55 | 1.16 | 0.5 | 10 | 412.7562 | 564.7512 | 510.8522 | 412756.1934 | 564751.2333 | 1.5269e-06 | 0.36729 | 510852.1683
6 | 85 | CONCLUIDO | 2.8764 | 34.77 | 31.24 | 55.13 | 0.7 | 34 | 176.66 | 51.39 | 7 | 32 | 33.27 | 22022.17 | 322.37 | 2118.5 | 90.03 | 55.07 | 15317.27 | 0.61 | 0.88 | 2.53 | 0.93 | 0.5 | 10 | 390.5243 | 534.3326 | 483.3367 | 390524.3304 | 534332.6176 | 1.5487e-06 | 0.36219 | 483336.6625
7 | 85 | CONCLUIDO | 2.8987 | 34.5 | 31.14 | 64.43 | 0.8 | 29 | 178.14 | 51.39 | 8 | 20 | 33.75 | 22204.83 | 309.7 | 2118.54 | 86.22 | 55.07 | 13436.74 | 0.64 | 0.88 | 2.54 | 0.83 | 0.5 | 10 | 376.5898 | 515.2668 | 466.0905 | 376589.8293 | 515266.8185 | 1.5607e-06 | 0.35938 | 466090.4765
8 | 85 | CONCLUIDO | 2.9097 | 34.37 | 31.08 | 69.07 | 0.89 | 27 | 179.63 | 51.39 | 9 | 5 | 34.24 | 22388.15 | 301.46 | 2118.5 | 83.69 | 55.07 | 12181.7 | 0.66 | 0.89 | 2.55 | 0.77 | 0.5 | 10 | 368.1012 | 503.6524 | 455.5845 | 368101.2396 | 503652.3555 | 1.5666e-06 | 0.35802 | 455584.4815
9 | 85 | CONCLUIDO | 2.9135 | 34.32 | 31.07 | 71.7 | 0.98 | 26 | 181.12 | 51.39 | 10 | 0 | 34.73 | 22572.13 | 302.72 | 2118.51 | 83.17 | 55.07 | 11928.29 | 0.66 | 0.89 | 2.56 | 0.76 | 0.5 | 10 | 368.6322 | 504.3788 | 456.2416 | 368632.1969 | 504378.8348 | 1.5687e-06 | 0.3575 | 456241.6267

## RESULTADOS_2
Unnamed: 0 | Volume de calda [L] | STATUS | Capacidade operacional [ha/h] | Tempo de missao [h] | Tempo util [h] | Tempo por voo [min] | Autonomia Projetada [h] | N° Voos | MTOW [kg] | Massa Estrutura [kg] | Combustível [kg] | Abastecimentos | Massa gerador | Potência gerador [W] | Combustível consumido [L] | Calda cons [L] | Distância percorrida [km] | Distância Pulverizando [km] | RTL ACUMULADO[m] | EOC [km/km] | EOC [h/h] | Tempo de manobra [h] | Tempo rtl_rtw [h] | V pulv [m/s] | V desloc [m/s] | Preço Total por ha Simples [R$/ha] | Preço Total por ha Presumido [R$/ha] | Preço Total por ha Real [R$/ha] | Preço Total Simples [R$] | Preço Total Presumido [R$] | Prod CAPEX [ha/h/R$] | Dias Trabalhados | Preço Total Real [R$]
0 | 20 | CONCLUIDO | 2.6987 | 37.06 | 33.83 | 16.77 | 0.34 | 121 | 51.33 | 24.83 | 1 | 71 | 5.51 | 6564.78 | 160.9 | 2118.7 | 172.14 | 55.07 | 55939.15 | 0.32 | 0.81 | 2.73 | 3.52 | 0.5 | 10 | 221.9451 | 303.6751 | 274.6927 | 221945.0806 | 303675.0508 | 1.7389e-06 | 0.38604 | 274692.7301
1 | 20 | CONCLUIDO | 2.7363 | 36.55 | 33.49 | 18.78 | 0.66 | 107 | 52.47 | 24.83 | 2 | 0 | 5.64 | 6705.1 | 157.93 | 2118.5 | 158.64 | 55.07 | 49255.49 | 0.35 | 0.82 | 2.79 | 3.18 | 0.5 | 10 | 215.5472 | 294.9212 | 266.7743 | 215547.2148 | 294921.2086 | 1.7631e-06 | 0.38073 | 266774.3424

## RESULTADOS_11
Unnamed: 0 | Volume de calda [L] | STATUS | Capacidade operacional [ha/h] | Tempo de missao [h] | Tempo util [h] | Tempo por voo [min] | Autonomia Projetada [h] | N° Voos | MTOW [kg] | Massa Estrutura [kg] | Combustível [kg] | Abastecimentos | Massa gerador | Potência gerador [W] | Combustível consumido [L] | Calda cons [L] | Distância percorrida [km] | Distância Pulverizando [km] | RTL ACUMULADO[m] | EOC [km/km] | EOC [h/h] | Tempo de manobra [h] | Tempo rtl_rtw [h] | V pulv [m/s] | V desloc [m/s] | Preço Total por ha Simples [R$/ha] | Preço Total por ha Presumido [R$/ha] | Preço Total por ha Real [R$/ha] | Preço Total Simples [R$] | Preço Total Presumido [R$] | Prod CAPEX [ha/h/R$] | Dias Trabalhados | Preço Total Real [R$]
0 | 65 | CONCLUIDO | 2.0137 | 49.66 | 39.23 | 7.77 | 0.13 | 303 | 133.21 | 46.47 | 1 | 301 | 20.75 | 16663.42 | 418.71 | 2119.01 | 350.65 | 55.07 | 144283.22 | 0.16 | 0.7 | 2.98 | 8.92 | 0.5 | 10 | 693.961 | 949.5081 | 858.8884 | 693961.0485 | 949508.1219 | 1.1272e-06 | 0.51729 | 858888.3994
1 | 65 | CONCLUIDO | 2.5296 | 39.53 | 33.92 | 16.15 | 0.26 | 126 | 134.55 | 46.47 | 2 | 124 | 21.09 | 16828.84 | 348.3 | 2118.61 | 177.39 | 55.07 | 58538.44 | 0.31 | 0.81 | 2.68 | 3.61 | 0.5 | 10 | 465.1876 | 636.4902 | 575.7445 | 465187.6309 | 636490.2393 | 1.416e-06 | 0.41177 | 575744.5042
2 | 65 | CONCLUIDO | 2.7141 | 36.85 | 32.54 | 25.03 | 0.39 | 78 | 135.9 | 46.47 | 3 | 76 | 21.43 | 16994.64 | 319.77 | 2118.48 | 132.52 | 55.07 | 36343.32 | 0.42 | 0.85 | 2.6 | 2.23 | 0.5 | 10 | 403.3458 | 551.8755 | 499.2053 | 403345.8108 | 551875.5327 | 1.5193e-06 | 0.38385 | 499205.3064
3 | 65 | CONCLUIDO | 2.82 | 35.46 | 31.81 | 35.35 | 0.52 | 54 | 137.25 | 46.47 | 4 | 52 | 21.78 | 17160.92 | 296.03 | 2118.5 | 108.23 | 55.07 | 24318.7 | 0.51 | 0.87 | 2.57 | 1.5 | 0.5 | 10 | 365.401 | 499.9578 | 452.2425 | 365401.0045 | 499957.7747 | 1.5785e-06 | 0.36938 | 452242.5063
4 | 65 | CONCLUIDO | 2.876 | 34.77 | 31.47 | 46.06 | 0.64 | 41 | 138.6 | 46.47 | 5 | 37 | 22.13 | 17327.69 | 275.34 | 2118.45 | 97.26 | 55.07 | 18897.6 | 0.57 | 0.88 | 2.55 | 1.17 | 0.5 | 10 | 339.7774 | 464.8984 | 420.5292 | 339777.4107 | 464898.4432 | 1.6099e-06 | 0.36219 | 420529.1882
5 | 65 | CONCLUIDO | 2.9021 | 34.46 | 31.33 | 53.7 | 0.76 | 35 | 139.95 | 46.47 | 6 | 6 | 22.49 | 17494.97 | 260.99 | 2118.48 | 91.9 | 55.07 | 16247.65 | 0.6 | 0.88 | 2.56 | 1.02 | 0.5 | 10 | 324.3114 | 443.7372 | 401.3876 | 324311.4371 | 443737.2159 | 1.6245e-06 | 0.35896 | 401387.5588
6 | 65 | CONCLUIDO | 2.9068 | 34.4 | 31.3 | 55.23 | 0.88 | 34 | 141.31 | 46.47 | 7 | 0 | 22.85 | 17662.75 | 262.72 | 2118.47 | 90.63 | 55.07 | 15619.74 | 0.61 | 0.88 | 2.57 | 0.99 | 0.5 | 10 | 325.1295 | 444.8565 | 402.4 | 325129.4646 | 444856.4772 | 1.6271e-06 | 0.35833 | 402399.9994

## RESULTADOS_13
Unnamed: 0 | Volume de calda [L] | STATUS | Capacidade operacional [ha/h] | Tempo de missao [h] | Tempo util [h] | Tempo por voo [min] | Autonomia Projetada [h] | N° Voos | MTOW [kg] | Massa Estrutura [kg] | Combustível [kg] | Abastecimentos | Massa gerador | Potência gerador [W] | Combustível consumido [L] | Calda cons [L] | Distância percorrida [km] | Distância Pulverizando [km] | RTL ACUMULADO[m] | EOC [km/km] | EOC [h/h] | Tempo de manobra [h] | Tempo rtl_rtw [h] | V pulv [m/s] | V desloc [m/s] | Preço Total por ha Simples [R$/ha] | Preço Total por ha Presumido [R$/ha] | Preço Total por ha Real [R$/ha] | Preço Total Simples [R$] | Preço Total Presumido [R$] | Prod CAPEX [ha/h/R$] | Dias Trabalhados | Preço Total Real [R$]
0 | 75 | CONCLUIDO | 1.8845 | 53.06 | 40.4 | 7.13 | 0.12 | 340 | 150.44 | 49.1 | 1 | 338 | 25.34 | 18787.76 | 469.33 | 2118.72 | 388.12 | 55.07 | 162834.37 | 0.14 | 0.68 | 3.06 | 10.09 | 0.5 | 10 | 824.711 | 1128.406 | 1020.7125 | 824711.0119 | 1128405.9902 | 1.0336e-06 | 0.55271 | 1020712.5062
1 | 75 | CONCLUIDO | 2.4458 | 40.89 | 34.33 | 14.71 | 0.23 | 140 | 151.83 | 49.1 | 2 | 138 | 25.73 | 18959.54 | 386.6 | 2118.56 | 190.45 | 55.07 | 64997.64 | 0.29 | 0.8 | 2.71 | 4.02 | 0.5 | 10 | 528.6372 | 723.3047 | 654.2735 | 528637.1706 | 723304.6986 | 1.3414e-06 | 0.42594 | 654273.5133
2 | 75 | CONCLUIDO | 2.6509 | 37.72 | 32.79 | 22.61 | 0.35 | 87 | 153.23 | 49.1 | 3 | 85 | 26.13 | 19131.85 | 356.54 | 2118.54 | 140.15 | 55.07 | 40110.65 | 0.39 | 0.84 | 2.62 | 2.48 | 0.5 | 10 | 454.4978 | 621.864 | 562.5141 | 454497.8225 | 621863.9718 | 1.4539e-06 | 0.39292 | 562514.1471
3 | 75 | CONCLUIDO | 2.7598 | 36.23 | 32.06 | 31.03 | 0.46 | 62 | 154.63 | 49.1 | 4 | 60 | 26.53 | 19304.72 | 336.3 | 2118.5 | 116.67 | 55.07 | 28496.66 | 0.47 | 0.86 | 2.58 | 1.76 | 0.5 | 10 | 416.186 | 569.4441 | 515.0972 | 416186.0434 | 569444.1054 | 1.5136e-06 | 0.3774 | 515097.1592
4 | 75 | CONCLUIDO | 2.8291 | 35.35 | 31.63 | 40.38 | 0.57 | 47 | 156.03 | 49.1 | 5 | 45 | 26.94 | 19478.15 | 318.33 | 2118.47 | 102.72 | 55.07 | 21596.6 | 0.54 | 0.87 | 2.56 | 1.33 | 0.5 | 10 | 389.115 | 532.4043 | 481.5924 | 389115.0281 | 532404.348 | 1.5516e-06 | 0.36823 | 481592.4242
5 | 75 | CONCLUIDO | 2.8772 | 34.76 | 31.35 | 50.84 | 0.67 | 37 | 157.44 | 49.1 | 6 | 34 | 27.35 | 19652.13 | 300.73 | 2118.45 | 93.69 | 55.07 | 17134.02 | 0.59 | 0.88 | 2.53 | 1.04 | 0.5 | 10 | 366.8475 | 501.9369 | 454.0327 | 366847.4539 | 501936.8705 | 1.578e-06 | 0.36208 | 454032.7201
6 | 75 | CONCLUIDO | 2.9071 | 34.4 | 31.17 | 60.34 | 0.78 | 31 | 158.86 | 49.1 | 7 | 17 | 27.77 | 19826.68 | 283.87 | 2118.56 | 87.26 | 55.07 | 13947.52 | 0.63 | 0.88 | 2.54 | 0.87 | 0.5 | 10 | 348.431 | 476.7386 | 431.2394 | 348430.9716 | 476738.6271 | 1.5944e-06 | 0.35833 | 431239.3616
7 | 75 | CONCLUIDO | 2.9106 | 34.36 | 31.16 | 62.33 | 0.88 | 30 | 160.28 | 49.1 | 8 | 1 | 28.19 | 20001.93 | 281.97 | 2118.48 | 86.37 | 55.07 | 13510.28 | 0.64 | 0.88 | 2.56 | 0.86 | 0.5 | 10 | 346.4 | 473.9598 | 428.7257 | 346400.0054 | 473959.7695 | 1.5963e-06 | 0.35792 | 428725.7143
8 | 75 | CONCLUIDO | 2.9104 | 34.36 | 31.17 | 62.33 | 0.99 | 30 | 161.71 | 49.1 | 9 | 0 | 28.61 | 20177.64 | 284.46 | 2118.53 | 86.44 | 55.07 | 13543.16 | 0.64 | 0.88 | 2.56 | 0.86 | 0.5 | 10 | 348.528 | 476.8714 | 431.3595 | 348528.0314 | 476871.4285 | 1.5962e-06 | 0.35792 | 431359.4887

## RESULTADOS_17
Unnamed: 0 | Volume de calda [L] | STATUS | Capacidade operacional [ha/h] | Tempo de missao [h] | Tempo util [h] | Tempo por voo [min] | Autonomia Projetada [h] | N° Voos | MTOW [kg] | Massa Estrutura [kg] | Combustível [kg] | Abastecimentos | Massa gerador | Potência gerador [W] | Combustível consumido [L] | Calda cons [L] | Distância percorrida [km] | Distância Pulverizando [km] | RTL ACUMULADO[m] | EOC [km/km] | EOC [h/h] | Tempo de manobra [h] | Tempo rtl_rtw [h] | V pulv [m/s] | V desloc [m/s] | Preço Total por ha Simples [R$/ha] | Preço Total por ha Presumido [R$/ha] | Preço Total por ha Real [R$/ha] | Preço Total Simples [R$] | Preço Total Presumido [R$] | Prod CAPEX [ha/h/R$] | Dias Trabalhados | Preço Total Real [R$]
0 | 95 | CONCLUIDO | 1.6516 | 60.55 | 42.67 | 6.18 | 0.1 | 414 | 185.69 | 53.44 | 1 | 412 | 36.26 | 23136.14 | 571.41 | 2118.7 | 462.97 | 55.07 | 199888.51 | 0.12 | 0.65 | 3.17 | 12.35 | 0.5 | 10 | 1130.8084 | 1547.2219 | 1399.5572 | 1130808.3602 | 1547221.8861 | 8.7433e-07 | 0.63073 | 1399557.2009
1 | 95 | CONCLUIDO | 2.2828 | 43.81 | 35.12 | 12.62 | 0.19 | 167 | 187.21 | 53.44 | 2 | 165 | 36.77 | 23322.88 | 460.77 | 2118.58 | 216.01 | 55.07 | 77644.25 | 0.25 | 0.78 | 2.76 | 4.81 | 0.5 | 10 | 664.1734 | 908.7513 | 822.0213 | 664173.3517 | 908751.281 | 1.2085e-06 | 0.45635 | 822021.3342
2 | 95 | CONCLUIDO | 2.5238 | 39.62 | 33.28 | 19.2 | 0.28 | 104 | 188.73 | 53.44 | 3 | 102 | 37.29 | 23510.33 | 427.47 | 2118.52 | 156.47 | 55.07 | 48187.18 | 0.35 | 0.83 | 2.65 | 2.97 | 0.5 | 10 | 560.7957 | 767.3054 | 694.0748 | 560795.685 | 767305.3968 | 1.3361e-06 | 0.41271 | 694074.8467
3 | 95 | CONCLUIDO | 2.6554 | 37.66 | 32.44 | 26.3 | 0.37 | 74 | 190.25 | 53.44 | 4 | 72 | 37.82 | 23698.48 | 406.47 | 2118.53 | 128.8 | 55.07 | 34501.59 | 0.43 | 0.85 | 2.6 | 2.13 | 0.5 | 10 | 510.3992 | 698.3506 | 631.701 | 510399.1525 | 698350.6377 | 1.4057e-06 | 0.39229 | 631701.033
4 | 95 | CONCLUIDO | 2.74 | 36.5 | 31.91 | 33.59 | 0.46 | 57 | 191.78 | 53.44 | 5 | 55 | 38.35 | 23887.36 | 390.38 | 2118.5 | 111.89 | 55.07 | 26134.55 | 0.49 | 0.86 | 2.56 | 1.6 | 0.5 | 10 | 478.3125 | 654.4483 | 591.9887 | 478312.5487 | 654448.3308 | 1.4505e-06 | 0.38021 | 591988.7007
5 | 95 | CONCLUIDO | 2.7932 | 35.8 | 31.62 | 41.24 | 0.55 | 46 | 193.32 | 53.44 | 6 | 44 | 38.89 | 24076.95 | 375.55 | 2118.58 | 102.14 | 55.07 | 21312.63 | 0.54 | 0.87 | 2.56 | 1.31 | 0.5 | 10 | 455.2246 | 622.8583 | 563.4136 | 455224.5571 | 622858.3221 | 1.4787e-06 | 0.37292 | 563413.5981
6 | 95 | CONCLUIDO | 2.838 | 35.24 | 31.35 | 49.5 | 0.64 | 38 | 194.86 | 53.44 | 7 | 36 | 39.43 | 24267.28 | 361.52 | 2118.52 | 93.61 | 55.07 | 17087.98 | 0.59 | 0.88 | 2.54 | 1.04 | 0.5 | 10 | 435.0377 | 595.2378 | 538.4291 | 435037.7196 | 595237.8005 | 1.5024e-06 | 0.36708 | 538429.1403
7 | 95 | CONCLUIDO | 2.8637 | 34.92 | 31.22 | 56.77 | 0.72 | 33 | 196.41 | 53.44 | 8 | 31 | 39.98 | 24458.36 | 350.59 | 2118.47 | 89.64 | 55.07 | 15128.35 | 0.61 | 0.88 | 2.52 | 0.91 | 0.5 | 10 | 421.4062 | 576.5866 | 521.558 | 421406.225 | 576586.5882 | 1.516e-06 | 0.36375 | 521557.9735
8 | 95 | CONCLUIDO | 2.8894 | 34.61 | 31.1 | 66.64 | 0.81 | 28 | 197.97 | 53.44 | 9 | 24 | 40.53 | 24650.18 | 337.21 | 2118.55 | 85.2 | 55.07 | 12933.61 | 0.65 | 0.89 | 2.53 | 0.79 | 0.5 | 10 | 406.0054 | 555.5146 | 502.497 | 406005.4372 | 555514.5509 | 1.5296e-06 | 0.36052 | 502497.0218
9 | 95 | CONCLUIDO | 2.9056 | 34.42 | 31.02 | 74.44 | 0.89 | 25 | 199.53 | 53.44 | 10 | 14 | 41.1 | 24842.77 | 325.66 | 2118.49 | 82.25 | 55.07 | 11474.51 | 0.67 | 0.89 | 2.53 | 0.71 | 0.5 | 10 | 393.827 | 538.8515 | 487.4243 | 393827.0377 | 538851.5274 | 1.5382e-06 | 0.35854 | 487424.2939
10 | 95 | CONCLUIDO | 2.9119 | 34.34 | 30.98 | 77.45 | 0.97 | 24 | 201.1 | 53.44 | 11 | 3 | 41.66 | 25036.12 | 324 | 2118.48 | 80.66 | 55.07 | 10682.63 | 0.68 | 0.89 | 2.54 | 0.67 | 0.5 | 10 | 391.4451 | 535.5924 | 484.4762 | 391445.0617 | 535592.4027 | 1.5415e-06 | 0.35771 | 484476.2155
11 | 95 | CONCLUIDO | 2.9115 | 34.35 | 30.98 | 77.46 | 1.05 | 24 | 202.67 | 53.44 | 12 | 0 | 42.24 | 25230.25 | 323.16 | 2118.49 | 80.91 | 55.07 | 10809.66 | 0.68 | 0.89 | 2.54 | 0.68 | 0.5 | 10 | 390.801 | 534.7111 | 483.6791 | 390800.9725 | 534711.1315 | 1.5413e-06 | 0.35781 | 483679.0516

## RESULTADOS_9
Unnamed: 0 | Volume de calda [L] | STATUS | Capacidade operacional [ha/h] | Tempo de missao [h] | Tempo util [h] | Tempo por voo [min] | Autonomia Projetada [h] | N° Voos | MTOW [kg] | Massa Estrutura [kg] | Combustível [kg] | Abastecimentos | Massa gerador | Potência gerador [W] | Combustível consumido [L] | Calda cons [L] | Distância percorrida [km] | Distância Pulverizando [km] | RTL ACUMULADO[m] | EOC [km/km] | EOC [h/h] | Tempo de manobra [h] | Tempo rtl_rtw [h] | V pulv [m/s] | V desloc [m/s] | Preço Total por ha Simples [R$/ha] | Preço Total por ha Presumido [R$/ha] | Preço Total por ha Real [R$/ha] | Preço Total Simples [R$] | Preço Total Presumido [R$] | Prod CAPEX [ha/h/R$] | Dias Trabalhados | Preço Total Real [R$]
0 | 55 | CONCLUIDO | 2.1471 | 46.58 | 38.11 | 8.56 | 0.15 | 267 | 116.05 | 43.4 | 1 | 265 | 16.65 | 14546.17 | 368.4 | 2118.68 | 314.1 | 55.07 | 126188.01 | 0.18 | 0.72 | 2.91 | 7.8 | 0.5 | 10 | 578.047 | 790.9094 | 715.4261 | 578046.9874 | 790909.3897 | 1.2297e-06 | 0.48521 | 715426.1076
1 | 55 | CONCLUIDO | 2.6126 | 38.28 | 33.52 | 17.96 | 0.3 | 112 | 117.34 | 43.4 | 2 | 110 | 16.94 | 14705.49 | 307.81 | 2118.6 | 163.92 | 55.07 | 51872.16 | 0.34 | 0.82 | 2.66 | 3.21 | 0.5 | 10 | 403.4051 | 551.9567 | 499.2787 | 403405.1021 | 551956.6577 | 1.4963e-06 | 0.39875 | 499278.689
2 | 55 | CONCLUIDO | 2.7825 | 35.94 | 32.23 | 28.44 | 0.45 | 68 | 118.63 | 43.4 | 3 | 66 | 17.23 | 14865.24 | 277.99 | 2118.57 | 122.39 | 55.07 | 31325.69 | 0.45 | 0.85 | 2.58 | 1.92 | 0.5 | 10 | 348.7703 | 477.2029 | 431.6593 | 348770.2604 | 477202.8569 | 1.5936e-06 | 0.37438 | 431659.286
3 | 55 | CONCLUIDO | 2.8688 | 34.86 | 31.65 | 40.4 | 0.59 | 47 | 119.93 | 43.4 | 4 | 39 | 17.53 | 15025.44 | 253.28 | 2118.49 | 102.78 | 55.07 | 21629.61 | 0.54 | 0.87 | 2.57 | 1.34 | 0.5 | 10 | 315.6713 | 431.9154 | 390.694 | 315671.2735 | 431915.3629 | 1.643e-06 | 0.36312 | 390693.9668
4 | 55 | CONCLUIDO | 2.898 | 34.51 | 31.47 | 47.2 | 0.73 | 40 | 121.23 | 43.4 | 5 | 4 | 17.83 | 15186.08 | 243.7 | 2118.48 | 95.63 | 55.07 | 18088.47 | 0.58 | 0.88 | 2.59 | 1.16 | 0.5 | 10 | 303.9514 | 415.8798 | 376.1888 | 303951.4307 | 415879.7569 | 1.6597e-06 | 0.35948 | 376188.7766
5 | 55 | CONCLUIDO | 2.8959 | 34.53 | 31.49 | 47.24 | 0.86 | 40 | 122.54 | 43.4 | 6 | 0 | 18.14 | 15347.16 | 245.26 | 2118.48 | 96.52 | 55.07 | 18532.02 | 0.57 | 0.87 | 2.59 | 1.18 | 0.5 | 10 | 305.5357 | 418.0475 | 378.1496 | 305535.7231 | 418047.4557 | 1.6585e-06 | 0.35969 | 378149.5932

## resultados
Unnamed: 0 | Volume de calda [L] | STATUS | Capacidade operacional [ha/h] | Tempo de missao [h] | Tempo util [h] | Tempo por voo [min] | Autonomia Projetada [h] | N° Voos | MTOW [kg] | Massa Estrutura [kg] | Combustível [kg] | Abastecimentos | Massa gerador | Potência gerador [W] | Combustível consumido [L] | Calda cons [L] | Distância percorrida [km] | Distância Pulverizando [km] | RTL ACUMULADO[m] | EOC [km/km] | EOC [h/h] | Tempo de manobra [h] | Tempo rtl_rtw [h] | V pulv [m/s] | V desloc [m/s]
0 | 100 | CONCLUIDO | 1.5954 | 62.68 | 43.28 | 5.98 | 0.09 | 434 | 194.77 | 54.38 | 1 | 432 | 39.4 | 24256.19 | 598.26 | 2118.85 | 483.42 | 55.07 | 210012.99 | 0.11 | 0.64 | 3.2 | 12.97 | 0.5 | 10
1 | 100 | CONCLUIDO | 2.2448 | 44.55 | 35.3 | 12.24 | 0.18 | 173 | 196.32 | 54.38 | 2 | 171 | 39.95 | 24447.22 | 478.71 | 2118.71 | 222.12 | 55.07 | 80667.04 | 0.25 | 0.78 | 2.77 | 4.99 | 0.5 | 10
2 | 100 | CONCLUIDO | 2.4927 | 40.12 | 33.4 | 18.56 | 0.27 | 108 | 197.88 | 54.38 | 3 | 106 | 40.5 | 24639 | 444.41 | 2118.49 | 160.25 | 55.07 | 50056.22 | 0.34 | 0.82 | 2.65 | 3.09 | 0.5 | 10
3 | 100 | CONCLUIDO | 2.6308 | 38.01 | 32.5 | 25.32 | 0.36 | 77 | 199.44 | 54.38 | 4 | 75 | 41.06 | 24831.54 | 423.24 | 2118.55 | 130.92 | 55.07 | 35548.86 | 0.42 | 0.85 | 2.6 | 2.19 | 0.5 | 10
4 | 100 | CONCLUIDO | 2.7156 | 36.82 | 31.97 | 31.97 | 0.44 | 60 | 201.01 | 54.38 | 5 | 58 | 41.63 | 25024.84 | 407.58 | 2118.54 | 113.78 | 55.07 | 27062.99 | 0.48 | 0.86 | 2.57 | 1.67 | 0.5 | 10
5 | 100 | CONCLUIDO | 2.7744 | 36.04 | 31.66 | 39.58 | 0.53 | 48 | 202.58 | 54.38 | 6 | 46 | 42.2 | 25218.93 | 393.73 | 2118.46 | 103.63 | 55.07 | 22048.7 | 0.53 | 0.87 | 2.56 | 1.35 | 0.5 | 10
6 | 100 | CONCLUIDO | 2.8167 | 35.5 | 31.43 | 47.15 | 0.61 | 40 | 204.16 | 54.38 | 7 | 38 | 42.78 | 25413.94 | 380.58 | 2118.46 | 95.84 | 55.07 | 18191.66 | 0.57 | 0.88 | 2.55 | 1.12 | 0.5 | 10
7 | 100 | CONCLUIDO | 2.8517 | 35.07 | 31.23 | 55.11 | 0.69 | 34 | 205.75 | 54.38 | 8 | 32 | 43.37 | 25609.61 | 367.87 | 2118.45 | 89.46 | 55.07 | 15035.26 | 0.62 | 0.88 | 2.53 | 0.92 | 0.5 | 10
8 | 100 | CONCLUIDO | 2.8717 | 34.82 | 31.14 | 62.28 | 0.77 | 30 | 207.34 | 54.38 | 9 | 28 | 43.96 | 25806.1 | 355.29 | 2118.49 | 86.54 | 55.07 | 13594.21 | 0.64 | 0.88 | 2.53 | 0.83 | 0.5 | 10
9 | 100 | CONCLUIDO | 2.8942 | 34.55 | 31.02 | 71.59 | 0.85 | 26 | 208.94 | 54.38 | 10 | 23 | 44.56 | 26003.41 | 342.56 | 2118.45 | 83.02 | 55.07 | 11851.05 | 0.66 | 0.89 | 2.52 | 0.72 | 0.5 | 10
10 | 100 | CONCLUIDO | 2.9036 | 34.44 | 30.99 | 77.48 | 0.93 | 24 | 210.55 | 54.38 | 11 | 12 | 45.17 | 26201.54 | 334.89 | 2118.45 | 81.34 | 55.07 | 11022.61 | 0.68 | 0.89 | 2.53 | 0.68 | 0.5 | 10
11 | 100 | CONCLUIDO | 2.9094 | 34.37 | 30.96 | 80.76 | 1 | 23 | 212.16 | 54.38 | 12 | 3 | 45.78 | 26400.51 | 332.7 | 2118.45 | 80.12 | 55.07 | 10418.88 | 0.69 | 0.89 | 2.54 | 0.65 | 0.5 | 10
12 | 100 | CONCLUIDO | 2.9088 | 34.38 | 30.97 | 80.78 | 1.08 | 23 | 213.78 | 54.38 | 13 | 0 | 46.4 | 26600.32 | 334.36 | 2118.47 | 80.15 | 55.07 | 10433.75 | 0.69 | 0.89 | 2.54 | 0.66 | 0.5 | 10
0 | 40 | CONCLUIDO | 2.3636 | 42.31 | 36.4 | 10.4 | 0.2 | 210 | 89.87 | 37.55 | 1 | 208 | 11.32 | 11317.98 | 290.09 | 2118.61 | 258.6 | 55.07 | 98722.08 | 0.21 | 0.76 | 2.81 | 6.09 | 0.5 | 10
1 | 40 | CONCLUIDO | 2.7492 | 36.37 | 32.79 | 22.61 | 0.39 | 87 | 91.1 | 37.55 | 2 | 85 | 11.54 | 11468.97 | 237.99 | 2118.59 | 139.95 | 55.07 | 40014.26 | 0.39 | 0.84 | 2.63 | 2.48 | 0.5 | 10
2 | 40 | CONCLUIDO | 2.8629 | 34.93 | 31.93 | 34.21 | 0.57 | 56 | 92.32 | 37.55 | 3 | 18 | 11.77 | 11620.34 | 212.42 | 2118.5 | 110.92 | 55.07 | 25651.06 | 0.5 | 0.86 | 2.61 | 1.62 | 0.5 | 10
3 | 40 | CONCLUIDO | 2.8693 | 34.85 | 31.89 | 35.43 | 0.75 | 54 | 93.55 | 37.55 | 4 | 0 | 12 | 11772.07 | 212.99 | 2118.56 | 108.89 | 55.07 | 24648.78 | 0.51 | 0.86 | 2.63 | 1.58 | 0.5 | 10
0 | 30 | CONCLUIDO | 2.5223 | 39.65 | 35.19 | 12.57 | 0.24 | 168 | 71.52 | 32.27 | 1 | 166 | 8.25 | 9054.6 | 231.61 | 2118.72 | 218.1 | 55.07 | 78682.6 | 0.25 | 0.78 | 2.77 | 4.88 | 0.5 | 10
1 | 30 | CONCLUIDO | 2.8172 | 35.5 | 32.49 | 25.99 | 0.48 | 75 | 72.7 | 32.27 | 2 | 23 | 8.43 | 9200.25 | 188.74 | 2118.62 | 128.6 | 55.07 | 34397.75 | 0.43 | 0.85 | 2.65 | 2.18 | 0.5 | 10
2 | 30 | CONCLUIDO | 2.8265 | 35.38 | 32.42 | 27.01 | 0.71 | 72 | 73.88 | 32.27 | 3 | 0 | 8.61 | 9346.23 | 189.02 | 2118.49 | 125.32 | 55.07 | 32775.26 | 0.44 | 0.85 | 2.68 | 2.11 | 0.5 | 10
0 | 15 | CONCLUIDO | 2.645 | 37.81 | 34.53 | 14.59 | 0.43 | 142 | 39.78 | 19.54 | 1 | 0 | 4.24 | 5140 | 135.73 | 2118.76 | 191.05 | 55.07 | 65287 | 0.29 | 0.8 | 2.89 | 4.22 | 0.5 | 10
0 | 70 | CONCLUIDO | 1.9506 | 51.27 | 39.77 | 7.43 | 0.12 | 321 | 141.81 | 47.83 | 1 | 319 | 22.98 | 17723.39 | 443.51 | 2118.87 | 368.22 | 55.07 | 152979.82 | 0.15 | 0.69 | 3 | 9.45 | 0.5 | 10
1 | 70 | CONCLUIDO | 2.49 | 40.16 | 34.09 | 15.38 | 0.25 | 133 | 143.17 | 47.83 | 2 | 131 | 23.34 | 17891.86 | 366.81 | 2118.72 | 183.15 | 55.07 | 61381.1 | 0.3 | 0.81 | 2.68 | 3.78 | 0.5 | 10
2 | 70 | CONCLUIDO | 2.6853 | 37.24 | 32.64 | 23.88 | 0.37 | 82 | 144.54 | 47.83 | 3 | 80 | 23.71 | 18060.85 | 338.22 | 2118.53 | 135.77 | 55.07 | 37946.9 | 0.41 | 0.84 | 2.6 | 2.33 | 0.5 | 10
3 | 70 | CONCLUIDO | 2.7884 | 35.86 | 31.96 | 33.06 | 0.49 | 58 | 145.92 | 47.83 | 4 | 56 | 24.09 | 18230.35 | 316.88 | 2118.49 | 112.99 | 55.07 | 26678.41 | 0.49 | 0.86 | 2.58 | 1.65 | 0.5 | 10
4 | 70 | CONCLUIDO | 2.8551 | 35.03 | 31.53 | 42.99 | 0.6 | 44 | 147.3 | 47.83 | 5 | 42 | 24.47 | 18400.38 | 297.27 | 2118.47 | 99.16 | 55.07 | 19832.81 | 0.56 | 0.87 | 2.55 | 1.22 | 0.5 | 10
5 | 70 | CONCLUIDO | 2.8949 | 34.54 | 31.3 | 53.66 | 0.71 | 35 | 148.68 | 47.83 | 6 | 24 | 24.85 | 18570.94 | 277.65 | 2118.45 | 91.62 | 55.07 | 16108.69 | 0.6 | 0.88 | 2.55 | 1 | 0.5 | 10
6 | 70 | CONCLUIDO | 2.9075 | 34.39 | 31.24 | 58.58 | 0.83 | 32 | 150.07 | 47.83 | 7 | 4 | 25.24 | 18742.03 | 274.33 | 2118.59 | 88.73 | 55.07 | 14679.11 | 0.62 | 0.88 | 2.57 | 0.93 | 0.5 | 10
7 | 70 | CONCLUIDO | 2.9059 | 34.41 | 31.26 | 58.61 | 0.94 | 32 | 151.46 | 47.83 | 8 | 0 | 25.63 | 18913.66 | 275.26 | 2118.54 | 89.17 | 55.07 | 14898.86 | 0.62 | 0.88 | 2.57 | 0.95 | 0.5 | 10
0 | 90 | CONCLUIDO | 1.7084 | 58.54 | 42.07 | 6.39 | 0.1 | 395 | 176.73 | 52.44 | 1 | 393 | 33.29 | 22031.19 | 545.08 | 2118.97 | 443.53 | 55.07 | 190261.92 | 0.12 | 0.66 | 3.13 | 11.76 | 0.5 | 10
1 | 90 | CONCLUIDO | 2.3226 | 43.06 | 34.95 | 13.1 | 0.2 | 160 | 178.21 | 52.44 | 2 | 158 | 33.77 | 22213.89 | 442.44 | 2118.67 | 210.56 | 55.07 | 74951.5 | 0.26 | 0.79 | 2.74 | 4.64 | 0.5 | 10
2 | 90 | CONCLUIDO | 2.5612 | 39.04 | 33.1 | 20.06 | 0.3 | 99 | 179.7 | 52.44 | 3 | 97 | 34.26 | 22397.24 | 409.24 | 2118.54 | 150.82 | 55.07 | 45389.61 | 0.37 | 0.83 | 2.63 | 2.79 | 0.5 | 10
3 | 90 | CONCLUIDO | 2.6831 | 37.27 | 32.33 | 27.32 | 0.39 | 71 | 181.19 | 52.44 | 4 | 69 | 34.75 | 22581.25 | 389.75 | 2118.58 | 124.99 | 55.07 | 32612.06 | 0.44 | 0.85 | 2.6 | 2.02 | 0.5 | 10
4 | 90 | CONCLUIDO | 2.761 | 36.22 | 31.84 | 34.74 | 0.49 | 55 | 182.69 | 52.44 | 5 | 53 | 35.25 | 22766.06 | 373.81 | 2118.45 | 109.43 | 55.07 | 24914.64 | 0.5 | 0.87 | 2.57 | 1.54 | 0.5 | 10
5 | 90 | CONCLUIDO | 2.8164 | 35.51 | 31.52 | 42.98 | 0.58 | 44 | 184.19 | 52.44 | 6 | 42 | 35.75 | 22951.43 | 357.75 | 2118.53 | 98.97 | 55.07 | 19736.36 | 0.56 | 0.87 | 2.55 | 1.21 | 0.5 | 10
6 | 90 | CONCLUIDO | 2.8503 | 35.08 | 31.35 | 50.83 | 0.67 | 37 | 185.7 | 52.44 | 7 | 35 | 36.26 | 23137.49 | 345.46 | 2118.49 | 93.41 | 55.07 | 16990.78 | 0.59 | 0.88 | 2.54 | 1.04 | 0.5 | 10
7 | 90 | CONCLUIDO | 2.883 | 34.69 | 31.16 | 60.32 | 0.76 | 31 | 187.22 | 52.44 | 8 | 29 | 36.78 | 23324.24 | 329.41 | 2118.46 | 87.53 | 55.07 | 14084.82 | 0.63 | 0.88 | 2.52 | 0.86 | 0.5 | 10
8 | 90 | CONCLUIDO | 2.905 | 34.42 | 31.04 | 68.98 | 0.85 | 27 | 188.74 | 52.44 | 9 | 18 | 37.3 | 23511.69 | 315.86 | 2118.49 | 83.29 | 55.07 | 11980.93 | 0.66 | 0.89 | 2.52 | 0.73 | 0.5 | 10
9 | 90 | CONCLUIDO | 2.9123 | 34.34 | 31.03 | 74.47 | 0.93 | 25 | 190.26 | 52.44 | 10 | 3 | 37.82 | 23699.85 | 310.8 | 2118.49 | 82.32 | 55.07 | 11506.09 | 0.67 | 0.89 | 2.54 | 0.72 | 0.5 | 10
10 | 90 | CONCLUIDO | 2.9131 | 34.33 | 31.02 | 74.44 | 1.02 | 25 | 191.79 | 52.44 | 11 | 0 | 38.35 | 23888.73 | 312.55 | 2118.49 | 81.87 | 55.07 | 11284.48 | 0.67 | 0.89 | 2.54 | 0.71 | 0.5 | 10
0 | 10 | CONCLUIDO | 2.4576 | 40.69 | 36.68 | 10.33 | 0.64 | 213 | 26.11 | 12.1 | 1 | 0 | 3.01 | 3454.41 | 106.56 | 2118.6 | 257.54 | 55.07 | 98177.34 | 0.21 | 0.75 | 3.11 | 6.37 | 0.5 | 10
0 | 45 | CONCLUIDO | 2.2874 | 43.72 | 37 | 9.65 | 0.18 | 230 | 98.71 | 39.72 | 1 | 228 | 12.99 | 12407.75 | 317.36 | 2118.68 | 277.67 | 55.07 | 108155.97 | 0.2 | 0.74 | 2.85 | 6.69 | 0.5 | 10
1 | 45 | CONCLUIDO | 2.7017 | 37.01 | 33.05 | 20.66 | 0.35 | 96 | 99.95 | 39.72 | 2 | 94 | 13.24 | 12561.45 | 262.85 | 2118.54 | 149.06 | 55.07 | 44522.38 | 0.37 | 0.83 | 2.63 | 2.74 | 0.5 | 10
2 | 45 | CONCLUIDO | 2.851 | 35.08 | 31.92 | 33.6 | 0.52 | 57 | 101.2 | 39.72 | 3 | 46 | 13.49 | 12715.54 | 230.45 | 2118.49 | 111.43 | 55.07 | 25901.23 | 0.49 | 0.86 | 2.58 | 1.61 | 0.5 | 10
3 | 45 | CONCLUIDO | 2.8796 | 34.73 | 31.73 | 38.86 | 0.69 | 49 | 102.45 | 39.72 | 4 | 0 | 13.74 | 12870.03 | 222.02 | 2118.58 | 104.02 | 55.07 | 22235.57 | 0.53 | 0.87 | 2.61 | 1.42 | 0.5 | 10
0 | 60 | CONCLUIDO | 2.0783 | 48.12 | 38.7 | 8.15 | 0.14 | 285 | 124.63 | 45 | 1 | 283 | 18.64 | 15605.44 | 393.96 | 2118.79 | 332.71 | 55.07 | 135401.04 | 0.17 | 0.71 | 2.96 | 8.39 | 0.5 | 10
1 | 60 | CONCLUIDO | 2.5717 | 38.89 | 33.71 | 17 | 0.28 | 119 | 125.95 | 45 | 2 | 117 | 18.95 | 15767.7 | 328.25 | 2118.56 | 170.42 | 55.07 | 55089.98 | 0.32 | 0.82 | 2.67 | 3.4 | 0.5 | 10
2 | 60 | CONCLUIDO | 2.7487 | 36.38 | 32.38 | 26.62 | 0.42 | 73 | 127.27 | 45 | 3 | 71 | 19.27 | 15930.42 | 298.71 | 2118.49 | 127.43 | 55.07 | 33820.67 | 0.43 | 0.85 | 2.59 | 2.07 | 0.5 | 10
3 | 60 | CONCLUIDO | 2.8432 | 35.17 | 31.74 | 37.34 | 0.55 | 51 | 128.59 | 45 | 4 | 48 | 19.59 | 16093.6 | 275.81 | 2118.48 | 106.25 | 55.07 | 23343.09 | 0.52 | 0.87 | 2.56 | 1.43 | 0.5 | 10
4 | 60 | CONCLUIDO | 2.8959 | 34.53 | 31.4 | 48.31 | 0.68 | 39 | 129.92 | 45 | 5 | 20 | 19.92 | 16257.24 | 255.31 | 2118.48 | 94.33 | 55.07 | 17445.24 | 0.58 | 0.88 | 2.56 | 1.09 | 0.5 | 10
5 | 60 | CONCLUIDO | 2.9025 | 34.45 | 31.38 | 50.88 | 0.81 | 37 | 131.25 | 45 | 6 | 0 | 20.25 | 16421.36 | 254.91 | 2118.49 | 92.85 | 55.07 | 16715.1 | 0.59 | 0.88 | 2.58 | 1.07 | 0.5 | 10
0 | 80 | CONCLUIDO | 1.828 | 54.7 | 40.88 | 6.87 | 0.11 | 357 | 159.12 | 50.28 | 1 | 355 | 27.84 | 19859.16 | 493.43 | 2118.86 | 404.51 | 55.07 | 170943.86 | 0.14 | 0.67 | 3.06 | 10.56 | 0.5 | 10
1 | 80 | CONCLUIDO | 2.4041 | 41.6 | 34.53 | 14.1 | 0.22 | 147 | 160.54 | 50.28 | 2 | 145 | 28.26 | 20034.4 | 404.96 | 2118.64 | 196.86 | 55.07 | 68169.52 | 0.28 | 0.8 | 2.73 | 4.22 | 0.5 | 10
2 | 80 | CONCLUIDO | 2.6211 | 38.15 | 32.9 | 21.69 | 0.33 | 91 | 161.97 | 50.28 | 3 | 89 | 28.69 | 20210.21 | 374.59 | 2118.66 | 143.77 | 55.07 | 41901.69 | 0.38 | 0.84 | 2.62 | 2.59 | 0.5 | 10
3 | 80 | CONCLUIDO | 2.7335 | 36.58 | 32.16 | 29.69 | 0.43 | 65 | 163.4 | 50.28 | 4 | 63 | 29.12 | 20386.62 | 354.23 | 2118.49 | 119.98 | 55.07 | 30139.38 | 0.46 | 0.86 | 2.59 | 1.85 | 0.5 | 10
4 | 80 | CONCLUIDO | 2.8066 | 35.63 | 31.7 | 38.03 | 0.54 | 50 | 164.83 | 50.28 | 5 | 48 | 29.55 | 20563.61 | 336.37 | 2118.52 | 104.97 | 55.07 | 22707.95 | 0.52 | 0.87 | 2.55 | 1.39 | 0.5 | 10
5 | 80 | CONCLUIDO | 2.8544 | 35.03 | 31.42 | 47.13 | 0.64 | 40 | 166.27 | 50.28 | 6 | 38 | 29.99 | 20741.2 | 320.75 | 2118.56 | 95.82 | 55.07 | 18185.17 | 0.57 | 0.88 | 2.54 | 1.11 | 0.5 | 10
6 | 80 | CONCLUIDO | 2.8891 | 34.61 | 31.23 | 56.77 | 0.74 | 33 | 167.72 | 50.28 | 7 | 27 | 30.44 | 20919.39 | 305.89 | 2118.46 | 89.3 | 55.07 | 14958.98 | 0.62 | 0.88 | 2.53 | 0.92 | 0.5 | 10
7 | 80 | CONCLUIDO | 2.9064 | 34.41 | 31.15 | 64.44 | 0.84 | 29 | 169.17 | 50.28 | 8 | 9 | 30.89 | 21098.19 | 294.12 | 2118.51 | 86.19 | 55.07 | 13422.36 | 0.64 | 0.88 | 2.55 | 0.84 | 0.5 | 10
8 | 80 | CONCLUIDO | 2.9118 | 34.34 | 31.12 | 66.68 | 0.94 | 28 | 170.62 | 50.28 | 9 | 1 | 31.34 | 21277.6 | 294.96 | 2118.53 | 84.98 | 55.07 | 12823.5 | 0.65 | 0.89 | 2.55 | 0.81 | 0.5 | 10
9 | 80 | CONCLUIDO | 2.9109 | 34.35 | 31.13 | 66.7 | 1.03 | 28 | 172.08 | 50.28 | 10 | 0 | 31.8 | 21457.64 | 297.27 | 2118.49 | 85.2 | 55.07 | 12934.63 | 0.65 | 0.89 | 2.56 | 0.82 | 0.5 | 10
0 | 35 | CONCLUIDO | 2.4426 | 40.94 | 35.79 | 11.36 | 0.22 | 189 | 80.84 | 35.1 | 1 | 187 | 9.74 | 10204.21 | 261.42 | 2118.68 | 238.13 | 55.07 | 88592.33 | 0.23 | 0.77 | 2.8 | 5.48 | 0.5 | 10
1 | 35 | CONCLUIDO | 2.8002 | 35.71 | 32.49 | 25.32 | 0.43 | 77 | 82.04 | 35.1 | 2 | 66 | 9.94 | 10352.53 | 209.82 | 2118.55 | 130.53 | 55.07 | 35355.07 | 0.42 | 0.85 | 2.61 | 2.19 | 0.5 | 10
2 | 35 | CONCLUIDO | 2.8477 | 35.12 | 32.16 | 31.12 | 0.63 | 62 | 83.25 | 35.1 | 3 | 0 | 10.15 | 10501.19 | 200.14 | 2118.58 | 116.92 | 55.07 | 28621.06 | 0.47 | 0.86 | 2.66 | 1.85 | 0.5 | 10
0 | 50 | CONCLUIDO | 2.2139 | 45.17 | 37.6 | 9.06 | 0.16 | 249 | 107.41 | 41.65 | 1 | 247 | 14.77 | 13481.73 | 343.49 | 2118.68 | 297.48 | 55.07 | 117967.93 | 0.19 | 0.73 | 2.89 | 7.29 | 0.5 | 10
1 | 50 | CONCLUIDO | 2.6564 | 37.65 | 33.3 | 19.21 | 0.32 | 104 | 108.68 | 41.65 | 2 | 102 | 15.03 | 13638.32 | 286.63 | 2118.57 | 156.66 | 55.07 | 48284.72 | 0.35 | 0.83 | 2.66 | 2.99 | 0.5 | 10
2 | 50 | CONCLUIDO | 2.8193 | 35.47 | 32.06 | 31.02 | 0.48 | 62 | 109.96 | 41.65 | 3 | 60 | 15.31 | 13795.21 | 254.71 | 2118.58 | 116.38 | 55.07 | 28351.03 | 0.47 | 0.86 | 2.58 | 1.75 | 0.5 | 10
3 | 50 | CONCLUIDO | 2.8861 | 34.65 | 31.61 | 42.15 | 0.63 | 45 | 111.23 | 41.65 | 4 | 17 | 15.58 | 13952.52 | 234 | 2118.48 | 100.91 | 55.07 | 20700.82 | 0.55 | 0.87 | 2.59 | 1.3 | 0.5 | 10
4 | 50 | CONCLUIDO | 2.8889 | 34.62 | 31.6 | 43.09 | 0.78 | 44 | 112.51 | 41.65 | 5 | 0 | 15.86 | 14110.24 | 234.13 | 2118.49 | 100.02 | 55.07 | 20263.75 | 0.55 | 0.87 | 2.6 | 1.29 | 0.5 | 10
0 | 25 | CONCLUIDO | 2.6165 | 38.22 | 34.44 | 14.45 | 0.28 | 143 | 61.76 | 28.92 | 1 | 141 | 6.84 | 7851.41 | 197.48 | 2118.64 | 193.73 | 55.07 | 66620.69 | 0.28 | 0.8 | 2.72 | 4.13 | 0.5 | 10
1 | 25 | CONCLUIDO | 2.7891 | 35.85 | 32.86 | 22.93 | 0.55 | 86 | 62.92 | 28.92 | 2 | 0 | 7 | 7994.37 | 173.01 | 2118.66 | 139.16 | 55.07 | 39622.91 | 0.4 | 0.84 | 2.73 | 2.55 | 0.5 | 10
0 | 85 | CONCLUIDO | 1.7671 | 56.59 | 41.47 | 6.62 | 0.11 | 376 | 167.88 | 51.39 | 1 | 374 | 30.49 | 20939.59 | 519.09 | 2118.75 | 423.83 | 55.07 | 180508.35 | 0.13 | 0.66 | 3.1 | 11.16 | 0.5 | 10
1 | 85 | CONCLUIDO | 2.3614 | 42.35 | 34.76 | 13.54 | 0.21 | 154 | 169.33 | 51.39 | 2 | 152 | 30.94 | 21118.46 | 423.87 | 2118.57 | 204.49 | 55.07 | 71947.36 | 0.27 | 0.79 | 2.73 | 4.45 | 0.5 | 10
2 | 85 | CONCLUIDO | 2.5901 | 38.61 | 33.02 | 20.85 | 0.31 | 95 | 170.79 | 51.39 | 3 | 93 | 31.4 | 21297.94 | 392.1 | 2118.57 | 147.9 | 55.07 | 43949.13 | 0.37 | 0.83 | 2.63 | 2.71 | 0.5 | 10
3 | 85 | CONCLUIDO | 2.7092 | 36.91 | 32.23 | 28.44 | 0.41 | 68 | 172.25 | 51.39 | 4 | 66 | 31.86 | 21478.05 | 371.81 | 2118.61 | 122.33 | 55.07 | 31298.29 | 0.45 | 0.85 | 2.59 | 1.93 | 0.5 | 10
4 | 85 | CONCLUIDO | 2.7857 | 35.9 | 31.76 | 36.65 | 0.51 | 52 | 173.71 | 51.39 | 5 | 50 | 32.32 | 21658.78 | 355.22 | 2118.5 | 106.99 | 55.07 | 23709.09 | 0.51 | 0.87 | 2.56 | 1.46 | 0.5 | 10
5 | 85 | CONCLUIDO | 2.836 | 35.26 | 31.47 | 44.95 | 0.61 | 42 | 175.18 | 51.39 | 6 | 40 | 32.79 | 21840.16 | 340.92 | 2118.48 | 97 | 55.07 | 18761.33 | 0.57 | 0.88 | 2.55 | 1.16 | 0.5 | 10
6 | 85 | CONCLUIDO | 2.8764 | 34.77 | 31.24 | 55.13 | 0.7 | 34 | 176.66 | 51.39 | 7 | 32 | 33.27 | 22022.17 | 322.37 | 2118.5 | 90.03 | 55.07 | 15317.27 | 0.61 | 0.88 | 2.53 | 0.93 | 0.5 | 10
7 | 85 | CONCLUIDO | 2.8987 | 34.5 | 31.14 | 64.43 | 0.8 | 29 | 178.14 | 51.39 | 8 | 20 | 33.75 | 22204.83 | 309.7 | 2118.54 | 86.22 | 55.07 | 13436.74 | 0.64 | 0.88 | 2.54 | 0.83 | 0.5 | 10
8 | 85 | CONCLUIDO | 2.9097 | 34.37 | 31.08 | 69.07 | 0.89 | 27 | 179.63 | 51.39 | 9 | 5 | 34.24 | 22388.15 | 301.46 | 2118.5 | 83.69 | 55.07 | 12181.7 | 0.66 | 0.89 | 2.55 | 0.77 | 0.5 | 10
9 | 85 | CONCLUIDO | 2.9135 | 34.32 | 31.07 | 71.7 | 0.98 | 26 | 181.12 | 51.39 | 10 | 0 | 34.73 | 22572.13 | 302.72 | 2118.51 | 83.17 | 55.07 | 11928.29 | 0.66 | 0.89 | 2.56 | 0.76 | 0.5 | 10
0 | 20 | CONCLUIDO | 2.6987 | 37.06 | 33.83 | 16.77 | 0.34 | 121 | 51.33 | 24.83 | 1 | 71 | 5.51 | 6564.78 | 160.9 | 2118.7 | 172.14 | 55.07 | 55939.15 | 0.32 | 0.81 | 2.73 | 3.52 | 0.5 | 10
1 | 20 | CONCLUIDO | 2.7363 | 36.55 | 33.49 | 18.78 | 0.66 | 107 | 52.47 | 24.83 | 2 | 0 | 5.64 | 6705.1 | 157.93 | 2118.5 | 158.64 | 55.07 | 49255.49 | 0.35 | 0.82 | 2.79 | 3.18 | 0.5 | 10
0 | 65 | CONCLUIDO | 2.0137 | 49.66 | 39.23 | 7.77 | 0.13 | 303 | 133.21 | 46.47 | 1 | 301 | 20.75 | 16663.42 | 418.71 | 2119.01 | 350.65 | 55.07 | 144283.22 | 0.16 | 0.7 | 2.98 | 8.92 | 0.5 | 10
1 | 65 | CONCLUIDO | 2.5296 | 39.53 | 33.92 | 16.15 | 0.26 | 126 | 134.55 | 46.47 | 2 | 124 | 21.09 | 16828.84 | 348.3 | 2118.61 | 177.39 | 55.07 | 58538.44 | 0.31 | 0.81 | 2.68 | 3.61 | 0.5 | 10
2 | 65 | CONCLUIDO | 2.7141 | 36.85 | 32.54 | 25.03 | 0.39 | 78 | 135.9 | 46.47 | 3 | 76 | 21.43 | 16994.64 | 319.77 | 2118.48 | 132.52 | 55.07 | 36343.32 | 0.42 | 0.85 | 2.6 | 2.23 | 0.5 | 10
3 | 65 | CONCLUIDO | 2.82 | 35.46 | 31.81 | 35.35 | 0.52 | 54 | 137.25 | 46.47 | 4 | 52 | 21.78 | 17160.92 | 296.03 | 2118.5 | 108.23 | 55.07 | 24318.7 | 0.51 | 0.87 | 2.57 | 1.5 | 0.5 | 10
4 | 65 | CONCLUIDO | 2.876 | 34.77 | 31.47 | 46.06 | 0.64 | 41 | 138.6 | 46.47 | 5 | 37 | 22.13 | 17327.69 | 275.34 | 2118.45 | 97.26 | 55.07 | 18897.6 | 0.57 | 0.88 | 2.55 | 1.17 | 0.5 | 10
5 | 65 | CONCLUIDO | 2.9021 | 34.46 | 31.33 | 53.7 | 0.76 | 35 | 139.95 | 46.47 | 6 | 6 | 22.49 | 17494.97 | 260.99 | 2118.48 | 91.9 | 55.07 | 16247.65 | 0.6 | 0.88 | 2.56 | 1.02 | 0.5 | 10
6 | 65 | CONCLUIDO | 2.9068 | 34.4 | 31.3 | 55.23 | 0.88 | 34 | 141.31 | 46.47 | 7 | 0 | 22.85 | 17662.75 | 262.72 | 2118.47 | 90.63 | 55.07 | 15619.74 | 0.61 | 0.88 | 2.57 | 0.99 | 0.5 | 10
0 | 75 | CONCLUIDO | 1.8845 | 53.06 | 40.4 | 7.13 | 0.12 | 340 | 150.44 | 49.1 | 1 | 338 | 25.34 | 18787.76 | 469.33 | 2118.72 | 388.12 | 55.07 | 162834.37 | 0.14 | 0.68 | 3.06 | 10.09 | 0.5 | 10
1 | 75 | CONCLUIDO | 2.4458 | 40.89 | 34.33 | 14.71 | 0.23 | 140 | 151.83 | 49.1 | 2 | 138 | 25.73 | 18959.54 | 386.6 | 2118.56 | 190.45 | 55.07 | 64997.64 | 0.29 | 0.8 | 2.71 | 4.02 | 0.5 | 10
2 | 75 | CONCLUIDO | 2.6509 | 37.72 | 32.79 | 22.61 | 0.35 | 87 | 153.23 | 49.1 | 3 | 85 | 26.13 | 19131.85 | 356.54 | 2118.54 | 140.15 | 55.07 | 40110.65 | 0.39 | 0.84 | 2.62 | 2.48 | 0.5 | 10
3 | 75 | CONCLUIDO | 2.7598 | 36.23 | 32.06 | 31.03 | 0.46 | 62 | 154.63 | 49.1 | 4 | 60 | 26.53 | 19304.72 | 336.3 | 2118.5 | 116.67 | 55.07 | 28496.66 | 0.47 | 0.86 | 2.58 | 1.76 | 0.5 | 10
4 | 75 | CONCLUIDO | 2.8291 | 35.35 | 31.63 | 40.38 | 0.57 | 47 | 156.03 | 49.1 | 5 | 45 | 26.94 | 19478.15 | 318.33 | 2118.47 | 102.72 | 55.07 | 21596.6 | 0.54 | 0.87 | 2.56 | 1.33 | 0.5 | 10
5 | 75 | CONCLUIDO | 2.8772 | 34.76 | 31.35 | 50.84 | 0.67 | 37 | 157.44 | 49.1 | 6 | 34 | 27.35 | 19652.13 | 300.73 | 2118.45 | 93.69 | 55.07 | 17134.02 | 0.59 | 0.88 | 2.53 | 1.04 | 0.5 | 10
6 | 75 | CONCLUIDO | 2.9071 | 34.4 | 31.17 | 60.34 | 0.78 | 31 | 158.86 | 49.1 | 7 | 17 | 27.77 | 19826.68 | 283.87 | 2118.56 | 87.26 | 55.07 | 13947.52 | 0.63 | 0.88 | 2.54 | 0.87 | 0.5 | 10
7 | 75 | CONCLUIDO | 2.9106 | 34.36 | 31.16 | 62.33 | 0.88 | 30 | 160.28 | 49.1 | 8 | 1 | 28.19 | 20001.93 | 281.97 | 2118.48 | 86.37 | 55.07 | 13510.28 | 0.64 | 0.88 | 2.56 | 0.86 | 0.5 | 10
8 | 75 | CONCLUIDO | 2.9104 | 34.36 | 31.17 | 62.33 | 0.99 | 30 | 161.71 | 49.1 | 9 | 0 | 28.61 | 20177.64 | 284.46 | 2118.53 | 86.44 | 55.07 | 13543.16 | 0.64 | 0.88 | 2.56 | 0.86 | 0.5 | 10
0 | 95 | CONCLUIDO | 1.6516 | 60.55 | 42.67 | 6.18 | 0.1 | 414 | 185.69 | 53.44 | 1 | 412 | 36.26 | 23136.14 | 571.41 | 2118.7 | 462.97 | 55.07 | 199888.51 | 0.12 | 0.65 | 3.17 | 12.35 | 0.5 | 10
1 | 95 | CONCLUIDO | 2.2828 | 43.81 | 35.12 | 12.62 | 0.19 | 167 | 187.21 | 53.44 | 2 | 165 | 36.77 | 23322.88 | 460.77 | 2118.58 | 216.01 | 55.07 | 77644.25 | 0.25 | 0.78 | 2.76 | 4.81 | 0.5 | 10
2 | 95 | CONCLUIDO | 2.5238 | 39.62 | 33.28 | 19.2 | 0.28 | 104 | 188.73 | 53.44 | 3 | 102 | 37.29 | 23510.33 | 427.47 | 2118.52 | 156.47 | 55.07 | 48187.18 | 0.35 | 0.83 | 2.65 | 2.97 | 0.5 | 10
3 | 95 | CONCLUIDO | 2.6554 | 37.66 | 32.44 | 26.3 | 0.37 | 74 | 190.25 | 53.44 | 4 | 72 | 37.82 | 23698.48 | 406.47 | 2118.53 | 128.8 | 55.07 | 34501.59 | 0.43 | 0.85 | 2.6 | 2.13 | 0.5 | 10
4 | 95 | CONCLUIDO | 2.74 | 36.5 | 31.91 | 33.59 | 0.46 | 57 | 191.78 | 53.44 | 5 | 55 | 38.35 | 23887.36 | 390.38 | 2118.5 | 111.89 | 55.07 | 26134.55 | 0.49 | 0.86 | 2.56 | 1.6 | 0.5 | 10
5 | 95 | CONCLUIDO | 2.7932 | 35.8 | 31.62 | 41.24 | 0.55 | 46 | 193.32 | 53.44 | 6 | 44 | 38.89 | 24076.95 | 375.55 | 2118.58 | 102.14 | 55.07 | 21312.63 | 0.54 | 0.87 | 2.56 | 1.31 | 0.5 | 10
6 | 95 | CONCLUIDO | 2.838 | 35.24 | 31.35 | 49.5 | 0.64 | 38 | 194.86 | 53.44 | 7 | 36 | 39.43 | 24267.28 | 361.52 | 2118.52 | 93.61 | 55.07 | 17087.98 | 0.59 | 0.88 | 2.54 | 1.04 | 0.5 | 10
7 | 95 | CONCLUIDO | 2.8637 | 34.92 | 31.22 | 56.77 | 0.72 | 33 | 196.41 | 53.44 | 8 | 31 | 39.98 | 24458.36 | 350.59 | 2118.47 | 89.64 | 55.07 | 15128.35 | 0.61 | 0.88 | 2.52 | 0.91 | 0.5 | 10
8 | 95 | CONCLUIDO | 2.8894 | 34.61 | 31.1 | 66.64 | 0.81 | 28 | 197.97 | 53.44 | 9 | 24 | 40.53 | 24650.18 | 337.21 | 2118.55 | 85.2 | 55.07 | 12933.61 | 0.65 | 0.89 | 2.53 | 0.79 | 0.5 | 10
9 | 95 | CONCLUIDO | 2.9056 | 34.42 | 31.02 | 74.44 | 0.89 | 25 | 199.53 | 53.44 | 10 | 14 | 41.1 | 24842.77 | 325.66 | 2118.49 | 82.25 | 55.07 | 11474.51 | 0.67 | 0.89 | 2.53 | 0.71 | 0.5 | 10
10 | 95 | CONCLUIDO | 2.9119 | 34.34 | 30.98 | 77.45 | 0.97 | 24 | 201.1 | 53.44 | 11 | 3 | 41.66 | 25036.12 | 324 | 2118.48 | 80.66 | 55.07 | 10682.63 | 0.68 | 0.89 | 2.54 | 0.67 | 0.5 | 10
11 | 95 | CONCLUIDO | 2.9115 | 34.35 | 30.98 | 77.46 | 1.05 | 24 | 202.67 | 53.44 | 12 | 0 | 42.24 | 25230.25 | 323.16 | 2118.49 | 80.91 | 55.07 | 10809.66 | 0.68 | 0.89 | 2.54 | 0.68 | 0.5 | 10
0 | 55 | CONCLUIDO | 2.1471 | 46.58 | 38.11 | 8.56 | 0.15 | 267 | 116.05 | 43.4 | 1 | 265 | 16.65 | 14546.17 | 368.4 | 2118.68 | 314.1 | 55.07 | 126188.01 | 0.18 | 0.72 | 2.91 | 7.8 | 0.5 | 10
1 | 55 | CONCLUIDO | 2.6126 | 38.28 | 33.52 | 17.96 | 0.3 | 112 | 117.34 | 43.4 | 2 | 110 | 16.94 | 14705.49 | 307.81 | 2118.6 | 163.92 | 55.07 | 51872.16 | 0.34 | 0.82 | 2.66 | 3.21 | 0.5 | 10
2 | 55 | CONCLUIDO | 2.7825 | 35.94 | 32.23 | 28.44 | 0.45 | 68 | 118.63 | 43.4 | 3 | 66 | 17.23 | 14865.24 | 277.99 | 2118.57 | 122.39 | 55.07 | 31325.69 | 0.45 | 0.85 | 2.58 | 1.92 | 0.5 | 10
3 | 55 | CONCLUIDO | 2.8688 | 34.86 | 31.65 | 40.4 | 0.59 | 47 | 119.93 | 43.4 | 4 | 39 | 17.53 | 15025.44 | 253.28 | 2118.49 | 102.78 | 55.07 | 21629.61 | 0.54 | 0.87 | 2.57 | 1.34 | 0.5 | 10
4 | 55 | CONCLUIDO | 2.898 | 34.51 | 31.47 | 47.2 | 0.73 | 40 | 121.23 | 43.4 | 5 | 4 | 17.83 | 15186.08 | 243.7 | 2118.48 | 95.63 | 55.07 | 18088.47 | 0.58 | 0.88 | 2.59 | 1.16 | 0.5 | 10
5 | 55 | CONCLUIDO | 2.8959 | 34.53 | 31.49 | 47.24 | 0.86 | 40 | 122.54 | 43.4 | 6 | 0 | 18.14 | 15347.16 | 245.26 | 2118.48 | 96.52 | 55.07 | 18532.02 | 0.57 | 0.87 | 2.59 | 1.18 | 0.5 | 10

## gráficos
Selecione o eixo X:
Selecione o eixo Y:
Selecione o eixo Z:
Eixo X | Eixo Y | Eixo Z

## hidden (hidden)
Unnamed: 0
Volume de calda [L]
STATUS
Capacidade operacional [ha/h]
Tempo de missao [h]
Tempo util [h]
Tempo por voo [min]
Autonomia Projetada [h]
N° Voos
MTOW [kg]
Massa Estrutura [kg]
Combustível [kg]
Abastecimentos
Massa gerador
Potência gerador [W]
Combustível consumido [L]
Calda cons [L]
Distância percorrida [km]
Distância Pulverizando [km]
RTL ACUMULADO[m]
EOC [km/km]
EOC [h/h]
Tempo de manobra [h]
Tempo rtl_rtw [h]
V pulv [m/s]
V desloc [m/s]