## RESULTADOS_18
Unnamed: 0 | Volume de calda [L] | STATUS | Capacidade operacional [ha/h] | Tempo de missao [h] | Tempo util [h] | Tempo por voo [min] | Autonomia Projetada [h] | N° Voos | MTOW [kg] | Massa Estrutura [kg] | Combustível [kg] | Abastecimentos | Massa gerador | Potência gerador [W] | Combustível consumido [L] | Calda cons [L] | Distância percorrida [km] | Distância Pulverizando [km] | RTL ACUMULADO[m] | EOC [km/km] | EOC [h/h] | Tempo de manobra [h] | Tempo rtl_rtw [h] | V pulv [m/s] | V desloc [m/s] | Preço Total por ha Simples [R$/ha] | Preço Total por ha Presumido [R$/ha] | Preço Total por ha Real [R$/ha] | Preço Total Simples [R$] | Preço Total Presumido [R$] | Prod CAPEX [ha/h/R$] | Dias Trabalhados | Preço Total Real [R$]
0 | 100 | CONCLUIDO | 1.4154 | 70.65 | 49.04 | 5.99 | 0.09 | 491 | 194.77 | 54.38 | 1 | 489 | 39.4 | 24256.19 | 676.77 | 2104.22 | 540.08 | 60.53 | 237588.79 | 0.11 | 0.7 | 0.95 | 14.65 | 0.5 | 10 | 1558.0556 | 2131.8004 | 1928.3443 | 1558055.571 | 2131800.3688 | 7.4335e-07 | 0.73594 | 1928344.3336
1 | 100 | CONCLUIDO | 1.9903 | 50.24 | 40.07 | 12.2 | 0.18 | 197 | 196.32 | 54.38 | 2 | 195 | 39.95 | 24447.22 | 543.46 | 2104.03 | 245.98 | 60.53 | 92007.78 | 0.25 | 0.86 | 0.48 | 5.68 | 0.5 | 10 | 894.7415 | 1224.2249 | 1107.3866 | 894741.5465 | 1224224.8571 | 1.0453e-06 | 0.52333 | 1107386.5549
2 | 100 | CONCLUIDO | 2.2161 | 45.12 | 37.86 | 18.62 | 0.27 | 122 | 197.88 | 54.38 | 3 | 120 | 40.5 | 24639 | 504.91 | 2103.96 | 173.77 | 60.53 | 56278.82 | 0.35 | 0.91 | 0.36 | 3.47 | 0.5 | 10 | 750.2201 | 1026.4843 | 928.5181 | 750220.1426 | 1026484.2964 | 1.1639e-06 | 0.47 | 928518.0759
3 | 100 | CONCLUIDO | 2.3357 | 42.81 | 36.88 | 25.14 | 0.36 | 88 | 199.44 | 54.38 | 4 | 86 | 41.06 | 24831.54 | 483.34 | 2103.88 | 141.57 | 60.53 | 40351.01 | 0.43 | 0.93 | 0.31 | 2.49 | 0.5 | 10 | 684.7358 | 936.8858 | 847.4707 | 684735.8184 | 936885.7552 | 1.2267e-06 | 0.44594 | 847470.6936
4 | 100 | CONCLUIDO | 2.4119 | 41.46 | 36.3 | 32.03 | 0.44 | 68 | 201.01 | 54.38 | 5 | 66 | 41.63 | 25024.84 | 466.7 | 2103.94 | 122.83 | 60.53 | 31082.09 | 0.49 | 0.94 | 0.27 | 1.91 | 0.5 | 10 | 643.7072 | 880.7485 | 796.6911 | 643707.1636 | 880748.5396 | 1.2667e-06 | 0.43188 | 796691.1351
5 | 100 | CONCLUIDO | 2.4677 | 40.52 | 35.87 | 39.13 | 0.53 | 55 | 202.58 | 54.38 | 6 | 53 | 42.2 | 25218.93 | 452.04 | 2103.86 | 108.66 | 60.53 | 24058.85 | 0.56 | 0.96 | 0.25 | 1.48 | 0.5 | 10 | 612.8194 | 838.4865 | 758.4625 | 612819.3906 | 838486.5259 | 1.296e-06 | 0.42208 | 758462.5487
6 | 100 | CONCLUIDO | 2.4943 | 40.09 | 35.75 | 45.64 | 0.61 | 47 | 204.16 | 54.38 | 7 | 45 | 42.78 | 25413.94 | 441.99 | 2103.89 | 105.09 | 60.53 | 22315.69 | 0.58 | 0.96 | 0.24 | 1.36 | 0.5 | 10 | 596.0041 | 815.4791 | 737.6509 | 596004.0825 | 815479.0795 | 1.31e-06 | 0.4176 | 737650.9007
7 | 100 | CONCLUIDO | 2.5268 | 39.58 | 35.5 | 53.26 | 0.69 | 40 | 205.75 | 54.38 | 8 | 38 | 43.37 | 25609.61 | 429.51 | 2103.88 | 97.03 | 60.53 | 18320.44 | 0.62 | 0.97 | 0.23 | 1.12 | 0.5 | 10 | 575.2777 | 787.1204 | 711.9987 | 575277.7201 | 787120.3561 | 1.327e-06 | 0.41229 | 711998.694
8 | 100 | CONCLUIDO | 2.5476 | 39.25 | 35.38 | 60.64 | 0.77 | 35 | 207.34 | 54.38 | 9 | 33 | 43.96 | 25806.1 | 416.53 | 2103.87 | 92.77 | 60.53 | 16212.72 | 0.65 | 0.97 | 0.22 | 0.99 | 0.5 | 10 | 557.7302 | 763.1111 | 690.2808 | 557730.2165 | 763111.0876 | 1.338e-06 | 0.40885 | 690280.8364
9 | 100 | CONCLUIDO | 2.5716 | 38.89 | 35.2 | 70.41 | 0.85 | 30 | 208.94 | 54.38 | 10 | 28 | 44.56 | 26003.41 | 403.8 | 2103.86 | 87.2 | 60.53 | 13453.41 | 0.69 | 0.97 | 0.21 | 0.82 | 0.5 | 10 | 539.7641 | 738.5291 | 668.0449 | 539764.11 | 738529.0681 | 1.3506e-06 | 0.4051 | 668044.8903
10 | 100 | CONCLUIDO | 2.5925 | 38.57 | 35.01 | 77.79 | 0.93 | 27 | 210.55 | 54.38 | 11 | 25 | 45.17 | 26201.54 | 391.4 | 2103.92 | 80.25 | 60.53 | 9992.93 | 0.75 | 0.98 | 0.21 | 0.62 | 0.5 | 10 | 523.0158 | 715.6133 | 647.3162 | 523015.8286 | 715613.3306 | 1.3615e-06 | 0.40177 | 647316.1987
11 | 100 | CONCLUIDO | 2.5963 | 38.52 | 35.07 | 87.67 | 1 | 24 | 212.16 | 54.38 | 12 | 19 | 45.78 | 26400.51 | 379.59 | 2103.89 | 82.58 | 60.53 | 11173.48 | 0.73 | 0.98 | 0.21 | 0.68 | 0.5 | 10 | 511.5163 | 699.8792 | 633.0837 | 511516.3233 | 699879.2 | 1.3635e-06 | 0.40125 | 633083.7114
12 | 100 | CONCLUIDO | 2.6 | 38.46 | 35.05 | 91.44 | 1.08 | 23 | 213.78 | 54.38 | 13 | 3 | 46.4 | 26600.32 | 372.36 | 2103.85 | 81.42 | 60.53 | 10598.45 | 0.74 | 0.98 | 0.23 | 0.66 | 0.5 | 10 | 503.9765 | 689.5629 | 623.752 | 503976.5477 | 689562.9465 | 1.3655e-06 | 0.40063 | 623752.0267
13 | 100 | CONCLUIDO | 2.6002 | 38.46 | 35.05 | 91.43 | 1.15 | 23 | 215.41 | 54.38 | 14 | 0 | 47.03 | 26801 | 374.58 | 2103.83 | 81.21 | 60.53 | 10493.19 | 0.75 | 0.98 | 0.23 | 0.66 | 0.5 | 10 | 506.003 | 692.3356 | 626.2601 | 506002.9955 | 692335.6217 | 1.3656e-06 | 0.40063 | 626260.0817

## RESULTADOS_6
Unnamed: 0 | Volume de calda [L] | STATUS | Capacidade operacional [ha/h] | Tempo de missao [h] | Tempo util [h] | Tempo por voo [min] | Autonomia Projetada [h] | N° Voos | MTOW [kg] | Massa Estrutura [kg] | Combustível [kg] | Abastecimentos | Massa gerador | Potência gerador [W] | Combustível consumido [L] | Calda cons [L] | Distância percorrida [km] | Distância Pulverizando [km] | RTL ACUMULADO[m] | EOC [km/km] | EOC [h/h] | Tempo de manobra [h] | Tempo rtl_rtw [h] | V pulv [m/s] | V desloc [m/s] | Preço Total por ha Simples [R$/ha] | Preço Total por ha Presumido [R$/ha] | Preço Total por ha Real [R$/ha] | Preço Total Simples [R$] | Preço Total Presumido [R$] | Prod CAPEX [ha/h/R$] | Dias Trabalhados | Preço Total Real [R$]
0 | 40 | CONCLUIDO | 2.0926 | 47.79 | 41.33 | 10.38 | 0.2 | 239 | 89.87 | 37.55 | 1 | 237 | 11.32 | 11317.98 | 330.52 | 2103.95 | 287.36 | 60.53 | 112491 | 0.21 | 0.83 | 0.55 | 6.94 | 0.5 | 10 | 541.622 | 741.0712 | 670.3444 | 541622.0383 | 741071.1674 | 1.2484e-06 | 0.49781 | 670344.3753
1 | 40 | CONCLUIDO | 2.4355 | 41.06 | 37.23 | 22.34 | 0.39 | 100 | 91.1 | 37.55 | 2 | 98 | 11.54 | 11468.97 | 275.17 | 2103.96 | 153.36 | 60.53 | 46185.92 | 0.39 | 0.92 | 0.32 | 2.84 | 0.5 | 10 | 397.2742 | 543.5681 | 491.6907 | 397274.1753 | 543568.0531 | 1.453e-06 | 0.42771 | 491690.681
2 | 40 | CONCLUIDO | 2.5585 | 39.09 | 36.03 | 36.64 | 0.57 | 59 | 92.32 | 37.55 | 3 | 46 | 11.77 | 11620.34 | 240.77 | 2103.86 | 113.55 | 60.53 | 26486.03 | 0.53 | 0.95 | 0.28 | 1.64 | 0.5 | 10 | 342.0135 | 467.9579 | 423.2967 | 342013.4685 | 467957.9162 | 1.5263e-06 | 0.40719 | 423296.6695
3 | 40 | CONCLUIDO | 2.5612 | 39.04 | 36.08 | 40.09 | 0.75 | 54 | 93.55 | 37.55 | 4 | 0 | 12 | 11772.07 | 238.13 | 2103.92 | 113.74 | 60.53 | 26603.4 | 0.53 | 0.95 | 0.33 | 1.7 | 0.5 | 10 | 339.3162 | 464.2674 | 419.9584 | 339316.2069 | 464267.4039 | 1.5279e-06 | 0.40667 | 419958.3744

## RESULTADOS_4
Unnamed: 0 | Volume de calda [L] | STATUS | Capacidade operacional [ha/h] | Tempo de missao [h] | Tempo util [h] | Tempo por voo [min] | Autonomia Projetada [h] | N° Voos | MTOW [kg] | Massa Estrutura [kg] | Combustível [kg] | Abastecimentos | Massa gerador | Potência gerador [W] | Combustível consumido [L] | Calda cons [L] | Distância percorrida [km] | Distância Pulverizando [km] | RTL ACUMULADO[m] | EOC [km/km] | EOC [h/h] | Tempo de manobra [h] | Tempo rtl_rtw [h] | V pulv [m/s] | V desloc [m/s] | Preço Total por ha Simples [R$/ha] | Preço Total por ha Presumido [R$/ha] | Preço Total por ha Real [R$/ha] | Preço Total Simples [R$] | Preço Total Presumido [R$] | Prod CAPEX [ha/h/R$] | Dias Trabalhados | Preço Total Real [R$]
0 | 30 | CONCLUIDO | 2.2333 | 44.78 | 39.95 | 12.48 | 0.24 | 192 | 71.52 | 32.27 | 1 | 190 | 8.25 | 9054.6 | 265.26 | 2103.95 | 241.87 | 60.53 | 89978.07 | 0.25 | 0.86 | 0.48 | 5.56 | 0.5 | 10 | 416.4325 | 569.7814 | 515.4022 | 416432.546 | 569781.3812 | 1.3782e-06 | 0.46646 | 515402.2459
1 | 30 | CONCLUIDO | 2.5221 | 39.65 | 36.59 | 28.15 | 0.48 | 78 | 72.7 | 32.27 | 2 | 60 | 8.43 | 9200.25 | 212.85 | 2103.88 | 131.72 | 60.53 | 35474.13 | 0.46 | 0.94 | 0.31 | 2.2 | 0.5 | 10 | 309.264 | 423.1487 | 382.764 | 309264.0337 | 423148.6947 | 1.5565e-06 | 0.41302 | 382763.9772
2 | 30 | CONCLUIDO | 2.5315 | 39.5 | 36.54 | 30.45 | 0.71 | 72 | 73.88 | 32.27 | 3 | 0 | 8.61 | 9346.23 | 210.33 | 2103.88 | 127.78 | 60.53 | 33533.29 | 0.47 | 0.94 | 0.37 | 2.15 | 0.5 | 10 | 305.5745 | 418.1005 | 378.1976 | 305574.4841 | 418100.4901 | 1.5623e-06 | 0.41146 | 378197.5662

## RESULTADOS_1
Unnamed: 0 | Volume de calda [L] | STATUS | Capacidade operacional [ha/h] | Tempo de missao [h] | Tempo util [h] | Tempo por voo [min] | Autonomia Projetada [h] | N° Voos | MTOW [kg] | Massa Estrutura [kg] | Combustível [kg] | Abastecimentos | Massa gerador | Potência gerador [W] | Combustível consumido [L] | Calda cons [L] | Distância percorrida [km] | Distância Pulverizando [km] | RTL ACUMULADO[m] | EOC [km/km] | EOC [h/h] | Tempo de manobra [h] | Tempo rtl_rtw [h] | V pulv [m/s] | V desloc [m/s] | Preço Total por ha Simples [R$/ha] | Preço Total por ha Presumido [R$/ha] | Preço Total por ha Real [R$/ha] | Preço Total Simples [R$] | Preço Total Presumido [R$] | Prod CAPEX [ha/h/R$] | Dias Trabalhados | Preço Total Real [R$]
0 | 15 | CONCLUIDO | 2.3852 | 41.92 | 38.65 | 16.33 | 0.43 | 142 | 39.78 | 19.54 | 1 | 0 | 4.24 | 5140 | 150.77 | 2104.12 | 193.39 | 60.53 | 65989.21 | 0.31 | 0.89 | 0.58 | 4.26 | 0.5 | 10 | 242.0704 | 331.2114 | 299.6011 | 242070.4096 | 331211.4138 | 1.5799e-06 | 0.43667 | 299601.0613

## RESULTADOS_12
Unnamed: 0 | Volume de calda [L] | STATUS | Capacidade operacional [ha/h] | Tempo de missao [h] | Tempo util [h] | Tempo por voo [min] | Autonomia Projetada [h] | N° Voos | MTOW [kg] | Massa Estrutura [kg] | Combustível [kg] | Abastecimentos | Massa gerador | Potência gerador [W] | Combustível consumido [L] | Calda cons [L] | Distância percorrida [km] | Distância Pulverizando [km] | RTL ACUMULADO[m] | EOC [km/km] | EOC [h/h] | Tempo de manobra [h] | Tempo rtl_rtw [h] | V pulv [m/s] | V desloc [m/s] | Preço Total por ha Simples [R$/ha] | Preço Total por ha Presumido [R$/ha] | Preço Total por ha Real [R$/ha] | Preço Total Simples [R$] | Preço Total Presumido [R$] | Prod CAPEX [ha/h/R$] | Dias Trabalhados | Preço Total Real [R$]
0 | 70 | CONCLUIDO | 1.7285 | 57.85 | 45.11 | 7.44 | 0.12 | 364 | 141.81 | 47.83 | 1 | 362 | 22.98 | 17723.39 | 502.66 | 2104.12 | 411.11 | 60.53 | 173741.62 | 0.15 | 0.76 | 0.75 | 10.72 | 0.5 | 10 | 966.1474 | 1321.9255 | 1195.7628 | 966147.4356 | 1321925.5448 | 9.5747e-07 | 0.6026 | 1195762.8261
1 | 70 | CONCLUIDO | 2.2047 | 45.36 | 38.74 | 15.29 | 0.25 | 152 | 143.17 | 47.83 | 2 | 150 | 23.34 | 17891.86 | 418.74 | 2103.93 | 202.46 | 60.53 | 70476.22 | 0.3 | 0.88 | 0.41 | 4.35 | 0.5 | 10 | 637.0308 | 871.6137 | 788.4281 | 637030.8388 | 871613.6975 | 1.2213e-06 | 0.4725 | 788428.1095
2 | 70 | CONCLUIDO | 2.3813 | 41.99 | 37.05 | 23.65 | 0.37 | 94 | 144.54 | 47.83 | 3 | 92 | 23.71 | 18060.85 | 387.74 | 2103.86 | 147.51 | 60.53 | 43291.78 | 0.41 | 0.93 | 0.31 | 2.66 | 0.5 | 10 | 551.367 | 754.4046 | 682.4053 | 551366.9797 | 754404.6263 | 1.3191e-06 | 0.4374 | 682405.3075
3 | 70 | CONCLUIDO | 2.4742 | 40.42 | 36.25 | 32.47 | 0.49 | 67 | 145.92 | 47.83 | 4 | 65 | 24.09 | 18230.35 | 365.89 | 2103.89 | 121.41 | 60.53 | 30376.83 | 0.5 | 0.95 | 0.27 | 1.87 | 0.5 | 10 | 506.1521 | 692.5396 | 626.4446 | 506152.0907 | 692539.6203 | 1.3705e-06 | 0.42104 | 626444.6109
4 | 70 | CONCLUIDO | 2.5231 | 39.63 | 35.93 | 42.27 | 0.6 | 51 | 147.3 | 47.83 | 5 | 49 | 24.47 | 18400.38 | 347.43 | 2103.87 | 112.48 | 60.53 | 25990.53 | 0.54 | 0.95 | 0.21 | 1.54 | 0.5 | 10 | 477.4172 | 653.2232 | 590.8805 | 477417.1669 | 653223.23 | 1.3976e-06 | 0.41281 | 590880.5217
5 | 70 | CONCLUIDO | 2.5664 | 38.97 | 35.55 | 52.03 | 0.71 | 41 | 148.68 | 47.83 | 6 | 39 | 24.85 | 18570.94 | 327.91 | 2103.84 | 98.54 | 60.53 | 19070.37 | 0.61 | 0.96 | 0.23 | 1.17 | 0.5 | 10 | 449.5218 | 615.0555 | 556.3555 | 449521.7933 | 615055.5491 | 1.4216e-06 | 0.40594 | 556355.5107
6 | 70 | CONCLUIDO | 2.5978 | 38.49 | 35.31 | 64.2 | 0.83 | 33 | 150.07 | 47.83 | 7 | 24 | 25.24 | 18742.03 | 309.42 | 2103.83 | 90.36 | 60.53 | 15021.47 | 0.67 | 0.97 | 0.23 | 0.93 | 0.5 | 10 | 425.9745 | 582.8371 | 527.2119 | 425974.4761 | 582837.0709 | 1.439e-06 | 0.40094 | 527211.9188
7 | 70 | CONCLUIDO | 2.5993 | 38.47 | 35.32 | 66.22 | 0.94 | 32 | 151.46 | 47.83 | 8 | 0 | 25.63 | 18913.66 | 306.31 | 2103.83 | 89.77 | 60.53 | 14731.79 | 0.67 | 0.97 | 0.25 | 0.93 | 0.5 | 10 | 422.8741 | 578.5949 | 523.3747 | 422874.0558 | 578594.939 | 1.4398e-06 | 0.40073 | 523374.6501

## RESULTADOS_16
Unnamed: 0 | Volume de calda [L] | STATUS | Capacidade operacional [ha/h] | Tempo de missao [h] | Tempo util [h] | Tempo por voo [min] | Autonomia Projetada [h] | N° Voos | MTOW [kg] | Massa Estrutura [kg] | Combustível [kg] | Abastecimentos | Massa gerador | Potência gerador [W] | Combustível consumido [L] | Calda cons [L] | Distância percorrida [km] | Distância Pulverizando [km] | RTL ACUMULADO[m] | EOC [km/km] | EOC [h/h] | Tempo de manobra [h] | Tempo rtl_rtw [h] | V pulv [m/s] | V desloc [m/s] | Preço Total por ha Simples [R$/ha] | Preço Total por ha Presumido [R$/ha] | Preço Total por ha Real [R$/ha] | Preço Total Simples [R$] | Preço Total Presumido [R$] | Prod CAPEX [ha/h/R$] | Dias Trabalhados | Preço Total Real [R$]
0 | 90 | CONCLUIDO | 1.5157 | 65.97 | 47.66 | 6.4 | 0.1 | 447 | 176.73 | 52.44 | 1 | 445 | 33.29 | 22031.19 | 616.64 | 2104.24 | 494.83 | 60.53 | 215183.62 | 0.12 | 0.72 | 0.88 | 13.27 | 0.5 | 10 | 1333.6013 | 1824.6921 | 1650.546 | 1333601.2685 | 1824692.0899 | 8.0906e-07 | 0.68719 | 1650546.0378
1 | 90 | CONCLUIDO | 2.0608 | 48.52 | 39.63 | 13.07 | 0.2 | 182 | 178.21 | 52.44 | 2 | 180 | 33.77 | 22213.89 | 502.54 | 2103.98 | 231.87 | 60.53 | 85030.15 | 0.26 | 0.86 | 0.45 | 5.24 | 0.5 | 10 | 804.4994 | 1100.7516 | 995.6974 | 804499.4043 | 1100751.5769 | 1.1e-06 | 0.50542 | 995697.3913
2 | 90 | CONCLUIDO | 2.2707 | 44.04 | 37.6 | 19.96 | 0.3 | 113 | 179.7 | 52.44 | 3 | 111 | 34.26 | 22397.24 | 466.9 | 2103.88 | 165.41 | 60.53 | 52145.07 | 0.37 | 0.91 | 0.34 | 3.21 | 0.5 | 10 | 682.4856 | 933.8068 | 844.6856 | 682485.5525 | 933806.8421 | 1.2121e-06 | 0.45875 | 844685.6277
3 | 90 | CONCLUIDO | 2.3825 | 41.97 | 36.67 | 27.16 | 0.39 | 81 | 181.19 | 52.44 | 4 | 79 | 34.75 | 22581.25 | 445.46 | 2103.89 | 134.95 | 60.53 | 37073.89 | 0.45 | 0.93 | 0.3 | 2.28 | 0.5 | 10 | 624.476 | 854.4357 | 772.8895 | 624476.0495 | 854435.6808 | 1.2717e-06 | 0.43719 | 772889.5387
4 | 90 | CONCLUIDO | 2.4512 | 40.8 | 36.13 | 34.41 | 0.49 | 63 | 182.69 | 52.44 | 5 | 61 | 35.25 | 22766.06 | 429.02 | 2103.88 | 117.53 | 60.53 | 28455.24 | 0.51 | 0.95 | 0.27 | 1.75 | 0.5 | 10 | 588.3742 | 805.0396 | 728.2078 | 588374.2479 | 805039.6032 | 1.3084e-06 | 0.425 | 728207.7534
5 | 90 | CONCLUIDO | 2.4856 | 40.23 | 36 | 42.35 | 0.58 | 51 | 184.19 | 52.44 | 6 | 49 | 35.75 | 22951.43 | 416.51 | 2103.87 | 114.92 | 60.53 | 27212.5 | 0.53 | 0.95 | 0.21 | 1.61 | 0.5 | 10 | 567.5053 | 776.4858 | 702.379 | 567505.2773 | 776485.7569 | 1.3268e-06 | 0.41906 | 702379.0461
6 | 90 | CONCLUIDO | 2.5326 | 39.49 | 35.57 | 50.82 | 0.67 | 42 | 185.7 | 52.44 | 7 | 40 | 36.26 | 23137.49 | 400.51 | 2103.89 | 99.33 | 60.53 | 19458.24 | 0.61 | 0.96 | 0.23 | 1.18 | 0.5 | 10 | 539.8559 | 738.6546 | 668.1585 | 539855.8643 | 738654.6103 | 1.3519e-06 | 0.41135 | 668158.451
7 | 90 | CONCLUIDO | 2.5595 | 39.07 | 35.37 | 58.95 | 0.76 | 36 | 187.22 | 52.44 | 8 | 34 | 36.78 | 23324.24 | 387.96 | 2103.83 | 92.65 | 60.53 | 16149.45 | 0.65 | 0.97 | 0.22 | 0.98 | 0.5 | 10 | 521.48 | 713.5119 | 645.4153 | 521479.9685 | 713511.899 | 1.3662e-06 | 0.40698 | 645415.3248
8 | 90 | CONCLUIDO | 2.58 | 38.76 | 35.24 | 68.2 | 0.85 | 31 | 188.74 | 52.44 | 9 | 29 | 37.3 | 23511.69 | 372.42 | 2103.83 | 88.38 | 60.53 | 14039.25 | 0.68 | 0.97 | 0.21 | 0.85 | 0.5 | 10 | 502.2269 | 687.169 | 621.5865 | 502226.8915 | 687168.9896 | 1.3772e-06 | 0.40375 | 621586.5457
9 | 90 | CONCLUIDO | 2.6024 | 38.43 | 35.05 | 77.88 | 0.93 | 27 | 190.26 | 52.44 | 10 | 22 | 37.82 | 23699.85 | 357.64 | 2103.88 | 81.45 | 60.53 | 10594.54 | 0.74 | 0.98 | 0.21 | 0.66 | 0.5 | 10 | 483.3785 | 661.3798 | 598.2586 | 483378.4832 | 661379.7658 | 1.3891e-06 | 0.40031 | 598258.6092
10 | 90 | CONCLUIDO | 2.6025 | 38.42 | 35.11 | 84.27 | 1.02 | 25 | 191.79 | 52.44 | 11 | 3 | 38.35 | 23888.73 | 351.06 | 2103.88 | 83.61 | 60.53 | 11683 | 0.72 | 0.98 | 0.23 | 0.73 | 0.5 | 10 | 477.4982 | 653.3341 | 590.9808 | 477498.2091 | 653334.1154 | 1.3892e-06 | 0.40021 | 590980.8244
11 | 90 | CONCLUIDO | 2.6017 | 38.44 | 35.13 | 84.31 | 1.1 | 25 | 193.33 | 52.44 | 12 | 0 | 38.89 | 24078.33 | 352.71 | 2103.83 | 83.96 | 60.53 | 11861.09 | 0.72 | 0.98 | 0.23 | 0.74 | 0.5 | 10 | 479.2633 | 655.7492 | 593.1654 | 479263.2707 | 655749.1505 | 1.3887e-06 | 0.40042 | 593165.3719

## RESULTADOS_0
Unnamed: 0 | Volume de calda [L] | STATUS | Capacidade operacional [ha/h] | Tempo de missao [h] | Tempo util [h] | Tempo por voo [min] | Autonomia Projetada [h] | N° Voos | MTOW [kg] | Massa Estrutura [kg] | Combustível [kg] | Abastecimentos | Massa gerador | Potência gerador [W] | Combustível consumido [L] | Calda cons [L] | Distância percorrida [km] | Distância Pulverizando [km] | RTL ACUMULADO[m] | EOC [km/km] | EOC [h/h] | Tempo de manobra [h] | Tempo rtl_rtw [h] | V pulv [m/s] | V desloc [m/s] | Preço Total por ha Simples [R$/ha] | Preço Total por ha Presumido [R$/ha] | Preço Total por ha Real [R$/ha] | Preço Total Simples [R$] | Preço Total Presumido [R$] | Prod CAPEX [ha/h/R$] | Dias Trabalhados | Preço Total Real [R$]
0 | 10 | CONCLUIDO | 2.2364 | 44.71 | 40.71 | 11.52 | 0.64 | 212 | 26.11 | 12.1 | 1 | 0 | 3.01 | 3454.41 | 118.49 | 2104.09 | 257.76 | 60.53 | 97825.96 | 0.23 | 0.84 | 0.78 | 6.32 | 0.5 | 10 | 213.3677 | 291.9391 | 264.0768 | 213367.6634 | 291939.0502 | 1.5339e-06 | 0.46573 | 264076.797

## RESULTADOS_7
Unnamed: 0 | Volume de calda [L] | STATUS | Capacidade operacional [ha/h] | Tempo de missao [h] | Tempo util [h] | Tempo por voo [min] | Autonomia Projetada [h] | N° Voos | MTOW [kg] | Massa Estrutura [kg] | Combustível [kg] | Abastecimentos | Massa gerador | Potência gerador [W] | Combustível consumido [L] | Calda cons [L] | Distância percorrida [km] | Distância Pulverizando [km] | RTL ACUMULADO[m] | EOC [km/km] | EOC [h/h] | Tempo de manobra [h] | Tempo rtl_rtw [h] | V pulv [m/s] | V desloc [m/s] | Preço Total por ha Simples [R$/ha] | Preço Total por ha Presumido [R$/ha] | Preço Total por ha Real [R$/ha] | Preço Total Simples [R$] | Preço Total Presumido [R$] | Prod CAPEX [ha/h/R$] | Dias Trabalhados | Preço Total Real [R$]
0 | 45 | CONCLUIDO | 2.0268 | 49.34 | 41.99 | 9.65 | 0.18 | 261 | 98.71 | 39.72 | 1 | 259 | 12.99 | 12407.75 | 360.75 | 2104.03 | 308.62 | 60.53 | 123011.79 | 0.2 | 0.82 | 0.58 | 7.59 | 0.5 | 10 | 605.8287 | 828.9215 | 749.8104 | 605828.6959 | 828921.549 | 1.1915e-06 | 0.51396 | 749810.4398
1 | 45 | CONCLUIDO | 2.3946 | 41.76 | 37.51 | 20.46 | 0.35 | 110 | 99.95 | 39.72 | 2 | 108 | 13.24 | 12561.45 | 302.52 | 2103.87 | 162.54 | 60.53 | 50723.18 | 0.37 | 0.91 | 0.34 | 3.12 | 0.5 | 10 | 438.6486 | 600.1783 | 542.8981 | 438648.5564 | 600178.3067 | 1.4077e-06 | 0.435 | 542898.1314
2 | 45 | CONCLUIDO | 2.5277 | 39.56 | 36.22 | 32.92 | 0.52 | 66 | 101.2 | 39.72 | 3 | 64 | 13.49 | 12715.54 | 270.21 | 2103.84 | 119.87 | 60.53 | 29610.86 | 0.5 | 0.95 | 0.28 | 1.83 | 0.5 | 10 | 380.4752 | 520.583 | 470.8993 | 380475.2467 | 520583.0179 | 1.486e-06 | 0.41208 | 470899.3053
3 | 45 | CONCLUIDO | 2.5734 | 38.86 | 35.86 | 43.91 | 0.69 | 49 | 102.45 | 39.72 | 4 | 11 | 13.74 | 12870.03 | 248.77 | 2103.9 | 107.29 | 60.53 | 23405.59 | 0.56 | 0.96 | 0.29 | 1.48 | 0.5 | 10 | 352.4332 | 482.2146 | 436.1927 | 352433.1565 | 482214.593 | 1.5128e-06 | 0.40479 | 436192.7091
4 | 45 | CONCLUIDO | 2.577 | 38.8 | 35.83 | 44.79 | 0.85 | 48 | 103.71 | 39.72 | 5 | 0 | 14 | 13024.91 | 250.78 | 2103.93 | 105.86 | 60.53 | 22694.41 | 0.57 | 0.96 | 0.3 | 1.44 | 0.5 | 10 | 353.7326 | 483.9925 | 437.801 | 353732.587 | 483992.5311 | 1.515e-06 | 0.40417 | 437800.9632

## RESULTADOS_10
Unnamed: 0 | Volume de calda [L] | STATUS | Capacidade operacional [ha/h] | Tempo de missao [h] | Tempo util [h] | Tempo por voo [min] | Autonomia Projetada [h] | N° Voos | MTOW [kg] | Massa Estrutura [kg] | Combustível [kg] | Abastecimentos | Massa gerador | Potência gerador [W] | Combustível consumido [L] | Calda cons [L] | Distância percorrida [km] | Distância Pulverizando [km] | RTL ACUMULADO[m] | EOC [km/km] | EOC [h/h] | Tempo de manobra [h] | Tempo rtl_rtw [h] | V pulv [m/s] | V desloc [m/s] | Preço Total por ha Simples [R$/ha] | Preço Total por ha Presumido [R$/ha] | Preço Total por ha Real [R$/ha] | Preço Total Simples [R$] | Preço Total Presumido [R$] | Prod CAPEX [ha/h/R$] | Dias Trabalhados | Preço Total Real [R$]
0 | 60 | CONCLUIDO | 1.8434 | 54.25 | 43.86 | 8.15 | 0.14 | 323 | 124.63 | 45 | 1 | 321 | 18.64 | 15605.44 | 446.64 | 2104.17 | 370.11 | 60.53 | 153446.98 | 0.16 | 0.78 | 0.68 | 9.47 | 0.5 | 10 | 811.4888 | 1110.3147 | 1004.3479 | 811488.78 | 1110314.7491 | 1.0434e-06 | 0.5651 | 1004347.8678
1 | 60 | CONCLUIDO | 2.2784 | 43.89 | 38.28 | 16.89 | 0.28 | 136 | 125.95 | 45 | 2 | 134 | 18.95 | 15767.7 | 374.81 | 2104.06 | 187.56 | 60.53 | 63105.6 | 0.32 | 0.9 | 0.38 | 3.89 | 0.5 | 10 | 557.7363 | 763.1195 | 690.2884 | 557736.3399 | 763119.4658 | 1.2896e-06 | 0.45719 | 690288.4151
2 | 60 | CONCLUIDO | 2.4371 | 41.03 | 36.75 | 26.25 | 0.42 | 84 | 127.27 | 45 | 3 | 82 | 19.27 | 15930.42 | 344.37 | 2103.88 | 137.89 | 60.53 | 38529.25 | 0.44 | 0.93 | 0.29 | 2.37 | 0.5 | 10 | 485.4491 | 664.2128 | 600.8213 | 485449.0803 | 664212.8482 | 1.3794e-06 | 0.4274 | 600821.3062
3 | 60 | CONCLUIDO | 2.5224 | 39.65 | 36.01 | 36.62 | 0.55 | 59 | 128.59 | 45 | 4 | 57 | 19.59 | 16093.6 | 321.04 | 2103.87 | 113.1 | 60.53 | 26259.61 | 0.54 | 0.95 | 0.26 | 1.62 | 0.5 | 10 | 443.9769 | 607.4688 | 549.4928 | 443976.9033 | 607468.786 | 1.4277e-06 | 0.41302 | 549492.8177
4 | 60 | CONCLUIDO | 2.5724 | 38.87 | 35.62 | 48.57 | 0.68 | 44 | 129.92 | 45 | 5 | 42 | 19.92 | 16257.24 | 299.54 | 2103.83 | 100.8 | 60.53 | 20184.04 | 0.6 | 0.96 | 0.23 | 1.23 | 0.5 | 10 | 413.7474 | 566.1075 | 512.079 | 413747.4047 | 566107.4523 | 1.456e-06 | 0.4049 | 512078.9516
5 | 60 | CONCLUIDO | 2.5941 | 38.55 | 35.47 | 57.52 | 0.81 | 37 | 131.25 | 45 | 6 | 5 | 20.25 | 16421.36 | 283.29 | 2103.95 | 94.63 | 60.53 | 17136.74 | 0.64 | 0.97 | 0.27 | 1.08 | 0.5 | 10 | 394.609 | 539.9215 | 488.3921 | 394609.015 | 539921.4633 | 1.4683e-06 | 0.40156 | 488392.1166
6 | 60 | CONCLUIDO | 2.5933 | 38.56 | 35.48 | 57.54 | 0.93 | 37 | 132.58 | 45 | 7 | 0 | 20.59 | 16585.95 | 285.25 | 2103.92 | 94.84 | 60.53 | 17237.69 | 0.64 | 0.97 | 0.27 | 1.09 | 0.5 | 10 | 396.5942 | 542.6377 | 490.8491 | 396594.2134 | 542637.6992 | 1.4678e-06 | 0.40167 | 490849.1188

## RESULTADOS_14
Unnamed: 0 | Volume de calda [L] | STATUS | Capacidade operacional [ha/h] | Tempo de missao [h] | Tempo util [h] | Tempo por voo [min] | Autonomia Projetada [h] | N° Voos | MTOW [kg] | Massa Estrutura [kg] | Combustível [kg] | Abastecimentos | Massa gerador | Potência gerador [W] | Combustível consumido [L] | Calda cons [L] | Distância percorrida [km] | Distância Pulverizando [km] | RTL ACUMULADO[m] | EOC [km/km] | EOC [h/h] | Tempo de manobra [h] | Tempo rtl_rtw [h] | V pulv [m/s] | V desloc [m/s] | Preço Total por ha Simples [R$/ha] | Preço Total por ha Presumido [R$/ha] | Preço Total por ha Real [R$/ha] | Preço Total Simples [R$] | Preço Total Presumido [R$] | Prod CAPEX [ha/h/R$] | Dias Trabalhados | Preço Total Real [R$]
0 | 80 | CONCLUIDO | 1.6195 | 61.75 | 46.37 | 6.87 | 0.11 | 405 | 159.12 | 50.28 | 1 | 403 | 27.84 | 19859.16 | 559.16 | 2104.2 | 452.53 | 60.53 | 194243.24 | 0.13 | 0.74 | 0.81 | 11.98 | 0.5 | 10 | 1138.9703 | 1558.3893 | 1409.6589 | 1138970.2504 | 1558389.3444 | 8.7987e-07 | 0.64323 | 1409658.8526
1 | 80 | CONCLUIDO | 2.1324 | 46.9 | 39.19 | 14.08 | 0.22 | 167 | 160.54 | 50.28 | 2 | 165 | 28.26 | 20034.4 | 460.78 | 2103.95 | 217.3 | 60.53 | 77821.05 | 0.28 | 0.87 | 0.43 | 4.8 | 0.5 | 10 | 718.4963 | 983.0783 | 889.2547 | 718496.2708 | 983078.2955 | 1.1585e-06 | 0.48854 | 889254.6827
2 | 80 | CONCLUIDO | 2.3228 | 43.05 | 37.38 | 21.56 | 0.33 | 104 | 161.97 | 50.28 | 3 | 102 | 28.69 | 20210.21 | 428.36 | 2103.93 | 157.99 | 60.53 | 48481.31 | 0.38 | 0.92 | 0.33 | 2.99 | 0.5 | 10 | 617.8014 | 845.3031 | 764.6285 | 617801.368 | 845303.0872 | 1.262e-06 | 0.44844 | 764628.5469
3 | 80 | CONCLUIDO | 2.4288 | 41.17 | 36.46 | 29.57 | 0.43 | 74 | 163.4 | 50.28 | 4 | 72 | 29.12 | 20386.62 | 406.69 | 2103.91 | 128.31 | 60.53 | 33788.27 | 0.47 | 0.94 | 0.28 | 2.08 | 0.5 | 10 | 565.3563 | 773.5454 | 699.7193 | 565356.2865 | 773545.413 | 1.3196e-06 | 0.42885 | 699719.3244
4 | 80 | CONCLUIDO | 2.4934 | 40.11 | 35.94 | 37.84 | 0.54 | 57 | 164.83 | 50.28 | 5 | 55 | 29.55 | 20563.61 | 388.9 | 2103.86 | 111.1 | 60.53 | 25268.06 | 0.54 | 0.95 | 0.26 | 1.56 | 0.5 | 10 | 531.3066 | 726.9571 | 657.5773 | 531306.5618 | 726957.0775 | 1.3547e-06 | 0.41781 | 657577.3143
5 | 80 | CONCLUIDO | 2.531 | 39.51 | 35.7 | 46.57 | 0.64 | 46 | 166.27 | 50.28 | 6 | 44 | 29.99 | 20741.2 | 373.87 | 2103.83 | 103.61 | 60.53 | 21578.04 | 0.58 | 0.96 | 0.24 | 1.32 | 0.5 | 10 | 508.08 | 695.1775 | 628.8307 | 508080.016 | 695177.4928 | 1.3751e-06 | 0.41156 | 628830.7286
6 | 80 | CONCLUIDO | 2.5642 | 39 | 35.45 | 55.97 | 0.74 | 38 | 167.72 | 50.28 | 7 | 36 | 30.44 | 20919.39 | 356.83 | 2103.83 | 95.46 | 60.53 | 17543.96 | 0.63 | 0.97 | 0.22 | 1.06 | 0.5 | 10 | 484.4272 | 662.8146 | 599.5565 | 484427.1533 | 662814.6026 | 1.3931e-06 | 0.40625 | 599556.5072
7 | 80 | CONCLUIDO | 2.5896 | 38.62 | 35.26 | 66.11 | 0.84 | 32 | 169.17 | 50.28 | 8 | 30 | 30.89 | 21098.19 | 341.4 | 2103.83 | 89.03 | 60.53 | 14359.91 | 0.68 | 0.97 | 0.22 | 0.87 | 0.5 | 10 | 464.5106 | 635.5639 | 574.9065 | 464510.5698 | 635563.8544 | 1.4069e-06 | 0.40229 | 574906.5321
8 | 80 | CONCLUIDO | 2.6026 | 38.42 | 35.2 | 75.42 | 0.94 | 28 | 170.62 | 50.28 | 9 | 9 | 31.34 | 21277.6 | 328.34 | 2103.9 | 86.39 | 60.53 | 13057.99 | 0.7 | 0.97 | 0.23 | 0.81 | 0.5 | 10 | 449.8195 | 615.4629 | 556.7239 | 449819.4822 | 615462.8602 | 1.414e-06 | 0.40021 | 556723.9486
9 | 80 | CONCLUIDO | 2.5987 | 38.48 | 35.25 | 75.54 | 1.03 | 28 | 172.08 | 50.28 | 10 | 0 | 31.8 | 21457.64 | 329.68 | 2103.83 | 87.78 | 60.53 | 13753.55 | 0.69 | 0.97 | 0.25 | 0.87 | 0.5 | 10 | 451.9412 | 618.3659 | 559.3499 | 451941.1947 | 618365.8808 | 1.4119e-06 | 0.40083 | 559349.909

## RESULTADOS_5
Unnamed: 0 | Volume de calda [L] | STATUS | Capacidade operacional [ha/h] | Tempo de missao [h] | Tempo util [h] | Tempo por voo [min] | Autonomia Projetada [h] | N° Voos | MTOW [kg] | Massa Estrutura [kg] | Combustível [kg] | Abastecimentos | Massa gerador | Potência gerador [W] | Combustível consumido [L] | Calda cons [L] | Distância percorrida [km] | Distância Pulverizando [km] | RTL ACUMULADO[m] | EOC [km/km] | EOC [h/h] | Tempo de manobra [h] | Tempo rtl_rtw [h] | V pulv [m/s] | V desloc [m/s] | Preço Total por ha Simples [R$/ha] | Preço Total por ha Presumido [R$/ha] | Preço Total por ha Real [R$/ha] | Preço Total Simples [R$] | Preço Total Presumido [R$] | Prod CAPEX [ha/h/R$] | Dias Trabalhados | Preço Total Real [R$]
0 | 35 | CONCLUIDO | 2.1615 | 46.26 | 40.65 | 11.29 | 0.22 | 216 | 80.84 | 35.1 | 1 | 214 | 9.74 | 10204.21 | 299.02 | 2104.07 | 264.85 | 60.53 | 101348.59 | 0.23 | 0.84 | 0.51 | 6.26 | 0.5 | 10 | 478.8211 | 655.1442 | 592.6181 | 478821.103 | 655144.1572 | 1.3104e-06 | 0.48187 | 592618.1183
1 | 35 | CONCLUIDO | 2.4796 | 40.33 | 36.91 | 24.88 | 0.43 | 89 | 82.04 | 35.1 | 2 | 87 | 9.94 | 10352.53 | 245.27 | 2103.84 | 142.57 | 60.53 | 40843.29 | 0.42 | 0.93 | 0.31 | 2.52 | 0.5 | 10 | 353.8378 | 484.1364 | 437.9311 | 353837.7609 | 484136.4347 | 1.5032e-06 | 0.4201 | 437931.1329
2 | 35 | CONCLUIDO | 2.5512 | 39.2 | 36.24 | 35.07 | 0.63 | 62 | 83.25 | 35.1 | 3 | 1 | 10.15 | 10501.19 | 223.17 | 2103.91 | 118.52 | 60.53 | 28953.36 | 0.51 | 0.95 | 0.34 | 1.85 | 0.5 | 10 | 321.0273 | 439.2436 | 397.3229 | 321027.2521 | 439243.6491 | 1.5466e-06 | 0.40833 | 397322.8517
3 | 35 | CONCLUIDO | 2.551 | 39.2 | 36.24 | 35.07 | 0.83 | 62 | 84.46 | 35.1 | 4 | 0 | 10.36 | 10650.22 | 226.22 | 2103.91 | 118.54 | 60.53 | 28962.66 | 0.51 | 0.95 | 0.34 | 1.85 | 0.5 | 10 | 323.944 | 443.2344 | 400.9328 | 323943.9702 | 443234.4314 | 1.5465e-06 | 0.40833 | 400932.7593

## RESULTADOS_8
Unnamed: 0 | Volume de calda [L] | STATUS | Capacidade operacional [ha/h] | Tempo de missao [h] | Tempo util [h] | Tempo por voo [min] | Autonomia Projetada [h] | N° Voos | MTOW [kg] | Massa Estrutura [kg] | Combustível [kg] | Abastecimentos | Massa gerador | Potência gerador [W] | Combustível consumido [L] | Calda cons [L] | Distância percorrida [km] | Distância Pulverizando [km] | RTL ACUMULADO[m] | EOC [km/km] | EOC [h/h] | Tempo de manobra [h] | Tempo rtl_rtw [h] | V pulv [m/s] | V desloc [m/s] | Preço Total por ha Simples [R$/ha] | Preço Total por ha Presumido [R$/ha] | Preço Total por ha Real [R$/ha] | Preço Total Simples [R$] | Preço Total Presumido [R$] | Prod CAPEX [ha/h/R$] | Dias Trabalhados | Preço Total Real [R$]
0 | 50 | CONCLUIDO | 1.9637 | 50.92 | 42.62 | 9.07 | 0.16 | 282 | 107.41 | 41.65 | 1 | 280 | 14.77 | 13481.73 | 389.88 | 2104.09 | 329.39 | 60.53 | 133288.17 | 0.18 | 0.8 | 0.62 | 8.23 | 0.5 | 10 | 671.6506 | 918.9819 | 831.2756 | 671650.5566 | 918981.9227 | 1.1389e-06 | 0.53042 | 831275.5778
1 | 50 | CONCLUIDO | 2.3552 | 42.46 | 37.78 | 19.05 | 0.32 | 119 | 108.68 | 41.65 | 2 | 117 | 15.03 | 13638.32 | 327.69 | 2103.96 | 171.25 | 60.53 | 55033.5 | 0.35 | 0.91 | 0.35 | 3.39 | 0.5 | 10 | 478.572 | 654.8034 | 592.3099 | 478572.04 | 654803.3782 | 1.3659e-06 | 0.44229 | 592309.8628
2 | 50 | CONCLUIDO | 2.4976 | 40.04 | 36.4 | 30.34 | 0.48 | 72 | 109.96 | 41.65 | 3 | 70 | 15.31 | 13795.21 | 296.51 | 2103.93 | 126.29 | 60.53 | 32787.78 | 0.48 | 0.94 | 0.28 | 2.01 | 0.5 | 10 | 416.3892 | 569.722 | 515.3486 | 416389.1772 | 569722.042 | 1.4485e-06 | 0.41708 | 515348.5699
3 | 50 | CONCLUIDO | 2.5588 | 39.08 | 35.93 | 43.12 | 0.63 | 50 | 111.23 | 41.65 | 4 | 46 | 15.58 | 13952.52 | 271.83 | 2103.87 | 111.82 | 60.53 | 25663.04 | 0.54 | 0.95 | 0.24 | 1.55 | 0.5 | 10 | 381.5466 | 522.0489 | 472.2253 | 381546.6382 | 522048.9431 | 1.484e-06 | 0.40708 | 472225.3247
4 | 50 | CONCLUIDO | 2.5846 | 38.69 | 35.68 | 48.65 | 0.78 | 44 | 112.51 | 41.65 | 5 | 0 | 15.86 | 14110.24 | 260.82 | 2103.93 | 100.82 | 60.53 | 20197.09 | 0.6 | 0.96 | 0.29 | 1.29 | 0.5 | 10 | 366.6116 | 501.6142 | 453.7408 | 366611.6067 | 501614.174 | 1.499e-06 | 0.40302 | 453740.8213

## RESULTADOS_3
Unnamed: 0 | Volume de calda [L] | STATUS | Capacidade operacional [ha/h] | Tempo de missao [h] | Tempo util [h] | Tempo por voo [min] | Autonomia Projetada [h] | N° Voos | MTOW [kg] | Massa Estrutura [kg] | Combustível [kg] | Abastecimentos | Massa gerador | Potência gerador [W] | Combustível consumido [L] | Calda cons [L] | Distância percorrida [km] | Distância Pulverizando [km] | RTL ACUMULADO[m] | EOC [km/km] | EOC [h/h] | Tempo de manobra [h] | Tempo rtl_rtw [h] | V pulv [m/s] | V desloc [m/s] | Preço Total por ha Simples [R$/ha] | Preço Total por ha Presumido [R$/ha] | Preço Total por ha Real [R$/ha] | Preço Total Simples [R$] | Preço Total Presumido [R$] | Prod CAPEX [ha/h/R$] | Dias Trabalhados | Preço Total Real [R$]
0 | 25 | CONCLUIDO | 2.3134 | 43.23 | 39.14 | 14.23 | 0.28 | 165 | 61.76 | 28.92 | 1 | 163 | 6.84 | 7851.41 | 227.94 | 2103.95 | 215.23 | 60.53 | 76794.86 | 0.28 | 0.88 | 0.43 | 4.75 | 0.5 | 10 | 352.081 | 481.7327 | 435.7568 | 352080.9806 | 481732.7304 | 1.4566e-06 | 0.45031 | 435756.8347
1 | 25 | CONCLUIDO | 2.5044 | 39.93 | 36.94 | 25.77 | 0.55 | 86 | 62.92 | 28.92 | 2 | 0 | 7 | 7994.37 | 192.44 | 2103.93 | 140.21 | 60.53 | 39677.6 | 0.43 | 0.93 | 0.41 | 2.55 | 0.5 | 10 | 285.3041 | 390.3656 | 353.1097 | 285304.0693 | 390365.6143 | 1.5768e-06 | 0.41594 | 353109.668

## RESULTADOS_15
Unnamed: 0 | Volume de calda [L] | STATUS | Capacidade operacional [ha/h] | Tempo de missao [h] | Tempo util [h] | Tempo por voo [min] | Autonomia Projetada [h] | N° Voos | MTOW [kg] | Massa Estrutura [kg] | Combustível [kg] | Abastecimentos | Massa gerador | Potência gerador [W] | Combustível consumido [L] | Calda cons [L] | Distância percorrida [km] | Distância Pulverizando [km] | RTL ACUMULADO[m] | EOC [km/km] | EOC [h/h] | Tempo de manobra [h] | Tempo rtl_rtw [h] | V pulv [m/s] | V desloc [m/s] | Preço Total por ha Simples [R$/ha] | Preço Total por ha Presumido [R$/ha] | Preço Total por ha Real [R$/ha] | Preço Total Simples [R$] | Preço Total Presumido [R$] | Prod CAPEX [ha/h/R$] | Dias Trabalhados | Preço Total Real [R$]
0 | 85 | CONCLUIDO | 1.5667 | 63.83 | 47.02 | 6.62 | 0.11 | 426 | 167.88 | 51.39 | 1 | 424 | 30.49 | 20939.59 | 587.77 | 2104.34 | 473.66 | 60.53 | 204702.62 | 0.13 | 0.73 | 0.85 | 12.63 | 0.5 | 10 | 1233.6347 | 1687.9134 | 1526.8213 | 1233634.7077 | 1687913.4312 | 8.4353e-07 | 0.6649 | 1526821.3424
1 | 85 | CONCLUIDO | 2.098 | 47.66 | 39.4 | 13.58 | 0.21 | 174 | 169.33 | 51.39 | 2 | 172 | 30.94 | 21118.46 | 481.47 | 2104.02 | 223.92 | 60.53 | 81096.87 | 0.27 | 0.87 | 0.44 | 5.01 | 0.5 | 10 | 760.0443 | 1039.9261 | 940.677 | 760044.2591 | 1039926.086 | 1.1296e-06 | 0.49646 | 940676.9999
2 | 85 | CONCLUIDO | 2.2997 | 43.48 | 37.45 | 20.81 | 0.31 | 108 | 170.79 | 51.39 | 3 | 106 | 31.4 | 21297.94 | 447.34 | 2104.01 | 160.42 | 60.53 | 49674.07 | 0.38 | 0.92 | 0.34 | 3.06 | 0.5 | 10 | 648.5142 | 887.3257 | 802.6406 | 648514.172 | 887325.7005 | 1.2382e-06 | 0.45292 | 802640.581
3 | 85 | CONCLUIDO | 2.4058 | 41.57 | 36.55 | 28.12 | 0.41 | 78 | 172.25 | 51.39 | 4 | 76 | 31.86 | 21478.05 | 426.16 | 2103.87 | 131.13 | 60.53 | 35177.8 | 0.46 | 0.94 | 0.28 | 2.16 | 0.5 | 10 | 594.6705 | 813.6545 | 736.0004 | 594670.5407 | 813654.4689 | 1.2953e-06 | 0.43302 | 736000.4283
4 | 85 | CONCLUIDO | 2.4719 | 40.46 | 36.05 | 36.05 | 0.51 | 60 | 173.71 | 51.39 | 5 | 58 | 32.32 | 21658.78 | 409.42 | 2103.91 | 114.69 | 60.53 | 27050.24 | 0.53 | 0.95 | 0.26 | 1.66 | 0.5 | 10 | 560.2583 | 766.5701 | 693.4097 | 560258.2809 | 766570.0968 | 1.3309e-06 | 0.42146 | 693409.7227
5 | 85 | CONCLUIDO | 2.5072 | 39.88 | 35.85 | 43.9 | 0.61 | 49 | 175.18 | 51.39 | 6 | 47 | 32.79 | 21840.16 | 395.87 | 2103.83 | 108.58 | 60.53 | 24047.81 | 0.56 | 0.96 | 0.25 | 1.46 | 0.5 | 10 | 538.4637 | 736.7498 | 666.4355 | 538463.739 | 736749.843 | 1.3499e-06 | 0.41542 | 666435.472
6 | 85 | CONCLUIDO | 2.5488 | 39.23 | 35.51 | 53.26 | 0.7 | 40 | 176.66 | 51.39 | 7 | 38 | 33.27 | 22022.17 | 379.55 | 2103.87 | 97.05 | 60.53 | 18329.59 | 0.62 | 0.97 | 0.23 | 1.12 | 0.5 | 10 | 512.7811 | 701.6097 | 634.649 | 512781.0671 | 701609.6783 | 1.3723e-06 | 0.40865 | 634649.0353
7 | 85 | CONCLUIDO | 2.5736 | 38.86 | 35.33 | 62.35 | 0.8 | 34 | 178.14 | 51.39 | 8 | 32 | 33.75 | 22204.83 | 365.17 | 2103.88 | 91.48 | 60.53 | 15574.53 | 0.66 | 0.97 | 0.22 | 0.94 | 0.5 | 10 | 493.5895 | 675.351 | 610.8964 | 493589.5424 | 675350.9875 | 1.3857e-06 | 0.40479 | 610896.4371
8 | 85 | CONCLUIDO | 2.5963 | 38.52 | 35.16 | 72.75 | 0.89 | 29 | 179.63 | 51.39 | 9 | 27 | 34.24 | 22388.15 | 348.22 | 2103.87 | 85.83 | 60.53 | 12773.03 | 0.71 | 0.97 | 0.21 | 0.77 | 0.5 | 10 | 472.7941 | 646.8977 | 585.1587 | 472794.063 | 646897.6953 | 1.3979e-06 | 0.40125 | 585158.6872
9 | 85 | CONCLUIDO | 2.6098 | 38.32 | 35.06 | 80.91 | 0.98 | 26 | 181.12 | 51.39 | 10 | 7 | 34.73 | 22572.13 | 337.19 | 2103.83 | 82.23 | 60.53 | 10992.33 | 0.74 | 0.98 | 0.22 | 0.68 | 0.5 | 10 | 459.7227 | 629.0129 | 568.9808 | 459722.7205 | 629012.9078 | 1.4052e-06 | 0.39917 | 568980.7987
10 | 85 | CONCLUIDO | 2.6006 | 38.45 | 35.2 | 81.23 | 1.07 | 26 | 182.62 | 51.39 | 11 | 0 | 35.22 | 22756.91 | 341.42 | 2103.94 | 86.5 | 60.53 | 13124.8 | 0.7 | 0.97 | 0.23 | 0.81 | 0.5 | 10 | 465.856 | 637.4047 | 576.5717 | 465855.9594 | 637404.6757 | 1.4002e-06 | 0.40052 | 576571.6681

## RESULTADOS_2
Unnamed: 0 | Volume de calda [L] | STATUS | Capacidade operacional [ha/h] | Tempo de missao [h] | Tempo util [h] | Tempo por voo [min] | Autonomia Projetada [h] | N° Voos | MTOW [kg] | Massa Estrutura [kg] | Combustível [kg] | Abastecimentos | Massa gerador | Potência gerador [W] | Combustível consumido [L] | Calda cons [L] | Distância percorrida [km] | Distância Pulverizando [km] | RTL ACUMULADO[m] | EOC [km/km] | EOC [h/h] | Tempo de manobra [h] | Tempo rtl_rtw [h] | V pulv [m/s] | V desloc [m/s] | Preço Total por ha Simples [R$/ha] | Preço Total por ha Presumido [R$/ha] | Preço Total por ha Real [R$/ha] | Preço Total Simples [R$] | Preço Total Presumido [R$] | Prod CAPEX [ha/h/R$] | Dias Trabalhados | Preço Total Real [R$]
0 | 20 | CONCLUIDO | 2.403 | 41.61 | 38.23 | 17.12 | 0.34 | 134 | 51.33 | 24.83 | 1 | 130 | 5.51 | 6564.78 | 184.23 | 2103.9 | 185.6 | 60.53 | 62134.33 | 0.33 | 0.9 | 0.39 | 3.84 | 0.5 | 10 | 283.5197 | 387.9241 | 350.9012 | 283519.6751 | 387924.1274 | 1.5484e-06 | 0.43344 | 350901.1932
1 | 20 | CONCLUIDO | 2.4607 | 40.64 | 37.58 | 21.07 | 0.66 | 107 | 52.47 | 24.83 | 2 | 0 | 5.64 | 6705.1 | 175.96 | 2104.02 | 160.26 | 60.53 | 49598.19 | 0.38 | 0.91 | 0.48 | 3.19 | 0.5 | 10 | 267.1969 | 365.5906 | 330.6992 | 267196.917 | 365590.6098 | 1.5856e-06 | 0.42333 | 330699.1551

## RESULTADOS_11
Unnamed: 0 | Volume de calda [L] | STATUS | Capacidade operacional [ha/h] | Tempo de missao [h] | Tempo util [h] | Tempo por voo [min] | Autonomia Projetada [h] | N° Voos | MTOW [kg] | Massa Estrutura [kg] | Combustível [kg] | Abastecimentos | Massa gerador | Potência gerador [W] | Combustível consumido [L] | Calda cons [L] | Distância percorrida [km] | Distância Pulverizando [km] | RTL ACUMULADO[m] | EOC [km/km] | EOC [h/h] | Tempo de manobra [h] | Tempo rtl_rtw [h] | V pulv [m/s] | V desloc [m/s] | Preço Total por ha Simples [R$/ha] | Preço Total por ha Presumido [R$/ha] | Preço Total por ha Real [R$/ha] | Preço Total Simples [R$] | Preço Total Presumido [R$] | Prod CAPEX [ha/h/R$] | Dias Trabalhados | Preço Total Real [R$]
0 | 65 | CONCLUIDO | 1.7839 | 56.06 | 44.51 | 7.76 | 0.13 | 344 | 133.21 | 46.47 | 1 | 342 | 20.75 | 16663.42 | 474.92 | 2104.07 | 391.24 | 60.53 | 163904.8 | 0.15 | 0.77 | 0.72 | 10.12 | 0.5 | 10 | 887.9158 | 1214.8855 | 1098.9386 | 887915.7825 | 1214885.5456 | 9.9856e-07 | 0.58396 | 1098938.5743
1 | 65 | CONCLUIDO | 2.2403 | 44.64 | 38.54 | 16.06 | 0.26 | 144 | 134.55 | 46.47 | 2 | 142 | 21.09 | 16828.84 | 397.44 | 2103.99 | 196.24 | 60.53 | 67405.57 | 0.31 | 0.89 | 0.39 | 4.15 | 0.5 | 10 | 597.999 | 818.2086 | 740.1199 | 597998.9856 | 818208.594 | 1.254e-06 | 0.465 | 740119.9142
2 | 65 | CONCLUIDO | 2.4096 | 41.5 | 36.9 | 24.87 | 0.39 | 89 | 135.9 | 46.47 | 3 | 87 | 21.43 | 16994.64 | 366.1 | 2103.95 | 142.61 | 60.53 | 40862.56 | 0.42 | 0.93 | 0.3 | 2.51 | 0.5 | 10 | 518.073 | 708.8503 | 641.1986 | 518072.9579 | 708850.2767 | 1.3488e-06 | 0.43229 | 641198.6012
3 | 65 | CONCLUIDO | 2.4986 | 40.02 | 36.13 | 34.41 | 0.52 | 63 | 137.25 | 46.47 | 4 | 61 | 21.78 | 17160.92 | 343.82 | 2103.88 | 117.29 | 60.53 | 28332.74 | 0.52 | 0.95 | 0.26 | 1.74 | 0.5 | 10 | 475.1367 | 650.103 | 588.0581 | 475136.7232 | 650103.0263 | 1.3986e-06 | 0.41688 | 588058.1059
4 | 65 | CONCLUIDO | 2.5453 | 39.29 | 35.8 | 44.75 | 0.64 | 48 | 138.6 | 46.47 | 5 | 46 | 22.13 | 17327.69 | 324.51 | 2103.89 | 106.99 | 60.53 | 23262.02 | 0.57 | 0.96 | 0.24 | 1.41 | 0.5 | 10 | 446.8491 | 611.3986 | 553.0476 | 446849.068 | 611398.6085 | 1.4248e-06 | 0.40927 | 553047.5834
5 | 65 | CONCLUIDO | 2.59 | 38.61 | 35.42 | 57.44 | 0.76 | 37 | 139.95 | 46.47 | 6 | 34 | 22.49 | 17494.97 | 301.57 | 2103.87 | 94.32 | 60.53 | 16979.53 | 0.64 | 0.97 | 0.23 | 1.03 | 0.5 | 10 | 416.3272 | 569.6372 | 515.2718 | 416327.1755 | 569637.2086 | 1.4498e-06 | 0.40219 | 515271.8329
6 | 65 | CONCLUIDO | 2.5987 | 38.48 | 35.38 | 62.43 | 0.88 | 34 | 141.31 | 46.47 | 7 | 1 | 22.85 | 17662.75 | 295.23 | 2103.83 | 91.44 | 60.53 | 15556.91 | 0.66 | 0.97 | 0.26 | 0.99 | 0.5 | 10 | 408.8896 | 559.4608 | 506.0666 | 408889.578 | 559460.7595 | 1.4547e-06 | 0.40083 | 506066.6098
7 | 65 | CONCLUIDO | 2.5979 | 38.49 | 35.39 | 62.45 | 0.99 | 34 | 142.68 | 46.47 | 8 | 0 | 23.21 | 17831.04 | 297.69 | 2103.83 | 91.77 | 60.53 | 15720.9 | 0.66 | 0.97 | 0.26 | 1 | 0.5 | 10 | 411.3423 | 562.8167 | 509.1023 | 411342.3399 | 562816.7366 | 1.4542e-06 | 0.40094 | 509102.2972

## RESULTADOS_13
Unnamed: 0 | Volume de calda [L] | STATUS | Capacidade operacional [ha/h] | Tempo de missao [h] | Tempo util [h] | Tempo por voo [min] | Autonomia Projetada [h] | N° Voos | MTOW [kg] | Massa Estrutura [kg] | Combustível [kg] | Abastecimentos | Massa gerador | Potência gerador [W] | Combustível consumido [L] | Calda cons [L] | Distância percorrida [km] | Distância Pulverizando [km] | RTL ACUMULADO[m] | EOC [km/km] | EOC [h/h] | Tempo de manobra [h] | Tempo rtl_rtw [h] | V pulv [m/s] | V desloc [m/s] | Preço Total por ha Simples [R$/ha] | Preço Total por ha Presumido [R$/ha] | Preço Total por ha Real [R$/ha] | Preço Total Simples [R$] | Preço Total Presumido [R$] | Prod CAPEX [ha/h/R$] | Dias Trabalhados | Preço Total Real [R$]
0 | 75 | CONCLUIDO | 1.6718 | 59.81 | 45.77 | 7.13 | 0.12 | 385 | 150.44 | 49.1 | 1 | 383 | 25.34 | 18787.76 | 531.2 | 2104.14 | 432.61 | 60.53 | 184384.35 | 0.14 | 0.75 | 0.78 | 11.38 | 0.5 | 10 | 1051.7742 | 1439.0838 | 1301.7397 | 1051774.1794 | 1439083.8333 | 9.1691e-07 | 0.62302 | 1301739.692
1 | 75 | CONCLUIDO | 2.1713 | 46.06 | 38.92 | 14.69 | 0.23 | 159 | 151.83 | 49.1 | 2 | 157 | 25.73 | 18959.54 | 439.4 | 2103.97 | 208.27 | 60.53 | 73344.33 | 0.29 | 0.88 | 0.42 | 4.53 | 0.5 | 10 | 675.6863 | 924.5038 | 836.2704 | 675686.2701 | 924503.764 | 1.1909e-06 | 0.47979 | 836270.4223
2 | 75 | CONCLUIDO | 2.3536 | 42.49 | 37.19 | 22.54 | 0.35 | 99 | 153.23 | 49.1 | 3 | 97 | 26.13 | 19131.85 | 407.75 | 2103.92 | 151.58 | 60.53 | 45298.31 | 0.4 | 0.92 | 0.33 | 2.8 | 0.5 | 10 | 583.4383 | 798.286 | 722.0987 | 583438.2652 | 798285.974 | 1.2908e-06 | 0.4426 | 722098.681
3 | 75 | CONCLUIDO | 2.4497 | 40.82 | 36.38 | 30.74 | 0.46 | 71 | 154.63 | 49.1 | 4 | 69 | 26.53 | 19304.72 | 386.39 | 2103.92 | 125.42 | 60.53 | 32359.28 | 0.48 | 0.94 | 0.28 | 1.99 | 0.5 | 10 | 536.1451 | 733.5773 | 663.5658 | 536145.0781 | 733577.3488 | 1.3436e-06 | 0.42521 | 663565.7563
4 | 75 | CONCLUIDO | 2.5194 | 39.69 | 35.77 | 39.74 | 0.57 | 54 | 156.03 | 49.1 | 5 | 52 | 26.94 | 19478.15 | 367.01 | 2103.85 | 104.81 | 60.53 | 22141.75 | 0.58 | 0.96 | 0.26 | 1.38 | 0.5 | 10 | 500.2776 | 684.5019 | 619.174 | 500277.5849 | 684501.8624 | 1.3818e-06 | 0.41344 | 619173.9654
5 | 75 | CONCLUIDO | 2.552 | 39.18 | 35.59 | 49.67 | 0.67 | 43 | 157.44 | 49.1 | 6 | 41 | 27.35 | 19652.13 | 351.1 | 2103.94 | 99.97 | 60.53 | 19776.24 | 0.61 | 0.96 | 0.23 | 1.21 | 0.5 | 10 | 478.108 | 654.1685 | 591.7356 | 478108.0108 | 654168.4731 | 1.3997e-06 | 0.40813 | 591735.5521
6 | 75 | CONCLUIDO | 2.5798 | 38.76 | 35.39 | 58.98 | 0.78 | 36 | 158.86 | 49.1 | 7 | 34 | 27.77 | 19826.68 | 333.78 | 2103.84 | 93.26 | 60.53 | 16452.77 | 0.65 | 0.97 | 0.22 | 1 | 0.5 | 10 | 455.943 | 623.8413 | 564.3028 | 455943.0023 | 623841.3305 | 1.4149e-06 | 0.40375 | 564302.7895
7 | 75 | CONCLUIDO | 2.6019 | 38.43 | 35.24 | 70.48 | 0.88 | 30 | 160.28 | 49.1 | 8 | 15 | 28.19 | 20001.93 | 317.71 | 2103.85 | 87.8 | 60.53 | 13756.73 | 0.69 | 0.97 | 0.23 | 0.85 | 0.5 | 10 | 436.5567 | 597.3161 | 540.3091 | 436556.6548 | 597316.0746 | 1.427e-06 | 0.40031 | 540309.0668
8 | 75 | CONCLUIDO | 2.6018 | 38.43 | 35.24 | 70.48 | 0.99 | 30 | 161.71 | 49.1 | 9 | 0 | 28.61 | 20177.64 | 318.28 | 2103.87 | 87.27 | 60.53 | 13490.73 | 0.69 | 0.97 | 0.25 | 0.85 | 0.5 | 10 | 437.1032 | 598.0639 | 540.9855 | 437103.2025 | 598063.8853 | 1.427e-06 | 0.40031 | 540985.5075

## RESULTADOS_17
Unnamed: 0 | Volume de calda [L] | STATUS | Capacidade operacional [ha/h] | Tempo de missao [h] | Tempo util [h] | Tempo por voo [min] | Autonomia Projetada [h] | N° Voos | MTOW [kg] | Massa Estrutura [kg] | Combustível [kg] | Abastecimentos | Massa gerador | Potência gerador [W] | Combustível consumido [L] | Calda cons [L] | Distância percorrida [km] | Distância Pulverizando [km] | RTL ACUMULADO[m] | EOC [km/km] | EOC [h/h] | Tempo de manobra [h] | Tempo rtl_rtw [h] | V pulv [m/s] | V desloc [m/s] | Preço Total por ha Simples [R$/ha] | Preço Total por ha Presumido [R$/ha] | Preço Total por ha Real [R$/ha] | Preço Total Simples [R$] | Preço Total Presumido [R$] | Prod CAPEX [ha/h/R$] | Dias Trabalhados | Preço Total Real [R$]
0 | 95 | CONCLUIDO | 1.4644 | 68.29 | 48.36 | 6.19 | 0.1 | 469 | 185.69 | 53.44 | 1 | 467 | 36.26 | 23136.14 | 646.65 | 2104.13 | 517.58 | 60.53 | 226452.5 | 0.12 | 0.71 | 0.91 | 13.97 | 0.5 | 10 | 1443.117 | 1974.5363 | 1786.0894 | 1443116.9902 | 1974536.3318 | 7.7523e-07 | 0.71135 | 1786089.3556
1 | 95 | CONCLUIDO | 2.0262 | 49.35 | 39.85 | 12.65 | 0.19 | 189 | 187.21 | 53.44 | 2 | 187 | 36.77 | 23322.88 | 522.92 | 2103.94 | 238.57 | 60.53 | 88342.55 | 0.25 | 0.86 | 0.47 | 5.46 | 0.5 | 10 | 848.5161 | 1160.9771 | 1050.1751 | 848516.0646 | 1160977.1134 | 1.0726e-06 | 0.51406 | 1050175.0872
2 | 95 | CONCLUIDO | 2.2412 | 44.62 | 37.76 | 19.2 | 0.28 | 118 | 188.73 | 53.44 | 3 | 116 | 37.29 | 23510.33 | 486.26 | 2103.9 | 170.31 | 60.53 | 54571.45 | 0.36 | 0.91 | 0.36 | 3.37 | 0.5 | 10 | 717.2251 | 981.339 | 887.6814 | 717225.1075 | 981339.0338 | 1.1865e-06 | 0.46479 | 887681.4137
3 | 95 | CONCLUIDO | 2.3576 | 42.42 | 36.78 | 25.96 | 0.37 | 85 | 190.25 | 53.44 | 4 | 83 | 37.82 | 23698.48 | 464.39 | 2103.9 | 138.82 | 60.53 | 38989.73 | 0.44 | 0.93 | 0.3 | 2.4 | 0.5 | 10 | 654.7842 | 895.9046 | 810.4008 | 654784.211 | 895904.6446 | 1.2481e-06 | 0.44188 | 810400.7627
4 | 95 | CONCLUIDO | 2.43 | 41.15 | 36.23 | 32.93 | 0.46 | 66 | 191.78 | 53.44 | 5 | 64 | 38.35 | 23887.36 | 448.49 | 2103.87 | 120.44 | 60.53 | 29896.68 | 0.5 | 0.95 | 0.27 | 1.84 | 0.5 | 10 | 616.953 | 844.1423 | 763.5785 | 616952.987 | 844142.2949 | 1.2864e-06 | 0.42865 | 763578.539
5 | 95 | CONCLUIDO | 2.4981 | 40.03 | 35.59 | 40.29 | 0.55 | 53 | 193.32 | 53.44 | 6 | 51 | 38.89 | 24076.95 | 429.76 | 2103.86 | 98.68 | 60.53 | 19078.91 | 0.61 | 0.96 | 0.25 | 1.2 | 0.5 | 10 | 579.1638 | 792.4374 | 716.8083 | 579163.7692 | 792437.42 | 1.3224e-06 | 0.41698 | 716808.3048
6 | 95 | CONCLUIDO | 2.5163 | 39.74 | 35.63 | 48.59 | 0.64 | 44 | 194.86 | 53.44 | 7 | 42 | 39.43 | 24267.28 | 420.5 | 2103.87 | 101.2 | 60.53 | 20387.32 | 0.6 | 0.96 | 0.24 | 1.25 | 0.5 | 10 | 566.2647 | 774.7883 | 700.8436 | 566264.6782 | 774788.3145 | 1.3321e-06 | 0.41396 | 700843.6052
7 | 95 | CONCLUIDO | 2.5423 | 39.33 | 35.45 | 55.98 | 0.72 | 38 | 196.41 | 53.44 | 8 | 36 | 39.98 | 24458.36 | 407.88 | 2103.85 | 95.33 | 60.53 | 17479.66 | 0.63 | 0.97 | 0.22 | 1.06 | 0.5 | 10 | 547.6877 | 749.3705 | 677.8517 | 547687.7403 | 749370.5286 | 1.3458e-06 | 0.40969 | 677851.6571
8 | 95 | CONCLUIDO | 2.5644 | 39 | 35.3 | 64.18 | 0.81 | 33 | 197.97 | 53.44 | 9 | 31 | 40.53 | 24650.18 | 395.83 | 2103.83 | 90.34 | 60.53 | 15010.95 | 0.67 | 0.97 | 0.22 | 0.91 | 0.5 | 10 | 530.9592 | 726.4819 | 657.1474 | 530959.2396 | 726481.8559 | 1.3575e-06 | 0.40625 | 657147.4472
9 | 95 | CONCLUIDO | 2.5828 | 38.72 | 35.17 | 72.77 | 0.89 | 29 | 199.53 | 53.44 | 10 | 27 | 41.1 | 24842.77 | 381.52 | 2103.83 | 85.96 | 60.53 | 12841.72 | 0.7 | 0.97 | 0.21 | 0.78 | 0.5 | 10 | 513.2217 | 702.2126 | 635.1944 | 513221.7128 | 702212.5892 | 1.3673e-06 | 0.40333 | 635194.4053
10 | 95 | CONCLUIDO | 2.59 | 38.61 | 35.17 | 81.17 | 0.97 | 26 | 201.1 | 53.44 | 11 | 22 | 41.66 | 25036.12 | 370.01 | 2103.83 | 86.24 | 60.53 | 12994.53 | 0.7 | 0.97 | 0.21 | 0.79 | 0.5 | 10 | 501.051 | 685.56 | 620.1311 | 501050.9522 | 685560.0176 | 1.3711e-06 | 0.40219 | 620131.1317
11 | 95 | CONCLUIDO | 2.6009 | 38.45 | 35.09 | 87.72 | 1.05 | 24 | 202.67 | 53.44 | 12 | 5 | 42.24 | 25230.25 | 362 | 2103.83 | 82.75 | 60.53 | 11258.67 | 0.73 | 0.98 | 0.23 | 0.7 | 0.5 | 10 | 491.1634 | 672.0315 | 607.8937 | 491163.4192 | 672031.4587 | 1.3769e-06 | 0.40052 | 607893.7195
12 | 95 | CONCLUIDO | 2.6007 | 38.45 | 35.09 | 87.72 | 1.13 | 24 | 204.25 | 53.44 | 13 | 0 | 42.82 | 25425.3 | 364.62 | 2103.84 | 82.45 | 60.53 | 11108.34 | 0.73 | 0.98 | 0.23 | 0.7 | 0.5 | 10 | 493.6376 | 675.4167 | 610.9559 | 493637.5713 | 675416.7028 | 1.3768e-06 | 0.40052 | 610955.8806

## RESULTADOS_9
Unnamed: 0 | Volume de calda [L] | STATUS | Capacidade operacional [ha/h] | Tempo de missao [h] | Tempo util [h] | Tempo por voo [min] | Autonomia Projetada [h] | N° Voos | MTOW [kg] | Massa Estrutura [kg] | Combustível [kg] | Abastecimentos | Massa gerador | Potência gerador [W] | Combustível consumido [L] | Calda cons [L] | Distância percorrida [km] | Distância Pulverizando [km] | RTL ACUMULADO[m] | EOC [km/km] | EOC [h/h] | Tempo de manobra [h] | Tempo rtl_rtw [h] | V pulv [m/s] | V desloc [m/s] | Preço Total por ha Simples [R$/ha] | Preço Total por ha Presumido [R$/ha] | Preço Total por ha Real [R$/ha] | Preço Total Simples [R$] | Preço Total Presumido [R$] | Prod CAPEX [ha/h/R$] | Dias Trabalhados | Preço Total Real [R$]
0 | 55 | CONCLUIDO | 1.9019 | 52.58 | 43.26 | 8.57 | 0.15 | 303 | 116.05 | 43.4 | 1 | 301 | 16.65 | 14546.17 | 418.63 | 2103.98 | 350.34 | 60.53 | 143661.09 | 0.17 | 0.79 | 0.65 | 8.87 | 0.5 | 10 | 740.6629 | 1013.4076 | 916.6894 | 740662.8585 | 1013407.5988 | 1.0892e-06 | 0.54771 | 916689.3999
1 | 55 | CONCLUIDO | 2.3187 | 43.13 | 38.01 | 17.96 | 0.3 | 127 | 117.34 | 43.4 | 2 | 125 | 16.94 | 14705.49 | 351.29 | 2103.97 | 178.65 | 60.53 | 58694.09 | 0.34 | 0.9 | 0.37 | 3.62 | 0.5 | 10 | 517.1517 | 707.5897 | 640.0584 | 517151.6825 | 707589.7471 | 1.3279e-06 | 0.44927 | 640058.3747
2 | 55 | CONCLUIDO | 2.4686 | 40.51 | 36.56 | 28.12 | 0.45 | 78 | 118.63 | 43.4 | 3 | 76 | 17.23 | 14865.24 | 321.51 | 2103.88 | 131.39 | 60.53 | 35309.98 | 0.46 | 0.94 | 0.29 | 2.17 | 0.5 | 10 | 451.3723 | 617.5875 | 558.6458 | 451372.3081 | 617587.5051 | 1.4138e-06 | 0.42198 | 558645.8204
3 | 55 | CONCLUIDO | 2.5553 | 39.14 | 35.76 | 39.73 | 0.59 | 54 | 119.93 | 43.4 | 4 | 52 | 17.53 | 15025.44 | 295.31 | 2103.87 | 104.91 | 60.53 | 22188.32 | 0.58 | 0.96 | 0.25 | 1.37 | 0.5 | 10 | 408.4901 | 558.9142 | 505.5722 | 408490.1329 | 558914.2212 | 1.4634e-06 | 0.40771 | 505572.2324
4 | 55 | CONCLUIDO | 2.5894 | 38.62 | 35.56 | 52.03 | 0.73 | 41 | 121.23 | 43.4 | 5 | 21 | 17.83 | 15186.08 | 274.16 | 2103.85 | 97.97 | 60.53 | 18786.12 | 0.62 | 0.96 | 0.25 | 1.17 | 0.5 | 10 | 382.6801 | 523.5997 | 473.6281 | 382680.0548 | 523599.7336 | 1.483e-06 | 0.40229 | 473628.1099
5 | 55 | CONCLUIDO | 2.5886 | 38.63 | 35.59 | 53.39 | 0.86 | 40 | 122.54 | 43.4 | 6 | 0 | 18.14 | 15347.16 | 274.42 | 2103.91 | 98.17 | 60.53 | 18889.31 | 0.62 | 0.96 | 0.28 | 1.2 | 0.5 | 10 | 383.1452 | 524.2362 | 474.2038 | 383145.2291 | 524236.2056 | 1.4825e-06 | 0.4024 | 474203.8379

## resultados
Unnamed: 0 | Volume de calda [L] | STATUS | Capacidade operacional [ha/h] | Tempo de missao [h] | Tempo util [h] | Tempo por voo [min] | Autonomia Projetada [h] | N° Voos | MTOW [kg] | Massa Estrutura [kg] | Combustível [kg] | Abastecimentos | Massa gerador | Potência gerador [W] | Combustível consumido [L] | Calda cons [L] | Distância percorrida [km] | Distância Pulverizando [km] | RTL ACUMULADO[m] | EOC [km/km] | EOC [h/h] | Tempo de manobra [h] | Tempo rtl_rtw [h] | V pulv [m/s] | V desloc [m/s]
0 | 100 | CONCLUIDO | 1.4154 | 70.65 | 49.04 | 5.99 | 0.09 | 491 | 194.77 | 54.38 | 1 | 489 | 39.4 | 24256.19 | 676.77 | 2104.22 | 540.08 | 60.53 | 237588.79 | 0.11 | 0.7 | 0.95 | 14.65 | 0.5 | 10
1 | 100 | CONCLUIDO | 1.9903 | 50.24 | 40.07 | 12.2 | 0.18 | 197 | 196.32 | 54.38 | 2 | 195 | 39.95 | 24447.22 | 543.46 | 2104.03 | 245.98 | 60.53 | 92007.78 | 0.25 | 0.86 | 0.48 | 5.68 | 0.5 | 10
2 | 100 | CONCLUIDO | 2.2161 | 45.12 | 37.86 | 18.62 | 0.27 | 122 | 197.88 | 54.38 | 3 | 120 | 40.5 | 24639 | 504.91 | 2103.96 | 173.77 | 60.53 | 56278.82 | 0.35 | 0.91 | 0.36 | 3.47 | 0.5 | 10
3 | 100 | CONCLUIDO | 2.3357 | 42.81 | 36.88 | 25.14 | 0.36 | 88 | 199.44 | 54.38 | 4 | 86 | 41.06 | 24831.54 | 483.34 | 2103.88 | 141.57 | 60.53 | 40351.01 | 0.43 | 0.93 | 0.31 | 2.49 | 0.5 | 10
4 | 100 | CONCLUIDO | 2.4119 | 41.46 | 36.3 | 32.03 | 0.44 | 68 | 201.01 | 54.38 | 5 | 66 | 41.63 | 25024.84 | 466.7 | 2103.94 | 122.83 | 60.53 | 31082.09 | 0.49 | 0.94 | 0.27 | 1.91 | 0.5 | 10
5 | 100 | CONCLUIDO | 2.4677 | 40.52 | 35.87 | 39.13 | 0.53 | 55 | 202.58 | 54.38 | 6 | 53 | 42.2 | 25218.93 | 452.04 | 2103.86 | 108.66 | 60.53 | 24058.85 | 0.56 | 0.96 | 0.25 | 1.48 | 0.5 | 10
6 | 100 | CONCLUIDO | 2.4943 | 40.09 | 35.75 | 45.64 | 0.61 | 47 | 204.16 | 54.38 | 7 | 45 | 42.78 | 25413.94 | 441.99 | 2103.89 | 105.09 | 60.53 | 22315.69 | 0.58 | 0.96 | 0.24 | 1.36 | 0.5 | 10
7 | 100 | CONCLUIDO | 2.5268 | 39.58 | 35.5 | 53.26 | 0.69 | 40 | 205.75 | 54.38 | 8 | 38 | 43.37 | 25609.61 | 429.51 | 2103.88 | 97.03 | 60.53 | 18320.44 | 0.62 | 0.97 | 0.23 | 1.12 | 0.5 | 10
8 | 100 | CONCLUIDO | 2.5476 | 39.25 | 35.38 | 60.64 | 0.77 | 35 | 207.34 | 54.38 | 9 | 33 | 43.96 | 25806.1 | 416.53 | 2103.87 | 92.77 | 60.53 | 16212.72 | 0.65 | 0.97 | 0.22 | 0.99 | 0.5 | 10
9 | 100 | CONCLUIDO | 2.5716 | 38.89 | 35.2 | 70.41 | 0.85 | 30 | 208.94 | 54.38 | 10 | 28 | 44.56 | 26003.41 | 403.8 | 2103.86 | 87.2 | 60.53 | 13453.41 | 0.69 | 0.97 | 0.21 | 0.82 | 0.5 | 10
10 | 100 | CONCLUIDO | 2.5925 | 38.57 | 35.01 | 77.79 | 0.93 | 27 | 210.55 | 54.38 | 11 | 25 | 45.17 | 26201.54 | 391.4 | 2103.92 | 80.25 | 60.53 | 9992.93 | 0.75 | 0.98 | 0.21 | 0.62 | 0.5 | 10
11 | 100 | CONCLUIDO | 2.5963 | 38.52 | 35.07 | 87.67 | 1 | 24 | 212.16 | 54.38 | 12 | 19 | 45.78 | 26400.51 | 379.59 | 2103.89 | 82.58 | 60.53 | 11173.48 | 0.73 | 0.98 | 0.21 | 0.68 | 0.5 | 10
12 | 100 | CONCLUIDO | 2.6 | 38.46 | 35.05 | 91.44 | 1.08 | 23 | 213.78 | 54.38 | 13 | 3 | 46.4 | 26600.32 | 372.36 | 2103.85 | 81.42 | 60.53 | 10598.45 | 0.74 | 0.98 | 0.23 | 0.66 | 0.5 | 10
13 | 100 | CONCLUIDO | 2.6002 | 38.46 | 35.05 | 91.43 | 1.15 | 23 | 215.41 | 54.38 | 14 | 0 | 47.03 | 26801 | 374.58 | 2103.83 | 81.21 | 60.53 | 10493.19 | 0.75 | 0.98 | 0.23 | 0.66 | 0.5 | 10
0 | 40 | CONCLUIDO | 2.0926 | 47.79 | 41.33 | 10.38 | 0.2 | 239 | 89.87 | 37.55 | 1 | 237 | 11.32 | 11317.98 | 330.52 | 2103.95 | 287.36 | 60.53 | 112491 | 0.21 | 0.83 | 0.55 | 6.94 | 0.5 | 10
1 | 40 | CONCLUIDO | 2.4355 | 41.06 | 37.23 | 22.34 | 0.39 | 100 | 91.1 | 37.55 | 2 | 98 | 11.54 | 11468.97 | 275.17 | 2103.96 | 153.36 | 60.53 | 46185.92 | 0.39 | 0.92 | 0.32 | 2.84 | 0.5 | 10
2 | 40 | CONCLUIDO | 2.5585 | 39.09 | 36.03 | 36.64 | 0.57 | 59 | 92.32 | 37.55 | 3 | 46 | 11.77 | 11620.34 | 240.77 | 2103.86 | 113.55 | 60.53 | 26486.03 | 0.53 | 0.95 | 0.28 | 1.64 | 0.5 | 10
3 | 40 | CONCLUIDO | 2.5612 | 39.04 | 36.08 | 40.09 | 0.75 | 54 | 93.55 | 37.55 | 4 | 0 | 12 | 11772.07 | 238.13 | 2103.92 | 113.74 | 60.53 | 26603.4 | 0.53 | 0.95 | 0.33 | 1.7 | 0.5 | 10
0 | 30 | CONCLUIDO | 2.2333 | 44.78 | 39.95 | 12.48 | 0.24 | 192 | 71.52 | 32.27 | 1 | 190 | 8.25 | 9054.6 | 265.26 | 2103.95 | 241.87 | 60.53 | 89978.07 | 0.25 | 0.86 | 0.48 | 5.56 | 0.5 | 10
1 | 30 | CONCLUIDO | 2.5221 | 39.65 | 36.59 | 28.15 | 0.48 | 78 | 72.7 | 32.27 | 2 | 60 | 8.43 | 9200.25 | 212.85 | 2103.88 | 131.72 | 60.53 | 35474.13 | 0.46 | 0.94 | 0.31 | 2.2 | 0.5 | 10
2 | 30 | CONCLUIDO | 2.5315 | 39.5 | 36.54 | 30.45 | 0.71 | 72 | 73.88 | 32.27 | 3 | 0 | 8.61 | 9346.23 | 210.33 | 2103.88 | 127.78 | 60.53 | 33533.29 | 0.47 | 0.94 | 0.37 | 2.15 | 0.5 | 10
0 | 15 | CONCLUIDO | 2.3852 | 41.92 | 38.65 | 16.33 | 0.43 | 142 | 39.78 | 19.54 | 1 | 0 | 4.24 | 5140 | 150.77 | 2104.12 | 193.39 | 60.53 | 65989.21 | 0.31 | 0.89 | 0.58 | 4.26 | 0.5 | 10
0 | 70 | CONCLUIDO | 1.7285 | 57.85 | 45.11 | 7.44 | 0.12 | 364 | 141.81 | 47.83 | 1 | 362 | 22.98 | 17723.39 | 502.66 | 2104.12 | 411.11 | 60.53 | 173741.62 | 0.15 | 0.76 | 0.75 | 10.72 | 0.5 | 10
1 | 70 | CONCLUIDO | 2.2047 | 45.36 | 38.74 | 15.29 | 0.25 | 152 | 143.17 | 47.83 | 2 | 150 | 23.34 | 17891.86 | 418.74 | 2103.93 | 202.46 | 60.53 | 70476.22 | 0.3 | 0.88 | 0.41 | 4.35 | 0.5 | 10
2 | 70 | CONCLUIDO | 2.3813 | 41.99 | 37.05 | 23.65 | 0.37 | 94 | 144.54 | 47.83 | 3 | 92 | 23.71 | 18060.85 | 387.74 | 2103.86 | 147.51 | 60.53 | 43291.78 | 0.41 | 0.93 | 0.31 | 2.66 | 0.5 | 10
3 | 70 | CONCLUIDO | 2.4742 | 40.42 | 36.25 | 32.47 | 0.49 | 67 | 145.92 | 47.83 | 4 | 65 | 24.09 | 18230.35 | 365.89 | 2103.89 | 121.41 | 60.53 | 30376.83 | 0.5 | 0.95 | 0.27 | 1.87 | 0.5 | 10
4 | 70 | CONCLUIDO | 2.5231 | 39.63 | 35.93 | 42.27 | 0.6 | 51 | 147.3 | 47.83 | 5 | 49 | 24.47 | 18400.38 | 347.43 | 2103.87 | 112.48 | 60.53 | 25990.53 | 0.54 | 0.95 | 0.21 | 1.54 | 0.5 | 10
5 | 70 | CONCLUIDO | 2.5664 | 38.97 | 35.55 | 52.03 | 0.71 | 41 | 148.68 | 47.83 | 6 | 39 | 24.85 | 18570.94 | 327.91 | 2103.84 | 98.54 | 60.53 | 19070.37 | 0.61 | 0.96 | 0.23 | 1.17 | 0.5 | 10
6 | 70 | CONCLUIDO | 2.5978 | 38.49 | 35.31 | 64.2 | 0.83 | 33 | 150.07 | 47.83 | 7 | 24 | 25.24 | 18742.03 | 309.42 | 2103.83 | 90.36 | 60.53 | 15021.47 | 0.67 | 0.97 | 0.23 | 0.93 | 0.5 | 10
7 | 70 | CONCLUIDO | 2.5993 | 38.47 | 35.32 | 66.22 | 0.94 | 32 | 151.46 | 47.83 | 8 | 0 | 25.63 | 18913.66 | 306.31 | 2103.83 | 89.77 | 60.53 | 14731.79 | 0.67 | 0.97 | 0.25 | 0.93 | 0.5 | 10
0 | 90 | CONCLUIDO | 1.5157 | 65.97 | 47.66 | 6.4 | 0.1 | 447 | 176.73 | 52.44 | 1 | 445 | 33.29 | 22031.19 | 616.64 | 2104.24 | 494.83 | 60.53 | 215183.62 | 0.12 | 0.72 | 0.88 | 13.27 | 0.5 | 10
1 | 90 | CONCLUIDO | 2.0608 | 48.52 | 39.63 | 13.07 | 0.2 | 182 | 178.21 | 52.44 | 2 | 180 | 33.77 | 22213.89 | 502.54 | 2103.98 | 231.87 | 60.53 | 85030.15 | 0.26 | 0.86 | 0.45 | 5.24 | 0.5 | 10
2 | 90 | CONCLUIDO | 2.2707 | 44.04 | 37.6 | 19.96 | 0.3 | 113 | 179.7 | 52.44 | 3 | 111 | 34.26 | 22397.24 | 466.9 | 2103.88 | 165.41 | 60.53 | 52145.07 | 0.37 | 0.91 | 0.34 | 3.21 | 0.5 | 10
3 | 90 | CONCLUIDO | 2.3825 | 41.97 | 36.67 | 27.16 | 0.39 | 81 | 181.19 | 52.44 | 4 | 79 | 34.75 | 22581.25 | 445.46 | 2103.89 | 134.95 | 60.53 | 37073.89 | 0.45 | 0.93 | 0.3 | 2.28 | 0.5 | 10
4 | 90 | CONCLUIDO | 2.4512 | 40.8 | 36.13 | 34.41 | 0.49 | 63 | 182.69 | 52.44 | 5 | 61 | 35.25 | 22766.06 | 429.02 | 2103.88 | 117.53 | 60.53 | 28455.24 | 0.51 | 0.95 | 0.27 | 1.75 | 0.5 | 10
5 | 90 | CONCLUIDO | 2.4856 | 40.23 | 36 | 42.35 | 0.58 | 51 | 184.19 | 52.44 | 6 | 49 | 35.75 | 22951.43 | 416.51 | 2103.87 | 114.92 | 60.53 | 27212.5 | 0.53 | 0.95 | 0.21 | 1.61 | 0.5 | 10
6 | 90 | CONCLUIDO | 2.5326 | 39.49 | 35.57 | 50.82 | 0.67 | 42 | 185.7 | 52.44 | 7 | 40 | 36.26 | 23137.49 | 400.51 | 2103.89 | 99.33 | 60.53 | 19458.24 | 0.61 | 0.96 | 0.23 | 1.18 | 0.5 | 10
7 | 90 | CONCLUIDO | 2.5595 | 39.07 | 35.37 | 58.95 | 0.76 | 36 | 187.22 | 52.44 | 8 | 34 | 36.78 | 23324.24 | 387.96 | 2103.83 | 92.65 | 60.53 | 16149.45 | 0.65 | 0.97 | 0.22 | 0.98 | 0.5 | 10
8 | 90 | CONCLUIDO | 2.58 | 38.76 | 35.24 | 68.2 | 0.85 | 31 | 188.74 | 52.44 | 9 | 29 | 37.3 | 23511.69 | 372.42 | 2103.83 | 88.38 | 60.53 | 14039.25 | 0.68 | 0.97 | 0.21 | 0.85 | 0.5 | 10
9 | 90 | CONCLUIDO | 2.6024 | 38.43 | 35.05 | 77.88 | 0.93 | 27 | 190.26 | 52.44 | 10 | 22 | 37.82 | 23699.85 | 357.64 | 2103.88 | 81.45 | 60.53 | 10594.54 | 0.74 | 0.98 | 0.21 | 0.66 | 0.5 | 10
10 | 90 | CONCLUIDO | 2.6025 | 38.42 | 35.11 | 84.27 | 1.02 | 25 | 191.79 | 52.44 | 11 | 3 | 38.35 | 23888.73 | 351.06 | 2103.88 | 83.61 | 60.53 | 11683 | 0.72 | 0.98 | 0.23 | 0.73 | 0.5 | 10
11 | 90 | CONCLUIDO | 2.6017 | 38.44 | 35.13 | 84.31 | 1.1 | 25 | 193.33 | 52.44 | 12 | 0 | 38.89 | 24078.33 | 352.71 | 2103.83 | 83.96 | 60.53 | 11861.09 | 0.72 | 0.98 | 0.23 | 0.74 | 0.5 | 10
0 | 10 | CONCLUIDO | 2.2364 | 44.71 | 40.71 | 11.52 | 0.64 | 212 | 26.11 | 12.1 | 1 | 0 | 3.01 | 3454.41 | 118.49 | 2104.09 | 257.76 | 60.53 | 97825.96 | 0.23 | 0.84 | 0.78 | 6.32 | 0.5 | 10
0 | 45 | CONCLUIDO | 2.0268 | 49.34 | 41.99 | 9.65 | 0.18 | 261 | 98.71 | 39.72 | 1 | 259 | 12.99 | 12407.75 | 360.75 | 2104.03 | 308.62 | 60.53 | 123011.79 | 0.2 | 0.82 | 0.58 | 7.59 | 0.5 | 10
1 | 45 | CONCLUIDO | 2.3946 | 41.76 | 37.51 | 20.46 | 0.35 | 110 | 99.95 | 39.72 | 2 | 108 | 13.24 | 12561.45 | 302.52 | 2103.87 | 162.54 | 60.53 | 50723.18 | 0.37 | 0.91 | 0.34 | 3.12 | 0.5 | 10
2 | 45 | CONCLUIDO | 2.5277 | 39.56 | 36.22 | 32.92 | 0.52 | 66 | 101.2 | 39.72 | 3 | 64 | 13.49 | 12715.54 | 270.21 | 2103.84 | 119.87 | 60.53 | 29610.86 | 0.5 | 0.95 | 0.28 | 1.83 | 0.5 | 10
3 | 45 | CONCLUIDO | 2.5734 | 38.86 | 35.86 | 43.91 | 0.69 | 49 | 102.45 | 39.72 | 4 | 11 | 13.74 | 12870.03 | 248.77 | 2103.9 | 107.29 | 60.53 | 23405.59 | 0.56 | 0.96 | 0.29 | 1.48 | 0.5 | 10
4 | 45 | CONCLUIDO | 2.577 | 38.8 | 35.83 | 44.79 | 0.85 | 48 | 103.71 | 39.72 | 5 | 0 | 14 | 13024.91 | 250.78 | 2103.93 | 105.86 | 60.53 | 22694.41 | 0.57 | 0.96 | 0.3 | 1.44 | 0.5 | 10
0 | 60 | CONCLUIDO | 1.8434 | 54.25 | 43.86 | 8.15 | 0.14 | 323 | 124.63 | 45 | 1 | 321 | 18.64 | 15605.44 | 446.64 | 2104.17 | 370.11 | 60.53 | 153446.98 | 0.16 | 0.78 | 0.68 | 9.47 | 0.5 | 10
1 | 60 | CONCLUIDO | 2.2784 | 43.89 | 38.28 | 16.89 | 0.28 | 136 | 125.95 | 45 | 2 | 134 | 18.95 | 15767.7 | 374.81 | 2104.06 | 187.56 | 60.53 | 63105.6 | 0.32 | 0.9 | 0.38 | 3.89 | 0.5 | 10
2 | 60 | CONCLUIDO | 2.4371 | 41.03 | 36.75 | 26.25 | 0.42 | 84 | 127.27 | 45 | 3 | 82 | 19.27 | 15930.42 | 344.37 | 2103.88 | 137.89 | 60.53 | 38529.25 | 0.44 | 0.93 | 0.29 | 2.37 | 0.5 | 10
3 | 60 | CONCLUIDO | 2.5224 | 39.65 | 36.01 | 36.62 | 0.55 | 59 | 128.59 | 45 | 4 | 57 | 19.59 | 16093.6 | 321.04 | 2103.87 | 113.1 | 60.53 | 26259.61 | 0.54 | 0.95 | 0.26 | 1.62 | 0.5 | 10
4 | 60 | CONCLUIDO | 2.5724 | 38.87 | 35.62 | 48.57 | 0.68 | 44 | 129.92 | 45 | 5 | 42 | 19.92 | 16257.24 | 299.54 | 2103.83 | 100.8 | 60.53 | 20184.04 | 0.6 | 0.96 | 0.23 | 1.23 | 0.5 | 10
5 | 60 | CONCLUIDO | 2.5941 | 38.55 | 35.47 | 57.52 | 0.81 | 37 | 131.25 | 45 | 6 | 5 | 20.25 | 16421.36 | 283.29 | 2103.95 | 94.63 | 60.53 | 17136.74 | 0.64 | 0.97 | 0.27 | 1.08 | 0.5 | 10
6 | 60 | CONCLUIDO | 2.5933 | 38.56 | 35.48 | 57.54 | 0.93 | 37 | 132.58 | 45 | 7 | 0 | 20.59 | 16585.95 | 285.25 | 2103.92 | 94.84 | 60.53 | 17237.69 | 0.64 | 0.97 | 0.27 | 1.09 | 0.5 | 10
0 | 80 | CONCLUIDO | 1.6195 | 61.75 | 46.37 | 6.87 | 0.11 | 405 | 159.12 | 50.28 | 1 | 403 | 27.84 | 19859.16 | 559.16 | 2104.2 | 452.53 | 60.53 | 194243.24 | 0.13 | 0.74 | 0.81 | 11.98 | 0.5 | 10
1 | 80 | CONCLUIDO | 2.1324 | 46.9 | 39.19 | 14.08 | 0.22 | 167 | 160.54 | 50.28 | 2 | 165 | 28.26 | 20034.4 | 460.78 | 2103.95 | 217.3 | 60.53 | 77821.05 | 0.28 | 0.87 | 0.43 | 4.8 | 0.5 | 10
2 | 80 | CONCLUIDO | 2.3228 | 43.05 | 37.38 | 21.56 | 0.33 | 104 | 161.97 | 50.28 | 3 | 102 | 28.69 | 20210.21 | 428.36 | 2103.93 | 157.99 | 60.53 | 48481.31 | 0.38 | 0.92 | 0.33 | 2.99 | 0.5 | 10
3 | 80 | CONCLUIDO | 2.4288 | 41.17 | 36.46 | 29.57 | 0.43 | 74 | 163.4 | 50.28 | 4 | 72 | 29.12 | 20386.62 | 406.69 | 2103.91 | 128.31 | 60.53 | 33788.27 | 0.47 | 0.94 | 0.28 | 2.08 | 0.5 | 10
4 | 80 | CONCLUIDO | 2.4934 | 40.11 | 35.94 | 37.84 | 0.54 | 57 | 164.83 | 50.28 | 5 | 55 | 29.55 | 20563.61 | 388.9 | 2103.86 | 111.1 | 60.53 | 25268.06 | 0.54 | 0.95 | 0.26 | 1.56 | 0.5 | 10
5 | 80 | CONCLUIDO | 2.531 | 39.51 | 35.7 | 46.57 | 0.64 | 46 | 166.27 | 50.28 | 6 | 44 | 29.99 | 20741.2 | 373.87 | 2103.83 | 103.61 | 60.53 | 21578.04 | 0.58 | 0.96 | 0.24 | 1.32 | 0.5 | 10
6 | 80 | CONCLUIDO | 2.5642 | 39 | 35.45 | 55.97 | 0.74 | 38 | 167.72 | 50.28 | 7 | 36 | 30.44 | 20919.39 | 356.83 | 2103.83 | 95.46 | 60.53 | 17543.96 | 0.63 | 0.97 | 0.22 | 1.06 | 0.5 | 10
7 | 80 | CONCLUIDO | 2.5896 | 38.62 | 35.26 | 66.11 | 0.84 | 32 | 169.17 | 50.28 | 8 | 30 | 30.89 | 21098.19 | 341.4 | 2103.83 | 89.03 | 60.53 | 14359.91 | 0.68 | 0.97 | 0.22 | 0.87 | 0.5 | 10
8 | 80 | CONCLUIDO | 2.6026 | 38.42 | 35.2 | 75.42 | 0.94 | 28 | 170.62 | 50.28 | 9 | 9 | 31.34 | 21277.6 | 328.34 | 2103.9 | 86.39 | 60.53 | 13057.99 | 0.7 | 0.97 | 0.23 | 0.81 | 0.5 | 10
9 | 80 | CONCLUIDO | 2.5987 | 38.48 | 35.25 | 75.54 | 1.03 | 28 | 172.08 | 50.28 | 10 | 0 | 31.8 | 21457.64 | 329.68 | 2103.83 | 87.78 | 60.53 | 13753.55 | 0.69 | 0.97 | 0.25 | 0.87 | 0.5 | 10
0 | 35 | CONCLUIDO | 2.1615 | 46.26 | 40.65 | 11.29 | 0.22 | 216 | 80.84 | 35.1 | 1 | 214 | 9.74 | 10204.21 | 299.02 | 2104.07 | 264.85 | 60.53 | 101348.59 | 0.23 | 0.84 | 0.51 | 6.26 | 0.5 | 10
1 | 35 | CONCLUIDO | 2.4796 | 40.33 | 36.91 | 24.88 | 0.43 | 89 | 82.04 | 35.1 | 2 | 87 | 9.94 | 10352.53 | 245.27 | 2103.84 | 142.57 | 60.53 | 40843.29 | 0.42 | 0.93 | 0.31 | 2.52 | 0.5 | 10
2 | 35 | CONCLUIDO | 2.5512 | 39.2 | 36.24 | 35.07 | 0.63 | 62 | 83.25 | 35.1 | 3 | 1 | 10.15 | 10501.19 | 223.17 | 2103.91 | 118.52 | 60.53 | 28953.36 | 0.51 | 0.95 | 0.34 | 1.85 | 0.5 | 10
3 | 35 | CONCLUIDO | 2.551 | 39.2 | 36.24 | 35.07 | 0.83 | 62 | 84.46 | 35.1 | 4 | 0 | 10.36 | 10650.22 | 226.22 | 2103.91 | 118.54 | 60.53 | 28962.66 | 0.51 | 0.95 | 0.34 | 1.85 | 0.5 | 10
0 | 50 | CONCLUIDO | 1.9637 | 50.92 | 42.62 | 9.07 | 0.16 | 282 | 107.41 | 41.65 | 1 | 280 | 14.77 | 13481.73 | 389.88 | 2104.09 | 329.39 | 60.53 | 133288.17 | 0.18 | 0.8 | 0.62 | 8.23 | 0.5 | 10
1 | 50 | CONCLUIDO | 2.3552 | 42.46 | 37.78 | 19.05 | 0.32 | 119 | 108.68 | 41.65 | 2 | 117 | 15.03 | 13638.32 | 327.69 | 2103.96 | 171.25 | 60.53 | 55033.5 | 0.35 | 0.91 | 0.35 | 3.39 | 0.5 | 10
2 | 50 | CONCLUIDO | 2.4976 | 40.04 | 36.4 | 30.34 | 0.48 | 72 | 109.96 | 41.65 | 3 | 70 | 15.31 | 13795.21 | 296.51 | 2103.93 | 126.29 | 60.53 | 32787.78 | 0.48 | 0.94 | 0.28 | 2.01 | 0.5 | 10
3 | 50 | CONCLUIDO | 2.5588 | 39.08 | 35.93 | 43.12 | 0.63 | 50 | 111.23 | 41.65 | 4 | 46 | 15.58 | 13952.52 | 271.83 | 2103.87 | 111.82 | 60.53 | 25663.04 | 0.54 | 0.95 | 0.24 | 1.55 | 0.5 | 10
4 | 50 | CONCLUIDO | 2.5846 | 38.69 | 35.68 | 48.65 | 0.78 | 44 | 112.51 | 41.65 | 5 | 0 | 15.86 | 14110.24 | 260.82 | 2103.93 | 100.82 | 60.53 | 20197.09 | 0.6 | 0.96 | 0.29 | 1.29 | 0.5 | 10
0 | 25 | CONCLUIDO | 2.3134 | 43.23 | 39.14 | 14.23 | 0.28 | 165 | 61.76 | 28.92 | 1 | 163 | 6.84 | 7851.41 | 227.94 | 2103.95 | 215.23 | 60.53 | 76794.86 | 0.28 | 0.88 | 0.43 | 4.75 | 0.5 | 10
1 | 25 | CONCLUIDO | 2.5044 | 39.93 | 36.94 | 25.77 | 0.55 | 86 | 62.92 | 28.92 | 2 | 0 | 7 | 7994.37 | 192.44 | 2103.93 | 140.21 | 60.53 | 39677.6 | 0.43 | 0.93 | 0.41 | 2.55 | 0.5 | 10
0 | 85 | CONCLUIDO | 1.5667 | 63.83 | 47.02 | 6.62 | 0.11 | 426 | 167.88 | 51.39 | 1 | 424 | 30.49 | 20939.59 | 587.77 | 2104.34 | 473.66 | 60.53 | 204702.62 | 0.13 | 0.73 | 0.85 | 12.63 | 0.5 | 10
1 | 85 | CONCLUIDO | 2.098 | 47.66 | 39.4 | 13.58 | 0.21 | 174 | 169.33 | 51.39 | 2 | 172 | 30.94 | 21118.46 | 481.47 | 2104.02 | 223.92 | 60.53 | 81096.87 | 0.27 | 0.87 | 0.44 | 5.01 | 0.5 | 10
2 | 85 | CONCLUIDO | 2.2997 | 43.48 | 37.45 | 20.81 | 0.31 | 108 | 170.79 | 51.39 | 3 | 106 | 31.4 | 21297.94 | 447.34 | 2104.01 | 160.42 | 60.53 | 49674.07 | 0.38 | 0.92 | 0.34 | 3.06 | 0.5 | 10
3 | 85 | CONCLUIDO | 2.4058 | 41.57 | 36.55 | 28.12 | 0.41 | 78 | 172.25 | 51.39 | 4 | 76 | 31.86 | 21478.05 | 426.16 | 2103.87 | 131.13 | 60.53 | 35177.8 | 0.46 | 0.94 | 0.28 | 2.16 | 0.5 | 10
4 | 85 | CONCLUIDO | 2.4719 | 40.46 | 36.05 | 36.05 | 0.51 | 60 | 173.71 | 51.39 | 5 | 58 | 32.32 | 21658.78 | 409.42 | 2103.91 | 114.69 | 60.53 | 27050.24 | 0.53 | 0.95 | 0.26 | 1.66 | 0.5 | 10
5 | 85 | CONCLUIDO | 2.5072 | 39.88 | 35.85 | 43.9 | 0.61 | 49 | 175.18 | 51.39 | 6 | 47 | 32.79 | 21840.16 | 395.87 | 2103.83 | 108.58 | 60.53 | 24047.81 | 0.56 | 0.96 | 0.25 | 1.46 | 0.5 | 10
6 | 85 | CONCLUIDO | 2.5488 | 39.23 | 35.51 | 53.26 | 0.7 | 40 | 176.66 | 51.39 | 7 | 38 | 33.27 | 22022.17 | 379.55 | 2103.87 | 97.05 | 60.53 | 18329.59 | 0.62 | 0.97 | 0.23 | 1.12 | 0.5 | 10
7 | 85 | CONCLUIDO | 2.5736 | 38.86 | 35.33 | 62.35 | 0.8 | 34 | 178.14 | 51.39 | 8 | 32 | 33.75 | 22204.83 | 365.17 | 2103.88 | 91.48 | 60.53 | 15574.53 | 0.66 | 0.97 | 0.22 | 0.94 | 0.5 | 10
8 | 85 | CONCLUIDO | 2.5963 | 38.52 | 35.16 | 72.75 | 0.89 | 29 | 179.63 | 51.39 | 9 | 27 | 34.24 | 22388.15 | 348.22 | 2103.87 | 85.83 | 60.53 | 12773.03 | 0.71 | 0.97 | 0.21 | 0.77 | 0.5 | 10
9 | 85 | CONCLUIDO | 2.6098 | 38.32 | 35.06 | 80.91 | 0.98 | 26 | 181.12 | 51.39 | 10 | 7 | 34.73 | 22572.13 | 337.19 | 2103.83 | 82.23 | 60.53 | 10992.33 | 0.74 | 0.98 | 0.22 | 0.68 | 0.5 | 10
10 | 85 | CONCLUIDO | 2.6006 | 38.45 | 35.2 | 81.23 | 1.07 | 26 | 182.62 | 51.39 | 11 | 0 | 35.22 | 22756.91 | 341.42 | 2103.94 | 86.5 | 60.53 | 13124.8 | 0.7 | 0.97 | 0.23 | 0.81 | 0.5 | 10
0 | 20 | CONCLUIDO | 2.403 | 41.61 | 38.23 | 17.12 | 0.34 | 134 | 51.33 | 24.83 | 1 | 130 | 5.51 | 6564.78 | 184.23 | 2103.9 | 185.6 | 60.53 | 62134.33 | 0.33 | 0.9 | 0.39 | 3.84 | 0.5 | 10
1 | 20 | CONCLUIDO | 2.4607 | 40.64 | 37.58 | 21.07 | 0.66 | 107 | 52.47 | 24.83 | 2 | 0 | 5.64 | 6705.1 | 175.96 | 2104.02 | 160.26 | 60.53 | 49598.19 | 0.38 | 0.91 | 0.48 | 3.19 | 0.5 | 10
0 | 65 | CONCLUIDO | 1.7839 | 56.06 | 44.51 | 7.76 | 0.13 | 344 | 133.21 | 46.47 | 1 | 342 | 20.75 | 16663.42 | 474.92 | 2104.07 | 391.24 | 60.53 | 163904.8 | 0.15 | 0.77 | 0.72 | 10.12 | 0.5 | 10
1 | 65 | CONCLUIDO | 2.2403 | 44.64 | 38.54 | 16.06 | 0.26 | 144 | 134.55 | 46.47 | 2 | 142 | 21.09 | 16828.84 | 397.44 | 2103.99 | 196.24 | 60.53 | 67405.57 | 0.31 | 0.89 | 0.39 | 4.15 | 0.5 | 10
2 | 65 | CONCLUIDO | 2.4096 | 41.5 | 36.9 | 24.87 | 0.39 | 89 | 135.9 | 46.47 | 3 | 87 | 21.43 | 16994.64 | 366.1 | 2103.95 | 142.61 | 60.53 | 40862.56 | 0.42 | 0.93 | 0.3 | 2.51 | 0.5 | 10
3 | 65 | CONCLUIDO | 2.4986 | 40.02 | 36.13 | 34.41 | 0.52 | 63 | 137.25 | 46.47 | 4 | 61 | 21.78 | 17160.92 | 343.82 | 2103.88 | 117.29 | 60.53 | 28332.74 | 0.52 | 0.95 | 0.26 | 1.74 | 0.5 | 10
4 | 65 | CONCLUIDO | 2.5453 | 39.29 | 35.8 | 44.75 | 0.64 | 48 | 138.6 | 46.47 | 5 | 46 | 22.13 | 17327.69 | 324.51 | 2103.89 | 106.99 | 60.53 | 23262.02 | 0.57 | 0.96 | 0.24 | 1.41 | 0.5 | 10
5 | 65 | CONCLUIDO | 2.59 | 38.61 | 35.42 | 57.44 | 0.76 | 37 | 139.95 | 46.47 | 6 | 34 | 22.49 | 17494.97 | 301.57 | 2103.87 | 94.32 | 60.53 | 16979.53 | 0.64 | 0.97 | 0.23 | 1.03 | 0.5 | 10
6 | 65 | CONCLUIDO | 2.5987 | 38.48 | 35.38 | 62.43 | 0.88 | 34 | 141.31 | 46.47 | 7 | 1 | 22.85 | 17662.75 | 295.23 | 2103.83 | 91.44 | 60.53 | 15556.91 | 0.66 | 0.97 | 0.26 | 0.99 | 0.5 | 10
7 | 65 | CONCLUIDO | 2.5979 | 38.49 | 35.39 | 62.45 | 0.99 | 34 | 142.68 | 46.47 | 8 | 0 | 23.21 | 17831.04 | 297.69 | 2103.83 | 91.77 | 60.53 | 15720.9 | 0.66 | 0.97 | 0.26 | 1 | 0.5 | 10
0 | 75 | CONCLUIDO | 1.6718 | 59.81 | 45.77 | 7.13 | 0.12 | 385 | 150.44 | 49.1 | 1 | 383 | 25.34 | 18787.76 | 531.2 | 2104.14 | 432.61 | 60.53 | 184384.35 | 0.14 | 0.75 | 0.78 | 11.38 | 0.5 | 10
1 | 75 | CONCLUIDO | 2.1713 | 46.06 | 38.92 | 14.69 | 0.23 | 159 | 151.83 | 49.1 | 2 | 157 | 25.73 | 18959.54 | 439.4 | 2103.97 | 208.27 | 60.53 | 73344.33 | 0.29 | 0.88 | 0.42 | 4.53 | 0.5 | 10
2 | 75 | CONCLUIDO | 2.3536 | 42.49 | 37.19 | 22.54 | 0.35 | 99 | 153.23 | 49.1 | 3 | 97 | 26.13 | 19131.85 | 407.75 | 2103.92 | 151.58 | 60.53 | 45298.31 | 0.4 | 0.92 | 0.33 | 2.8 | 0.5 | 10
3 | 75 | CONCLUIDO | 2.4497 | 40.82 | 36.38 | 30.74 | 0.46 | 71 | 154.63 | 49.1 | 4 | 69 | 26.53 | 19304.72 | 386.39 | 2103.92 | 125.42 | 60.53 | 32359.28 | 0.48 | 0.94 | 0.28 | 1.99 | 0.5 | 10
4 | 75 | CONCLUIDO | 2.5194 | 39.69 | 35.77 | 39.74 | 0.57 | 54 | 156.03 | 49.1 | 5 | 52 | 26.94 | 19478.15 | 367.01 | 2103.85 | 104.81 | 60.53 | 22141.75 | 0.58 | 0.96 | 0.26 | 1.38 | 0.5 | 10
5 | 75 | CONCLUIDO | 2.552 | 39.18 | 35.59 | 49.67 | 0.67 | 43 | 157.44 | 49.1 | 6 | 41 | 27.35 | 19652.13 | 351.1 | 2103.94 | 99.97 | 60.53 | 19776.24 | 0.61 | 0.96 | 0.23 | 1.21 | 0.5 | 10
6 | 75 | CONCLUIDO | 2.5798 | 38.76 | 35.39 | 58.98 | 0.78 | 36 | 158.86 | 49.1 | 7 | 34 | 27.77 | 19826.68 | 333.78 | 2103.84 | 93.26 | 60.53 | 16452.77 | 0.65 | 0.97 | 0.22 | 1 | 0.5 | 10
7 | 75 | CONCLUIDO | 2.6019 | 38.43 | 35.24 | 70.48 | 0.88 | 30 | 160.28 | 49.1 | 8 | 15 | 28.19 | 20001.93 | 317.71 | 2103.85 | 87.8 | 60.53 | 13756.73 | 0.69 | 0.97 | 0.23 | 0.85 | 0.5 | 10
8 | 75 | CONCLUIDO | 2.6018 | 38.43 | 35.24 | 70.48 | 0.99 | 30 | 161.71 | 49.1 | 9 | 0 | 28.61 | 20177.64 | 318.28 | 2103.87 | 87.27 | 60.53 | 13490.73 | 0.69 | 0.97 | 0.25 | 0.85 | 0.5 | 10
0 | 95 | CONCLUIDO | 1.4644 | 68.29 | 48.36 | 6.19 | 0.1 | 469 | 185.69 | 53.44 | 1 | 467 | 36.26 | 23136.14 | 646.65 | 2104.13 | 517.58 | 60.53 | 226452.5 | 0.12 | 0.71 | 0.91 | 13.97 | 0.5 | 10
1 | 95 | CONCLUIDO | 2.0262 | 49.35 | 39.85 | 12.65 | 0.19 | 189 | 187.21 | 53.44 | 2 | 187 | 36.77 | 23322.88 | 522.92 | 2103.94 | 238.57 | 60.53 | 88342.55 | 0.25 | 0.86 | 0.47 | 5.46 | 0.5 | 10
2 | 95 | CONCLUIDO | 2.2412 | 44.62 | 37.76 | 19.2 | 0.28 | 118 | 188.73 | 53.44 | 3 | 116 | 37.29 | 23510.33 | 486.26 | 2103.9 | 170.31 | 60.53 | 54571.45 | 0.36 | 0.91 | 0.36 | 3.37 | 0.5 | 10
3 | 95 | CONCLUIDO | 2.3576 | 42.42 | 36.78 | 25.96 | 0.37 | 85 | 190.25 | 53.44 | 4 | 83 | 37.82 | 23698.48 | 464.39 | 2103.9 | 138.82 | 60.53 | 38989.73 | 0.44 | 0.93 | 0.3 | 2.4 | 0.5 | 10
4 | 95 | CONCLUIDO | 2.43 | 41.15 | 36.23 | 32.93 | 0.46 | 66 | 191.78 | 53.44 | 5 | 64 | 38.35 | 23887.36 | 448.49 | 2103.87 | 120.44 | 60.53 | 29896.68 | 0.5 | 0.95 | 0.27 | 1.84 | 0.5 | 10
5 | 95 | CONCLUIDO | 2.4981 | 40.03 | 35.59 | 40.29 | 0.55 | 53 | 193.32 | 53.44 | 6 | 51 | 38.89 | 24076.95 | 429.76 | 2103.86 | 98.68 | 60.53 | 19078.91 | 0.61 | 0.96 | 0.25 | 1.2 | 0.5 | 10
6 | 95 | CONCLUIDO | 2.5163 | 39.74 | 35.63 | 48.59 | 0.64 | 44 | 194.86 | 53.44 | 7 | 42 | 39.43 | 24267.28 | 420.5 | 2103.87 | 101.2 | 60.53 | 20387.32 | 0.6 | 0.96 | 0.24 | 1.25 | 0.5 | 10
7 | 95 | CONCLUIDO | 2.5423 | 39.33 | 35.45 | 55.98 | 0.72 | 38 | 196.41 | 53.44 | 8 | 36 | 39.98 | 24458.36 | 407.88 | 2103.85 | 95.33 | 60.53 | 17479.66 | 0.63 | 0.97 | 0.22 | 1.06 | 0.5 | 10
8 | 95 | CONCLUIDO | 2.5644 | 39 | 35.3 | 64.18 | 0.81 | 33 | 197.97 | 53.44 | 9 | 31 | 40.53 | 24650.18 | 395.83 | 2103.83 | 90.34 | 60.53 | 15010.95 | 0.67 | 0.97 | 0.22 | 0.91 | 0.5 | 10
9 | 95 | CONCLUIDO | 2.5828 | 38.72 | 35.17 | 72.77 | 0.89 | 29 | 199.53 | 53.44 | 10 | 27 | 41.1 | 24842.77 | 381.52 | 2103.83 | 85.96 | 60.53 | 12841.72 | 0.7 | 0.97 | 0.21 | 0.78 | 0.5 | 10
10 | 95 | CONCLUIDO | 2.59 | 38.61 | 35.17 | 81.17 | 0.97 | 26 | 201.1 | 53.44 | 11 | 22 | 41.66 | 25036.12 | 370.01 | 2103.83 | 86.24 | 60.53 | 12994.53 | 0.7 | 0.97 | 0.21 | 0.79 | 0.5 | 10
11 | 95 | CONCLUIDO | 2.6009 | 38.45 | 35.09 | 87.72 | 1.05 | 24 | 202.67 | 53.44 | 12 | 5 | 42.24 | 25230.25 | 362 | 2103.83 | 82.75 | 60.53 | 11258.67 | 0.73 | 0.98 | 0.23 | 0.7 | 0.5 | 10
12 | 95 | CONCLUIDO | 2.6007 | 38.45 | 35.09 | 87.72 | 1.13 | 24 | 204.25 | 53.44 | 13 | 0 | 42.82 | 25425.3 | 364.62 | 2103.84 | 82.45 | 60.53 | 11108.34 | 0.73 | 0.98 | 0.23 | 0.7 | 0.5 | 10
0 | 55 | CONCLUIDO | 1.9019 | 52.58 | 43.26 | 8.57 | 0.15 | 303 | 116.05 | 43.4 | 1 | 301 | 16.65 | 14546.17 | 418.63 | 2103.98 | 350.34 | 60.53 | 143661.09 | 0.17 | 0.79 | 0.65 | 8.87 | 0.5 | 10
1 | 55 | CONCLUIDO | 2.3187 | 43.13 | 38.01 | 17.96 | 0.3 | 127 | 117.34 | 43.4 | 2 | 125 | 16.94 | 14705.49 | 351.29 | 2103.97 | 178.65 | 60.53 | 58694.09 | 0.34 | 0.9 | 0.37 | 3.62 | 0.5 | 10
2 | 55 | CONCLUIDO | 2.4686 | 40.51 | 36.56 | 28.12 | 0.45 | 78 | 118.63 | 43.4 | 3 | 76 | 17.23 | 14865.24 | 321.51 | 2103.88 | 131.39 | 60.53 | 35309.98 | 0.46 | 0.94 | 0.29 | 2.17 | 0.5 | 10
3 | 55 | CONCLUIDO | 2.5553 | 39.14 | 35.76 | 39.73 | 0.59 | 54 | 119.93 | 43.4 | 4 | 52 | 17.53 | 15025.44 | 295.31 | 2103.87 | 104.91 | 60.53 | 22188.32 | 0.58 | 0.96 | 0.25 | 1.37 | 0.5 | 10
4 | 55 | CONCLUIDO | 2.5894 | 38.62 | 35.56 | 52.03 | 0.73 | 41 | 121.23 | 43.4 | 5 | 21 | 17.83 | 15186.08 | 274.16 | 2103.85 | 97.97 | 60.53 | 18786.12 | 0.62 | 0.96 | 0.25 | 1.17 | 0.5 | 10
5 | 55 | CONCLUIDO | 2.5886 | 38.63 | 35.59 | 53.39 | 0.86 | 40 | 122.54 | 43.4 | 6 | 0 | 18.14 | 15347.16 | 274.42 | 2103.91 | 98.17 | 60.53 | 18889.31 | 0.62 | 0.96 | 0.28 | 1.2 | 0.5 | 10

## gráficos
Selecione o eixo X:
Selecione o eixo Y:
Selecione o eixo Z:
Eixo X | Eixo Y | Eixo Z

## hidden (hidden)
Unnamed: 0
Volume de calda [L]
STATUS
Capacidade operacional [ha/h]
Tempo de missao [h]
Tempo util [h]
Tempo por voo [min]
Autonomia Projetada [h]
N° Voos
MTOW [kg]
Massa Estrutura [kg]
Combustível [kg]
Abastecimentos
Massa gerador
Potência gerador [W]
Combustível consumido [L]
Calda cons [L]
Distância percorrida [km]
Distância Pulverizando [km]
RTL ACUMULADO[m]
EOC [km/km]
EOC [h/h]
Tempo de manobra [h]
Tempo rtl_rtw [h]
V pulv [m/s]
V desloc [m/s]