## RESULTADOS_18
Unnamed: 0 | Volume de calda [L] | STATUS | Capacidade operacional [ha/h] | Tempo de missao [h] | Tempo util [h] | Tempo por voo [min] | Autonomia Projetada [h] | N° Voos | MTOW [kg] | Massa Estrutura [kg] | Combustível [kg] | Abastecimentos | Massa gerador | Potência gerador [W] | Combustível consumido [L] | Calda cons [L] | Distância percorrida [km] | Distância Pulverizando [km] | RTL ACUMULADO[m] | EOC [km/km] | EOC [h/h] | Tempo de manobra [h] | Tempo rtl_rtw [h] | V pulv [m/s] | V desloc [m/s] | Preço Total por ha Simples [R$/ha] | Preço Total por ha Presumido [R$/ha] | Preço Total por ha Real [R$/ha] | Preço Total Simples [R$] | Preço Total Presumido [R$] | Prod CAPEX [ha/h/R$] | Dias Trabalhados | Preço Total Real [R$]
0 | 100 | CONCLUIDO | 1.0171 | 98.32 | 68.82 | 5.95 | 0.09 | 694 | 194.77 | 54.38 | 1 | 692 | 39.4 | 24256.19 | 958.55 | 2120.49 | 764.89 | 82.47 | 335673.2 | 0.11 | 0.64 | 7.79 | 20.74 | 0.5 | 10 | 3060.8831 | 4188.0354 | 3788.3351 | 3060883.1409 | 4188035.35 | 5.3416e-07 | 1.0242 | 3788335.1341
1 | 100 | CONCLUIDO | 1.4366 | 69.61 | 56.2 | 12.04 | 0.18 | 280 | 196.32 | 54.38 | 2 | 278 | 39.95 | 24447.22 | 774.74 | 2120.23 | 352.04 | 82.47 | 131320.3 | 0.23 | 0.78 | 7.11 | 8.14 | 0.5 | 10 | 1757.2455 | 2404.3408 | 2174.8739 | 1757245.5168 | 2404340.8403 | 7.5448e-07 | 0.7251 | 2174873.9251
2 | 100 | CONCLUIDO | 1.6015 | 62.44 | 53.12 | 18.21 | 0.27 | 175 | 197.88 | 54.38 | 3 | 173 | 40.5 | 24639 | 724.59 | 2120.02 | 251.97 | 82.47 | 81807.28 | 0.33 | 0.83 | 6.93 | 5.06 | 0.5 | 10 | 1478.6601 | 2023.168 | 1830.0797 | 1478660.1221 | 2023168.0129 | 8.4108e-07 | 0.65042 | 1830079.6973
3 | 100 | CONCLUIDO | 1.6927 | 59.08 | 51.66 | 24.6 | 0.36 | 126 | 199.44 | 54.38 | 4 | 124 | 41.06 | 24831.54 | 696.92 | 2119.94 | 204.48 | 82.47 | 58309.87 | 0.4 | 0.85 | 6.84 | 3.6 | 0.5 | 10 | 1349.6416 | 1846.6392 | 1670.3986 | 1349641.6419 | 1846639.2364 | 8.8898e-07 | 0.61542 | 1670398.5794
4 | 100 | CONCLUIDO | 1.7468 | 57.25 | 50.88 | 30.84 | 0.44 | 99 | 201.01 | 54.38 | 5 | 97 | 41.63 | 25024.84 | 678.95 | 2120 | 178.82 | 82.47 | 45613.31 | 0.46 | 0.87 | 6.81 | 2.82 | 0.5 | 10 | 1277.8848 | 1748.4584 | 1581.5879 | 1277884.795 | 1748458.3528 | 9.1739e-07 | 0.59635 | 1581587.9416
5 | 100 | CONCLUIDO | 1.786 | 55.99 | 50.32 | 37.28 | 0.53 | 81 | 202.58 | 54.38 | 6 | 79 | 42.2 | 25218.93 | 664.37 | 2119.92 | 161.16 | 82.47 | 36876.45 | 0.51 | 0.88 | 6.77 | 2.27 | 0.5 | 10 | 1226.5287 | 1678.1907 | 1518.0265 | 1226528.6897 | 1678190.6638 | 9.3798e-07 | 0.58323 | 1518026.5022
6 | 100 | CONCLUIDO | 1.8144 | 55.12 | 49.95 | 44.08 | 0.61 | 68 | 204.16 | 54.38 | 7 | 66 | 42.78 | 25413.94 | 650.83 | 2119.87 | 149.45 | 82.47 | 31084.03 | 0.55 | 0.88 | 6.73 | 1.9 | 0.5 | 10 | 1186.9659 | 1624.059 | 1469.0611 | 1186965.8542 | 1624059.047 | 9.5289e-07 | 0.57417 | 1469061.1309
7 | 100 | CONCLUIDO | 1.8338 | 54.53 | 49.72 | 50.56 | 0.69 | 59 | 205.75 | 54.38 | 8 | 57 | 43.37 | 25609.61 | 640.22 | 2119.97 | 141.46 | 82.47 | 27133.3 | 0.58 | 0.89 | 6.73 | 1.66 | 0.5 | 10 | 1158.9922 | 1585.7842 | 1434.4392 | 1158992.1772 | 1585784.2279 | 9.6308e-07 | 0.56802 | 1434439.2069
8 | 100 | CONCLUIDO | 1.8519 | 54 | 49.5 | 58.23 | 0.77 | 51 | 207.34 | 54.38 | 9 | 49 | 43.96 | 25806.1 | 628.54 | 2119.95 | 133.8 | 82.47 | 23343.92 | 0.62 | 0.89 | 6.73 | 1.44 | 0.5 | 10 | 1131.0622 | 1547.5692 | 1399.8714 | 1131062.2336 | 1547569.2469 | 9.7259e-07 | 0.5625 | 1399871.41
9 | 100 | CONCLUIDO | 1.8636 | 53.66 | 49.35 | 64.37 | 0.85 | 46 | 208.94 | 54.38 | 10 | 44 | 44.56 | 26003.41 | 618.87 | 2119.92 | 129.18 | 82.47 | 21059.7 | 0.64 | 0.89 | 6.72 | 1.3 | 0.5 | 10 | 1110.4973 | 1519.4315 | 1374.4191 | 1110497.3478 | 1519431.4629 | 9.7873e-07 | 0.55896 | 1374419.0566
10 | 100 | CONCLUIDO | 1.8769 | 53.28 | 49.17 | 71.95 | 0.93 | 41 | 210.55 | 54.38 | 11 | 39 | 45.17 | 26201.54 | 608.6 | 2119.97 | 123.42 | 82.47 | 18202.61 | 0.67 | 0.9 | 6.7 | 1.11 | 0.5 | 10 | 1088.3045 | 1489.0662 | 1346.9518 | 1088304.4682 | 1489066.186 | 9.8572e-07 | 0.555 | 1346951.7992
11 | 100 | CONCLUIDO | 1.8847 | 53.06 | 49.1 | 79.63 | 1 | 37 | 212.16 | 54.38 | 12 | 35 | 45.78 | 26400.51 | 597.88 | 2119.9 | 121.43 | 82.47 | 17229.05 | 0.68 | 0.9 | 6.7 | 1.05 | 0.5 | 10 | 1069.6238 | 1463.5064 | 1323.8314 | 1069623.7636 | 1463506.4218 | 9.8981e-07 | 0.55271 | 1323831.4229
12 | 100 | CONCLUIDO | 1.8932 | 52.82 | 48.98 | 86.44 | 1.08 | 34 | 213.78 | 54.38 | 13 | 32 | 46.4 | 26600.32 | 587.06 | 2119.93 | 117.5 | 82.47 | 15278.49 | 0.7 | 0.9 | 6.69 | 0.92 | 0.5 | 10 | 1050.278 | 1437.0367 | 1299.8879 | 1050277.994 | 1437036.6864 | 9.9428e-07 | 0.55021 | 1299887.922
13 | 100 | CONCLUIDO | 1.8991 | 52.66 | 48.93 | 94.71 | 1.15 | 31 | 215.41 | 54.38 | 14 | 29 | 47.03 | 26801 | 579.58 | 2119.9 | 115.68 | 82.47 | 14386.67 | 0.71 | 0.9 | 6.69 | 0.88 | 0.5 | 10 | 1037.1917 | 1419.1314 | 1283.6915 | 1037191.6598 | 1419131.3866 | 9.9738e-07 | 0.54854 | 1283691.4788
14 | 100 | CONCLUIDO | 1.9054 | 52.48 | 48.84 | 101.04 | 1.23 | 29 | 217.04 | 54.38 | 15 | 27 | 47.66 | 27002.55 | 567.03 | 2119.87 | 112.7 | 82.47 | 12904.11 | 0.73 | 0.9 | 6.68 | 0.78 | 0.5 | 10 | 1017.2947 | 1391.9075 | 1259.0658 | 1017294.729 | 1391907.5281 | 1.0007e-06 | 0.54667 | 1259065.8271
15 | 100 | CONCLUIDO | 1.9126 | 52.28 | 48.76 | 112.52 | 1.3 | 26 | 218.68 | 54.38 | 16 | 24 | 48.31 | 27204.98 | 555.36 | 2119.87 | 109.98 | 82.47 | 11558.62 | 0.75 | 0.9 | 6.68 | 0.7 | 0.5 | 10 | 998.2333 | 1365.8268 | 1235.4742 | 998233.2723 | 1365826.8021 | 1.0045e-06 | 0.54458 | 1235474.209
16 | 100 | CONCLUIDO | 1.914 | 52.25 | 48.76 | 117.02 | 1.37 | 25 | 220.33 | 54.38 | 17 | 18 | 48.95 | 27408.3 | 547.39 | 2119.89 | 109.6 | 82.47 | 11376.58 | 0.75 | 0.9 | 6.69 | 0.7 | 0.5 | 10 | 987.4332 | 1351.0496 | 1222.1074 | 987433.1799 | 1351049.6392 | 1.0052e-06 | 0.54427 | 1222107.3578
17 | 100 | CONCLUIDO | 1.9193 | 52.1 | 48.69 | 127.02 | 1.44 | 23 | 221.99 | 54.38 | 18 | 8 | 49.61 | 27612.53 | 539.93 | 2119.87 | 107.42 | 82.47 | 10295.18 | 0.77 | 0.9 | 6.69 | 0.63 | 0.5 | 10 | 974.8912 | 1333.8892 | 1206.5847 | 974891.2092 | 1333889.1615 | 1.008e-06 | 0.54271 | 1206584.6521
18 | 100 | CONCLUIDO | 1.9187 | 52.12 | 48.71 | 127.06 | 1.51 | 23 | 223.65 | 54.38 | 19 | 5 | 50.27 | 27817.81 | 541.78 | 2119.87 | 107.7 | 82.47 | 10434.98 | 0.77 | 0.9 | 6.7 | 0.65 | 0.5 | 10 | 977.6474 | 1337.6603 | 1209.9959 | 977647.3863 | 1337660.2847 | 1.0077e-06 | 0.54292 | 1209995.8645
19 | 100 | CONCLUIDO | 1.9176 | 52.15 | 48.74 | 127.14 | 1.58 | 23 | 225.32 | 54.38 | 20 | 0 | 50.95 | 28023.89 | 543.72 | 2119.87 | 108.26 | 82.47 | 10715.16 | 0.76 | 0.9 | 6.71 | 0.68 | 0.5 | 10 | 980.8338 | 1342.02 | 1213.9395 | 980833.7662 | 1342020.0302 | 1.0071e-06 | 0.54323 | 1213939.522

## RESULTADOS_6
Unnamed: 0 | Volume de calda [L] | STATUS | Capacidade operacional [ha/h] | Tempo de missao [h] | Tempo util [h] | Tempo por voo [min] | Autonomia Projetada [h] | N° Voos | MTOW [kg] | Massa Estrutura [kg] | Combustível [kg] | Abastecimentos | Massa gerador | Potência gerador [W] | Combustível consumido [L] | Calda cons [L] | Distância percorrida [km] | Distância Pulverizando [km] | RTL ACUMULADO[m] | EOC [km/km] | EOC [h/h] | Tempo de manobra [h] | Tempo rtl_rtw [h] | V pulv [m/s] | V desloc [m/s] | Preço Total por ha Simples [R$/ha] | Preço Total por ha Presumido [R$/ha] | Preço Total por ha Real [R$/ha] | Preço Total Simples [R$] | Preço Total Presumido [R$] | Prod CAPEX [ha/h/R$] | Dias Trabalhados | Preço Total Real [R$]
0 | 40 | CONCLUIDO | 1.5034 | 66.52 | 58.08 | 10.13 | 0.2 | 344 | 89.87 | 37.55 | 1 | 342 | 11.32 | 11317.98 | 476.12 | 2120.2 | 413.93 | 82.47 | 161945.15 | 0.2 | 0.76 | 7.2 | 10.01 | 0.5 | 10 | 1075.8723 | 1472.056 | 1331.565 | 1075872.3271 | 1472055.9821 | 8.9689e-07 | 0.69292 | 1331565.0252
1 | 40 | CONCLUIDO | 1.7536 | 57.03 | 52.29 | 21.2 | 0.39 | 148 | 91.1 | 37.55 | 2 | 146 | 11.54 | 11468.97 | 409.02 | 2120 | 224.63 | 82.47 | 68272.46 | 0.37 | 0.84 | 6.89 | 4.23 | 0.5 | 10 | 803.8621 | 1099.8796 | 994.9086 | 803862.115 | 1099879.6096 | 1.0462e-06 | 0.59406 | 994908.6434
2 | 40 | CONCLUIDO | 1.8427 | 54.27 | 50.61 | 33.37 | 0.57 | 91 | 92.32 | 37.55 | 3 | 89 | 11.77 | 11620.34 | 374.3 | 2119.91 | 170.37 | 82.47 | 41430.03 | 0.48 | 0.87 | 6.78 | 2.55 | 0.5 | 10 | 712.2675 | 974.5558 | 881.5456 | 712267.506 | 974555.8247 | 1.0993e-06 | 0.56531 | 881545.5846
3 | 40 | CONCLUIDO | 1.8879 | 52.97 | 49.84 | 47.47 | 0.75 | 63 | 93.55 | 37.55 | 4 | 55 | 12 | 11772.07 | 344.84 | 2119.89 | 145.03 | 82.47 | 28900.41 | 0.57 | 0.88 | 6.75 | 1.78 | 0.5 | 10 | 654.2759 | 895.2091 | 809.7716 | 654275.8832 | 895209.128 | 1.1263e-06 | 0.55177 | 809771.6252
4 | 40 | CONCLUIDO | 1.8993 | 52.65 | 49.67 | 54.19 | 0.93 | 55 | 94.79 | 37.55 | 5 | 5 | 12.23 | 11924.18 | 334.24 | 2119.97 | 137.35 | 82.47 | 25100.79 | 0.6 | 0.89 | 6.8 | 1.61 | 0.5 | 10 | 636.15 | 870.4085 | 787.3379 | 636149.9995 | 870408.4943 | 1.1331e-06 | 0.54844 | 787337.9292
5 | 40 | CONCLUIDO | 1.9002 | 52.63 | 49.67 | 55.19 | 1.1 | 54 | 96.02 | 37.55 | 6 | 0 | 12.47 | 12076.67 | 336.82 | 2119.99 | 137.09 | 82.47 | 24973.42 | 0.6 | 0.89 | 6.8 | 1.61 | 0.5 | 10 | 639.1335 | 874.4907 | 791.0305 | 639133.528 | 874490.6896 | 1.1336e-06 | 0.54823 | 791030.5255

## RESULTADOS_4
Unnamed: 0 | Volume de calda [L] | STATUS | Capacidade operacional [ha/h] | Tempo de missao [h] | Tempo util [h] | Tempo por voo [min] | Autonomia Projetada [h] | N° Voos | MTOW [kg] | Massa Estrutura [kg] | Combustível [kg] | Abastecimentos | Massa gerador | Potência gerador [W] | Combustível consumido [L] | Calda cons [L] | Distância percorrida [km] | Distância Pulverizando [km] | RTL ACUMULADO[m] | EOC [km/km] | EOC [h/h] | Tempo de manobra [h] | Tempo rtl_rtw [h] | V pulv [m/s] | V desloc [m/s] | Preço Total por ha Simples [R$/ha] | Preço Total por ha Presumido [R$/ha] | Preço Total por ha Real [R$/ha] | Preço Total Simples [R$] | Preço Total Presumido [R$] | Prod CAPEX [ha/h/R$] | Dias Trabalhados | Preço Total Real [R$]
0 | 30 | CONCLUIDO | 1.6041 | 62.34 | 56.16 | 12.08 | 0.24 | 279 | 71.52 | 32.27 | 1 | 277 | 8.25 | 9054.6 | 386.63 | 2120.13 | 350.98 | 82.47 | 130795.31 | 0.23 | 0.78 | 7.1 | 8.1 | 0.5 | 10 | 833.5173 | 1140.4552 | 1031.6117 | 833517.3372 | 1140455.1929 | 9.8994e-07 | 0.64938 | 1031611.7499
1 | 30 | CONCLUIDO | 1.813 | 55.16 | 51.46 | 25.95 | 0.48 | 119 | 72.7 | 32.27 | 2 | 117 | 8.43 | 9200.25 | 327.31 | 2120.01 | 197.99 | 82.47 | 55098.63 | 0.42 | 0.86 | 6.84 | 3.4 | 0.5 | 10 | 640.2167 | 875.9727 | 792.3711 | 640216.6535 | 875972.6697 | 1.1189e-06 | 0.57458 | 792371.0675
2 | 30 | CONCLUIDO | 1.8774 | 53.26 | 50.25 | 40.2 | 0.71 | 75 | 73.88 | 32.27 | 3 | 25 | 8.61 | 9346.23 | 294.56 | 2120.02 | 156.29 | 82.47 | 34470.81 | 0.53 | 0.88 | 6.83 | 2.2 | 0.5 | 10 | 571.5669 | 782.0431 | 707.406 | 571566.9297 | 782043.0889 | 1.1586e-06 | 0.55479 | 707405.9941
3 | 30 | CONCLUIDO | 1.8812 | 53.16 | 50.19 | 41.83 | 0.93 | 72 | 75.07 | 32.27 | 4 | 0 | 8.8 | 9492.55 | 295.48 | 2119.96 | 153.6 | 82.47 | 33140.71 | 0.54 | 0.88 | 6.85 | 2.14 | 0.5 | 10 | 571.3734 | 781.7783 | 707.1665 | 571373.4131 | 781778.311 | 1.1609e-06 | 0.55375 | 707166.4862

## RESULTADOS_1
Unnamed: 0 | Volume de calda [L] | STATUS | Capacidade operacional [ha/h] | Tempo de missao [h] | Tempo util [h] | Tempo por voo [min] | Autonomia Projetada [h] | N° Voos | MTOW [kg] | Massa Estrutura [kg] | Combustível [kg] | Abastecimentos | Massa gerador | Potência gerador [W] | Combustível consumido [L] | Calda cons [L] | Distância percorrida [km] | Distância Pulverizando [km] | RTL ACUMULADO[m] | EOC [km/km] | EOC [h/h] | Tempo de manobra [h] | Tempo rtl_rtw [h] | V pulv [m/s] | V desloc [m/s] | Preço Total por ha Simples [R$/ha] | Preço Total por ha Presumido [R$/ha] | Preço Total por ha Real [R$/ha] | Preço Total Simples [R$] | Preço Total Presumido [R$] | Prod CAPEX [ha/h/R$] | Dias Trabalhados | Preço Total Real [R$]
0 | 15 | CONCLUIDO | 1.7849 | 56.03 | 52.59 | 20.23 | 0.43 | 156 | 39.78 | 19.54 | 1 | 88 | 4.24 | 5140 | 209.56 | 2120.07 | 232.04 | 82.47 | 71937.58 | 0.36 | 0.84 | 6.98 | 4.53 | 0.5 | 10 | 444.3105 | 607.9252 | 549.9057 | 444310.4656 | 607925.1806 | 1.1823e-06 | 0.58365 | 549905.6546
1 | 15 | CONCLUIDO | 1.7983 | 55.61 | 52.32 | 21.95 | 0.84 | 143 | 40.89 | 19.54 | 2 | 0 | 4.35 | 5277.26 | 209.71 | 2120.12 | 219.45 | 82.47 | 65708.96 | 0.38 | 0.84 | 7.07 | 4.26 | 0.5 | 10 | 440.4117 | 602.5907 | 545.0803 | 440411.668 | 602590.6738 | 1.1911e-06 | 0.57927 | 545080.2656

## RESULTADOS_12
Unnamed: 0 | Volume de calda [L] | STATUS | Capacidade operacional [ha/h] | Tempo de missao [h] | Tempo util [h] | Tempo por voo [min] | Autonomia Projetada [h] | N° Voos | MTOW [kg] | Massa Estrutura [kg] | Combustível [kg] | Abastecimentos | Massa gerador | Potência gerador [W] | Combustível consumido [L] | Calda cons [L] | Distância percorrida [km] | Distância Pulverizando [km] | RTL ACUMULADO[m] | EOC [km/km] | EOC [h/h] | Tempo de manobra [h] | Tempo rtl_rtw [h] | V pulv [m/s] | V desloc [m/s] | Preço Total por ha Simples [R$/ha] | Preço Total por ha Presumido [R$/ha] | Preço Total por ha Real [R$/ha] | Preço Total Simples [R$] | Preço Total Presumido [R$] | Prod CAPEX [ha/h/R$] | Dias Trabalhados | Preço Total Real [R$]
0 | 70 | CONCLUIDO | 1.2421 | 80.51 | 63.34 | 7.35 | 0.12 | 517 | 141.81 | 47.83 | 1 | 515 | 22.98 | 17723.39 | 715.58 | 2120.24 | 585.62 | 82.47 | 246922.68 | 0.14 | 0.7 | 7.5 | 15.28 | 0.5 | 10 | 1904.3622 | 2605.6324 | 2356.9545 | 1904362.2431 | 2605632.4356 | 6.8804e-07 | 0.83865 | 2356954.5329
1 | 70 | CONCLUIDO | 1.5905 | 62.87 | 54.35 | 14.96 | 0.25 | 218 | 143.17 | 47.83 | 2 | 216 | 23.34 | 17891.86 | 602.41 | 2119.98 | 292.04 | 82.47 | 101627.94 | 0.28 | 0.81 | 7 | 6.29 | 0.5 | 10 | 1259.2784 | 1723.0003 | 1558.5596 | 1259278.4454 | 1723000.3245 | 8.8103e-07 | 0.6549 | 1558559.5918
2 | 70 | CONCLUIDO | 1.7207 | 58.11 | 51.96 | 22.92 | 0.37 | 136 | 144.54 | 47.83 | 3 | 134 | 23.71 | 18060.85 | 563.99 | 2119.99 | 213.7 | 82.47 | 62870.27 | 0.39 | 0.85 | 6.87 | 3.9 | 0.5 | 10 | 1096.3036 | 1500.0109 | 1356.852 | 1096303.5956 | 1500010.945 | 9.5315e-07 | 0.60531 | 1356852.0057
3 | 70 | CONCLUIDO | 1.7888 | 55.9 | 50.84 | 31.13 | 0.49 | 98 | 145.92 | 47.83 | 4 | 96 | 24.09 | 18230.35 | 540.33 | 2120.01 | 177.88 | 82.47 | 45148.58 | 0.46 | 0.87 | 6.8 | 2.78 | 0.5 | 10 | 1016.4138 | 1390.7022 | 1257.9755 | 1016413.7666 | 1390702.1565 | 9.9087e-07 | 0.58229 | 1257975.4945
4 | 70 | CONCLUIDO | 1.8305 | 54.63 | 50.21 | 39.64 | 0.6 | 76 | 147.3 | 47.83 | 5 | 74 | 24.47 | 18400.38 | 521.15 | 2119.93 | 157.07 | 82.47 | 34851.79 | 0.53 | 0.88 | 6.76 | 2.15 | 0.5 | 10 | 964.5322 | 1319.7156 | 1193.7638 | 964532.2317 | 1319715.5516 | 1.014e-06 | 0.56906 | 1193763.7516
5 | 70 | CONCLUIDO | 1.8577 | 53.83 | 49.81 | 48.2 | 0.71 | 62 | 148.68 | 47.83 | 6 | 60 | 24.85 | 18570.94 | 504.43 | 2119.93 | 144.24 | 82.47 | 28507.59 | 0.57 | 0.88 | 6.74 | 1.75 | 0.5 | 10 | 926.5243 | 1267.7114 | 1146.7228 | 926524.2838 | 1267711.4005 | 1.029e-06 | 0.56073 | 1146722.8036
6 | 70 | CONCLUIDO | 1.8804 | 53.18 | 49.48 | 58.21 | 0.83 | 51 | 150.07 | 47.83 | 7 | 49 | 25.24 | 18742.03 | 487.84 | 2119.96 | 133.66 | 82.47 | 23274.28 | 0.62 | 0.89 | 6.72 | 1.42 | 0.5 | 10 | 892.2756 | 1220.8509 | 1104.3346 | 892275.6166 | 1220850.863 | 1.0416e-06 | 0.55396 | 1104334.5701
7 | 70 | CONCLUIDO | 1.8946 | 52.78 | 49.28 | 67.2 | 0.94 | 44 | 151.46 | 47.83 | 8 | 42 | 25.63 | 18913.66 | 471.11 | 2119.92 | 127.06 | 82.47 | 20008.49 | 0.65 | 0.89 | 6.71 | 1.22 | 0.5 | 10 | 863.1932 | 1181.059 | 1068.3404 | 863193.2037 | 1181059.0226 | 1.0495e-06 | 0.54979 | 1068340.4072
8 | 70 | CONCLUIDO | 1.9088 | 52.39 | 49.09 | 79.61 | 1.04 | 37 | 152.85 | 47.83 | 9 | 34 | 26.03 | 19085.83 | 451.08 | 2119.88 | 120.92 | 82.47 | 16974.19 | 0.68 | 0.9 | 6.7 | 1.04 | 0.5 | 10 | 830.4143 | 1136.2094 | 1027.7712 | 830414.2513 | 1136209.4139 | 1.0573e-06 | 0.54573 | 1027771.1821
9 | 70 | CONCLUIDO | 1.9175 | 52.15 | 48.97 | 89.04 | 1.15 | 33 | 154.25 | 47.83 | 10 | 18 | 26.43 | 19258.55 | 439.99 | 2119.87 | 116.49 | 82.47 | 14778.46 | 0.71 | 0.9 | 6.71 | 0.91 | 0.5 | 10 | 812.0433 | 1111.0734 | 1005.0341 | 812043.2758 | 1111073.4347 | 1.0622e-06 | 0.54323 | 1005034.1455
10 | 70 | CONCLUIDO | 1.9182 | 52.13 | 48.98 | 91.84 | 1.25 | 32 | 155.66 | 47.83 | 11 | 6 | 26.83 | 19431.82 | 438.94 | 2119.87 | 116 | 82.47 | 14537.15 | 0.71 | 0.9 | 6.73 | 0.92 | 0.5 | 10 | 810.4754 | 1108.9282 | 1003.0936 | 810475.397 | 1108928.1938 | 1.0626e-06 | 0.54302 | 1003093.6433
11 | 70 | CONCLUIDO | 1.9177 | 52.15 | 48.99 | 91.86 | 1.35 | 32 | 157.07 | 47.83 | 12 | 0 | 27.24 | 19605.66 | 441.57 | 2120.11 | 116.26 | 82.47 | 14670.83 | 0.71 | 0.9 | 6.73 | 0.93 | 0.5 | 10 | 814.0553 | 1113.8264 | 1007.5244 | 814055.3334 | 1113826.4208 | 1.0623e-06 | 0.54323 | 1007524.3904

## RESULTADOS_16
Unnamed: 0 | Volume de calda [L] | STATUS | Capacidade operacional [ha/h] | Tempo de missao [h] | Tempo util [h] | Tempo por voo [min] | Autonomia Projetada [h] | N° Voos | MTOW [kg] | Massa Estrutura [kg] | Combustível [kg] | Abastecimentos | Massa gerador | Potência gerador [W] | Combustível consumido [L] | Calda cons [L] | Distância percorrida [km] | Distância Pulverizando [km] | RTL ACUMULADO[m] | EOC [km/km] | EOC [h/h] | Tempo de manobra [h] | Tempo rtl_rtw [h] | V pulv [m/s] | V desloc [m/s] | Preço Total por ha Simples [R$/ha] | Preço Total por ha Presumido [R$/ha] | Preço Total por ha Real [R$/ha] | Preço Total Simples [R$] | Preço Total Presumido [R$] | Prod CAPEX [ha/h/R$] | Dias Trabalhados | Preço Total Real [R$]
0 | 90 | CONCLUIDO | 1.0876 | 91.95 | 66.98 | 6.34 | 0.1 | 634 | 176.73 | 52.44 | 1 | 632 | 33.29 | 22031.19 | 875.85 | 2120.6 | 704.25 | 82.47 | 305653.15 | 0.12 | 0.66 | 7.71 | 18.91 | 0.5 | 10 | 2629.7767 | 3598.1766 | 3254.7716 | 2629776.741 | 3598176.5546 | 5.8055e-07 | 0.95781 | 3254771.6343
1 | 90 | CONCLUIDO | 1.4882 | 67.19 | 55.56 | 12.87 | 0.2 | 259 | 178.21 | 52.44 | 2 | 257 | 33.77 | 22213.89 | 717.61 | 2120.09 | 331.42 | 82.47 | 121114.4 | 0.25 | 0.79 | 7.07 | 7.5 | 0.5 | 10 | 1580.718 | 2162.8081 | 1956.3927 | 1580717.9904 | 2162808.0909 | 7.9438e-07 | 0.6999 | 1956392.7222
2 | 90 | CONCLUIDO | 1.6421 | 60.9 | 52.72 | 19.52 | 0.3 | 162 | 179.7 | 52.44 | 3 | 160 | 34.26 | 22397.24 | 671.99 | 2120.1 | 238.5 | 82.47 | 75137.25 | 0.35 | 0.84 | 6.92 | 4.66 | 0.5 | 10 | 1346.5018 | 1842.3432 | 1666.5125 | 1346501.7917 | 1842343.1549 | 8.7653e-07 | 0.63438 | 1666512.51
3 | 90 | CONCLUIDO | 1.7253 | 57.96 | 51.38 | 26.35 | 0.39 | 117 | 181.19 | 52.44 | 4 | 115 | 34.75 | 22581.25 | 646.09 | 2119.96 | 195.18 | 82.47 | 53702.49 | 0.42 | 0.86 | 6.83 | 3.32 | 0.5 | 10 | 1236.7936 | 1692.2356 | 1530.731 | 1236793.6353 | 1692235.6152 | 9.2094e-07 | 0.60375 | 1530731.0232
4 | 90 | CONCLUIDO | 1.7765 | 56.29 | 50.63 | 33.38 | 0.49 | 91 | 182.69 | 52.44 | 5 | 89 | 35.25 | 22766.06 | 627.88 | 2119.94 | 170.88 | 82.47 | 41686.15 | 0.48 | 0.87 | 6.79 | 2.57 | 0.5 | 10 | 1171.7581 | 1603.2511 | 1450.2391 | 1171758.1161 | 1603251.1488 | 9.4827e-07 | 0.58635 | 1450239.1093
5 | 90 | CONCLUIDO | 1.8098 | 55.26 | 50.17 | 40.13 | 0.58 | 75 | 184.19 | 52.44 | 6 | 73 | 35.75 | 22951.43 | 613.35 | 2119.9 | 156.04 | 82.47 | 34346.59 | 0.53 | 0.88 | 6.75 | 2.11 | 0.5 | 10 | 1128.0135 | 1543.3979 | 1396.0982 | 1128013.5463 | 1543397.8985 | 9.6605e-07 | 0.57562 | 1396098.1692
6 | 90 | CONCLUIDO | 1.8354 | 54.48 | 49.82 | 47.45 | 0.67 | 63 | 185.7 | 52.44 | 7 | 61 | 36.26 | 23137.49 | 599.78 | 2119.92 | 144.56 | 82.47 | 28665.47 | 0.57 | 0.88 | 6.74 | 1.77 | 0.5 | 10 | 1092.3223 | 1494.5635 | 1351.9245 | 1092322.2724 | 1494563.523 | 9.7971e-07 | 0.5675 | 1351924.478
7 | 90 | CONCLUIDO | 1.8553 | 53.9 | 49.56 | 55.06 | 0.76 | 54 | 187.22 | 52.44 | 8 | 52 | 36.78 | 23324.24 | 587.77 | 2119.9 | 136.09 | 82.47 | 24475.53 | 0.61 | 0.89 | 6.72 | 1.5 | 0.5 | 10 | 1063.425 | 1455.025 | 1316.1595 | 1063425.0241 | 1455025.033 | 9.9033e-07 | 0.56146 | 1316159.486
8 | 90 | CONCLUIDO | 1.8699 | 53.48 | 49.39 | 63.05 | 0.85 | 47 | 188.74 | 52.44 | 9 | 45 | 37.3 | 23511.69 | 575.87 | 2119.89 | 130.24 | 82.47 | 21582.92 | 0.63 | 0.89 | 6.72 | 1.33 | 0.5 | 10 | 1038.7422 | 1421.2529 | 1285.6105 | 1038742.1847 | 1421252.8832 | 9.9813e-07 | 0.55708 | 1285610.5028
9 | 90 | CONCLUIDO | 1.8815 | 53.15 | 49.24 | 70.34 | 0.93 | 42 | 190.26 | 52.44 | 10 | 40 | 37.82 | 23699.85 | 564.37 | 2119.92 | 125.57 | 82.47 | 19272.81 | 0.66 | 0.89 | 6.7 | 1.18 | 0.5 | 10 | 1016.6878 | 1391.0771 | 1258.3147 | 1016687.8128 | 1391077.1186 | 1.0043e-06 | 0.55365 | 1258314.6708
10 | 90 | CONCLUIDO | 1.8919 | 52.86 | 49.12 | 79.66 | 1.02 | 37 | 191.79 | 52.44 | 11 | 35 | 38.35 | 23888.73 | 550.23 | 2119.89 | 121.58 | 82.47 | 17304.94 | 0.68 | 0.9 | 6.71 | 1.06 | 0.5 | 10 | 992.3332 | 1357.7541 | 1228.172 | 992333.2372 | 1357754.1138 | 1.0099e-06 | 0.55063 | 1228171.9668
11 | 90 | CONCLUIDO | 1.9005 | 52.62 | 48.99 | 86.45 | 1.1 | 34 | 193.33 | 52.44 | 12 | 32 | 38.89 | 24078.33 | 538.35 | 2119.88 | 117.56 | 82.47 | 15310.49 | 0.7 | 0.9 | 6.69 | 0.93 | 0.5 | 10 | 971.9786 | 1329.904 | 1202.9799 | 971978.6335 | 1329904.047 | 1.0145e-06 | 0.54812 | 1202979.8713
12 | 90 | CONCLUIDO | 1.9094 | 52.37 | 48.89 | 97.77 | 1.18 | 30 | 194.88 | 52.44 | 13 | 28 | 39.43 | 24268.67 | 526.44 | 2119.89 | 114.15 | 82.47 | 13623.02 | 0.72 | 0.9 | 6.69 | 0.83 | 0.5 | 10 | 951.7929 | 1302.285 | 1177.9967 | 951792.8709 | 1302284.996 | 1.0192e-06 | 0.54552 | 1177996.7438
13 | 90 | CONCLUIDO | 1.9132 | 52.27 | 48.85 | 104.68 | 1.27 | 28 | 196.42 | 52.44 | 14 | 25 | 39.98 | 24459.75 | 515.6 | 2119.89 | 112.74 | 82.47 | 12930.88 | 0.73 | 0.9 | 6.69 | 0.79 | 0.5 | 10 | 935.9719 | 1280.6381 | 1158.4158 | 935971.9338 | 1280638.092 | 1.0212e-06 | 0.54448 | 1158415.7899
14 | 90 | CONCLUIDO | 1.9188 | 52.12 | 48.77 | 112.55 | 1.35 | 26 | 197.98 | 52.44 | 15 | 14 | 40.54 | 24651.58 | 508.67 | 2119.87 | 110.09 | 82.47 | 11613.98 | 0.75 | 0.9 | 6.69 | 0.72 | 0.5 | 10 | 924.0512 | 1264.3276 | 1143.6619 | 924051.1632 | 1264327.5678 | 1.0242e-06 | 0.54292 | 1143661.9192
15 | 90 | CONCLUIDO | 1.9199 | 52.09 | 48.78 | 117.07 | 1.42 | 25 | 199.54 | 52.44 | 16 | 3 | 41.1 | 24844.17 | 504.27 | 2119.91 | 109.72 | 82.47 | 11432.23 | 0.75 | 0.9 | 6.71 | 0.72 | 0.5 | 10 | 918.0369 | 1256.0986 | 1136.2184 | 918036.9455 | 1256098.6498 | 1.0248e-06 | 0.5426 | 1136218.3576
16 | 90 | CONCLUIDO | 1.9197 | 52.09 | 48.78 | 117.07 | 1.5 | 25 | 201.11 | 52.44 | 17 | 0 | 41.67 | 25037.53 | 506.88 | 2119.91 | 109.82 | 82.47 | 11486.64 | 0.75 | 0.9 | 6.71 | 0.72 | 0.5 | 10 | 921.4206 | 1260.7283 | 1140.4062 | 921420.6172 | 1260728.3387 | 1.0247e-06 | 0.5426 | 1140406.1955

## RESULTADOS_0
Unnamed: 0 | Volume de calda [L] | STATUS | Capacidade operacional [ha/h] | Tempo de missao [h] | Tempo util [h] | Tempo por voo [min] | Autonomia Projetada [h] | N° Voos | MTOW [kg] | Massa Estrutura [kg] | Combustível [kg] | Abastecimentos | Massa gerador | Potência gerador [W] | Combustível consumido [L] | Calda cons [L] | Distância percorrida [km] | Distância Pulverizando [km] | RTL ACUMULADO[m] | EOC [km/km] | EOC [h/h] | Tempo de manobra [h] | Tempo rtl_rtw [h] | V pulv [m/s] | V desloc [m/s] | Preço Total por ha Simples [R$/ha] | Preço Total por ha Presumido [R$/ha] | Preço Total por ha Real [R$/ha] | Preço Total Simples [R$] | Preço Total Presumido [R$] | Prod CAPEX [ha/h/R$] | Dias Trabalhados | Preço Total Real [R$]
0 | 10 | CONCLUIDO | 1.7108 | 58.45 | 54.44 | 15.33 | 0.64 | 213 | 26.11 | 12.1 | 1 | 0 | 3.01 | 3454.41 | 158.27 | 2120.29 | 285.15 | 82.47 | 98208.53 | 0.29 | 0.81 | 7.28 | 6.37 | 0.5 | 10 | 371.0526 | 507.6905 | 459.2372 | 371052.5501 | 507690.4687 | 1.1734e-06 | 0.60885 | 459237.2029

## RESULTADOS_7
Unnamed: 0 | Volume de calda [L] | STATUS | Capacidade operacional [ha/h] | Tempo de missao [h] | Tempo util [h] | Tempo por voo [min] | Autonomia Projetada [h] | N° Voos | MTOW [kg] | Massa Estrutura [kg] | Combustível [kg] | Abastecimentos | Massa gerador | Potência gerador [W] | Combustível consumido [L] | Calda cons [L] | Distância percorrida [km] | Distância Pulverizando [km] | RTL ACUMULADO[m] | EOC [km/km] | EOC [h/h] | Tempo de manobra [h] | Tempo rtl_rtw [h] | V pulv [m/s] | V desloc [m/s] | Preço Total por ha Simples [R$/ha] | Preço Total por ha Presumido [R$/ha] | Preço Total por ha Real [R$/ha] | Preço Total Simples [R$] | Preço Total Presumido [R$] | Prod CAPEX [ha/h/R$] | Dias Trabalhados | Preço Total Real [R$]
0 | 45 | CONCLUIDO | 1.4565 | 68.66 | 58.98 | 9.46 | 0.18 | 374 | 98.71 | 39.72 | 1 | 372 | 12.99 | 12407.75 | 517.92 | 2120.09 | 443.37 | 82.47 | 176516.24 | 0.19 | 0.75 | 7.25 | 10.92 | 0.5 | 10 | 1200.4382 | 1642.4924 | 1485.7353 | 1200438.1521 | 1642492.4394 | 8.5625e-07 | 0.71521 | 1485735.2662
1 | 45 | CONCLUIDO | 1.7247 | 57.98 | 52.68 | 19.63 | 0.35 | 161 | 99.95 | 39.72 | 2 | 159 | 13.24 | 12561.45 | 444.65 | 2119.98 | 238.17 | 82.47 | 74979.31 | 0.35 | 0.84 | 6.9 | 4.63 | 0.5 | 10 | 880.8796 | 1205.2583 | 1090.2301 | 880879.5787 | 1205258.3013 | 1.0139e-06 | 0.60396 | 1090230.1406
2 | 45 | CONCLUIDO | 1.8195 | 54.96 | 50.92 | 30.55 | 0.52 | 100 | 101.2 | 39.72 | 3 | 98 | 13.49 | 12715.54 | 411.47 | 2119.95 | 180.33 | 82.47 | 46366.64 | 0.46 | 0.86 | 6.8 | 2.86 | 0.5 | 10 | 782.9162 | 1071.2204 | 968.9847 | 782916.1684 | 1071220.4414 | 1.0696e-06 | 0.5725 | 968984.666
3 | 45 | CONCLUIDO | 1.8711 | 53.45 | 50.02 | 42.87 | 0.69 | 70 | 102.45 | 39.72 | 4 | 68 | 13.74 | 12870.03 | 383.36 | 2119.98 | 151.01 | 82.47 | 31852.22 | 0.55 | 0.88 | 6.75 | 1.96 | 0.5 | 10 | 721.0333 | 986.5495 | 892.3946 | 721033.2799 | 986549.5433 | 1.1e-06 | 0.55677 | 892394.6395
4 | 45 | CONCLUIDO | 1.9001 | 52.63 | 49.55 | 56.1 | 0.85 | 53 | 103.71 | 39.72 | 5 | 37 | 14 | 13024.91 | 357.79 | 2120 | 135.13 | 82.47 | 23999.52 | 0.61 | 0.89 | 6.74 | 1.49 | 0.5 | 10 | 675.4475 | 924.1771 | 835.9749 | 675447.5125 | 924177.0852 | 1.117e-06 | 0.54823 | 835974.9213
5 | 45 | CONCLUIDO | 1.9049 | 52.5 | 49.5 | 60.61 | 1.01 | 49 | 104.97 | 39.72 | 6 | 2 | 14.25 | 13180.19 | 353.13 | 2120.01 | 132 | 82.47 | 22453.73 | 0.62 | 0.89 | 6.79 | 1.44 | 0.5 | 10 | 667.6145 | 913.4597 | 826.2804 | 667614.5473 | 913459.6767 | 1.1199e-06 | 0.54688 | 826280.3672
6 | 45 | CONCLUIDO | 1.9047 | 52.5 | 49.51 | 60.62 | 1.16 | 49 | 106.23 | 39.72 | 7 | 0 | 14.52 | 13335.87 | 355.79 | 2120.01 | 132.22 | 82.47 | 22565.81 | 0.62 | 0.89 | 6.78 | 1.45 | 0.5 | 10 | 671.1058 | 918.2365 | 830.6013 | 671105.7534 | 918236.4989 | 1.1197e-06 | 0.54688 | 830601.2962

## RESULTADOS_10
Unnamed: 0 | Volume de calda [L] | STATUS | Capacidade operacional [ha/h] | Tempo de missao [h] | Tempo util [h] | Tempo por voo [min] | Autonomia Projetada [h] | N° Voos | MTOW [kg] | Massa Estrutura [kg] | Combustível [kg] | Abastecimentos | Massa gerador | Potência gerador [W] | Combustível consumido [L] | Calda cons [L] | Distância percorrida [km] | Distância Pulverizando [km] | RTL ACUMULADO[m] | EOC [km/km] | EOC [h/h] | Tempo de manobra [h] | Tempo rtl_rtw [h] | V pulv [m/s] | V desloc [m/s] | Preço Total por ha Simples [R$/ha] | Preço Total por ha Presumido [R$/ha] | Preço Total por ha Real [R$/ha] | Preço Total Simples [R$] | Preço Total Presumido [R$] | Prod CAPEX [ha/h/R$] | Dias Trabalhados | Preço Total Real [R$]
0 | 60 | CONCLUIDO | 1.3229 | 75.59 | 61.68 | 8.03 | 0.14 | 461 | 124.63 | 45 | 1 | 459 | 18.64 | 15605.44 | 638.25 | 2120.46 | 529.92 | 82.47 | 219353.08 | 0.16 | 0.71 | 7.44 | 13.61 | 0.5 | 10 | 1606.2945 | 2197.803 | 1988.0478 | 1606294.4943 | 2197802.9918 | 7.4876e-07 | 0.7874 | 1988047.7589
1 | 60 | CONCLUIDO | 1.6429 | 60.87 | 53.73 | 16.45 | 0.28 | 196 | 125.95 | 45 | 2 | 194 | 18.95 | 15767.7 | 542.53 | 2120.01 | 271.11 | 82.47 | 91272.77 | 0.3 | 0.82 | 6.98 | 5.67 | 0.5 | 10 | 1107.6174 | 1515.491 | 1370.8546 | 1107617.3866 | 1515490.973 | 9.2988e-07 | 0.63406 | 1370854.6415
2 | 60 | CONCLUIDO | 1.7591 | 56.85 | 51.57 | 25.16 | 0.42 | 123 | 127.27 | 45 | 3 | 121 | 19.27 | 15930.42 | 507.14 | 2119.92 | 201.34 | 82.47 | 56752.58 | 0.41 | 0.85 | 6.85 | 3.51 | 0.5 | 10 | 974.4295 | 1333.2574 | 1206.0132 | 974429.4527 | 1333257.3659 | 9.9565e-07 | 0.59219 | 1206013.1542
3 | 60 | CONCLUIDO | 1.8211 | 54.91 | 50.53 | 34.45 | 0.55 | 88 | 128.59 | 45 | 4 | 86 | 19.59 | 16093.6 | 482.24 | 2119.93 | 167.51 | 82.47 | 40012.62 | 0.49 | 0.87 | 6.78 | 2.47 | 0.5 | 10 | 902.9045 | 1235.3938 | 1117.4895 | 902904.5184 | 1235393.7954 | 1.0307e-06 | 0.57198 | 1117489.5455
4 | 60 | CONCLUIDO | 1.856 | 53.88 | 50.01 | 44.13 | 0.68 | 68 | 129.92 | 45 | 5 | 66 | 19.92 | 16257.24 | 462.92 | 2119.91 | 150.49 | 82.47 | 31605.4 | 0.55 | 0.88 | 6.76 | 1.95 | 0.5 | 10 | 858.1628 | 1174.1762 | 1062.1145 | 858162.8282 | 1174176.241 | 1.0505e-06 | 0.56125 | 1062114.5085
5 | 60 | CONCLUIDO | 1.8835 | 53.09 | 49.58 | 55.09 | 0.81 | 54 | 131.25 | 45 | 6 | 52 | 20.25 | 16421.36 | 443.09 | 2119.92 | 136.35 | 82.47 | 24602.57 | 0.6 | 0.89 | 6.74 | 1.52 | 0.5 | 10 | 818.0599 | 1119.3057 | 1012.4807 | 818059.9459 | 1119305.7083 | 1.0661e-06 | 0.55302 | 1012480.7424
6 | 60 | CONCLUIDO | 1.9019 | 52.58 | 49.3 | 65.73 | 0.93 | 45 | 132.58 | 45 | 7 | 43 | 20.59 | 16585.95 | 422.22 | 2119.88 | 127.55 | 82.47 | 20248.68 | 0.65 | 0.89 | 6.71 | 1.24 | 0.5 | 10 | 782.2457 | 1070.3031 | 968.1548 | 782245.6965 | 1070303.0722 | 1.0765e-06 | 0.54771 | 968154.8492
7 | 60 | CONCLUIDO | 1.9123 | 52.29 | 49.16 | 75.64 | 1.06 | 39 | 133.92 | 45 | 8 | 17 | 20.93 | 16751.02 | 408.01 | 2119.87 | 122.7 | 82.47 | 17853.72 | 0.67 | 0.9 | 6.72 | 1.11 | 0.5 | 10 | 759.3437 | 1038.9675 | 939.8099 | 759343.682 | 1038967.5256 | 1.0824e-06 | 0.54469 | 939809.9232
8 | 60 | CONCLUIDO | 1.9156 | 52.2 | 49.12 | 79.66 | 1.18 | 37 | 135.27 | 45 | 9 | 3 | 21.27 | 16916.71 | 405.23 | 2119.89 | 120.6 | 82.47 | 16814.71 | 0.68 | 0.9 | 6.74 | 1.07 | 0.5 | 10 | 754.3333 | 1032.112 | 933.6087 | 754333.2522 | 1032112.0345 | 1.0842e-06 | 0.54375 | 933608.7105
9 | 60 | CONCLUIDO | 1.9153 | 52.21 | 49.13 | 79.68 | 1.29 | 37 | 136.61 | 45 | 10 | 0 | 21.61 | 17082.76 | 408.73 | 2119.89 | 120.7 | 82.47 | 16864.04 | 0.68 | 0.9 | 6.75 | 1.08 | 0.5 | 10 | 758.9198 | 1038.3875 | 939.2853 | 758919.7938 | 1038387.543 | 1.0841e-06 | 0.54385 | 939285.2933

## RESULTADOS_14
Unnamed: 0 | Volume de calda [L] | STATUS | Capacidade operacional [ha/h] | Tempo de missao [h] | Tempo util [h] | Tempo por voo [min] | Autonomia Projetada [h] | N° Voos | MTOW [kg] | Massa Estrutura [kg] | Combustível [kg] | Abastecimentos | Massa gerador | Potência gerador [W] | Combustível consumido [L] | Calda cons [L] | Distância percorrida [km] | Distância Pulverizando [km] | RTL ACUMULADO[m] | EOC [km/km] | EOC [h/h] | Tempo de manobra [h] | Tempo rtl_rtw [h] | V pulv [m/s] | V desloc [m/s] | Preço Total por ha Simples [R$/ha] | Preço Total por ha Presumido [R$/ha] | Preço Total por ha Real [R$/ha] | Preço Total Simples [R$] | Preço Total Presumido [R$] | Prod CAPEX [ha/h/R$] | Dias Trabalhados | Preço Total Real [R$]
0 | 80 | CONCLUIDO | 1.164 | 85.91 | 65.09 | 6.8 | 0.11 | 574 | 159.12 | 50.28 | 1 | 572 | 27.84 | 19859.16 | 794.08 | 2120.24 | 642.61 | 82.47 | 275133.06 | 0.13 | 0.68 | 7.59 | 17.02 | 0.5 | 10 | 2240.907 | 3066.1078 | 2773.4828 | 2240907.0167 | 3066107.8421 | 6.324e-07 | 0.8949 | 2773482.8129
1 | 80 | CONCLUIDO | 1.5396 | 64.95 | 54.96 | 13.86 | 0.22 | 238 | 160.54 | 50.28 | 2 | 236 | 28.26 | 20034.4 | 660.33 | 2120.27 | 311.6 | 82.47 | 111307.25 | 0.26 | 0.8 | 7.04 | 6.9 | 0.5 | 10 | 1415.4662 | 1936.7033 | 1751.8671 | 1415466.2037 | 1936703.3059 | 8.3646e-07 | 0.67656 | 1751867.0606
2 | 80 | CONCLUIDO | 1.6824 | 59.44 | 52.31 | 21.07 | 0.33 | 149 | 161.97 | 50.28 | 3 | 147 | 28.69 | 20210.21 | 618.52 | 2120.11 | 225.83 | 82.47 | 68871.67 | 0.37 | 0.84 | 6.87 | 4.25 | 0.5 | 10 | 1218.829 | 1667.6556 | 1508.4968 | 1218828.9597 | 1667655.5535 | 9.1404e-07 | 0.61917 | 1508496.8481
3 | 80 | CONCLUIDO | 1.7562 | 56.94 | 51.14 | 28.41 | 0.43 | 108 | 163.4 | 50.28 | 4 | 106 | 29.12 | 20386.62 | 594.52 | 2119.91 | 187.31 | 82.47 | 49815.18 | 0.44 | 0.86 | 6.82 | 3.08 | 0.5 | 10 | 1127.6365 | 1542.8819 | 1395.6315 | 1127636.4535 | 1542881.9435 | 9.5414e-07 | 0.59313 | 1395631.4563
4 | 80 | CONCLUIDO | 1.8033 | 55.46 | 50.42 | 36.02 | 0.54 | 84 | 164.83 | 50.28 | 5 | 82 | 29.55 | 20563.61 | 575.48 | 2119.93 | 164.3 | 82.47 | 38430.91 | 0.5 | 0.87 | 6.77 | 2.37 | 0.5 | 10 | 1068.5006 | 1461.9697 | 1322.4414 | 1068500.6371 | 1461969.7106 | 9.7972e-07 | 0.57771 | 1322441.3733
5 | 80 | CONCLUIDO | 1.8354 | 54.48 | 49.97 | 44.09 | 0.64 | 68 | 166.27 | 50.28 | 6 | 66 | 29.99 | 20741.2 | 560.32 | 2119.92 | 149.32 | 82.47 | 31021.12 | 0.55 | 0.88 | 6.75 | 1.91 | 0.5 | 10 | 1027.2916 | 1405.5857 | 1271.4386 | 1027291.5956 | 1405585.682 | 9.9716e-07 | 0.5675 | 1271438.5572
6 | 80 | CONCLUIDO | 1.8575 | 53.84 | 49.67 | 52.29 | 0.74 | 57 | 167.72 | 50.28 | 7 | 55 | 30.44 | 20919.39 | 545.99 | 2119.95 | 139.63 | 82.47 | 26227.39 | 0.59 | 0.89 | 6.74 | 1.62 | 0.5 | 10 | 994.7353 | 1361.0407 | 1231.1448 | 994735.2538 | 1361040.6589 | 1.0092e-06 | 0.56083 | 1231144.8486
7 | 80 | CONCLUIDO | 1.8753 | 53.32 | 49.42 | 60.52 | 0.84 | 49 | 169.17 | 50.28 | 8 | 47 | 30.89 | 21098.19 | 530.61 | 2120.02 | 131.52 | 82.47 | 22214.43 | 0.63 | 0.89 | 6.72 | 1.36 | 0.5 | 10 | 964.0738 | 1319.0882 | 1193.1963 | 964073.7523 | 1319088.2398 | 1.0188e-06 | 0.55542 | 1193196.3095
8 | 80 | CONCLUIDO | 1.8881 | 52.96 | 49.25 | 68.72 | 0.94 | 43 | 170.62 | 50.28 | 9 | 41 | 31.34 | 21277.6 | 517.95 | 2119.95 | 126.31 | 82.47 | 19637.65 | 0.65 | 0.89 | 6.7 | 1.19 | 0.5 | 10 | 940.387 | 1286.679 | 1163.8802 | 940387.0452 | 1286679.0421 | 1.0258e-06 | 0.55167 | 1163880.2002
9 | 80 | CONCLUIDO | 1.9006 | 52.61 | 49.1 | 79.62 | 1.03 | 37 | 172.08 | 50.28 | 10 | 35 | 31.8 | 21457.64 | 501.23 | 2119.91 | 121.03 | 82.47 | 17030.31 | 0.68 | 0.9 | 6.7 | 1.04 | 0.5 | 10 | 912.1075 | 1247.9857 | 1128.8797 | 912107.4972 | 1247985.717 | 1.0326e-06 | 0.54802 | 1128879.7117
10 | 80 | CONCLUIDO | 1.9106 | 52.34 | 48.95 | 89 | 1.12 | 33 | 173.55 | 50.28 | 11 | 31 | 32.27 | 21638.31 | 489.52 | 2119.93 | 116.46 | 82.47 | 14766.39 | 0.71 | 0.9 | 6.69 | 0.89 | 0.5 | 10 | 891.6947 | 1220.0561 | 1103.6157 | 891694.7488 | 1220056.0941 | 1.038e-06 | 0.54521 | 1103615.6528
11 | 80 | CONCLUIDO | 1.9162 | 52.19 | 48.9 | 97.79 | 1.22 | 30 | 175.02 | 50.28 | 12 | 22 | 32.74 | 21819.6 | 477.8 | 2119.91 | 114.39 | 82.47 | 13744.6 | 0.72 | 0.9 | 6.69 | 0.84 | 0.5 | 10 | 874.0268 | 1195.882 | 1081.7487 | 874026.7968 | 1195882.0227 | 1.0411e-06 | 0.54365 | 1081748.7209
12 | 80 | CONCLUIDO | 1.9198 | 52.09 | 48.86 | 104.7 | 1.31 | 28 | 176.49 | 50.28 | 13 | 6 | 33.21 | 22001.54 | 470.85 | 2119.87 | 112.39 | 82.47 | 12753.32 | 0.73 | 0.9 | 6.71 | 0.81 | 0.5 | 10 | 863.4163 | 1181.3643 | 1068.6165 | 863416.3047 | 1181364.2793 | 1.043e-06 | 0.5426 | 1068616.5305
13 | 80 | CONCLUIDO | 1.9189 | 52.11 | 48.89 | 104.76 | 1.4 | 28 | 177.97 | 50.28 | 14 | 1 | 33.69 | 22184.13 | 472.66 | 2119.92 | 113.19 | 82.47 | 13154.77 | 0.73 | 0.9 | 6.72 | 0.83 | 0.5 | 10 | 866.2658 | 1185.2631 | 1072.1432 | 866265.7814 | 1185263.0591 | 1.0425e-06 | 0.54281 | 1072143.2162
14 | 80 | CONCLUIDO | 1.9189 | 52.11 | 48.89 | 104.76 | 1.48 | 28 | 179.46 | 50.28 | 15 | 0 | 34.18 | 22367.38 | 476.12 | 2119.94 | 113.21 | 82.47 | 13164.84 | 0.73 | 0.9 | 6.72 | 0.83 | 0.5 | 10 | 870.6269 | 1191.2301 | 1077.5408 | 870626.8856 | 1191230.1143 | 1.0425e-06 | 0.54281 | 1077540.7841

## RESULTADOS_5
Unnamed: 0 | Volume de calda [L] | STATUS | Capacidade operacional [ha/h] | Tempo de missao [h] | Tempo util [h] | Tempo por voo [min] | Autonomia Projetada [h] | N° Voos | MTOW [kg] | Massa Estrutura [kg] | Combustível [kg] | Abastecimentos | Massa gerador | Potência gerador [W] | Combustível consumido [L] | Calda cons [L] | Distância percorrida [km] | Distância Pulverizando [km] | RTL ACUMULADO[m] | EOC [km/km] | EOC [h/h] | Tempo de manobra [h] | Tempo rtl_rtw [h] | V pulv [m/s] | V desloc [m/s] | Preço Total por ha Simples [R$/ha] | Preço Total por ha Presumido [R$/ha] | Preço Total por ha Real [R$/ha] | Preço Total Simples [R$] | Preço Total Presumido [R$] | Prod CAPEX [ha/h/R$] | Dias Trabalhados | Preço Total Real [R$]
0 | 35 | CONCLUIDO | 1.5537 | 64.36 | 57.1 | 10.98 | 0.22 | 312 | 80.84 | 35.1 | 1 | 310 | 9.74 | 10204.21 | 432.44 | 2120.14 | 382.41 | 82.47 | 146346.12 | 0.22 | 0.77 | 7.13 | 9.04 | 0.5 | 10 | 952.7759 | 1303.63 | 1179.2134 | 952775.9035 | 1303630.0247 | 9.4191e-07 | 0.67042 | 1179213.4048
1 | 35 | CONCLUIDO | 1.7827 | 56.09 | 51.9 | 23.24 | 0.43 | 134 | 82.04 | 35.1 | 2 | 132 | 9.94 | 10352.53 | 370.83 | 2119.93 | 211.79 | 82.47 | 61925.37 | 0.39 | 0.85 | 6.87 | 3.84 | 0.5 | 10 | 725.0806 | 992.0872 | 897.4038 | 725080.5666 | 992087.2195 | 1.0807e-06 | 0.58427 | 897403.8077
2 | 35 | CONCLUIDO | 1.8647 | 53.63 | 50.34 | 37.29 | 0.63 | 81 | 83.25 | 35.1 | 3 | 79 | 10.15 | 10501.19 | 334.01 | 2119.92 | 161.54 | 82.47 | 37066.2 | 0.51 | 0.87 | 6.77 | 2.28 | 0.5 | 10 | 639.2205 | 874.6096 | 791.1381 | 639220.4706 | 874609.6482 | 1.1305e-06 | 0.55865 | 791138.1309
3 | 35 | CONCLUIDO | 1.8904 | 52.9 | 49.92 | 47.54 | 0.83 | 63 | 84.46 | 35.1 | 4 | 8 | 10.36 | 10650.22 | 315.08 | 2119.88 | 145.26 | 82.47 | 29014.65 | 0.57 | 0.88 | 6.82 | 1.86 | 0.5 | 10 | 604.6626 | 827.3261 | 748.3672 | 604662.6306 | 827326.0871 | 1.146e-06 | 0.55104 | 748367.2465
4 | 35 | CONCLUIDO | 1.8918 | 52.86 | 49.9 | 48.29 | 1.02 | 62 | 85.67 | 35.1 | 5 | 0 | 10.57 | 10799.59 | 318.05 | 2119.97 | 144.67 | 82.47 | 28724.23 | 0.57 | 0.88 | 6.82 | 1.84 | 0.5 | 10 | 607.934 | 831.8021 | 752.4161 | 607933.9931 | 831802.1095 | 1.1469e-06 | 0.55063 | 752416.0836

## RESULTADOS_8
Unnamed: 0 | Volume de calda [L] | STATUS | Capacidade operacional [ha/h] | Tempo de missao [h] | Tempo util [h] | Tempo por voo [min] | Autonomia Projetada [h] | N° Voos | MTOW [kg] | Massa Estrutura [kg] | Combustível [kg] | Abastecimentos | Massa gerador | Potência gerador [W] | Combustível consumido [L] | Calda cons [L] | Distância percorrida [km] | Distância Pulverizando [km] | RTL ACUMULADO[m] | EOC [km/km] | EOC [h/h] | Tempo de manobra [h] | Tempo rtl_rtw [h] | V pulv [m/s] | V desloc [m/s] | Preço Total por ha Simples [R$/ha] | Preço Total por ha Presumido [R$/ha] | Preço Total por ha Real [R$/ha] | Preço Total Simples [R$] | Preço Total Presumido [R$] | Prod CAPEX [ha/h/R$] | Dias Trabalhados | Preço Total Real [R$]
0 | 50 | CONCLUIDO | 1.4099 | 70.93 | 59.91 | 8.9 | 0.16 | 404 | 107.41 | 41.65 | 1 | 402 | 14.77 | 13481.73 | 559.02 | 2120.37 | 473.62 | 82.47 | 191490.3 | 0.17 | 0.74 | 7.31 | 11.85 | 0.5 | 10 | 1331.4302 | 1821.7215 | 1647.859 | 1331430.1683 | 1821721.4949 | 8.177e-07 | 0.73885 | 1647858.9522
1 | 50 | CONCLUIDO | 1.6974 | 58.91 | 53.03 | 18.39 | 0.32 | 173 | 108.68 | 41.65 | 2 | 171 | 15.03 | 13638.32 | 478.95 | 2120.03 | 249.06 | 82.47 | 80366.6 | 0.33 | 0.83 | 6.93 | 4.97 | 0.5 | 10 | 956.9183 | 1309.2978 | 1184.3403 | 956918.275 | 1309297.8001 | 9.8444e-07 | 0.61365 | 1184340.2556
2 | 50 | CONCLUIDO | 1.7991 | 55.58 | 51.15 | 28.42 | 0.48 | 108 | 109.96 | 41.65 | 3 | 106 | 15.31 | 13795.21 | 445.5 | 2119.95 | 187.63 | 82.47 | 49975.82 | 0.44 | 0.86 | 6.82 | 3.09 | 0.5 | 10 | 848.8783 | 1161.4728 | 1050.6234 | 848878.3204 | 1161472.7678 | 1.0434e-06 | 0.57896 | 1050623.437
3 | 50 | CONCLUIDO | 1.8538 | 53.94 | 50.22 | 39.65 | 0.63 | 76 | 111.23 | 41.65 | 4 | 74 | 15.58 | 13952.52 | 418.4 | 2119.89 | 157.47 | 82.47 | 35052.13 | 0.52 | 0.88 | 6.77 | 2.16 | 0.5 | 10 | 784.1669 | 1072.9317 | 970.5326 | 784166.8722 | 1072931.7095 | 1.0751e-06 | 0.56188 | 970532.613
4 | 50 | CONCLUIDO | 1.8858 | 53.03 | 49.7 | 51.42 | 0.78 | 58 | 112.51 | 41.65 | 5 | 56 | 15.86 | 14110.24 | 395.66 | 2119.91 | 140.74 | 82.47 | 26780.21 | 0.59 | 0.89 | 6.74 | 1.65 | 0.5 | 10 | 739.3294 | 1011.5831 | 915.0391 | 739329.4218 | 1011583.1318 | 1.0937e-06 | 0.5524 | 915039.0574
5 | 50 | CONCLUIDO | 1.9058 | 52.47 | 49.39 | 63.05 | 0.93 | 47 | 113.79 | 41.65 | 6 | 28 | 16.14 | 14268.39 | 373.68 | 2119.89 | 129.97 | 82.47 | 21448.58 | 0.63 | 0.89 | 6.74 | 1.33 | 0.5 | 10 | 702.281 | 960.8919 | 869.1857 | 702281.0424 | 960891.9046 | 1.1053e-06 | 0.54656 | 869185.7299
6 | 50 | CONCLUIDO | 1.9093 | 52.38 | 49.36 | 67.31 | 1.07 | 44 | 115.08 | 41.65 | 7 | 2 | 16.43 | 14426.96 | 371.4 | 2119.92 | 128 | 82.47 | 20478.56 | 0.64 | 0.89 | 6.76 | 1.3 | 0.5 | 10 | 697.9722 | 954.9964 | 863.8529 | 697972.2083 | 954996.3678 | 1.1073e-06 | 0.54563 | 863852.8548
7 | 50 | CONCLUIDO | 1.9093 | 52.38 | 49.36 | 67.31 | 1.21 | 44 | 116.37 | 41.65 | 8 | 0 | 16.72 | 14585.96 | 374.47 | 2119.93 | 127.95 | 82.47 | 20453.01 | 0.64 | 0.89 | 6.77 | 1.3 | 0.5 | 10 | 701.8612 | 960.3175 | 868.6661 | 701861.1991 | 960317.4566 | 1.1073e-06 | 0.54563 | 868666.1063

## RESULTADOS_3
Unnamed: 0 | Volume de calda [L] | STATUS | Capacidade operacional [ha/h] | Tempo de missao [h] | Tempo util [h] | Tempo por voo [min] | Autonomia Projetada [h] | N° Voos | MTOW [kg] | Massa Estrutura [kg] | Combustível [kg] | Abastecimentos | Massa gerador | Potência gerador [W] | Combustível consumido [L] | Calda cons [L] | Distância percorrida [km] | Distância Pulverizando [km] | RTL ACUMULADO[m] | EOC [km/km] | EOC [h/h] | Tempo de manobra [h] | Tempo rtl_rtw [h] | V pulv [m/s] | V desloc [m/s] | Preço Total por ha Simples [R$/ha] | Preço Total por ha Presumido [R$/ha] | Preço Total por ha Real [R$/ha] | Preço Total Simples [R$] | Preço Total Presumido [R$] | Prod CAPEX [ha/h/R$] | Dias Trabalhados | Preço Total Real [R$]
0 | 25 | CONCLUIDO | 1.6589 | 60.28 | 55.11 | 13.61 | 0.28 | 243 | 61.76 | 28.92 | 1 | 241 | 6.84 | 7851.41 | 336.13 | 2120.04 | 316.35 | 82.47 | 113660.19 | 0.26 | 0.8 | 7.05 | 7.05 | 0.5 | 10 | 711.2651 | 973.1843 | 880.3049 | 711265.0724 | 973184.2509 | 1.0445e-06 | 0.62792 | 880304.9119
1 | 25 | CONCLUIDO | 1.8457 | 54.18 | 50.97 | 29.98 | 0.55 | 102 | 62.92 | 28.92 | 2 | 90 | 7 | 7994.37 | 278.7 | 2119.97 | 181.64 | 82.47 | 47008.08 | 0.45 | 0.86 | 6.81 | 2.91 | 0.5 | 10 | 549.466 | 751.8037 | 680.0526 | 549466.0408 | 751803.6778 | 1.1621e-06 | 0.56437 | 680052.5899
2 | 25 | CONCLUIDO | 1.8653 | 53.61 | 50.62 | 35.32 | 0.81 | 86 | 64.08 | 28.92 | 3 | 0 | 7.16 | 8137.65 | 270.33 | 2120.2 | 166.94 | 82.47 | 39738.77 | 0.49 | 0.87 | 6.89 | 2.56 | 0.5 | 10 | 531.6251 | 727.393 | 657.9716 | 531625.1301 | 727392.9566 | 1.1744e-06 | 0.55844 | 657971.5937

## RESULTADOS_15
Unnamed: 0 | Volume de calda [L] | STATUS | Capacidade operacional [ha/h] | Tempo de missao [h] | Tempo util [h] | Tempo por voo [min] | Autonomia Projetada [h] | N° Voos | MTOW [kg] | Massa Estrutura [kg] | Combustível [kg] | Abastecimentos | Massa gerador | Potência gerador [W] | Combustível consumido [L] | Calda cons [L] | Distância percorrida [km] | Distância Pulverizando [km] | RTL ACUMULADO[m] | EOC [km/km] | EOC [h/h] | Tempo de manobra [h] | Tempo rtl_rtw [h] | V pulv [m/s] | V desloc [m/s] | Preço Total por ha Simples [R$/ha] | Preço Total por ha Presumido [R$/ha] | Preço Total por ha Real [R$/ha] | Preço Total Simples [R$] | Preço Total Presumido [R$] | Prod CAPEX [ha/h/R$] | Dias Trabalhados | Preço Total Real [R$]
0 | 85 | CONCLUIDO | 1.1251 | 88.88 | 66.04 | 6.56 | 0.11 | 604 | 167.88 | 51.39 | 1 | 602 | 30.49 | 20939.59 | 834.76 | 2120.48 | 673.06 | 82.47 | 290208.18 | 0.12 | 0.67 | 7.66 | 17.97 | 0.5 | 10 | 2429.9106 | 3324.7109 | 3007.4052 | 2429910.6225 | 3324710.9138 | 6.0577e-07 | 0.92583 | 3007405.1705
1 | 85 | CONCLUIDO | 1.5129 | 66.1 | 55.29 | 13.32 | 0.21 | 249 | 169.33 | 51.39 | 2 | 247 | 30.94 | 21118.46 | 689.39 | 2120.19 | 322.34 | 82.47 | 116624.1 | 0.26 | 0.8 | 7.06 | 7.22 | 0.5 | 10 | 1498.6759 | 2050.5545 | 1854.8524 | 1498675.8852 | 2050554.4631 | 8.1457e-07 | 0.68854 | 1854852.4231
2 | 85 | CONCLUIDO | 1.6615 | 60.19 | 52.53 | 20.2 | 0.31 | 156 | 170.79 | 51.39 | 3 | 154 | 31.4 | 21297.94 | 645.47 | 2120.01 | 232.78 | 82.47 | 72309.44 | 0.35 | 0.84 | 6.9 | 4.47 | 0.5 | 10 | 1282.99 | 1755.4435 | 1587.9065 | 1282990.0203 | 1755443.5473 | 8.9458e-07 | 0.62698 | 1587906.4789
3 | 85 | CONCLUIDO | 1.7389 | 57.51 | 51.31 | 27.24 | 0.41 | 113 | 172.25 | 51.39 | 4 | 111 | 31.86 | 21478.05 | 621.15 | 2119.96 | 192.92 | 82.47 | 52593.46 | 0.43 | 0.86 | 6.83 | 3.25 | 0.5 | 10 | 1184.5855 | 1620.8021 | 1466.1151 | 1184585.5004 | 1620802.1419 | 9.3625e-07 | 0.59906 | 1466115.0603
4 | 85 | CONCLUIDO | 1.79 | 55.86 | 50.51 | 34.44 | 0.51 | 88 | 173.71 | 51.39 | 5 | 86 | 32.32 | 21658.78 | 601.89 | 2119.96 | 167.49 | 82.47 | 40005.7 | 0.49 | 0.87 | 6.77 | 2.45 | 0.5 | 10 | 1119.9856 | 1532.4137 | 1386.1623 | 1119985.6094 | 1532413.7211 | 9.6376e-07 | 0.58188 | 1386162.3063
5 | 85 | CONCLUIDO | 1.8232 | 54.85 | 50.07 | 42.31 | 0.61 | 71 | 175.18 | 51.39 | 6 | 69 | 32.79 | 21840.16 | 586.53 | 2119.89 | 152.79 | 82.47 | 32737.02 | 0.54 | 0.88 | 6.75 | 2.01 | 0.5 | 10 | 1076.6497 | 1473.1196 | 1332.5271 | 1076649.6759 | 1473119.5849 | 9.8164e-07 | 0.57135 | 1332527.1193
6 | 85 | CONCLUIDO | 1.8472 | 54.14 | 49.73 | 49.73 | 0.7 | 60 | 176.66 | 51.39 | 7 | 58 | 33.27 | 22022.17 | 573.18 | 2119.9 | 141.72 | 82.47 | 27259.78 | 0.58 | 0.89 | 6.73 | 1.67 | 0.5 | 10 | 1043.2235 | 1427.3845 | 1291.1569 | 1043223.5346 | 1427384.4638 | 9.9456e-07 | 0.56396 | 1291156.8939
7 | 85 | CONCLUIDO | 1.8634 | 53.66 | 49.53 | 57.15 | 0.8 | 52 | 178.14 | 51.39 | 8 | 50 | 33.75 | 22204.83 | 560.66 | 2119.93 | 134.83 | 82.47 | 23853.86 | 0.61 | 0.89 | 6.73 | 1.47 | 0.5 | 10 | 1016.7632 | 1391.1803 | 1258.408 | 1016763.2474 | 1391180.3315 | 1.0033e-06 | 0.55896 | 1258408.0332
8 | 85 | CONCLUIDO | 1.8798 | 53.2 | 49.3 | 65.73 | 0.89 | 45 | 179.63 | 51.39 | 9 | 43 | 34.24 | 22388.15 | 547.48 | 2119.91 | 127.84 | 82.47 | 20395.17 | 0.65 | 0.89 | 6.7 | 1.24 | 0.5 | 10 | 989.6336 | 1354.0603 | 1224.8307 | 989633.5865 | 1354060.3326 | 1.0121e-06 | 0.55417 | 1224830.7149
9 | 85 | CONCLUIDO | 1.8907 | 52.89 | 49.16 | 73.75 | 0.98 | 40 | 181.12 | 51.39 | 10 | 38 | 34.73 | 22572.13 | 532.82 | 2119.87 | 123.24 | 82.47 | 18118.31 | 0.67 | 0.9 | 6.7 | 1.11 | 0.5 | 10 | 964.3879 | 1319.5181 | 1193.5851 | 964387.905 | 1319518.0774 | 1.018e-06 | 0.55094 | 1193585.1241
10 | 85 | CONCLUIDO | 1.9015 | 52.59 | 49.03 | 84.05 | 1.07 | 35 | 182.62 | 51.39 | 11 | 33 | 35.22 | 22756.91 | 521.51 | 2119.91 | 118.78 | 82.47 | 15911.91 | 0.69 | 0.9 | 6.7 | 0.97 | 0.5 | 10 | 943.7987 | 1291.347 | 1168.1027 | 943798.7087 | 1291347.0307 | 1.0238e-06 | 0.54781 | 1168102.6825
11 | 85 | CONCLUIDO | 1.9092 | 52.38 | 48.92 | 91.73 | 1.16 | 32 | 184.12 | 51.39 | 12 | 30 | 35.73 | 22942.24 | 508.75 | 2119.87 | 115.42 | 82.47 | 14251.17 | 0.71 | 0.9 | 6.69 | 0.86 | 0.5 | 10 | 923.2146 | 1263.1829 | 1142.6265 | 923214.596 | 1263182.9396 | 1.0279e-06 | 0.54563 | 1142626.5328
12 | 85 | CONCLUIDO | 1.9157 | 52.2 | 48.85 | 101.06 | 1.24 | 29 | 185.63 | 51.39 | 13 | 23 | 36.24 | 23128.27 | 496.28 | 2119.87 | 112.71 | 82.47 | 12910.36 | 0.73 | 0.9 | 6.69 | 0.79 | 0.5 | 10 | 903.9508 | 1236.8254 | 1118.7845 | 903950.8429 | 1236825.4228 | 1.0314e-06 | 0.54375 | 1118784.5403
13 | 85 | CONCLUIDO | 1.9196 | 52.09 | 48.81 | 108.46 | 1.33 | 27 | 187.14 | 51.39 | 14 | 9 | 36.75 | 23314.98 | 489.75 | 2119.92 | 111.06 | 82.47 | 12092.32 | 0.74 | 0.9 | 6.7 | 0.75 | 0.5 | 10 | 893.6658 | 1222.753 | 1106.0552 | 893665.8313 | 1222753.0162 | 1.0335e-06 | 0.5426 | 1106055.1844
14 | 85 | CONCLUIDO | 1.9212 | 52.05 | 48.8 | 112.61 | 1.41 | 26 | 188.66 | 51.39 | 15 | 1 | 37.27 | 23502.4 | 486.67 | 2119.93 | 110.18 | 82.47 | 11661.48 | 0.75 | 0.9 | 6.71 | 0.74 | 0.5 | 10 | 888.9896 | 1216.3548 | 1100.2676 | 888989.5825 | 1216354.7662 | 1.0344e-06 | 0.54219 | 1100267.5745
15 | 85 | CONCLUIDO | 1.9213 | 52.05 | 48.8 | 112.61 | 1.49 | 26 | 190.19 | 51.39 | 16 | 0 | 37.79 | 23690.52 | 490.38 | 2119.88 | 110.2 | 82.47 | 11670.45 | 0.75 | 0.9 | 6.71 | 0.74 | 0.5 | 10 | 893.6139 | 1222.6819 | 1105.9909 | 893613.8509 | 1222681.8942 | 1.0345e-06 | 0.54219 | 1105990.8503

## RESULTADOS_2
Unnamed: 0 | Volume de calda [L] | STATUS | Capacidade operacional [ha/h] | Tempo de missao [h] | Tempo util [h] | Tempo por voo [min] | Autonomia Projetada [h] | N° Voos | MTOW [kg] | Massa Estrutura [kg] | Combustível [kg] | Abastecimentos | Massa gerador | Potência gerador [W] | Combustível consumido [L] | Calda cons [L] | Distância percorrida [km] | Distância Pulverizando [km] | RTL ACUMULADO[m] | EOC [km/km] | EOC [h/h] | Tempo de manobra [h] | Tempo rtl_rtw [h] | V pulv [m/s] | V desloc [m/s] | Preço Total por ha Simples [R$/ha] | Preço Total por ha Presumido [R$/ha] | Preço Total por ha Real [R$/ha] | Preço Total Simples [R$] | Preço Total Presumido [R$] | Prod CAPEX [ha/h/R$] | Dias Trabalhados | Preço Total Real [R$]
0 | 20 | CONCLUIDO | 1.7226 | 58.05 | 53.85 | 16.07 | 0.34 | 201 | 51.33 | 24.83 | 1 | 199 | 5.51 | 6564.78 | 278.44 | 2120.09 | 275.34 | 82.47 | 93364.24 | 0.3 | 0.82 | 6.98 | 5.78 | 0.5 | 10 | 581.5255 | 795.6688 | 719.7313 | 581525.491 | 795668.8318 | 1.11e-06 | 0.60469 | 719731.3152
1 | 20 | CONCLUIDO | 1.8404 | 54.34 | 51.27 | 28.48 | 0.66 | 108 | 52.47 | 24.83 | 2 | 4 | 5.64 | 6705.1 | 241.11 | 2120.03 | 187.25 | 82.47 | 49785.34 | 0.44 | 0.86 | 6.95 | 3.21 | 0.5 | 10 | 486.9406 | 666.2537 | 602.6674 | 486940.6489 | 666253.6781 | 1.1859e-06 | 0.56604 | 602667.3621
2 | 20 | CONCLUIDO | 1.842 | 54.29 | 51.23 | 28.73 | 0.97 | 107 | 53.61 | 24.83 | 3 | 0 | 5.78 | 6845.59 | 245.76 | 2120.21 | 186.42 | 82.47 | 49376.36 | 0.44 | 0.86 | 6.94 | 3.17 | 0.5 | 10 | 492.4945 | 673.8527 | 609.5411 | 492494.4902 | 673852.6888 | 1.1869e-06 | 0.56552 | 609541.134

## RESULTADOS_11
Unnamed: 0 | Volume de calda [L] | STATUS | Capacidade operacional [ha/h] | Tempo de missao [h] | Tempo util [h] | Tempo por voo [min] | Autonomia Projetada [h] | N° Voos | MTOW [kg] | Massa Estrutura [kg] | Combustível [kg] | Abastecimentos | Massa gerador | Potência gerador [W] | Combustível consumido [L] | Calda cons [L] | Distância percorrida [km] | Distância Pulverizando [km] | RTL ACUMULADO[m] | EOC [km/km] | EOC [h/h] | Tempo de manobra [h] | Tempo rtl_rtw [h] | V pulv [m/s] | V desloc [m/s] | Preço Total por ha Simples [R$/ha] | Preço Total por ha Presumido [R$/ha] | Preço Total por ha Real [R$/ha] | Preço Total Simples [R$] | Preço Total Presumido [R$] | Prod CAPEX [ha/h/R$] | Dias Trabalhados | Preço Total Real [R$]
0 | 65 | CONCLUIDO | 1.2824 | 77.98 | 62.49 | 7.67 | 0.13 | 489 | 133.21 | 46.47 | 1 | 487 | 20.75 | 16663.42 | 676.66 | 2120.37 | 557.32 | 82.47 | 232915.4 | 0.15 | 0.7 | 7.45 | 14.42 | 0.5 | 10 | 1750.2809 | 2394.8115 | 2166.2541 | 1750280.8897 | 2394811.5302 | 7.1784e-07 | 0.81229 | 2166254.0789
1 | 65 | CONCLUIDO | 1.6172 | 61.83 | 54.02 | 15.66 | 0.26 | 207 | 134.55 | 46.47 | 2 | 205 | 21.09 | 16828.84 | 572.44 | 2120.13 | 281.57 | 82.47 | 96450.51 | 0.29 | 0.82 | 6.97 | 5.96 | 0.5 | 10 | 1181.8628 | 1617.0768 | 1462.7452 | 1181862.7628 | 1617076.7722 | 9.0525e-07 | 0.64406 | 1462745.2347
2 | 65 | CONCLUIDO | 1.7385 | 57.52 | 51.8 | 23.91 | 0.39 | 130 | 135.9 | 46.47 | 3 | 128 | 21.43 | 16994.64 | 536.58 | 2119.97 | 208.83 | 82.47 | 60465.95 | 0.39 | 0.85 | 6.86 | 3.74 | 0.5 | 10 | 1037.3042 | 1419.2854 | 1283.8307 | 1037304.1872 | 1419285.3516 | 9.7315e-07 | 0.59917 | 1283830.7496
3 | 65 | CONCLUIDO | 1.804 | 55.43 | 50.72 | 32.72 | 0.52 | 93 | 137.25 | 46.47 | 4 | 91 | 21.78 | 17160.92 | 512.6 | 2119.98 | 173.7 | 82.47 | 43081.89 | 0.47 | 0.87 | 6.8 | 2.66 | 0.5 | 10 | 961.7739 | 1315.9415 | 1190.3499 | 961773.9171 | 1315941.5039 | 1.0098e-06 | 0.5774 | 1190349.8937
4 | 65 | CONCLUIDO | 1.8436 | 54.24 | 50.1 | 41.75 | 0.64 | 72 | 138.6 | 46.47 | 5 | 70 | 22.13 | 17327.69 | 492.78 | 2119.91 | 153.61 | 82.47 | 33144.6 | 0.54 | 0.88 | 6.76 | 2.04 | 0.5 | 10 | 911.9033 | 1247.7063 | 1128.627 | 911903.2772 | 1247706.2941 | 1.032e-06 | 0.565 | 1128626.9566
5 | 65 | CONCLUIDO | 1.8706 | 53.46 | 49.7 | 51.41 | 0.76 | 58 | 139.95 | 46.47 | 6 | 56 | 22.49 | 17494.97 | 474.73 | 2119.89 | 140.6 | 82.47 | 26709.01 | 0.59 | 0.89 | 6.74 | 1.64 | 0.5 | 10 | 873.3631 | 1194.9739 | 1080.9272 | 873363.062 | 1194973.8715 | 1.0471e-06 | 0.55688 | 1080927.2424
6 | 65 | CONCLUIDO | 1.8912 | 52.88 | 49.39 | 61.74 | 0.88 | 48 | 141.31 | 46.47 | 7 | 46 | 22.85 | 17662.75 | 457.86 | 2119.92 | 130.65 | 82.47 | 21785.49 | 0.63 | 0.89 | 6.71 | 1.33 | 0.5 | 10 | 840.7112 | 1150.2981 | 1040.5153 | 840711.155 | 1150298.0918 | 1.0586e-06 | 0.55083 | 1040515.2564
7 | 65 | CONCLUIDO | 1.9056 | 52.48 | 49.18 | 71.97 | 0.99 | 41 | 142.68 | 46.47 | 8 | 39 | 23.21 | 17831.04 | 439.01 | 2119.94 | 123.79 | 82.47 | 18387.36 | 0.67 | 0.9 | 6.7 | 1.12 | 0.5 | 10 | 809.3822 | 1107.4324 | 1001.7406 | 809382.1513 | 1107432.3668 | 1.0667e-06 | 0.54667 | 1001740.576
8 | 65 | CONCLUIDO | 1.9142 | 52.24 | 49.08 | 81.8 | 1.11 | 36 | 144.05 | 46.47 | 9 | 18 | 23.58 | 17999.83 | 424.59 | 2119.91 | 119.67 | 82.47 | 16351.99 | 0.69 | 0.9 | 6.72 | 1.02 | 0.5 | 10 | 787.0289 | 1076.8476 | 974.0748 | 787028.8541 | 1076847.5994 | 1.0715e-06 | 0.54417 | 974074.7759
9 | 65 | CONCLUIDO | 1.9173 | 52.16 | 49.05 | 86.56 | 1.22 | 34 | 145.42 | 46.47 | 10 | 5 | 23.95 | 18169.15 | 422.17 | 2119.87 | 118.41 | 82.47 | 15736.63 | 0.7 | 0.9 | 6.73 | 0.99 | 0.5 | 10 | 782.5553 | 1070.7267 | 968.5381 | 782555.3358 | 1070726.7343 | 1.0732e-06 | 0.54333 | 968538.0776
10 | 65 | CONCLUIDO | 1.917 | 52.16 | 49.06 | 86.57 | 1.33 | 34 | 146.8 | 46.47 | 11 | 0 | 24.33 | 18338.99 | 425.59 | 2119.89 | 118.45 | 82.47 | 15752.61 | 0.7 | 0.9 | 6.74 | 1 | 0.5 | 10 | 787.0426 | 1076.8664 | 974.0918 | 787042.602 | 1076866.4099 | 1.0731e-06 | 0.54333 | 974091.7911

## RESULTADOS_13
Unnamed: 0 | Volume de calda [L] | STATUS | Capacidade operacional [ha/h] | Tempo de missao [h] | Tempo util [h] | Tempo por voo [min] | Autonomia Projetada [h] | N° Voos | MTOW [kg] | Massa Estrutura [kg] | Combustível [kg] | Abastecimentos | Massa gerador | Potência gerador [W] | Combustível consumido [L] | Calda cons [L] | Distância percorrida [km] | Distância Pulverizando [km] | RTL ACUMULADO[m] | EOC [km/km] | EOC [h/h] | Tempo de manobra [h] | Tempo rtl_rtw [h] | V pulv [m/s] | V desloc [m/s] | Preço Total por ha Simples [R$/ha] | Preço Total por ha Presumido [R$/ha] | Preço Total por ha Real [R$/ha] | Preço Total Simples [R$] | Preço Total Presumido [R$] | Prod CAPEX [ha/h/R$] | Dias Trabalhados | Preço Total Real [R$]
0 | 75 | CONCLUIDO | 1.2022 | 83.18 | 64.22 | 7.06 | 0.12 | 546 | 150.44 | 49.1 | 1 | 544 | 25.34 | 18787.76 | 754.83 | 2120.42 | 614.38 | 82.47 | 261157.21 | 0.13 | 0.69 | 7.54 | 16.15 | 0.5 | 10 | 2068.7683 | 2830.5801 | 2560.4335 | 2068768.3103 | 2830580.0697 | 6.5935e-07 | 0.86646 | 2560433.4806
1 | 75 | CONCLUIDO | 1.5652 | 63.89 | 54.65 | 14.38 | 0.23 | 228 | 151.83 | 49.1 | 2 | 226 | 25.73 | 18959.54 | 631.37 | 2120.12 | 300.97 | 82.47 | 106043.11 | 0.27 | 0.81 | 7.04 | 6.59 | 0.5 | 10 | 1336.0799 | 1828.0835 | 1653.6138 | 1336079.9381 | 1828083.515 | 8.5844e-07 | 0.66552 | 1653613.7901
2 | 75 | CONCLUIDO | 1.701 | 58.79 | 52.14 | 21.88 | 0.35 | 143 | 153.23 | 49.1 | 3 | 141 | 26.13 | 19131.85 | 591.84 | 2120.02 | 220.21 | 82.47 | 66088.7 | 0.37 | 0.84 | 6.87 | 4.08 | 0.5 | 10 | 1158.2522 | 1584.7717 | 1433.5233 | 1158252.1791 | 1584771.73 | 9.3292e-07 | 0.6124 | 1433523.3403
3 | 75 | CONCLUIDO | 1.7731 | 56.4 | 50.97 | 29.69 | 0.46 | 103 | 154.63 | 49.1 | 4 | 101 | 26.53 | 19304.72 | 567.52 | 2119.99 | 182.49 | 82.47 | 47427.15 | 0.45 | 0.86 | 6.79 | 2.92 | 0.5 | 10 | 1071.3006 | 1465.8007 | 1325.9068 | 1071300.6033 | 1465800.7479 | 9.7247e-07 | 0.5875 | 1325906.7818
4 | 75 | CONCLUIDO | 1.8166 | 55.05 | 50.33 | 37.75 | 0.57 | 80 | 156.03 | 49.1 | 5 | 78 | 26.94 | 19478.15 | 549.69 | 2119.93 | 161.03 | 82.47 | 36816.22 | 0.51 | 0.88 | 6.77 | 2.27 | 0.5 | 10 | 1018.346 | 1393.346 | 1260.367 | 1018346.0242 | 1393345.9565 | 9.9632e-07 | 0.57344 | 1260366.974
5 | 75 | CONCLUIDO | 1.8469 | 54.14 | 49.88 | 46.04 | 0.67 | 65 | 157.44 | 49.1 | 6 | 63 | 27.35 | 19652.13 | 532.85 | 2119.96 | 146.58 | 82.47 | 29665.58 | 0.56 | 0.88 | 6.74 | 1.82 | 0.5 | 10 | 977.1219 | 1336.9413 | 1209.3455 | 977121.8883 | 1336941.2752 | 1.0129e-06 | 0.56396 | 1209345.4763
6 | 75 | CONCLUIDO | 1.8701 | 53.47 | 49.55 | 55.05 | 0.78 | 54 | 158.86 | 49.1 | 7 | 52 | 27.77 | 19826.68 | 517.28 | 2119.93 | 135.98 | 82.47 | 24419.64 | 0.61 | 0.89 | 6.71 | 1.49 | 0.5 | 10 | 943.0793 | 1290.3628 | 1167.2123 | 943079.3415 | 1290362.7608 | 1.0257e-06 | 0.55698 | 1167212.3499
7 | 75 | CONCLUIDO | 1.8855 | 53.04 | 49.35 | 64.38 | 0.88 | 46 | 160.28 | 49.1 | 8 | 44 | 28.19 | 20001.93 | 502.86 | 2119.89 | 129.33 | 82.47 | 21133.72 | 0.64 | 0.89 | 6.72 | 1.3 | 0.5 | 10 | 915.8084 | 1253.0495 | 1133.4602 | 915808.4489 | 1253049.5224 | 1.0341e-06 | 0.5525 | 1133460.2347
8 | 75 | CONCLUIDO | 1.8986 | 52.67 | 49.17 | 73.76 | 0.99 | 40 | 161.71 | 49.1 | 9 | 38 | 28.61 | 20177.64 | 486.21 | 2119.87 | 123.29 | 82.47 | 18146.15 | 0.67 | 0.9 | 6.71 | 1.12 | 0.5 | 10 | 887.3209 | 1214.0716 | 1098.2023 | 887320.9134 | 1214071.6195 | 1.0413e-06 | 0.54865 | 1098202.3281
9 | 75 | CONCLUIDO | 1.9094 | 52.37 | 49.03 | 84.05 | 1.09 | 35 | 163.13 | 49.1 | 10 | 32 | 29.04 | 20353.94 | 472.82 | 2119.87 | 118.79 | 82.47 | 15919.86 | 0.69 | 0.9 | 6.7 | 0.97 | 0.5 | 10 | 864.6005 | 1182.9845 | 1070.0822 | 864600.4926 | 1182984.5374 | 1.0472e-06 | 0.54552 | 1070082.1535
10 | 75 | CONCLUIDO | 1.915 | 52.22 | 48.97 | 91.81 | 1.18 | 32 | 164.57 | 49.1 | 11 | 20 | 29.47 | 20530.82 | 458.49 | 2119.87 | 116.18 | 82.47 | 14628.93 | 0.71 | 0.9 | 6.71 | 0.91 | 0.5 | 10 | 843.6579 | 1154.33 | 1044.1624 | 843657.9298 | 1154329.9991 | 1.0503e-06 | 0.54396 | 1044162.3641
11 | 75 | CONCLUIDO | 1.9189 | 52.11 | 48.92 | 97.84 | 1.28 | 30 | 166.01 | 49.1 | 12 | 7 | 29.91 | 20708.3 | 456.42 | 2119.92 | 114.22 | 82.47 | 13660.76 | 0.72 | 0.9 | 6.72 | 0.86 | 0.5 | 10 | 839.071 | 1148.054 | 1038.4853 | 839071.0129 | 1148053.9771 | 1.0524e-06 | 0.54281 | 1038485.3168
12 | 75 | CONCLUIDO | 1.918 | 52.14 | 48.94 | 97.89 | 1.38 | 30 | 167.45 | 49.1 | 13 | 1 | 30.36 | 20886.38 | 458.5 | 2119.94 | 114.88 | 82.47 | 13989.11 | 0.72 | 0.9 | 6.73 | 0.89 | 0.5 | 10 | 842.1937 | 1152.3265 | 1042.3501 | 842193.6638 | 1152326.5257 | 1.0519e-06 | 0.54312 | 1042350.0994
13 | 75 | CONCLUIDO | 1.9182 | 52.13 | 48.94 | 97.88 | 1.47 | 30 | 168.9 | 49.1 | 14 | 0 | 30.81 | 21065.06 | 460.86 | 2119.98 | 114.62 | 82.47 | 13858.12 | 0.72 | 0.9 | 6.73 | 0.88 | 0.5 | 10 | 845.0816 | 1156.2779 | 1045.9244 | 845081.5994 | 1156277.9266 | 1.052e-06 | 0.54302 | 1045924.3841

## RESULTADOS_17
Unnamed: 0 | Volume de calda [L] | STATUS | Capacidade operacional [ha/h] | Tempo de missao [h] | Tempo util [h] | Tempo por voo [min] | Autonomia Projetada [h] | N° Voos | MTOW [kg] | Massa Estrutura [kg] | Combustível [kg] | Abastecimentos | Massa gerador | Potência gerador [W] | Combustível consumido [L] | Calda cons [L] | Distância percorrida [km] | Distância Pulverizando [km] | RTL ACUMULADO[m] | EOC [km/km] | EOC [h/h] | Tempo de manobra [h] | Tempo rtl_rtw [h] | V pulv [m/s] | V desloc [m/s] | Preço Total por ha Simples [R$/ha] | Preço Total por ha Presumido [R$/ha] | Preço Total por ha Real [R$/ha] | Preço Total Simples [R$] | Preço Total Presumido [R$] | Prod CAPEX [ha/h/R$] | Dias Trabalhados | Preço Total Real [R$]
0 | 95 | CONCLUIDO | 1.0528 | 94.98 | 67.84 | 6.14 | 0.1 | 663 | 185.69 | 53.44 | 1 | 661 | 36.26 | 23136.14 | 916.04 | 2120.43 | 732.47 | 82.47 | 319618.11 | 0.11 | 0.65 | 7.75 | 19.77 | 0.5 | 10 | 2833.6249 | 3877.0906 | 3507.0665 | 2833624.9208 | 3877090.6273 | 5.5733e-07 | 0.98938 | 3507066.5394
1 | 95 | CONCLUIDO | 1.4635 | 68.33 | 55.85 | 12.46 | 0.19 | 269 | 187.21 | 53.44 | 2 | 267 | 36.77 | 23322.88 | 745.65 | 2120.09 | 341.23 | 82.47 | 125970.18 | 0.24 | 0.79 | 7.07 | 7.79 | 0.5 | 10 | 1665.1658 | 2278.3533 | 2060.9105 | 1665165.7965 | 2278353.3047 | 7.7475e-07 | 0.71177 | 2060910.463
2 | 95 | CONCLUIDO | 1.6234 | 61.6 | 52.88 | 18.88 | 0.28 | 168 | 188.73 | 53.44 | 3 | 166 | 37.29 | 23510.33 | 697.76 | 2120.03 | 244.14 | 82.47 | 77929.34 | 0.34 | 0.83 | 6.91 | 4.82 | 0.5 | 10 | 1409.3905 | 1928.3903 | 1744.3474 | 1409390.5061 | 1928390.2683 | 8.594e-07 | 0.64167 | 1744347.4076
3 | 95 | CONCLUIDO | 1.7077 | 58.56 | 51.55 | 25.35 | 0.37 | 122 | 190.25 | 53.44 | 4 | 120 | 37.82 | 23698.48 | 671.91 | 2119.98 | 200.65 | 82.47 | 56415.57 | 0.41 | 0.85 | 6.84 | 3.49 | 0.5 | 10 | 1294.5273 | 1771.2294 | 1602.1858 | 1294527.3406 | 1771229.4179 | 9.0403e-07 | 0.61 | 1602185.7682
4 | 95 | CONCLUIDO | 1.7622 | 56.75 | 50.74 | 32.05 | 0.46 | 95 | 191.78 | 53.44 | 5 | 93 | 38.35 | 23887.36 | 653.01 | 2120 | 174.44 | 82.47 | 43442.51 | 0.47 | 0.87 | 6.8 | 2.68 | 0.5 | 10 | 1223.4324 | 1673.9541 | 1514.1943 | 1223432.3518 | 1673954.1177 | 9.3288e-07 | 0.59115 | 1514194.2862
5 | 95 | CONCLUIDO | 1.7981 | 55.61 | 50.24 | 38.65 | 0.55 | 78 | 193.32 | 53.44 | 6 | 76 | 38.89 | 24076.95 | 638.6 | 2119.94 | 158.23 | 82.47 | 35422.11 | 0.52 | 0.88 | 6.77 | 2.18 | 0.5 | 10 | 1176.5283 | 1609.7779 | 1456.143 | 1176528.2823 | 1609777.9005 | 9.5188e-07 | 0.57927 | 1456142.9571
6 | 95 | CONCLUIDO | 1.8255 | 54.78 | 49.89 | 46.05 | 0.64 | 65 | 194.86 | 53.44 | 7 | 63 | 39.43 | 24267.28 | 625.78 | 2119.89 | 146.67 | 82.47 | 29710.96 | 0.56 | 0.88 | 6.75 | 1.83 | 0.5 | 10 | 1139.7522 | 1559.4593 | 1410.6267 | 1139752.2259 | 1559459.2778 | 9.6639e-07 | 0.57063 | 1410626.673
7 | 95 | CONCLUIDO | 1.846 | 54.17 | 49.62 | 53.16 | 0.72 | 56 | 196.41 | 53.44 | 8 | 54 | 39.98 | 24458.36 | 613.56 | 2119.88 | 137.79 | 82.47 | 25312.77 | 0.6 | 0.89 | 6.74 | 1.56 | 0.5 | 10 | 1109.4578 | 1518.0091 | 1373.1324 | 1109457.7662 | 1518009.0615 | 9.7724e-07 | 0.56427 | 1373132.4072
8 | 95 | CONCLUIDO | 1.8609 | 53.74 | 49.44 | 60.54 | 0.81 | 49 | 197.97 | 53.44 | 9 | 47 | 40.53 | 24650.18 | 602.29 | 2119.91 | 132.04 | 82.47 | 22472.67 | 0.62 | 0.89 | 6.73 | 1.39 | 0.5 | 10 | 1084.8521 | 1484.3425 | 1342.679 | 1084852.1224 | 1484342.5342 | 9.8513e-07 | 0.55979 | 1342678.966
9 | 95 | CONCLUIDO | 1.8732 | 53.38 | 49.28 | 67.2 | 0.89 | 44 | 199.53 | 53.44 | 10 | 42 | 41.1 | 24842.77 | 591.49 | 2119.92 | 127.18 | 82.47 | 20069.2 | 0.65 | 0.89 | 6.7 | 1.22 | 0.5 | 10 | 1062.8339 | 1454.2162 | 1315.4278 | 1062833.86 | 1454216.1761 | 9.9164e-07 | 0.55604 | 1315427.8253
10 | 95 | CONCLUIDO | 1.8846 | 53.06 | 49.14 | 75.6 | 0.97 | 39 | 201.1 | 53.44 | 11 | 37 | 41.66 | 25036.12 | 581.02 | 2119.94 | 122.24 | 82.47 | 17625.65 | 0.67 | 0.9 | 6.71 | 1.08 | 0.5 | 10 | 1042.1424 | 1425.9052 | 1289.8189 | 1042142.4294 | 1425905.248 | 9.9767e-07 | 0.55271 | 1289818.8524
11 | 95 | CONCLUIDO | 1.8939 | 52.8 | 49.03 | 84.05 | 1.05 | 35 | 202.67 | 53.44 | 12 | 33 | 42.24 | 25230.25 | 569.6 | 2119.9 | 118.54 | 82.47 | 15794.65 | 0.7 | 0.9 | 6.7 | 0.97 | 0.5 | 10 | 1021.7957 | 1398.066 | 1264.6365 | 1021795.727 | 1398065.9922 | 1.0026e-06 | 0.55 | 1264636.5361
12 | 95 | CONCLUIDO | 1.9011 | 52.6 | 48.94 | 91.77 | 1.13 | 32 | 204.25 | 53.44 | 13 | 30 | 42.82 | 25425.3 | 558.55 | 2119.89 | 115.97 | 82.47 | 14524.71 | 0.71 | 0.9 | 6.69 | 0.89 | 0.5 | 10 | 1003.3415 | 1372.8161 | 1241.7965 | 1003341.5229 | 1372816.1359 | 1.0064e-06 | 0.54792 | 1241796.4907
13 | 95 | CONCLUIDO | 1.9083 | 52.4 | 48.85 | 101.08 | 1.21 | 29 | 205.84 | 53.44 | 14 | 27 | 43.4 | 25621.03 | 547.05 | 2119.97 | 112.98 | 82.47 | 13043.99 | 0.73 | 0.9 | 6.69 | 0.8 | 0.5 | 10 | 984.4562 | 1346.9764 | 1218.4228 | 984456.1811 | 1346976.3781 | 1.0102e-06 | 0.54583 | 1218422.8431
14 | 95 | CONCLUIDO | 1.9127 | 52.28 | 48.81 | 108.46 | 1.28 | 27 | 207.43 | 53.44 | 15 | 23 | 44 | 25817.56 | 537.19 | 2119.91 | 111.77 | 82.47 | 12447.68 | 0.74 | 0.9 | 6.68 | 0.75 | 0.5 | 10 | 969.492 | 1326.5017 | 1199.9022 | 969491.9617 | 1326501.673 | 1.0125e-06 | 0.54458 | 1199902.2151
15 | 95 | CONCLUIDO | 1.9171 | 52.16 | 48.76 | 117.03 | 1.36 | 25 | 209.03 | 53.44 | 16 | 16 | 44.6 | 26014.91 | 525.03 | 2119.87 | 109.73 | 82.47 | 11441.63 | 0.75 | 0.9 | 6.7 | 0.71 | 0.5 | 10 | 951.636 | 1302.0704 | 1177.8026 | 951636.037 | 1302070.409 | 1.0149e-06 | 0.54333 | 1177802.6366
16 | 95 | CONCLUIDO | 1.9196 | 52.09 | 48.73 | 121.83 | 1.43 | 24 | 210.64 | 53.44 | 17 | 5 | 45.21 | 26213.09 | 522.4 | 2119.93 | 108.34 | 82.47 | 10747.03 | 0.76 | 0.9 | 6.7 | 0.67 | 0.5 | 10 | 946.9093 | 1295.603 | 1171.9525 | 946909.2578 | 1295603.0213 | 1.0162e-06 | 0.5426 | 1171952.4873
17 | 95 | CONCLUIDO | 1.9192 | 52.1 | 48.74 | 121.86 | 1.51 | 24 | 212.25 | 53.44 | 18 | 2 | 45.82 | 26412.11 | 524.04 | 2119.91 | 108.69 | 82.47 | 10924.13 | 0.76 | 0.9 | 6.7 | 0.69 | 0.5 | 10 | 949.2316 | 1298.7806 | 1174.8268 | 949231.6281 | 1298780.5907 | 1.016e-06 | 0.54271 | 1174826.794
18 | 95 | CONCLUIDO | 1.9187 | 52.12 | 48.76 | 121.89 | 1.58 | 24 | 213.87 | 53.44 | 19 | 0 | 46.44 | 26611.98 | 526.52 | 2119.96 | 108.81 | 82.47 | 10983.94 | 0.76 | 0.9 | 6.71 | 0.7 | 0.5 | 10 | 952.7222 | 1303.5565 | 1179.1469 | 952722.1826 | 1303556.5213 | 1.0157e-06 | 0.54292 | 1179146.9165

## RESULTADOS_9
Unnamed: 0 | Volume de calda [L] | STATUS | Capacidade operacional [ha/h] | Tempo de missao [h] | Tempo util [h] | Tempo por voo [min] | Autonomia Projetada [h] | N° Voos | MTOW [kg] | Massa Estrutura [kg] | Combustível [kg] | Abastecimentos | Massa gerador | Potência gerador [W] | Combustível consumido [L] | Calda cons [L] | Distância percorrida [km] | Distância Pulverizando [km] | RTL ACUMULADO[m] | EOC [km/km] | EOC [h/h] | Tempo de manobra [h] | Tempo rtl_rtw [h] | V pulv [m/s] | V desloc [m/s] | Preço Total por ha Simples [R$/ha] | Preço Total por ha Presumido [R$/ha] | Preço Total por ha Real [R$/ha] | Preço Total Simples [R$] | Preço Total Presumido [R$] | Prod CAPEX [ha/h/R$] | Dias Trabalhados | Preço Total Real [R$]
0 | 55 | CONCLUIDO | 1.367 | 73.15 | 60.75 | 8.44 | 0.15 | 432 | 116.05 | 43.4 | 1 | 430 | 16.65 | 14546.17 | 598.25 | 2120.42 | 501.26 | 82.47 | 205168.72 | 0.16 | 0.73 | 7.34 | 12.68 | 0.5 | 10 | 1463.0532 | 2001.814 | 1810.7637 | 1463053.2286 | 2001813.9727 | 7.829e-07 | 0.76198 | 1810763.6567
1 | 55 | CONCLUIDO | 1.6702 | 59.87 | 53.37 | 17.31 | 0.3 | 185 | 117.34 | 43.4 | 2 | 183 | 16.94 | 14705.49 | 510.85 | 2120.02 | 259.75 | 82.47 | 85649.36 | 0.32 | 0.83 | 6.95 | 5.31 | 0.5 | 10 | 1031.3316 | 1411.1133 | 1276.4387 | 1031331.5641 | 1411113.3451 | 9.5654e-07 | 0.62365 | 1276438.668
2 | 55 | CONCLUIDO | 1.7806 | 56.16 | 51.33 | 26.78 | 0.45 | 115 | 118.63 | 43.4 | 3 | 113 | 17.23 | 14865.24 | 476.74 | 2119.99 | 193.74 | 82.47 | 52994.75 | 0.43 | 0.86 | 6.82 | 3.27 | 0.5 | 10 | 910.8217 | 1246.2264 | 1127.2883 | 910821.675 | 1246226.3984 | 1.0198e-06 | 0.585 | 1127288.3
3 | 55 | CONCLUIDO | 1.8367 | 54.44 | 50.4 | 36.88 | 0.59 | 82 | 119.93 | 43.4 | 4 | 80 | 17.53 | 15025.44 | 452.49 | 2120.07 | 163.34 | 82.47 | 37960.9 | 0.5 | 0.87 | 6.78 | 2.34 | 0.5 | 10 | 846.5506 | 1158.2878 | 1047.7425 | 846550.5753 | 1158287.8442 | 1.0519e-06 | 0.56708 | 1047742.4781
4 | 55 | CONCLUIDO | 1.8716 | 53.43 | 49.84 | 47.47 | 0.73 | 63 | 121.23 | 43.4 | 5 | 61 | 17.83 | 15186.08 | 430.18 | 2120 | 145.22 | 82.47 | 28994.84 | 0.57 | 0.88 | 6.74 | 1.78 | 0.5 | 10 | 799.2655 | 1093.5904 | 989.2196 | 799265.5233 | 1093590.3502 | 1.0719e-06 | 0.55656 | 989219.622
5 | 55 | CONCLUIDO | 1.8961 | 52.74 | 49.46 | 59.35 | 0.86 | 50 | 122.54 | 43.4 | 6 | 48 | 18.14 | 15347.16 | 408.56 | 2119.95 | 132.99 | 82.47 | 22946.28 | 0.62 | 0.89 | 6.72 | 1.4 | 0.5 | 10 | 759.5731 | 1039.2814 | 940.0939 | 759573.0882 | 1039281.4093 | 1.0859e-06 | 0.54938 | 940093.8502
6 | 55 | CONCLUIDO | 1.9106 | 52.34 | 49.25 | 70.36 | 1 | 42 | 123.85 | 43.4 | 7 | 20 | 18.45 | 15508.69 | 391.7 | 2119.92 | 125.24 | 82.47 | 19110.28 | 0.66 | 0.89 | 6.73 | 1.19 | 0.5 | 10 | 731.4862 | 1000.8517 | 905.3318 | 731486.221 | 1000851.7185 | 1.0942e-06 | 0.54521 | 905331.8352
7 | 55 | CONCLUIDO | 1.9133 | 52.26 | 49.23 | 73.84 | 1.13 | 40 | 125.16 | 43.4 | 8 | 4 | 18.76 | 15670.68 | 387.8 | 2119.99 | 123.9 | 82.47 | 18450.62 | 0.67 | 0.89 | 6.75 | 1.17 | 0.5 | 10 | 725.4317 | 992.5677 | 897.8384 | 725431.7244 | 992567.6891 | 1.0958e-06 | 0.54437 | 897838.4219
8 | 55 | CONCLUIDO | 1.9127 | 52.28 | 49.24 | 73.86 | 1.26 | 40 | 126.48 | 43.4 | 9 | 0 | 19.08 | 15833.12 | 391.84 | 2120.03 | 124.18 | 82.47 | 18587.19 | 0.66 | 0.89 | 6.75 | 1.19 | 0.5 | 10 | 730.8147 | 999.9329 | 904.5007 | 730814.6988 | 999932.9122 | 1.0954e-06 | 0.54458 | 904500.7185

## resultados
Unnamed: 0 | Volume de calda [L] | STATUS | Capacidade operacional [ha/h] | Tempo de missao [h] | Tempo util [h] | Tempo por voo [min] | Autonomia Projetada [h] | N° Voos | MTOW [kg] | Massa Estrutura [kg] | Combustível [kg] | Abastecimentos | Massa gerador | Potência gerador [W] | Combustível consumido [L] | Calda cons [L] | Distância percorrida [km] | Distância Pulverizando [km] | RTL ACUMULADO[m] | EOC [km/km] | EOC [h/h] | Tempo de manobra [h] | Tempo rtl_rtw [h] | V pulv [m/s] | V desloc [m/s]
0 | 100 | CONCLUIDO | 1.0171 | 98.32 | 68.82 | 5.95 | 0.09 | 694 | 194.77 | 54.38 | 1 | 692 | 39.4 | 24256.19 | 958.55 | 2120.49 | 764.89 | 82.47 | 335673.2 | 0.11 | 0.64 | 7.79 | 20.74 | 0.5 | 10
1 | 100 | CONCLUIDO | 1.4366 | 69.61 | 56.2 | 12.04 | 0.18 | 280 | 196.32 | 54.38 | 2 | 278 | 39.95 | 24447.22 | 774.74 | 2120.23 | 352.04 | 82.47 | 131320.3 | 0.23 | 0.78 | 7.11 | 8.14 | 0.5 | 10
2 | 100 | CONCLUIDO | 1.6015 | 62.44 | 53.12 | 18.21 | 0.27 | 175 | 197.88 | 54.38 | 3 | 173 | 40.5 | 24639 | 724.59 | 2120.02 | 251.97 | 82.47 | 81807.28 | 0.33 | 0.83 | 6.93 | 5.06 | 0.5 | 10
3 | 100 | CONCLUIDO | 1.6927 | 59.08 | 51.66 | 24.6 | 0.36 | 126 | 199.44 | 54.38 | 4 | 124 | 41.06 | 24831.54 | 696.92 | 2119.94 | 204.48 | 82.47 | 58309.87 | 0.4 | 0.85 | 6.84 | 3.6 | 0.5 | 10
4 | 100 | CONCLUIDO | 1.7468 | 57.25 | 50.88 | 30.84 | 0.44 | 99 | 201.01 | 54.38 | 5 | 97 | 41.63 | 25024.84 | 678.95 | 2120 | 178.82 | 82.47 | 45613.31 | 0.46 | 0.87 | 6.81 | 2.82 | 0.5 | 10
5 | 100 | CONCLUIDO | 1.786 | 55.99 | 50.32 | 37.28 | 0.53 | 81 | 202.58 | 54.38 | 6 | 79 | 42.2 | 25218.93 | 664.37 | 2119.92 | 161.16 | 82.47 | 36876.45 | 0.51 | 0.88 | 6.77 | 2.27 | 0.5 | 10
6 | 100 | CONCLUIDO | 1.8144 | 55.12 | 49.95 | 44.08 | 0.61 | 68 | 204.16 | 54.38 | 7 | 66 | 42.78 | 25413.94 | 650.83 | 2119.87 | 149.45 | 82.47 | 31084.03 | 0.55 | 0.88 | 6.73 | 1.9 | 0.5 | 10
7 | 100 | CONCLUIDO | 1.8338 | 54.53 | 49.72 | 50.56 | 0.69 | 59 | 205.75 | 54.38 | 8 | 57 | 43.37 | 25609.61 | 640.22 | 2119.97 | 141.46 | 82.47 | 27133.3 | 0.58 | 0.89 | 6.73 | 1.66 | 0.5 | 10
8 | 100 | CONCLUIDO | 1.8519 | 54 | 49.5 | 58.23 | 0.77 | 51 | 207.34 | 54.38 | 9 | 49 | 43.96 | 25806.1 | 628.54 | 2119.95 | 133.8 | 82.47 | 23343.92 | 0.62 | 0.89 | 6.73 | 1.44 | 0.5 | 10
9 | 100 | CONCLUIDO | 1.8636 | 53.66 | 49.35 | 64.37 | 0.85 | 46 | 208.94 | 54.38 | 10 | 44 | 44.56 | 26003.41 | 618.87 | 2119.92 | 129.18 | 82.47 | 21059.7 | 0.64 | 0.89 | 6.72 | 1.3 | 0.5 | 10
10 | 100 | CONCLUIDO | 1.8769 | 53.28 | 49.17 | 71.95 | 0.93 | 41 | 210.55 | 54.38 | 11 | 39 | 45.17 | 26201.54 | 608.6 | 2119.97 | 123.42 | 82.47 | 18202.61 | 0.67 | 0.9 | 6.7 | 1.11 | 0.5 | 10
11 | 100 | CONCLUIDO | 1.8847 | 53.06 | 49.1 | 79.63 | 1 | 37 | 212.16 | 54.38 | 12 | 35 | 45.78 | 26400.51 | 597.88 | 2119.9 | 121.43 | 82.47 | 17229.05 | 0.68 | 0.9 | 6.7 | 1.05 | 0.5 | 10
12 | 100 | CONCLUIDO | 1.8932 | 52.82 | 48.98 | 86.44 | 1.08 | 34 | 213.78 | 54.38 | 13 | 32 | 46.4 | 26600.32 | 587.06 | 2119.93 | 117.5 | 82.47 | 15278.49 | 0.7 | 0.9 | 6.69 | 0.92 | 0.5 | 10
13 | 100 | CONCLUIDO | 1.8991 | 52.66 | 48.93 | 94.71 | 1.15 | 31 | 215.41 | 54.38 | 14 | 29 | 47.03 | 26801 | 579.58 | 2119.9 | 115.68 | 82.47 | 14386.67 | 0.71 | 0.9 | 6.69 | 0.88 | 0.5 | 10
14 | 100 | CONCLUIDO | 1.9054 | 52.48 | 48.84 | 101.04 | 1.23 | 29 | 217.04 | 54.38 | 15 | 27 | 47.66 | 27002.55 | 567.03 | 2119.87 | 112.7 | 82.47 | 12904.11 | 0.73 | 0.9 | 6.68 | 0.78 | 0.5 | 10
15 | 100 | CONCLUIDO | 1.9126 | 52.28 | 48.76 | 112.52 | 1.3 | 26 | 218.68 | 54.38 | 16 | 24 | 48.31 | 27204.98 | 555.36 | 2119.87 | 109.98 | 82.47 | 11558.62 | 0.75 | 0.9 | 6.68 | 0.7 | 0.5 | 10
16 | 100 | CONCLUIDO | 1.914 | 52.25 | 48.76 | 117.02 | 1.37 | 25 | 220.33 | 54.38 | 17 | 18 | 48.95 | 27408.3 | 547.39 | 2119.89 | 109.6 | 82.47 | 11376.58 | 0.75 | 0.9 | 6.69 | 0.7 | 0.5 | 10
17 | 100 | CONCLUIDO | 1.9193 | 52.1 | 48.69 | 127.02 | 1.44 | 23 | 221.99 | 54.38 | 18 | 8 | 49.61 | 27612.53 | 539.93 | 2119.87 | 107.42 | 82.47 | 10295.18 | 0.77 | 0.9 | 6.69 | 0.63 | 0.5 | 10
18 | 100 | CONCLUIDO | 1.9187 | 52.12 | 48.71 | 127.06 | 1.51 | 23 | 223.65 | 54.38 | 19 | 5 | 50.27 | 27817.81 | 541.78 | 2119.87 | 107.7 | 82.47 | 10434.98 | 0.77 | 0.9 | 6.7 | 0.65 | 0.5 | 10
19 | 100 | CONCLUIDO | 1.9176 | 52.15 | 48.74 | 127.14 | 1.58 | 23 | 225.32 | 54.38 | 20 | 0 | 50.95 | 28023.89 | 543.72 | 2119.87 | 108.26 | 82.47 | 10715.16 | 0.76 | 0.9 | 6.71 | 0.68 | 0.5 | 10
0 | 40 | CONCLUIDO | 1.5034 | 66.52 | 58.08 | 10.13 | 0.2 | 344 | 89.87 | 37.55 | 1 | 342 | 11.32 | 11317.98 | 476.12 | 2120.2 | 413.93 | 82.47 | 161945.15 | 0.2 | 0.76 | 7.2 | 10.01 | 0.5 | 10
1 | 40 | CONCLUIDO | 1.7536 | 57.03 | 52.29 | 21.2 | 0.39 | 148 | 91.1 | 37.55 | 2 | 146 | 11.54 | 11468.97 | 409.02 | 2120 | 224.63 | 82.47 | 68272.46 | 0.37 | 0.84 | 6.89 | 4.23 | 0.5 | 10
2 | 40 | CONCLUIDO | 1.8427 | 54.27 | 50.61 | 33.37 | 0.57 | 91 | 92.32 | 37.55 | 3 | 89 | 11.77 | 11620.34 | 374.3 | 2119.91 | 170.37 | 82.47 | 41430.03 | 0.48 | 0.87 | 6.78 | 2.55 | 0.5 | 10
3 | 40 | CONCLUIDO | 1.8879 | 52.97 | 49.84 | 47.47 | 0.75 | 63 | 93.55 | 37.55 | 4 | 55 | 12 | 11772.07 | 344.84 | 2119.89 | 145.03 | 82.47 | 28900.41 | 0.57 | 0.88 | 6.75 | 1.78 | 0.5 | 10
4 | 40 | CONCLUIDO | 1.8993 | 52.65 | 49.67 | 54.19 | 0.93 | 55 | 94.79 | 37.55 | 5 | 5 | 12.23 | 11924.18 | 334.24 | 2119.97 | 137.35 | 82.47 | 25100.79 | 0.6 | 0.89 | 6.8 | 1.61 | 0.5 | 10
5 | 40 | CONCLUIDO | 1.9002 | 52.63 | 49.67 | 55.19 | 1.1 | 54 | 96.02 | 37.55 | 6 | 0 | 12.47 | 12076.67 | 336.82 | 2119.99 | 137.09 | 82.47 | 24973.42 | 0.6 | 0.89 | 6.8 | 1.61 | 0.5 | 10
0 | 30 | CONCLUIDO | 1.6041 | 62.34 | 56.16 | 12.08 | 0.24 | 279 | 71.52 | 32.27 | 1 | 277 | 8.25 | 9054.6 | 386.63 | 2120.13 | 350.98 | 82.47 | 130795.31 | 0.23 | 0.78 | 7.1 | 8.1 | 0.5 | 10
1 | 30 | CONCLUIDO | 1.813 | 55.16 | 51.46 | 25.95 | 0.48 | 119 | 72.7 | 32.27 | 2 | 117 | 8.43 | 9200.25 | 327.31 | 2120.01 | 197.99 | 82.47 | 55098.63 | 0.42 | 0.86 | 6.84 | 3.4 | 0.5 | 10
2 | 30 | CONCLUIDO | 1.8774 | 53.26 | 50.25 | 40.2 | 0.71 | 75 | 73.88 | 32.27 | 3 | 25 | 8.61 | 9346.23 | 294.56 | 2120.02 | 156.29 | 82.47 | 34470.81 | 0.53 | 0.88 | 6.83 | 2.2 | 0.5 | 10
3 | 30 | CONCLUIDO | 1.8812 | 53.16 | 50.19 | 41.83 | 0.93 | 72 | 75.07 | 32.27 | 4 | 0 | 8.8 | 9492.55 | 295.48 | 2119.96 | 153.6 | 82.47 | 33140.71 | 0.54 | 0.88 | 6.85 | 2.14 | 0.5 | 10
0 | 15 | CONCLUIDO | 1.7849 | 56.03 | 52.59 | 20.23 | 0.43 | 156 | 39.78 | 19.54 | 1 | 88 | 4.24 | 5140 | 209.56 | 2120.07 | 232.04 | 82.47 | 71937.58 | 0.36 | 0.84 | 6.98 | 4.53 | 0.5 | 10
1 | 15 | CONCLUIDO | 1.7983 | 55.61 | 52.32 | 21.95 | 0.84 | 143 | 40.89 | 19.54 | 2 | 0 | 4.35 | 5277.26 | 209.71 | 2120.12 | 219.45 | 82.47 | 65708.96 | 0.38 | 0.84 | 7.07 | 4.26 | 0.5 | 10
0 | 70 | CONCLUIDO | 1.2421 | 80.51 | 63.34 | 7.35 | 0.12 | 517 | 141.81 | 47.83 | 1 | 515 | 22.98 | 17723.39 | 715.58 | 2120.24 | 585.62 | 82.47 | 246922.68 | 0.14 | 0.7 | 7.5 | 15.28 | 0.5 | 10
1 | 70 | CONCLUIDO | 1.5905 | 62.87 | 54.35 | 14.96 | 0.25 | 218 | 143.17 | 47.83 | 2 | 216 | 23.34 | 17891.86 | 602.41 | 2119.98 | 292.04 | 82.47 | 101627.94 | 0.28 | 0.81 | 7 | 6.29 | 0.5 | 10
2 | 70 | CONCLUIDO | 1.7207 | 58.11 | 51.96 | 22.92 | 0.37 | 136 | 144.54 | 47.83 | 3 | 134 | 23.71 | 18060.85 | 563.99 | 2119.99 | 213.7 | 82.47 | 62870.27 | 0.39 | 0.85 | 6.87 | 3.9 | 0.5 | 10
3 | 70 | CONCLUIDO | 1.7888 | 55.9 | 50.84 | 31.13 | 0.49 | 98 | 145.92 | 47.83 | 4 | 96 | 24.09 | 18230.35 | 540.33 | 2120.01 | 177.88 | 82.47 | 45148.58 | 0.46 | 0.87 | 6.8 | 2.78 | 0.5 | 10
4 | 70 | CONCLUIDO | 1.8305 | 54.63 | 50.21 | 39.64 | 0.6 | 76 | 147.3 | 47.83 | 5 | 74 | 24.47 | 18400.38 | 521.15 | 2119.93 | 157.07 | 82.47 | 34851.79 | 0.53 | 0.88 | 6.76 | 2.15 | 0.5 | 10
5 | 70 | CONCLUIDO | 1.8577 | 53.83 | 49.81 | 48.2 | 0.71 | 62 | 148.68 | 47.83 | 6 | 60 | 24.85 | 18570.94 | 504.43 | 2119.93 | 144.24 | 82.47 | 28507.59 | 0.57 | 0.88 | 6.74 | 1.75 | 0.5 | 10
6 | 70 | CONCLUIDO | 1.8804 | 53.18 | 49.48 | 58.21 | 0.83 | 51 | 150.07 | 47.83 | 7 | 49 | 25.24 | 18742.03 | 487.84 | 2119.96 | 133.66 | 82.47 | 23274.28 | 0.62 | 0.89 | 6.72 | 1.42 | 0.5 | 10
7 | 70 | CONCLUIDO | 1.8946 | 52.78 | 49.28 | 67.2 | 0.94 | 44 | 151.46 | 47.83 | 8 | 42 | 25.63 | 18913.66 | 471.11 | 2119.92 | 127.06 | 82.47 | 20008.49 | 0.65 | 0.89 | 6.71 | 1.22 | 0.5 | 10
8 | 70 | CONCLUIDO | 1.9088 | 52.39 | 49.09 | 79.61 | 1.04 | 37 | 152.85 | 47.83 | 9 | 34 | 26.03 | 19085.83 | 451.08 | 2119.88 | 120.92 | 82.47 | 16974.19 | 0.68 | 0.9 | 6.7 | 1.04 | 0.5 | 10
9 | 70 | CONCLUIDO | 1.9175 | 52.15 | 48.97 | 89.04 | 1.15 | 33 | 154.25 | 47.83 | 10 | 18 | 26.43 | 19258.55 | 439.99 | 2119.87 | 116.49 | 82.47 | 14778.46 | 0.71 | 0.9 | 6.71 | 0.91 | 0.5 | 10
10 | 70 | CONCLUIDO | 1.9182 | 52.13 | 48.98 | 91.84 | 1.25 | 32 | 155.66 | 47.83 | 11 | 6 | 26.83 | 19431.82 | 438.94 | 2119.87 | 116 | 82.47 | 14537.15 | 0.71 | 0.9 | 6.73 | 0.92 | 0.5 | 10
11 | 70 | CONCLUIDO | 1.9177 | 52.15 | 48.99 | 91.86 | 1.35 | 32 | 157.07 | 47.83 | 12 | 0 | 27.24 | 19605.66 | 441.57 | 2120.11 | 116.26 | 82.47 | 14670.83 | 0.71 | 0.9 | 6.73 | 0.93 | 0.5 | 10
0 | 90 | CONCLUIDO | 1.0876 | 91.95 | 66.98 | 6.34 | 0.1 | 634 | 176.73 | 52.44 | 1 | 632 | 33.29 | 22031.19 | 875.85 | 2120.6 | 704.25 | 82.47 | 305653.15 | 0.12 | 0.66 | 7.71 | 18.91 | 0.5 | 10
1 | 90 | CONCLUIDO | 1.4882 | 67.19 | 55.56 | 12.87 | 0.2 | 259 | 178.21 | 52.44 | 2 | 257 | 33.77 | 22213.89 | 717.61 | 2120.09 | 331.42 | 82.47 | 121114.4 | 0.25 | 0.79 | 7.07 | 7.5 | 0.5 | 10
2 | 90 | CONCLUIDO | 1.6421 | 60.9 | 52.72 | 19.52 | 0.3 | 162 | 179.7 | 52.44 | 3 | 160 | 34.26 | 22397.24 | 671.99 | 2120.1 | 238.5 | 82.47 | 75137.25 | 0.35 | 0.84 | 6.92 | 4.66 | 0.5 | 10
3 | 90 | CONCLUIDO | 1.7253 | 57.96 | 51.38 | 26.35 | 0.39 | 117 | 181.19 | 52.44 | 4 | 115 | 34.75 | 22581.25 | 646.09 | 2119.96 | 195.18 | 82.47 | 53702.49 | 0.42 | 0.86 | 6.83 | 3.32 | 0.5 | 10
4 | 90 | CONCLUIDO | 1.7765 | 56.29 | 50.63 | 33.38 | 0.49 | 91 | 182.69 | 52.44 | 5 | 89 | 35.25 | 22766.06 | 627.88 | 2119.94 | 170.88 | 82.47 | 41686.15 | 0.48 | 0.87 | 6.79 | 2.57 | 0.5 | 10
5 | 90 | CONCLUIDO | 1.8098 | 55.26 | 50.17 | 40.13 | 0.58 | 75 | 184.19 | 52.44 | 6 | 73 | 35.75 | 22951.43 | 613.35 | 2119.9 | 156.04 | 82.47 | 34346.59 | 0.53 | 0.88 | 6.75 | 2.11 | 0.5 | 10
6 | 90 | CONCLUIDO | 1.8354 | 54.48 | 49.82 | 47.45 | 0.67 | 63 | 185.7 | 52.44 | 7 | 61 | 36.26 | 23137.49 | 599.78 | 2119.92 | 144.56 | 82.47 | 28665.47 | 0.57 | 0.88 | 6.74 | 1.77 | 0.5 | 10
7 | 90 | CONCLUIDO | 1.8553 | 53.9 | 49.56 | 55.06 | 0.76 | 54 | 187.22 | 52.44 | 8 | 52 | 36.78 | 23324.24 | 587.77 | 2119.9 | 136.09 | 82.47 | 24475.53 | 0.61 | 0.89 | 6.72 | 1.5 | 0.5 | 10
8 | 90 | CONCLUIDO | 1.8699 | 53.48 | 49.39 | 63.05 | 0.85 | 47 | 188.74 | 52.44 | 9 | 45 | 37.3 | 23511.69 | 575.87 | 2119.89 | 130.24 | 82.47 | 21582.92 | 0.63 | 0.89 | 6.72 | 1.33 | 0.5 | 10
9 | 90 | CONCLUIDO | 1.8815 | 53.15 | 49.24 | 70.34 | 0.93 | 42 | 190.26 | 52.44 | 10 | 40 | 37.82 | 23699.85 | 564.37 | 2119.92 | 125.57 | 82.47 | 19272.81 | 0.66 | 0.89 | 6.7 | 1.18 | 0.5 | 10
10 | 90 | CONCLUIDO | 1.8919 | 52.86 | 49.12 | 79.66 | 1.02 | 37 | 191.79 | 52.44 | 11 | 35 | 38.35 | 23888.73 | 550.23 | 2119.89 | 121.58 | 82.47 | 17304.94 | 0.68 | 0.9 | 6.71 | 1.06 | 0.5 | 10
11 | 90 | CONCLUIDO | 1.9005 | 52.62 | 48.99 | 86.45 | 1.1 | 34 | 193.33 | 52.44 | 12 | 32 | 38.89 | 24078.33 | 538.35 | 2119.88 | 117.56 | 82.47 | 15310.49 | 0.7 | 0.9 | 6.69 | 0.93 | 0.5 | 10
12 | 90 | CONCLUIDO | 1.9094 | 52.37 | 48.89 | 97.77 | 1.18 | 30 | 194.88 | 52.44 | 13 | 28 | 39.43 | 24268.67 | 526.44 | 2119.89 | 114.15 | 82.47 | 13623.02 | 0.72 | 0.9 | 6.69 | 0.83 | 0.5 | 10
13 | 90 | CONCLUIDO | 1.9132 | 52.27 | 48.85 | 104.68 | 1.27 | 28 | 196.42 | 52.44 | 14 | 25 | 39.98 | 24459.75 | 515.6 | 2119.89 | 112.74 | 82.47 | 12930.88 | 0.73 | 0.9 | 6.69 | 0.79 | 0.5 | 10
14 | 90 | CONCLUIDO | 1.9188 | 52.12 | 48.77 | 112.55 | 1.35 | 26 | 197.98 | 52.44 | 15 | 14 | 40.54 | 24651.58 | 508.67 | 2119.87 | 110.09 | 82.47 | 11613.98 | 0.75 | 0.9 | 6.69 | 0.72 | 0.5 | 10
15 | 90 | CONCLUIDO | 1.9199 | 52.09 | 48.78 | 117.07 | 1.42 | 25 | 199.54 | 52.44 | 16 | 3 | 41.1 | 24844.17 | 504.27 | 2119.91 | 109.72 | 82.47 | 11432.23 | 0.75 | 0.9 | 6.71 | 0.72 | 0.5 | 10
16 | 90 | CONCLUIDO | 1.9197 | 52.09 | 48.78 | 117.07 | 1.5 | 25 | 201.11 | 52.44 | 17 | 0 | 41.67 | 25037.53 | 506.88 | 2119.91 | 109.82 | 82.47 | 11486.64 | 0.75 | 0.9 | 6.71 | 0.72 | 0.5 | 10
0 | 10 | CONCLUIDO | 1.7108 | 58.45 | 54.44 | 15.33 | 0.64 | 213 | 26.11 | 12.1 | 1 | 0 | 3.01 | 3454.41 | 158.27 | 2120.29 | 285.15 | 82.47 | 98208.53 | 0.29 | 0.81 | 7.28 | 6.37 | 0.5 | 10
0 | 45 | CONCLUIDO | 1.4565 | 68.66 | 58.98 | 9.46 | 0.18 | 374 | 98.71 | 39.72 | 1 | 372 | 12.99 | 12407.75 | 517.92 | 2120.09 | 443.37 | 82.47 | 176516.24 | 0.19 | 0.75 | 7.25 | 10.92 | 0.5 | 10
1 | 45 | CONCLUIDO | 1.7247 | 57.98 | 52.68 | 19.63 | 0.35 | 161 | 99.95 | 39.72 | 2 | 159 | 13.24 | 12561.45 | 444.65 | 2119.98 | 238.17 | 82.47 | 74979.31 | 0.35 | 0.84 | 6.9 | 4.63 | 0.5 | 10
2 | 45 | CONCLUIDO | 1.8195 | 54.96 | 50.92 | 30.55 | 0.52 | 100 | 101.2 | 39.72 | 3 | 98 | 13.49 | 12715.54 | 411.47 | 2119.95 | 180.33 | 82.47 | 46366.64 | 0.46 | 0.86 | 6.8 | 2.86 | 0.5 | 10
3 | 45 | CONCLUIDO | 1.8711 | 53.45 | 50.02 | 42.87 | 0.69 | 70 | 102.45 | 39.72 | 4 | 68 | 13.74 | 12870.03 | 383.36 | 2119.98 | 151.01 | 82.47 | 31852.22 | 0.55 | 0.88 | 6.75 | 1.96 | 0.5 | 10
4 | 45 | CONCLUIDO | 1.9001 | 52.63 | 49.55 | 56.1 | 0.85 | 53 | 103.71 | 39.72 | 5 | 37 | 14 | 13024.91 | 357.79 | 2120 | 135.13 | 82.47 | 23999.52 | 0.61 | 0.89 | 6.74 | 1.49 | 0.5 | 10
5 | 45 | CONCLUIDO | 1.9049 | 52.5 | 49.5 | 60.61 | 1.01 | 49 | 104.97 | 39.72 | 6 | 2 | 14.25 | 13180.19 | 353.13 | 2120.01 | 132 | 82.47 | 22453.73 | 0.62 | 0.89 | 6.79 | 1.44 | 0.5 | 10
6 | 45 | CONCLUIDO | 1.9047 | 52.5 | 49.51 | 60.62 | 1.16 | 49 | 106.23 | 39.72 | 7 | 0 | 14.52 | 13335.87 | 355.79 | 2120.01 | 132.22 | 82.47 | 22565.81 | 0.62 | 0.89 | 6.78 | 1.45 | 0.5 | 10
0 | 60 | CONCLUIDO | 1.3229 | 75.59 | 61.68 | 8.03 | 0.14 | 461 | 124.63 | 45 | 1 | 459 | 18.64 | 15605.44 | 638.25 | 2120.46 | 529.92 | 82.47 | 219353.08 | 0.16 | 0.71 | 7.44 | 13.61 | 0.5 | 10
1 | 60 | CONCLUIDO | 1.6429 | 60.87 | 53.73 | 16.45 | 0.28 | 196 | 125.95 | 45 | 2 | 194 | 18.95 | 15767.7 | 542.53 | 2120.01 | 271.11 | 82.47 | 91272.77 | 0.3 | 0.82 | 6.98 | 5.67 | 0.5 | 10
2 | 60 | CONCLUIDO | 1.7591 | 56.85 | 51.57 | 25.16 | 0.42 | 123 | 127.27 | 45 | 3 | 121 | 19.27 | 15930.42 | 507.14 | 2119.92 | 201.34 | 82.47 | 56752.58 | 0.41 | 0.85 | 6.85 | 3.51 | 0.5 | 10
3 | 60 | CONCLUIDO | 1.8211 | 54.91 | 50.53 | 34.45 | 0.55 | 88 | 128.59 | 45 | 4 | 86 | 19.59 | 16093.6 | 482.24 | 2119.93 | 167.51 | 82.47 | 40012.62 | 0.49 | 0.87 | 6.78 | 2.47 | 0.5 | 10
4 | 60 | CONCLUIDO | 1.856 | 53.88 | 50.01 | 44.13 | 0.68 | 68 | 129.92 | 45 | 5 | 66 | 19.92 | 16257.24 | 462.92 | 2119.91 | 150.49 | 82.47 | 31605.4 | 0.55 | 0.88 | 6.76 | 1.95 | 0.5 | 10
5 | 60 | CONCLUIDO | 1.8835 | 53.09 | 49.58 | 55.09 | 0.81 | 54 | 131.25 | 45 | 6 | 52 | 20.25 | 16421.36 | 443.09 | 2119.92 | 136.35 | 82.47 | 24602.57 | 0.6 | 0.89 | 6.74 | 1.52 | 0.5 | 10
6 | 60 | CONCLUIDO | 1.9019 | 52.58 | 49.3 | 65.73 | 0.93 | 45 | 132.58 | 45 | 7 | 43 | 20.59 | 16585.95 | 422.22 | 2119.88 | 127.55 | 82.47 | 20248.68 | 0.65 | 0.89 | 6.71 | 1.24 | 0.5 | 10
7 | 60 | CONCLUIDO | 1.9123 | 52.29 | 49.16 | 75.64 | 1.06 | 39 | 133.92 | 45 | 8 | 17 | 20.93 | 16751.02 | 408.01 | 2119.87 | 122.7 | 82.47 | 17853.72 | 0.67 | 0.9 | 6.72 | 1.11 | 0.5 | 10
8 | 60 | CONCLUIDO | 1.9156 | 52.2 | 49.12 | 79.66 | 1.18 | 37 | 135.27 | 45 | 9 | 3 | 21.27 | 16916.71 | 405.23 | 2119.89 | 120.6 | 82.47 | 16814.71 | 0.68 | 0.9 | 6.74 | 1.07 | 0.5 | 10
9 | 60 | CONCLUIDO | 1.9153 | 52.21 | 49.13 | 79.68 | 1.29 | 37 | 136.61 | 45 | 10 | 0 | 21.61 | 17082.76 | 408.73 | 2119.89 | 120.7 | 82.47 | 16864.04 | 0.68 | 0.9 | 6.75 | 1.08 | 0.5 | 10
0 | 80 | CONCLUIDO | 1.164 | 85.91 | 65.09 | 6.8 | 0.11 | 574 | 159.12 | 50.28 | 1 | 572 | 27.84 | 19859.16 | 794.08 | 2120.24 | 642.61 | 82.47 | 275133.06 | 0.13 | 0.68 | 7.59 | 17.02 | 0.5 | 10
1 | 80 | CONCLUIDO | 1.5396 | 64.95 | 54.96 | 13.86 | 0.22 | 238 | 160.54 | 50.28 | 2 | 236 | 28.26 | 20034.4 | 660.33 | 2120.27 | 311.6 | 82.47 | 111307.25 | 0.26 | 0.8 | 7.04 | 6.9 | 0.5 | 10
2 | 80 | CONCLUIDO | 1.6824 | 59.44 | 52.31 | 21.07 | 0.33 | 149 | 161.97 | 50.28 | 3 | 147 | 28.69 | 20210.21 | 618.52 | 2120.11 | 225.83 | 82.47 | 68871.67 | 0.37 | 0.84 | 6.87 | 4.25 | 0.5 | 10
3 | 80 | CONCLUIDO | 1.7562 | 56.94 | 51.14 | 28.41 | 0.43 | 108 | 163.4 | 50.28 | 4 | 106 | 29.12 | 20386.62 | 594.52 | 2119.91 | 187.31 | 82.47 | 49815.18 | 0.44 | 0.86 | 6.82 | 3.08 | 0.5 | 10
4 | 80 | CONCLUIDO | 1.8033 | 55.46 | 50.42 | 36.02 | 0.54 | 84 | 164.83 | 50.28 | 5 | 82 | 29.55 | 20563.61 | 575.48 | 2119.93 | 164.3 | 82.47 | 38430.91 | 0.5 | 0.87 | 6.77 | 2.37 | 0.5 | 10
5 | 80 | CONCLUIDO | 1.8354 | 54.48 | 49.97 | 44.09 | 0.64 | 68 | 166.27 | 50.28 | 6 | 66 | 29.99 | 20741.2 | 560.32 | 2119.92 | 149.32 | 82.47 | 31021.12 | 0.55 | 0.88 | 6.75 | 1.91 | 0.5 | 10
6 | 80 | CONCLUIDO | 1.8575 | 53.84 | 49.67 | 52.29 | 0.74 | 57 | 167.72 | 50.28 | 7 | 55 | 30.44 | 20919.39 | 545.99 | 2119.95 | 139.63 | 82.47 | 26227.39 | 0.59 | 0.89 | 6.74 | 1.62 | 0.5 | 10
7 | 80 | CONCLUIDO | 1.8753 | 53.32 | 49.42 | 60.52 | 0.84 | 49 | 169.17 | 50.28 | 8 | 47 | 30.89 | 21098.19 | 530.61 | 2120.02 | 131.52 | 82.47 | 22214.43 | 0.63 | 0.89 | 6.72 | 1.36 | 0.5 | 10
8 | 80 | CONCLUIDO | 1.8881 | 52.96 | 49.25 | 68.72 | 0.94 | 43 | 170.62 | 50.28 | 9 | 41 | 31.34 | 21277.6 | 517.95 | 2119.95 | 126.31 | 82.47 | 19637.65 | 0.65 | 0.89 | 6.7 | 1.19 | 0.5 | 10
9 | 80 | CONCLUIDO | 1.9006 | 52.61 | 49.1 | 79.62 | 1.03 | 37 | 172.08 | 50.28 | 10 | 35 | 31.8 | 21457.64 | 501.23 | 2119.91 | 121.03 | 82.47 | 17030.31 | 0.68 | 0.9 | 6.7 | 1.04 | 0.5 | 10
10 | 80 | CONCLUIDO | 1.9106 | 52.34 | 48.95 | 89 | 1.12 | 33 | 173.55 | 50.28 | 11 | 31 | 32.27 | 21638.31 | 489.52 | 2119.93 | 116.46 | 82.47 | 14766.39 | 0.71 | 0.9 | 6.69 | 0.89 | 0.5 | 10
11 | 80 | CONCLUIDO | 1.9162 | 52.19 | 48.9 | 97.79 | 1.22 | 30 | 175.02 | 50.28 | 12 | 22 | 32.74 | 21819.6 | 477.8 | 2119.91 | 114.39 | 82.47 | 13744.6 | 0.72 | 0.9 | 6.69 | 0.84 | 0.5 | 10
12 | 80 | CONCLUIDO | 1.9198 | 52.09 | 48.86 | 104.7 | 1.31 | 28 | 176.49 | 50.28 | 13 | 6 | 33.21 | 22001.54 | 470.85 | 2119.87 | 112.39 | 82.47 | 12753.32 | 0.73 | 0.9 | 6.71 | 0.81 | 0.5 | 10
13 | 80 | CONCLUIDO | 1.9189 | 52.11 | 48.89 | 104.76 | 1.4 | 28 | 177.97 | 50.28 | 14 | 1 | 33.69 | 22184.13 | 472.66 | 2119.92 | 113.19 | 82.47 | 13154.77 | 0.73 | 0.9 | 6.72 | 0.83 | 0.5 | 10
14 | 80 | CONCLUIDO | 1.9189 | 52.11 | 48.89 | 104.76 | 1.48 | 28 | 179.46 | 50.28 | 15 | 0 | 34.18 | 22367.38 | 476.12 | 2119.94 | 113.21 | 82.47 | 13164.84 | 0.73 | 0.9 | 6.72 | 0.83 | 0.5 | 10
0 | 35 | CONCLUIDO | 1.5537 | 64.36 | 57.1 | 10.98 | 0.22 | 312 | 80.84 | 35.1 | 1 | 310 | 9.74 | 10204.21 | 432.44 | 2120.14 | 382.41 | 82.47 | 146346.12 | 0.22 | 0.77 | 7.13 | 9.04 | 0.5 | 10
1 | 35 | CONCLUIDO | 1.7827 | 56.09 | 51.9 | 23.24 | 0.43 | 134 | 82.04 | 35.1 | 2 | 132 | 9.94 | 10352.53 | 370.83 | 2119.93 | 211.79 | 82.47 | 61925.37 | 0.39 | 0.85 | 6.87 | 3.84 | 0.5 | 10
2 | 35 | CONCLUIDO | 1.8647 | 53.63 | 50.34 | 37.29 | 0.63 | 81 | 83.25 | 35.1 | 3 | 79 | 10.15 | 10501.19 | 334.01 | 2119.92 | 161.54 | 82.47 | 37066.2 | 0.51 | 0.87 | 6.77 | 2.28 | 0.5 | 10
3 | 35 | CONCLUIDO | 1.8904 | 52.9 | 49.92 | 47.54 | 0.83 | 63 | 84.46 | 35.1 | 4 | 8 | 10.36 | 10650.22 | 315.08 | 2119.88 | 145.26 | 82.47 | 29014.65 | 0.57 | 0.88 | 6.82 | 1.86 | 0.5 | 10
4 | 35 | CONCLUIDO | 1.8918 | 52.86 | 49.9 | 48.29 | 1.02 | 62 | 85.67 | 35.1 | 5 | 0 | 10.57 | 10799.59 | 318.05 | 2119.97 | 144.67 | 82.47 | 28724.23 | 0.57 | 0.88 | 6.82 | 1.84 | 0.5 | 10
0 | 50 | CONCLUIDO | 1.4099 | 70.93 | 59.91 | 8.9 | 0.16 | 404 | 107.41 | 41.65 | 1 | 402 | 14.77 | 13481.73 | 559.02 | 2120.37 | 473.62 | 82.47 | 191490.3 | 0.17 | 0.74 | 7.31 | 11.85 | 0.5 | 10
1 | 50 | CONCLUIDO | 1.6974 | 58.91 | 53.03 | 18.39 | 0.32 | 173 | 108.68 | 41.65 | 2 | 171 | 15.03 | 13638.32 | 478.95 | 2120.03 | 249.06 | 82.47 | 80366.6 | 0.33 | 0.83 | 6.93 | 4.97 | 0.5 | 10
2 | 50 | CONCLUIDO | 1.7991 | 55.58 | 51.15 | 28.42 | 0.48 | 108 | 109.96 | 41.65 | 3 | 106 | 15.31 | 13795.21 | 445.5 | 2119.95 | 187.63 | 82.47 | 49975.82 | 0.44 | 0.86 | 6.82 | 3.09 | 0.5 | 10
3 | 50 | CONCLUIDO | 1.8538 | 53.94 | 50.22 | 39.65 | 0.63 | 76 | 111.23 | 41.65 | 4 | 74 | 15.58 | 13952.52 | 418.4 | 2119.89 | 157.47 | 82.47 | 35052.13 | 0.52 | 0.88 | 6.77 | 2.16 | 0.5 | 10
4 | 50 | CONCLUIDO | 1.8858 | 53.03 | 49.7 | 51.42 | 0.78 | 58 | 112.51 | 41.65 | 5 | 56 | 15.86 | 14110.24 | 395.66 | 2119.91 | 140.74 | 82.47 | 26780.21 | 0.59 | 0.89 | 6.74 | 1.65 | 0.5 | 10
5 | 50 | CONCLUIDO | 1.9058 | 52.47 | 49.39 | 63.05 | 0.93 | 47 | 113.79 | 41.65 | 6 | 28 | 16.14 | 14268.39 | 373.68 | 2119.89 | 129.97 | 82.47 | 21448.58 | 0.63 | 0.89 | 6.74 | 1.33 | 0.5 | 10
6 | 50 | CONCLUIDO | 1.9093 | 52.38 | 49.36 | 67.31 | 1.07 | 44 | 115.08 | 41.65 | 7 | 2 | 16.43 | 14426.96 | 371.4 | 2119.92 | 128 | 82.47 | 20478.56 | 0.64 | 0.89 | 6.76 | 1.3 | 0.5 | 10
7 | 50 | CONCLUIDO | 1.9093 | 52.38 | 49.36 | 67.31 | 1.21 | 44 | 116.37 | 41.65 | 8 | 0 | 16.72 | 14585.96 | 374.47 | 2119.93 | 127.95 | 82.47 | 20453.01 | 0.64 | 0.89 | 6.77 | 1.3 | 0.5 | 10
0 | 25 | CONCLUIDO | 1.6589 | 60.28 | 55.11 | 13.61 | 0.28 | 243 | 61.76 | 28.92 | 1 | 241 | 6.84 | 7851.41 | 336.13 | 2120.04 | 316.35 | 82.47 | 113660.19 | 0.26 | 0.8 | 7.05 | 7.05 | 0.5 | 10
1 | 25 | CONCLUIDO | 1.8457 | 54.18 | 50.97 | 29.98 | 0.55 | 102 | 62.92 | 28.92 | 2 | 90 | 7 | 7994.37 | 278.7 | 2119.97 | 181.64 | 82.47 | 47008.08 | 0.45 | 0.86 | 6.81 | 2.91 | 0.5 | 10
2 | 25 | CONCLUIDO | 1.8653 | 53.61 | 50.62 | 35.32 | 0.81 | 86 | 64.08 | 28.92 | 3 | 0 | 7.16 | 8137.65 | 270.33 | 2120.2 | 166.94 | 82.47 | 39738.77 | 0.49 | 0.87 | 6.89 | 2.56 | 0.5 | 10
0 | 85 | CONCLUIDO | 1.1251 | 88.88 | 66.04 | 6.56 | 0.11 | 604 | 167.88 | 51.39 | 1 | 602 | 30.49 | 20939.59 | 834.76 | 2120.48 | 673.06 | 82.47 | 290208.18 | 0.12 | 0.67 | 7.66 | 17.97 | 0.5 | 10
1 | 85 | CONCLUIDO | 1.5129 | 66.1 | 55.29 | 13.32 | 0.21 | 249 | 169.33 | 51.39 | 2 | 247 | 30.94 | 21118.46 | 689.39 | 2120.19 | 322.34 | 82.47 | 116624.1 | 0.26 | 0.8 | 7.06 | 7.22 | 0.5 | 10
2 | 85 | CONCLUIDO | 1.6615 | 60.19 | 52.53 | 20.2 | 0.31 | 156 | 170.79 | 51.39 | 3 | 154 | 31.4 | 21297.94 | 645.47 | 2120.01 | 232.78 | 82.47 | 72309.44 | 0.35 | 0.84 | 6.9 | 4.47 | 0.5 | 10
3 | 85 | CONCLUIDO | 1.7389 | 57.51 | 51.31 | 27.24 | 0.41 | 113 | 172.25 | 51.39 | 4 | 111 | 31.86 | 21478.05 | 621.15 | 2119.96 | 192.92 | 82.47 | 52593.46 | 0.43 | 0.86 | 6.83 | 3.25 | 0.5 | 10
4 | 85 | CONCLUIDO | 1.79 | 55.86 | 50.51 | 34.44 | 0.51 | 88 | 173.71 | 51.39 | 5 | 86 | 32.32 | 21658.78 | 601.89 | 2119.96 | 167.49 | 82.47 | 40005.7 | 0.49 | 0.87 | 6.77 | 2.45 | 0.5 | 10
5 | 85 | CONCLUIDO | 1.8232 | 54.85 | 50.07 | 42.31 | 0.61 | 71 | 175.18 | 51.39 | 6 | 69 | 32.79 | 21840.16 | 586.53 | 2119.89 | 152.79 | 82.47 | 32737.02 | 0.54 | 0.88 | 6.75 | 2.01 | 0.5 | 10
6 | 85 | CONCLUIDO | 1.8472 | 54.14 | 49.73 | 49.73 | 0.7 | 60 | 176.66 | 51.39 | 7 | 58 | 33.27 | 22022.17 | 573.18 | 2119.9 | 141.72 | 82.47 | 27259.78 | 0.58 | 0.89 | 6.73 | 1.67 | 0.5 | 10
7 | 85 | CONCLUIDO | 1.8634 | 53.66 | 49.53 | 57.15 | 0.8 | 52 | 178.14 | 51.39 | 8 | 50 | 33.75 | 22204.83 | 560.66 | 2119.93 | 134.83 | 82.47 | 23853.86 | 0.61 | 0.89 | 6.73 | 1.47 | 0.5 | 10
8 | 85 | CONCLUIDO | 1.8798 | 53.2 | 49.3 | 65.73 | 0.89 | 45 | 179.63 | 51.39 | 9 | 43 | 34.24 | 22388.15 | 547.48 | 2119.91 | 127.84 | 82.47 | 20395.17 | 0.65 | 0.89 | 6.7 | 1.24 | 0.5 | 10
9 | 85 | CONCLUIDO | 1.8907 | 52.89 | 49.16 | 73.75 | 0.98 | 40 | 181.12 | 51.39 | 10 | 38 | 34.73 | 22572.13 | 532.82 | 2119.87 | 123.24 | 82.47 | 18118.31 | 0.67 | 0.9 | 6.7 | 1.11 | 0.5 | 10
10 | 85 | CONCLUIDO | 1.9015 | 52.59 | 49.03 | 84.05 | 1.07 | 35 | 182.62 | 51.39 | 11 | 33 | 35.22 | 22756.91 | 521.51 | 2119.91 | 118.78 | 82.47 | 15911.91 | 0.69 | 0.9 | 6.7 | 0.97 | 0.5 | 10
11 | 85 | CONCLUIDO | 1.9092 | 52.38 | 48.92 | 91.73 | 1.16 | 32 | 184.12 | 51.39 | 12 | 30 | 35.73 | 22942.24 | 508.75 | 2119.87 | 115.42 | 82.47 | 14251.17 | 0.71 | 0.9 | 6.69 | 0.86 | 0.5 | 10
12 | 85 | CONCLUIDO | 1.9157 | 52.2 | 48.85 | 101.06 | 1.24 | 29 | 185.63 | 51.39 | 13 | 23 | 36.24 | 23128.27 | 496.28 | 2119.87 | 112.71 | 82.47 | 12910.36 | 0.73 | 0.9 | 6.69 | 0.79 | 0.5 | 10
13 | 85 | CONCLUIDO | 1.9196 | 52.09 | 48.81 | 108.46 | 1.33 | 27 | 187.14 | 51.39 | 14 | 9 | 36.75 | 23314.98 | 489.75 | 2119.92 | 111.06 | 82.47 | 12092.32 | 0.74 | 0.9 | 6.7 | 0.75 | 0.5 | 10
14 | 85 | CONCLUIDO | 1.9212 | 52.05 | 48.8 | 112.61 | 1.41 | 26 | 188.66 | 51.39 | 15 | 1 | 37.27 | 23502.4 | 486.67 | 2119.93 | 110.18 | 82.47 | 11661.48 | 0.75 | 0.9 | 6.71 | 0.74 | 0.5 | 10
15 | 85 | CONCLUIDO | 1.9213 | 52.05 | 48.8 | 112.61 | 1.49 | 26 | 190.19 | 51.39 | 16 | 0 | 37.79 | 23690.52 | 490.38 | 2119.88 | 110.2 | 82.47 | 11670.45 | 0.75 | 0.9 | 6.71 | 0.74 | 0.5 | 10
0 | 20 | CONCLUIDO | 1.7226 | 58.05 | 53.85 | 16.07 | 0.34 | 201 | 51.33 | 24.83 | 1 | 199 | 5.51 | 6564.78 | 278.44 | 2120.09 | 275.34 | 82.47 | 93364.24 | 0.3 | 0.82 | 6.98 | 5.78 | 0.5 | 10
1 | 20 | CONCLUIDO | 1.8404 | 54.34 | 51.27 | 28.48 | 0.66 | 108 | 52.47 | 24.83 | 2 | 4 | 5.64 | 6705.1 | 241.11 | 2120.03 | 187.25 | 82.47 | 49785.34 | 0.44 | 0.86 | 6.95 | 3.21 | 0.5 | 10
2 | 20 | CONCLUIDO | 1.842 | 54.29 | 51.23 | 28.73 | 0.97 | 107 | 53.61 | 24.83 | 3 | 0 | 5.78 | 6845.59 | 245.76 | 2120.21 | 186.42 | 82.47 | 49376.36 | 0.44 | 0.86 | 6.94 | 3.17 | 0.5 | 10
0 | 65 | CONCLUIDO | 1.2824 | 77.98 | 62.49 | 7.67 | 0.13 | 489 | 133.21 | 46.47 | 1 | 487 | 20.75 | 16663.42 | 676.66 | 2120.37 | 557.32 | 82.47 | 232915.4 | 0.15 | 0.7 | 7.45 | 14.42 | 0.5 | 10
1 | 65 | CONCLUIDO | 1.6172 | 61.83 | 54.02 | 15.66 | 0.26 | 207 | 134.55 | 46.47 | 2 | 205 | 21.09 | 16828.84 | 572.44 | 2120.13 | 281.57 | 82.47 | 96450.51 | 0.29 | 0.82 | 6.97 | 5.96 | 0.5 | 10
2 | 65 | CONCLUIDO | 1.7385 | 57.52 | 51.8 | 23.91 | 0.39 | 130 | 135.9 | 46.47 | 3 | 128 | 21.43 | 16994.64 | 536.58 | 2119.97 | 208.83 | 82.47 | 60465.95 | 0.39 | 0.85 | 6.86 | 3.74 | 0.5 | 10
3 | 65 | CONCLUIDO | 1.804 | 55.43 | 50.72 | 32.72 | 0.52 | 93 | 137.25 | 46.47 | 4 | 91 | 21.78 | 17160.92 | 512.6 | 2119.98 | 173.7 | 82.47 | 43081.89 | 0.47 | 0.87 | 6.8 | 2.66 | 0.5 | 10
4 | 65 | CONCLUIDO | 1.8436 | 54.24 | 50.1 | 41.75 | 0.64 | 72 | 138.6 | 46.47 | 5 | 70 | 22.13 | 17327.69 | 492.78 | 2119.91 | 153.61 | 82.47 | 33144.6 | 0.54 | 0.88 | 6.76 | 2.04 | 0.5 | 10
5 | 65 | CONCLUIDO | 1.8706 | 53.46 | 49.7 | 51.41 | 0.76 | 58 | 139.95 | 46.47 | 6 | 56 | 22.49 | 17494.97 | 474.73 | 2119.89 | 140.6 | 82.47 | 26709.01 | 0.59 | 0.89 | 6.74 | 1.64 | 0.5 | 10
6 | 65 | CONCLUIDO | 1.8912 | 52.88 | 49.39 | 61.74 | 0.88 | 48 | 141.31 | 46.47 | 7 | 46 | 22.85 | 17662.75 | 457.86 | 2119.92 | 130.65 | 82.47 | 21785.49 | 0.63 | 0.89 | 6.71 | 1.33 | 0.5 | 10
7 | 65 | CONCLUIDO | 1.9056 | 52.48 | 49.18 | 71.97 | 0.99 | 41 | 142.68 | 46.47 | 8 | 39 | 23.21 | 17831.04 | 439.01 | 2119.94 | 123.79 | 82.47 | 18387.36 | 0.67 | 0.9 | 6.7 | 1.12 | 0.5 | 10
8 | 65 | CONCLUIDO | 1.9142 | 52.24 | 49.08 | 81.8 | 1.11 | 36 | 144.05 | 46.47 | 9 | 18 | 23.58 | 17999.83 | 424.59 | 2119.91 | 119.67 | 82.47 | 16351.99 | 0.69 | 0.9 | 6.72 | 1.02 | 0.5 | 10
9 | 65 | CONCLUIDO | 1.9173 | 52.16 | 49.05 | 86.56 | 1.22 | 34 | 145.42 | 46.47 | 10 | 5 | 23.95 | 18169.15 | 422.17 | 2119.87 | 118.41 | 82.47 | 15736.63 | 0.7 | 0.9 | 6.73 | 0.99 | 0.5 | 10
10 | 65 | CONCLUIDO | 1.917 | 52.16 | 49.06 | 86.57 | 1.33 | 34 | 146.8 | 46.47 | 11 | 0 | 24.33 | 18338.99 | 425.59 | 2119.89 | 118.45 | 82.47 | 15752.61 | 0.7 | 0.9 | 6.74 | 1 | 0.5 | 10
0 | 75 | CONCLUIDO | 1.2022 | 83.18 | 64.22 | 7.06 | 0.12 | 546 | 150.44 | 49.1 | 1 | 544 | 25.34 | 18787.76 | 754.83 | 2120.42 | 614.38 | 82.47 | 261157.21 | 0.13 | 0.69 | 7.54 | 16.15 | 0.5 | 10
1 | 75 | CONCLUIDO | 1.5652 | 63.89 | 54.65 | 14.38 | 0.23 | 228 | 151.83 | 49.1 | 2 | 226 | 25.73 | 18959.54 | 631.37 | 2120.12 | 300.97 | 82.47 | 106043.11 | 0.27 | 0.81 | 7.04 | 6.59 | 0.5 | 10
2 | 75 | CONCLUIDO | 1.701 | 58.79 | 52.14 | 21.88 | 0.35 | 143 | 153.23 | 49.1 | 3 | 141 | 26.13 | 19131.85 | 591.84 | 2120.02 | 220.21 | 82.47 | 66088.7 | 0.37 | 0.84 | 6.87 | 4.08 | 0.5 | 10
3 | 75 | CONCLUIDO | 1.7731 | 56.4 | 50.97 | 29.69 | 0.46 | 103 | 154.63 | 49.1 | 4 | 101 | 26.53 | 19304.72 | 567.52 | 2119.99 | 182.49 | 82.47 | 47427.15 | 0.45 | 0.86 | 6.79 | 2.92 | 0.5 | 10
4 | 75 | CONCLUIDO | 1.8166 | 55.05 | 50.33 | 37.75 | 0.57 | 80 | 156.03 | 49.1 | 5 | 78 | 26.94 | 19478.15 | 549.69 | 2119.93 | 161.03 | 82.47 | 36816.22 | 0.51 | 0.88 | 6.77 | 2.27 | 0.5 | 10
5 | 75 | CONCLUIDO | 1.8469 | 54.14 | 49.88 | 46.04 | 0.67 | 65 | 157.44 | 49.1 | 6 | 63 | 27.35 | 19652.13 | 532.85 | 2119.96 | 146.58 | 82.47 | 29665.58 | 0.56 | 0.88 | 6.74 | 1.82 | 0.5 | 10
6 | 75 | CONCLUIDO | 1.8701 | 53.47 | 49.55 | 55.05 | 0.78 | 54 | 158.86 | 49.1 | 7 | 52 | 27.77 | 19826.68 | 517.28 | 2119.93 | 135.98 | 82.47 | 24419.64 | 0.61 | 0.89 | 6.71 | 1.49 | 0.5 | 10
7 | 75 | CONCLUIDO | 1.8855 | 53.04 | 49.35 | 64.38 | 0.88 | 46 | 160.28 | 49.1 | 8 | 44 | 28.19 | 20001.93 | 502.86 | 2119.89 | 129.33 | 82.47 | 21133.72 | 0.64 | 0.89 | 6.72 | 1.3 | 0.5 | 10
8 | 75 | CONCLUIDO | 1.8986 | 52.67 | 49.17 | 73.76 | 0.99 | 40 | 161.71 | 49.1 | 9 | 38 | 28.61 | 20177.64 | 486.21 | 2119.87 | 123.29 | 82.47 | 18146.15 | 0.67 | 0.9 | 6.71 | 1.12 | 0.5 | 10
9 | 75 | CONCLUIDO | 1.9094 | 52.37 | 49.03 | 84.05 | 1.09 | 35 | 163.13 | 49.1 | 10 | 32 | 29.04 | 20353.94 | 472.82 | 2119.87 | 118.79 | 82.47 | 15919.86 | 0.69 | 0.9 | 6.7 | 0.97 | 0.5 | 10
10 | 75 | CONCLUIDO | 1.915 | 52.22 | 48.97 | 91.81 | 1.18 | 32 | 164.57 | 49.1 | 11 | 20 | 29.47 | 20530.82 | 458.49 | 2119.87 | 116.18 | 82.47 | 14628.93 | 0.71 | 0.9 | 6.71 | 0.91 | 0.5 | 10
11 | 75 | CONCLUIDO | 1.9189 | 52.11 | 48.92 | 97.84 | 1.28 | 30 | 166.01 | 49.1 | 12 | 7 | 29.91 | 20708.3 | 456.42 | 2119.92 | 114.22 | 82.47 | 13660.76 | 0.72 | 0.9 | 6.72 | 0.86 | 0.5 | 10
12 | 75 | CONCLUIDO | 1.918 | 52.14 | 48.94 | 97.89 | 1.38 | 30 | 167.45 | 49.1 | 13 | 1 | 30.36 | 20886.38 | 458.5 | 2119.94 | 114.88 | 82.47 | 13989.11 | 0.72 | 0.9 | 6.73 | 0.89 | 0.5 | 10
13 | 75 | CONCLUIDO | 1.9182 | 52.13 | 48.94 | 97.88 | 1.47 | 30 | 168.9 | 49.1 | 14 | 0 | 30.81 | 21065.06 | 460.86 | 2119.98 | 114.62 | 82.47 | 13858.12 | 0.72 | 0.9 | 6.73 | 0.88 | 0.5 | 10
0 | 95 | CONCLUIDO | 1.0528 | 94.98 | 67.84 | 6.14 | 0.1 | 663 | 185.69 | 53.44 | 1 | 661 | 36.26 | 23136.14 | 916.04 | 2120.43 | 732.47 | 82.47 | 319618.11 | 0.11 | 0.65 | 7.75 | 19.77 | 0.5 | 10
1 | 95 | CONCLUIDO | 1.4635 | 68.33 | 55.85 | 12.46 | 0.19 | 269 | 187.21 | 53.44 | 2 | 267 | 36.77 | 23322.88 | 745.65 | 2120.09 | 341.23 | 82.47 | 125970.18 | 0.24 | 0.79 | 7.07 | 7.79 | 0.5 | 10
2 | 95 | CONCLUIDO | 1.6234 | 61.6 | 52.88 | 18.88 | 0.28 | 168 | 188.73 | 53.44 | 3 | 166 | 37.29 | 23510.33 | 697.76 | 2120.03 | 244.14 | 82.47 | 77929.34 | 0.34 | 0.83 | 6.91 | 4.82 | 0.5 | 10
3 | 95 | CONCLUIDO | 1.7077 | 58.56 | 51.55 | 25.35 | 0.37 | 122 | 190.25 | 53.44 | 4 | 120 | 37.82 | 23698.48 | 671.91 | 2119.98 | 200.65 | 82.47 | 56415.57 | 0.41 | 0.85 | 6.84 | 3.49 | 0.5 | 10
4 | 95 | CONCLUIDO | 1.7622 | 56.75 | 50.74 | 32.05 | 0.46 | 95 | 191.78 | 53.44 | 5 | 93 | 38.35 | 23887.36 | 653.01 | 2120 | 174.44 | 82.47 | 43442.51 | 0.47 | 0.87 | 6.8 | 2.68 | 0.5 | 10
5 | 95 | CONCLUIDO | 1.7981 | 55.61 | 50.24 | 38.65 | 0.55 | 78 | 193.32 | 53.44 | 6 | 76 | 38.89 | 24076.95 | 638.6 | 2119.94 | 158.23 | 82.47 | 35422.11 | 0.52 | 0.88 | 6.77 | 2.18 | 0.5 | 10
6 | 95 | CONCLUIDO | 1.8255 | 54.78 | 49.89 | 46.05 | 0.64 | 65 | 194.86 | 53.44 | 7 | 63 | 39.43 | 24267.28 | 625.78 | 2119.89 | 146.67 | 82.47 | 29710.96 | 0.56 | 0.88 | 6.75 | 1.83 | 0.5 | 10
7 | 95 | CONCLUIDO | 1.846 | 54.17 | 49.62 | 53.16 | 0.72 | 56 | 196.41 | 53.44 | 8 | 54 | 39.98 | 24458.36 | 613.56 | 2119.88 | 137.79 | 82.47 | 25312.77 | 0.6 | 0.89 | 6.74 | 1.56 | 0.5 | 10
8 | 95 | CONCLUIDO | 1.8609 | 53.74 | 49.44 | 60.54 | 0.81 | 49 | 197.97 | 53.44 | 9 | 47 | 40.53 | 24650.18 | 602.29 | 2119.91 | 132.04 | 82.47 | 22472.67 | 0.62 | 0.89 | 6.73 | 1.39 | 0.5 | 10
9 | 95 | CONCLUIDO | 1.8732 | 53.38 | 49.28 | 67.2 | 0.89 | 44 | 199.53 | 53.44 | 10 | 42 | 41.1 | 24842.77 | 591.49 | 2119.92 | 127.18 | 82.47 | 20069.2 | 0.65 | 0.89 | 6.7 | 1.22 | 0.5 | 10
10 | 95 | CONCLUIDO | 1.8846 | 53.06 | 49.14 | 75.6 | 0.97 | 39 | 201.1 | 53.44 | 11 | 37 | 41.66 | 25036.12 | 581.02 | 2119.94 | 122.24 | 82.47 | 17625.65 | 0.67 | 0.9 | 6.71 | 1.08 | 0.5 | 10
11 | 95 | CONCLUIDO | 1.8939 | 52.8 | 49.03 | 84.05 | 1.05 | 35 | 202.67 | 53.44 | 12 | 33 | 42.24 | 25230.25 | 569.6 | 2119.9 | 118.54 | 82.47 | 15794.65 | 0.7 | 0.9 | 6.7 | 0.97 | 0.5 | 10
12 | 95 | CONCLUIDO | 1.9011 | 52.6 | 48.94 | 91.77 | 1.13 | 32 | 204.25 | 53.44 | 13 | 30 | 42.82 | 25425.3 | 558.55 | 2119.89 | 115.97 | 82.47 | 14524.71 | 0.71 | 0.9 | 6.69 | 0.89 | 0.5 | 10
13 | 95 | CONCLUIDO | 1.9083 | 52.4 | 48.85 | 101.08 | 1.21 | 29 | 205.84 | 53.44 | 14 | 27 | 43.4 | 25621.03 | 547.05 | 2119.97 | 112.98 | 82.47 | 13043.99 | 0.73 | 0.9 | 6.69 | 0.8 | 0.5 | 10
14 | 95 | CONCLUIDO | 1.9127 | 52.28 | 48.81 | 108.46 | 1.28 | 27 | 207.43 | 53.44 | 15 | 23 | 44 | 25817.56 | 537.19 | 2119.91 | 111.77 | 82.47 | 12447.68 | 0.74 | 0.9 | 6.68 | 0.75 | 0.5 | 10
15 | 95 | CONCLUIDO | 1.9171 | 52.16 | 48.76 | 117.03 | 1.36 | 25 | 209.03 | 53.44 | 16 | 16 | 44.6 | 26014.91 | 525.03 | 2119.87 | 109.73 | 82.47 | 11441.63 | 0.75 | 0.9 | 6.7 | 0.71 | 0.5 | 10
16 | 95 | CONCLUIDO | 1.9196 | 52.09 | 48.73 | 121.83 | 1.43 | 24 | 210.64 | 53.44 | 17 | 5 | 45.21 | 26213.09 | 522.4 | 2119.93 | 108.34 | 82.47 | 10747.03 | 0.76 | 0.9 | 6.7 | 0.67 | 0.5 | 10
17 | 95 | CONCLUIDO | 1.9192 | 52.1 | 48.74 | 121.86 | 1.51 | 24 | 212.25 | 53.44 | 18 | 2 | 45.82 | 26412.11 | 524.04 | 2119.91 | 108.69 | 82.47 | 10924.13 | 0.76 | 0.9 | 6.7 | 0.69 | 0.5 | 10
18 | 95 | CONCLUIDO | 1.9187 | 52.12 | 48.76 | 121.89 | 1.58 | 24 | 213.87 | 53.44 | 19 | 0 | 46.44 | 26611.98 | 526.52 | 2119.96 | 108.81 | 82.47 | 10983.94 | 0.76 | 0.9 | 6.71 | 0.7 | 0.5 | 10
0 | 55 | CONCLUIDO | 1.367 | 73.15 | 60.75 | 8.44 | 0.15 | 432 | 116.05 | 43.4 | 1 | 430 | 16.65 | 14546.17 | 598.25 | 2120.42 | 501.26 | 82.47 | 205168.72 | 0.16 | 0.73 | 7.34 | 12.68 | 0.5 | 10
1 | 55 | CONCLUIDO | 1.6702 | 59.87 | 53.37 | 17.31 | 0.3 | 185 | 117.34 | 43.4 | 2 | 183 | 16.94 | 14705.49 | 510.85 | 2120.02 | 259.75 | 82.47 | 85649.36 | 0.32 | 0.83 | 6.95 | 5.31 | 0.5 | 10
2 | 55 | CONCLUIDO | 1.7806 | 56.16 | 51.33 | 26.78 | 0.45 | 115 | 118.63 | 43.4 | 3 | 113 | 17.23 | 14865.24 | 476.74 | 2119.99 | 193.74 | 82.47 | 52994.75 | 0.43 | 0.86 | 6.82 | 3.27 | 0.5 | 10
3 | 55 | CONCLUIDO | 1.8367 | 54.44 | 50.4 | 36.88 | 0.59 | 82 | 119.93 | 43.4 | 4 | 80 | 17.53 | 15025.44 | 452.49 | 2120.07 | 163.34 | 82.47 | 37960.9 | 0.5 | 0.87 | 6.78 | 2.34 | 0.5 | 10
4 | 55 | CONCLUIDO | 1.8716 | 53.43 | 49.84 | 47.47 | 0.73 | 63 | 121.23 | 43.4 | 5 | 61 | 17.83 | 15186.08 | 430.18 | 2120 | 145.22 | 82.47 | 28994.84 | 0.57 | 0.88 | 6.74 | 1.78 | 0.5 | 10
5 | 55 | CONCLUIDO | 1.8961 | 52.74 | 49.46 | 59.35 | 0.86 | 50 | 122.54 | 43.4 | 6 | 48 | 18.14 | 15347.16 | 408.56 | 2119.95 | 132.99 | 82.47 | 22946.28 | 0.62 | 0.89 | 6.72 | 1.4 | 0.5 | 10
6 | 55 | CONCLUIDO | 1.9106 | 52.34 | 49.25 | 70.36 | 1 | 42 | 123.85 | 43.4 | 7 | 20 | 18.45 | 15508.69 | 391.7 | 2119.92 | 125.24 | 82.47 | 19110.28 | 0.66 | 0.89 | 6.73 | 1.19 | 0.5 | 10
7 | 55 | CONCLUIDO | 1.9133 | 52.26 | 49.23 | 73.84 | 1.13 | 40 | 125.16 | 43.4 | 8 | 4 | 18.76 | 15670.68 | 387.8 | 2119.99 | 123.9 | 82.47 | 18450.62 | 0.67 | 0.89 | 6.75 | 1.17 | 0.5 | 10
8 | 55 | CONCLUIDO | 1.9127 | 52.28 | 49.24 | 73.86 | 1.26 | 40 | 126.48 | 43.4 | 9 | 0 | 19.08 | 15833.12 | 391.84 | 2120.03 | 124.18 | 82.47 | 18587.19 | 0.66 | 0.89 | 6.75 | 1.19 | 0.5 | 10

## gráficos
Selecione o eixo X:
Selecione o eixo Y:
Selecione o eixo Z:
Eixo X | Eixo Y | Eixo Z

## hidden (hidden)
Unnamed: 0
Volume de calda [L]
STATUS
Capacidade operacional [ha/h]
Tempo de missao [h]
Tempo util [h]
Tempo por voo [min]
Autonomia Projetada [h]
N° Voos
MTOW [kg]
Massa Estrutura [kg]
Combustível [kg]
Abastecimentos
Massa gerador
Potência gerador [W]
Combustível consumido [L]
Calda cons [L]
Distância percorrida [km]
Distância Pulverizando [km]
RTL ACUMULADO[m]
EOC [km/km]
EOC [h/h]
Tempo de manobra [h]
Tempo rtl_rtw [h]
V pulv [m/s]
V desloc [m/s]