## RESULTADOS_18
Unnamed: 0 | Volume de calda [L] | STATUS | Capacidade operacional [ha/h] | Tempo de missao [h] | Tempo util [h] | Tempo por voo [min] | Autonomia Projetada [h] | N° Voos | MTOW [kg] | Massa Estrutura [kg] | Combustível [kg] | Abastecimentos | Massa gerador | Potência gerador [W] | Combustível consumido [L] | Calda cons [L] | Distância percorrida [km] | Distância Pulverizando [km] | RTL ACUMULADO[m] | EOC [km/km] | EOC [h/h] | Tempo de manobra [h] | Tempo rtl_rtw [h] | V pulv [m/s] | V desloc [m/s] | Preço Total por ha Simples [R$/ha] | Preço Total por ha Presumido [R$/ha] | Preço Total por ha Real [R$/ha] | Preço Total Simples [R$] | Preço Total Presumido [R$] | Prod CAPEX [ha/h/R$] | Dias Trabalhados | Preço Total Real [R$]
0 | 100 | CONCLUIDO | 1.7144 | 58.33 | 40.1 | 5.96 | 0.09 | 404 | 194.77 | 54.38 | 1 | 402 | 39.4 | 24256.19 | 556.8 | 1310.69 | 449.06 | 50.02 | 195245.61 | 0.11 | 0.62 | 2.9 | 12.05 | 0.5 | 10 | 1057.4913 | 1446.9062 | 1308.8155 | 1057491.2709 | 1446906.2101 | 9.0038e-07 | 0.6076 | 1308815.5121
1 | 100 | CONCLUIDO | 2.4037 | 41.6 | 32.75 | 12.05 | 0.18 | 163 | 196.32 | 54.38 | 2 | 161 | 39.95 | 24447.22 | 449.2 | 1310.52 | 208.09 | 50.02 | 75965.72 | 0.24 | 0.76 | 2.51 | 4.7 | 0.5 | 10 | 611.3339 | 836.454 | 756.624 | 611333.8571 | 836453.9534 | 1.2624e-06 | 0.43333 | 756623.9621
2 | 100 | CONCLUIDO | 2.6684 | 37.48 | 30.99 | 18.23 | 0.27 | 102 | 197.88 | 54.38 | 3 | 100 | 40.5 | 24639 | 420.33 | 1310.55 | 150.63 | 50.02 | 47539.99 | 0.33 | 0.81 | 2.42 | 2.94 | 0.5 | 10 | 517.1131 | 707.537 | 640.0106 | 517113.1153 | 707536.9778 | 1.4014e-06 | 0.39042 | 640010.6417
3 | 100 | CONCLUIDO | 2.8131 | 35.55 | 30.15 | 24.45 | 0.36 | 74 | 199.44 | 54.38 | 4 | 72 | 41.06 | 24831.54 | 404.14 | 1310.48 | 123.72 | 50.02 | 34227.91 | 0.4 | 0.83 | 2.36 | 2.11 | 0.5 | 10 | 473.25 | 647.5215 | 585.723 | 473249.9876 | 647521.5114 | 1.4774e-06 | 0.37031 | 585722.9672
4 | 100 | CONCLUIDO | 2.9021 | 34.46 | 29.69 | 30.71 | 0.44 | 58 | 201.01 | 54.38 | 5 | 56 | 41.63 | 25024.84 | 393.34 | 1310.57 | 108.41 | 50.02 | 26651.07 | 0.46 | 0.84 | 2.34 | 1.64 | 0.5 | 10 | 447.9662 | 612.9271 | 554.4302 | 447966.1777 | 612927.0872 | 1.5241e-06 | 0.35896 | 554430.1862
5 | 100 | CONCLUIDO | 2.9678 | 33.69 | 29.35 | 37.47 | 0.53 | 47 | 202.58 | 54.38 | 6 | 45 | 42.2 | 25218.93 | 383.25 | 1310.49 | 97.48 | 50.02 | 21242.73 | 0.51 | 0.85 | 2.32 | 1.3 | 0.5 | 10 | 428.547 | 586.357 | 530.3959 | 428547.0295 | 586356.9519 | 1.5586e-06 | 0.35094 | 530395.8674
6 | 100 | CONCLUIDO | 3.0081 | 33.24 | 29.17 | 43.76 | 0.61 | 40 | 204.16 | 54.38 | 7 | 38 | 42.78 | 25413.94 | 375.77 | 1310.49 | 91.46 | 50.02 | 18266.25 | 0.55 | 0.86 | 2.31 | 1.12 | 0.5 | 10 | 416.1264 | 569.3625 | 515.0234 | 416126.4253 | 569362.5333 | 1.5798e-06 | 0.34625 | 515023.3722
7 | 100 | CONCLUIDO | 3.0465 | 32.83 | 28.99 | 51.15 | 0.69 | 34 | 205.75 | 54.38 | 8 | 32 | 43.37 | 25609.61 | 368.69 | 1310.49 | 85.7 | 50.02 | 15416 | 0.58 | 0.86 | 2.29 | 0.94 | 0.5 | 10 | 404.603 | 553.5957 | 500.7613 | 404602.9892 | 553595.6597 | 1.6e-06 | 0.34198 | 500761.2669
8 | 100 | CONCLUIDO | 3.0702 | 32.57 | 28.89 | 57.78 | 0.77 | 30 | 207.34 | 54.38 | 9 | 28 | 43.96 | 25806.1 | 361.54 | 1310.5 | 82.53 | 50.02 | 13852.26 | 0.61 | 0.87 | 2.29 | 0.84 | 0.5 | 10 | 395.4855 | 541.1208 | 489.477 | 395485.5495 | 541120.7764 | 1.6124e-06 | 0.33927 | 489476.969
9 | 100 | CONCLUIDO | 3.0892 | 32.37 | 28.8 | 64.01 | 0.85 | 27 | 208.94 | 54.38 | 10 | 25 | 44.56 | 26003.41 | 355.7 | 1310.48 | 79.81 | 50.02 | 12506.27 | 0.63 | 0.87 | 2.28 | 0.76 | 0.5 | 10 | 388.1564 | 531.0927 | 480.4059 | 388156.3756 | 531092.6774 | 1.6224e-06 | 0.33719 | 480405.9376
10 | 100 | CONCLUIDO | 3.1098 | 32.16 | 28.71 | 71.77 | 0.93 | 24 | 210.55 | 54.38 | 11 | 22 | 45.17 | 26201.54 | 349.35 | 1310.58 | 76.61 | 50.02 | 10920.14 | 0.65 | 0.87 | 2.28 | 0.66 | 0.5 | 10 | 380.3251 | 520.3776 | 470.7135 | 380325.1386 | 520377.6334 | 1.6332e-06 | 0.335 | 470713.5224
11 | 100 | CONCLUIDO | 3.1232 | 32.02 | 28.65 | 78.13 | 1 | 22 | 212.16 | 54.38 | 12 | 20 | 45.78 | 26400.51 | 342.68 | 1310.51 | 74.73 | 50.02 | 9991.4 | 0.67 | 0.87 | 2.27 | 0.6 | 0.5 | 10 | 373.3144 | 510.7853 | 462.0366 | 373314.4247 | 510785.2653 | 1.6403e-06 | 0.33354 | 462036.6365
12 | 100 | CONCLUIDO | 3.1371 | 31.88 | 28.58 | 85.75 | 1.08 | 20 | 213.78 | 54.38 | 13 | 18 | 46.4 | 26600.32 | 335.93 | 1310.52 | 72.55 | 50.02 | 8911.29 | 0.69 | 0.87 | 2.27 | 0.54 | 0.5 | 10 | 366.2073 | 501.061 | 453.2405 | 366207.3281 | 501061.0223 | 1.6476e-06 | 0.33208 | 453240.4616
13 | 100 | CONCLUIDO | 3.1488 | 31.76 | 28.54 | 95.14 | 1.15 | 18 | 215.41 | 54.38 | 14 | 16 | 47.03 | 26801 | 329.42 | 1310.49 | 71.06 | 50.02 | 8178.23 | 0.7 | 0.88 | 2.27 | 0.49 | 0.5 | 10 | 359.7064 | 492.1661 | 445.1945 | 359706.3512 | 492166.0988 | 1.6537e-06 | 0.33083 | 445194.4571
14 | 100 | CONCLUIDO | 3.1553 | 31.69 | 28.52 | 100.64 | 1.23 | 17 | 217.04 | 54.38 | 15 | 15 | 47.66 | 27002.55 | 320.57 | 1310.49 | 70.34 | 50.02 | 7823.51 | 0.71 | 0.88 | 2.27 | 0.47 | 0.5 | 10 | 352.112 | 481.7751 | 435.7952 | 352111.9655 | 481775.1252 | 1.6571e-06 | 0.3301 | 435795.1835
15 | 100 | CONCLUIDO | 3.1621 | 31.62 | 28.49 | 106.82 | 1.3 | 16 | 218.68 | 54.38 | 16 | 8 | 48.31 | 27204.98 | 316.12 | 1310.48 | 69.08 | 50.02 | 7199.32 | 0.72 | 0.88 | 2.28 | 0.44 | 0.5 | 10 | 347.8456 | 475.9376 | 430.5148 | 347845.5516 | 475937.6296 | 1.6607e-06 | 0.32937 | 430514.8102
16 | 100 | CONCLUIDO | 3.1692 | 31.55 | 28.45 | 113.81 | 1.37 | 15 | 220.33 | 54.38 | 17 | 6 | 48.95 | 27408.3 | 313.26 | 1310.48 | 68.13 | 50.02 | 6724.7 | 0.73 | 0.88 | 2.27 | 0.41 | 0.5 | 10 | 344.7424 | 471.6917 | 426.6741 | 344742.3821 | 471691.7361 | 1.6644e-06 | 0.32865 | 426674.1388
17 | 100 | CONCLUIDO | 3.1688 | 31.56 | 28.46 | 113.83 | 1.44 | 15 | 221.99 | 54.38 | 18 | 3 | 49.61 | 27612.53 | 311.93 | 1310.48 | 68.21 | 50.02 | 6766.09 | 0.73 | 0.88 | 2.27 | 0.41 | 0.5 | 10 | 343.807 | 470.4119 | 425.5164 | 343806.9602 | 470411.8507 | 1.6642e-06 | 0.32875 | 425516.4039
18 | 100 | CONCLUIDO | 3.1677 | 31.57 | 28.47 | 113.87 | 1.51 | 15 | 223.65 | 54.38 | 19 | 0 | 50.27 | 27817.81 | 313.98 | 1310.48 | 68.32 | 50.02 | 6824.52 | 0.73 | 0.88 | 2.28 | 0.42 | 0.5 | 10 | 345.5272 | 472.7656 | 427.6455 | 345527.2389 | 472765.6118 | 1.6636e-06 | 0.32885 | 427645.5254

## RESULTADOS_6
Unnamed: 0 | Volume de calda [L] | STATUS | Capacidade operacional [ha/h] | Tempo de missao [h] | Tempo util [h] | Tempo por voo [min] | Autonomia Projetada [h] | N° Voos | MTOW [kg] | Massa Estrutura [kg] | Combustível [kg] | Abastecimentos | Massa gerador | Potência gerador [W] | Combustível consumido [L] | Calda cons [L] | Distância percorrida [km] | Distância Pulverizando [km] | RTL ACUMULADO[m] | EOC [km/km] | EOC [h/h] | Tempo de manobra [h] | Tempo rtl_rtw [h] | V pulv [m/s] | V desloc [m/s] | Preço Total por ha Simples [R$/ha] | Preço Total por ha Presumido [R$/ha] | Preço Total por ha Real [R$/ha] | Preço Total Simples [R$] | Preço Total Presumido [R$] | Prod CAPEX [ha/h/R$] | Dias Trabalhados | Preço Total Real [R$]
0 | 40 | CONCLUIDO | 2.5262 | 39.59 | 33.87 | 10.16 | 0.2 | 200 | 89.87 | 37.55 | 1 | 198 | 11.32 | 11317.98 | 275.89 | 1310.69 | 244.81 | 50.02 | 94141.83 | 0.2 | 0.74 | 2.57 | 5.82 | 0.5 | 10 | 373.2075 | 510.6389 | 461.9043 | 373207.478 | 510638.9362 | 1.5071e-06 | 0.4124 | 461904.2728
1 | 40 | CONCLUIDO | 2.9352 | 34.07 | 30.5 | 21.28 | 0.39 | 86 | 91.1 | 37.55 | 2 | 84 | 11.54 | 11468.97 | 235.45 | 1310.51 | 135.06 | 50.02 | 39835.45 | 0.37 | 0.82 | 2.39 | 2.46 | 0.5 | 10 | 278.9999 | 381.74 | 345.3072 | 278999.8921 | 381739.961 | 1.7511e-06 | 0.3549 | 345307.2349
2 | 40 | CONCLUIDO | 3.0755 | 32.51 | 29.57 | 33.48 | 0.57 | 53 | 92.32 | 37.55 | 3 | 51 | 11.77 | 11620.34 | 214.23 | 1310.49 | 104.78 | 50.02 | 24862.95 | 0.48 | 0.85 | 2.33 | 1.53 | 0.5 | 10 | 247.2599 | 338.3119 | 306.0239 | 247259.903 | 338311.9077 | 1.8348e-06 | 0.33865 | 306023.894
3 | 40 | CONCLUIDO | 3.1494 | 31.75 | 29.11 | 47.21 | 0.75 | 37 | 93.55 | 37.55 | 4 | 23 | 12 | 11772.07 | 197.2 | 1310.51 | 89.12 | 50.02 | 17114.26 | 0.56 | 0.86 | 2.32 | 1.07 | 0.5 | 10 | 227.2592 | 310.946 | 281.2698 | 227259.1775 | 310946.0326 | 1.8789e-06 | 0.33073 | 281269.7797
4 | 40 | CONCLUIDO | 3.161 | 31.64 | 29.05 | 51.27 | 0.93 | 34 | 94.79 | 37.55 | 5 | 1 | 12.23 | 11924.18 | 194.51 | 1310.51 | 86.76 | 50.02 | 15945.19 | 0.58 | 0.86 | 2.33 | 1.01 | 0.5 | 10 | 224.2225 | 306.7912 | 277.5114 | 224222.53 | 306791.1575 | 1.8858e-06 | 0.32958 | 277511.44
5 | 40 | CONCLUIDO | 3.1607 | 31.64 | 29.06 | 51.28 | 1.1 | 34 | 96.02 | 37.55 | 6 | 0 | 12.47 | 12076.67 | 196.83 | 1310.51 | 86.72 | 50.02 | 15927.97 | 0.58 | 0.86 | 2.34 | 1.01 | 0.5 | 10 | 226.044 | 309.2834 | 279.7658 | 226043.9975 | 309283.3698 | 1.8856e-06 | 0.32958 | 279765.799

## RESULTADOS_4
Unnamed: 0 | Volume de calda [L] | STATUS | Capacidade operacional [ha/h] | Tempo de missao [h] | Tempo util [h] | Tempo por voo [min] | Autonomia Projetada [h] | N° Voos | MTOW [kg] | Massa Estrutura [kg] | Combustível [kg] | Abastecimentos | Massa gerador | Potência gerador [W] | Combustível consumido [L] | Calda cons [L] | Distância percorrida [km] | Distância Pulverizando [km] | RTL ACUMULADO[m] | EOC [km/km] | EOC [h/h] | Tempo de manobra [h] | Tempo rtl_rtw [h] | V pulv [m/s] | V desloc [m/s] | Preço Total por ha Simples [R$/ha] | Preço Total por ha Presumido [R$/ha] | Preço Total por ha Real [R$/ha] | Preço Total Simples [R$] | Preço Total Presumido [R$] | Prod CAPEX [ha/h/R$] | Dias Trabalhados | Preço Total Real [R$]
0 | 30 | CONCLUIDO | 2.6941 | 37.12 | 32.75 | 12.13 | 0.24 | 162 | 71.52 | 32.27 | 1 | 160 | 8.25 | 9054.6 | 223.44 | 1310.71 | 208.44 | 50.02 | 76149.07 | 0.24 | 0.76 | 2.51 | 4.7 | 0.5 | 10 | 289.063 | 395.5088 | 357.762 | 289063.0031 | 395508.7534 | 1.6626e-06 | 0.38667 | 357761.953
1 | 30 | CONCLUIDO | 3.0376 | 32.92 | 30 | 26.09 | 0.48 | 69 | 72.7 | 32.27 | 2 | 67 | 8.43 | 9200.25 | 187.82 | 1310.5 | 118.72 | 50.02 | 31751.05 | 0.42 | 0.83 | 2.35 | 1.96 | 0.5 | 10 | 221.8027 | 303.4802 | 274.5165 | 221802.7039 | 303480.2447 | 1.8746e-06 | 0.34292 | 274516.5161
2 | 30 | CONCLUIDO | 3.1314 | 31.93 | 29.37 | 38.31 | 0.71 | 46 | 73.88 | 32.27 | 3 | 12 | 8.61 | 9346.23 | 170.19 | 1310.5 | 97.23 | 50.02 | 21122.12 | 0.51 | 0.85 | 2.35 | 1.33 | 0.5 | 10 | 200.1692 | 273.8803 | 247.7416 | 200169.2002 | 273880.3306 | 1.9325e-06 | 0.3326 | 247741.5762
3 | 30 | CONCLUIDO | 3.1335 | 31.91 | 29.37 | 39.16 | 0.93 | 45 | 75.07 | 32.27 | 4 | 0 | 8.8 | 9492.55 | 171.46 | 1310.48 | 96.56 | 50.02 | 20790.09 | 0.52 | 0.85 | 2.37 | 1.32 | 0.5 | 10 | 201.0165 | 275.0396 | 248.7902 | 201016.4544 | 275039.5812 | 1.9338e-06 | 0.3324 | 248790.1896

## RESULTADOS_1
Unnamed: 0 | Volume de calda [L] | STATUS | Capacidade operacional [ha/h] | Tempo de missao [h] | Tempo util [h] | Tempo por voo [min] | Autonomia Projetada [h] | N° Voos | MTOW [kg] | Massa Estrutura [kg] | Combustível [kg] | Abastecimentos | Massa gerador | Potência gerador [W] | Combustível consumido [L] | Calda cons [L] | Distância percorrida [km] | Distância Pulverizando [km] | RTL ACUMULADO[m] | EOC [km/km] | EOC [h/h] | Tempo de manobra [h] | Tempo rtl_rtw [h] | V pulv [m/s] | V desloc [m/s] | Preço Total por ha Simples [R$/ha] | Preço Total por ha Presumido [R$/ha] | Preço Total por ha Real [R$/ha] | Preço Total Simples [R$] | Preço Total Presumido [R$] | Prod CAPEX [ha/h/R$] | Dias Trabalhados | Preço Total Real [R$]
0 | 15 | CONCLUIDO | 2.9761 | 33.6 | 30.84 | 19.27 | 0.43 | 96 | 39.78 | 19.54 | 1 | 46 | 4.24 | 5140 | 122.43 | 1310.5 | 143.68 | 50.02 | 44097.06 | 0.35 | 0.81 | 2.46 | 2.79 | 0.5 | 10 | 157.2848 | 215.204 | 194.6652 | 157284.7851 | 215203.9818 | 1.9713e-06 | 0.35 | 194665.2158
1 | 15 | CONCLUIDO | 2.9955 | 33.38 | 30.7 | 20.69 | 0.84 | 89 | 40.89 | 19.54 | 2 | 0 | 4.35 | 5277.26 | 122.73 | 1310.57 | 137.61 | 50.02 | 41098.91 | 0.36 | 0.81 | 2.5 | 2.65 | 0.5 | 10 | 156.2693 | 213.8145 | 193.4084 | 156269.2822 | 213814.526 | 1.9841e-06 | 0.34771 | 193408.3678

## RESULTADOS_12
Unnamed: 0 | Volume de calda [L] | STATUS | Capacidade operacional [ha/h] | Tempo de missao [h] | Tempo util [h] | Tempo por voo [min] | Autonomia Projetada [h] | N° Voos | MTOW [kg] | Massa Estrutura [kg] | Combustível [kg] | Abastecimentos | Massa gerador | Potência gerador [W] | Combustível consumido [L] | Calda cons [L] | Distância percorrida [km] | Distância Pulverizando [km] | RTL ACUMULADO[m] | EOC [km/km] | EOC [h/h] | Tempo de manobra [h] | Tempo rtl_rtw [h] | V pulv [m/s] | V desloc [m/s] | Preço Total por ha Simples [R$/ha] | Preço Total por ha Presumido [R$/ha] | Preço Total por ha Real [R$/ha] | Preço Total Simples [R$] | Preço Total Presumido [R$] | Prod CAPEX [ha/h/R$] | Dias Trabalhados | Preço Total Real [R$]
0 | 70 | CONCLUIDO | 2.0906 | 47.83 | 36.91 | 7.36 | 0.12 | 301 | 141.81 | 47.83 | 1 | 299 | 22.98 | 17723.39 | 415.2 | 1310.7 | 344.47 | 50.02 | 143465.44 | 0.15 | 0.68 | 2.72 | 8.86 | 0.5 | 10 | 658.9112 | 901.5514 | 815.5086 | 658911.2431 | 901551.432 | 1.158e-06 | 0.49823 | 815508.6287
1 | 70 | CONCLUIDO | 2.659 | 37.61 | 31.71 | 14.98 | 0.25 | 127 | 143.17 | 47.83 | 2 | 125 | 23.34 | 17891.86 | 349.21 | 1310.53 | 174.17 | 50.02 | 59188.5 | 0.29 | 0.79 | 2.46 | 3.66 | 0.5 | 10 | 438.9412 | 600.5787 | 543.2603 | 438941.1954 | 600578.7082 | 1.4729e-06 | 0.39177 | 543260.3192
2 | 70 | CONCLUIDO | 2.8735 | 34.8 | 30.29 | 23.01 | 0.37 | 79 | 144.54 | 47.83 | 3 | 77 | 23.71 | 18060.85 | 326.12 | 1310.56 | 128.23 | 50.02 | 36456.75 | 0.39 | 0.83 | 2.37 | 2.24 | 0.5 | 10 | 381.9491 | 522.5996 | 472.7235 | 381949.1245 | 522599.6425 | 1.5917e-06 | 0.3625 | 472723.4661
3 | 70 | CONCLUIDO | 2.9803 | 33.55 | 29.68 | 31.24 | 0.49 | 57 | 145.92 | 47.83 | 4 | 55 | 24.09 | 18230.35 | 311.83 | 1310.52 | 107.95 | 50.02 | 26425.61 | 0.46 | 0.84 | 2.34 | 1.63 | 0.5 | 10 | 354.6885 | 485.3004 | 438.984 | 354688.452 | 485300.3877 | 1.6509e-06 | 0.34948 | 438983.9998
4 | 70 | CONCLUIDO | 3.0512 | 32.77 | 29.27 | 39.92 | 0.6 | 44 | 147.3 | 47.83 | 5 | 42 | 24.47 | 18400.38 | 300.08 | 1310.5 | 94.88 | 50.02 | 19956.41 | 0.53 | 0.85 | 2.32 | 1.23 | 0.5 | 10 | 335.8346 | 459.5037 | 415.6493 | 335834.5876 | 459503.6987 | 1.6902e-06 | 0.34135 | 415649.3106
5 | 70 | CONCLUIDO | 3.0938 | 32.32 | 29.05 | 48.42 | 0.71 | 36 | 148.68 | 47.83 | 6 | 34 | 24.85 | 18570.94 | 290.32 | 1310.52 | 88.07 | 50.02 | 16589.82 | 0.57 | 0.86 | 2.3 | 1.01 | 0.5 | 10 | 322.8958 | 441.8003 | 399.6355 | 322895.783 | 441800.2554 | 1.7138e-06 | 0.33667 | 399635.4591
6 | 70 | CONCLUIDO | 3.1259 | 31.99 | 28.9 | 57.79 | 0.83 | 30 | 150.07 | 47.83 | 7 | 28 | 25.24 | 18742.03 | 278.83 | 1310.48 | 82.69 | 50.02 | 13931.77 | 0.6 | 0.86 | 2.29 | 0.85 | 0.5 | 10 | 310.2294 | 424.4695 | 383.9588 | 310229.3839 | 424469.5295 | 1.7315e-06 | 0.33323 | 383958.7533
7 | 70 | CONCLUIDO | 3.1561 | 31.68 | 28.73 | 68.96 | 0.94 | 25 | 151.46 | 47.83 | 8 | 23 | 25.63 | 18913.66 | 267.99 | 1310.52 | 77.57 | 50.02 | 11396.38 | 0.64 | 0.87 | 2.28 | 0.69 | 0.5 | 10 | 298.4337 | 408.3302 | 369.3598 | 298433.7438 | 408330.2143 | 1.7483e-06 | 0.33 | 369359.7517
8 | 70 | CONCLUIDO | 3.174 | 31.51 | 28.64 | 78.11 | 1.04 | 22 | 152.85 | 47.83 | 9 | 14 | 26.03 | 19085.83 | 258.87 | 1310.53 | 74.45 | 50.02 | 9853.11 | 0.67 | 0.87 | 2.28 | 0.59 | 0.5 | 10 | 289.5287 | 396.1459 | 358.3383 | 289528.6529 | 396145.8761 | 1.7582e-06 | 0.32823 | 358338.2696
9 | 70 | CONCLUIDO | 3.1761 | 31.49 | 28.65 | 81.86 | 1.15 | 21 | 154.25 | 47.83 | 10 | 6 | 26.43 | 19258.55 | 253.56 | 1310.5 | 74.14 | 50.02 | 9704.3 | 0.67 | 0.87 | 2.29 | 0.6 | 0.5 | 10 | 285.326 | 390.3956 | 353.1368 | 285325.9804 | 390395.594 | 1.7593e-06 | 0.32802 | 353136.7865
10 | 70 | CONCLUIDO | 3.1845 | 31.4 | 28.6 | 85.79 | 1.25 | 20 | 155.66 | 47.83 | 11 | 1 | 26.83 | 19431.82 | 255.17 | 1310.52 | 72.05 | 50.02 | 8664.63 | 0.69 | 0.87 | 2.3 | 0.55 | 0.5 | 10 | 285.6442 | 390.831 | 353.5306 | 285644.1672 | 390830.9513 | 1.764e-06 | 0.32708 | 353530.5939
11 | 70 | CONCLUIDO | 3.1844 | 31.4 | 28.6 | 85.79 | 1.35 | 20 | 157.07 | 47.83 | 12 | 0 | 27.24 | 19605.66 | 257.15 | 1310.48 | 72.23 | 50.02 | 8752.55 | 0.69 | 0.87 | 2.3 | 0.55 | 0.5 | 10 | 287.1569 | 392.9008 | 355.4029 | 287156.9271 | 392900.7761 | 1.7639e-06 | 0.32708 | 355402.8775

## RESULTADOS_16
Unnamed: 0 | Volume de calda [L] | STATUS | Capacidade operacional [ha/h] | Tempo de missao [h] | Tempo util [h] | Tempo por voo [min] | Autonomia Projetada [h] | N° Voos | MTOW [kg] | Massa Estrutura [kg] | Combustível [kg] | Abastecimentos | Massa gerador | Potência gerador [W] | Combustível consumido [L] | Calda cons [L] | Distância percorrida [km] | Distância Pulverizando [km] | RTL ACUMULADO[m] | EOC [km/km] | EOC [h/h] | Tempo de manobra [h] | Tempo rtl_rtw [h] | V pulv [m/s] | V desloc [m/s] | Preço Total por ha Simples [R$/ha] | Preço Total por ha Presumido [R$/ha] | Preço Total por ha Real [R$/ha] | Preço Total Simples [R$] | Preço Total Presumido [R$] | Prod CAPEX [ha/h/R$] | Dias Trabalhados | Preço Total Real [R$]
0 | 90 | CONCLUIDO | 1.8346 | 54.51 | 39 | 6.36 | 0.1 | 368 | 176.73 | 52.44 | 1 | 366 | 33.29 | 22031.19 | 508.08 | 1310.75 | 412.17 | 50.02 | 176983.33 | 0.12 | 0.64 | 2.86 | 10.95 | 0.5 | 10 | 907.0158 | 1241.0191 | 1122.578 | 907015.8367 | 1241019.0825 | 9.7928e-07 | 0.56781 | 1122577.963
1 | 90 | CONCLUIDO | 2.486 | 40.23 | 32.44 | 12.89 | 0.2 | 151 | 178.21 | 52.44 | 2 | 149 | 33.77 | 22213.89 | 416.62 | 1310.67 | 197.55 | 50.02 | 70755.66 | 0.25 | 0.77 | 2.51 | 4.39 | 0.5 | 10 | 551.7658 | 754.9503 | 682.8989 | 551765.7861 | 754950.2907 | 1.327e-06 | 0.41906 | 682898.8946
2 | 90 | CONCLUIDO | 2.7408 | 36.49 | 30.72 | 19.61 | 0.3 | 94 | 179.7 | 52.44 | 3 | 92 | 34.26 | 22397.24 | 388.9 | 1310.56 | 142.22 | 50.02 | 43378.29 | 0.35 | 0.81 | 2.39 | 2.67 | 0.5 | 10 | 469.256 | 642.0567 | 580.7797 | 469255.9527 | 642056.6967 | 1.463e-06 | 0.3801 | 580779.7067
3 | 90 | CONCLUIDO | 2.8726 | 34.81 | 29.97 | 26.45 | 0.39 | 68 | 181.19 | 52.44 | 4 | 66 | 34.75 | 22581.25 | 373.85 | 1310.53 | 118 | 50.02 | 31398 | 0.42 | 0.83 | 2.35 | 1.93 | 0.5 | 10 | 432.2561 | 591.4319 | 534.9865 | 432256.1274 | 591431.9033 | 1.5334e-06 | 0.3626 | 534986.4726
4 | 90 | CONCLUIDO | 2.9556 | 33.83 | 29.53 | 33.43 | 0.49 | 53 | 182.69 | 52.44 | 5 | 51 | 35.25 | 22766.06 | 362.94 | 1310.49 | 103.19 | 50.02 | 24067.83 | 0.48 | 0.85 | 2.33 | 1.48 | 0.5 | 10 | 409.5973 | 560.4291 | 506.9425 | 409597.2871 | 560429.0784 | 1.5777e-06 | 0.3524 | 506942.5137
5 | 90 | CONCLUIDO | 3.0063 | 33.26 | 29.28 | 39.92 | 0.58 | 44 | 184.19 | 52.44 | 6 | 42 | 35.75 | 22951.43 | 353.91 | 1310.51 | 95.27 | 50.02 | 20154.22 | 0.53 | 0.85 | 2.31 | 1.23 | 0.5 | 10 | 394.5373 | 539.8234 | 488.3034 | 394537.3311 | 539823.3821 | 1.6047e-06 | 0.34646 | 488303.3962
6 | 90 | CONCLUIDO | 3.0459 | 32.83 | 29.09 | 47.18 | 0.67 | 37 | 185.7 | 52.44 | 7 | 35 | 36.26 | 23137.49 | 347.16 | 1310.49 | 89.1 | 50.02 | 17103.62 | 0.56 | 0.86 | 2.31 | 1.05 | 0.5 | 10 | 383.383 | 524.5615 | 474.4981 | 383382.9507 | 524561.4668 | 1.6259e-06 | 0.34198 | 474498.0566
7 | 90 | CONCLUIDO | 3.0775 | 32.49 | 28.94 | 54.25 | 0.76 | 32 | 187.22 | 52.44 | 8 | 30 | 36.78 | 23324.24 | 337.32 | 1310.49 | 84.06 | 50.02 | 14608.96 | 0.6 | 0.86 | 2.29 | 0.89 | 0.5 | 10 | 371.1934 | 507.8831 | 459.4115 | 371193.3692 | 507883.1437 | 1.6427e-06 | 0.33844 | 459411.4893
8 | 90 | CONCLUIDO | 3.1026 | 32.23 | 28.82 | 61.75 | 0.85 | 28 | 188.74 | 52.44 | 9 | 26 | 37.3 | 23511.69 | 330.91 | 1310.54 | 80.12 | 50.02 | 12658.98 | 0.62 | 0.87 | 2.29 | 0.77 | 0.5 | 10 | 362.7812 | 496.3733 | 449.0001 | 362781.2231 | 496373.2742 | 1.6561e-06 | 0.33573 | 449000.1056
9 | 90 | CONCLUIDO | 3.1196 | 32.06 | 28.75 | 68.99 | 0.93 | 25 | 190.26 | 52.44 | 10 | 23 | 37.82 | 23699.85 | 323.41 | 1310.49 | 77.76 | 50.02 | 11490.5 | 0.64 | 0.87 | 2.28 | 0.7 | 0.5 | 10 | 354.7517 | 485.3869 | 439.0622 | 354751.6628 | 485386.8756 | 1.6652e-06 | 0.33396 | 439062.2334
10 | 90 | CONCLUIDO | 3.1408 | 31.84 | 28.64 | 78.1 | 1.02 | 22 | 191.79 | 52.44 | 11 | 20 | 38.35 | 23888.73 | 314.41 | 1310.48 | 74.55 | 50.02 | 9903.63 | 0.67 | 0.87 | 2.27 | 0.59 | 0.5 | 10 | 345.052 | 472.1154 | 427.0574 | 345052.0436 | 472115.4286 | 1.6765e-06 | 0.33167 | 427057.3947
11 | 90 | CONCLUIDO | 3.1526 | 31.72 | 28.59 | 85.77 | 1.1 | 20 | 193.33 | 52.44 | 12 | 18 | 38.89 | 24078.33 | 307.9 | 1310.51 | 72.77 | 50.02 | 9024.13 | 0.69 | 0.87 | 2.27 | 0.54 | 0.5 | 10 | 338.5977 | 463.2843 | 419.0691 | 338597.7053 | 463284.3183 | 1.6828e-06 | 0.33042 | 419069.1132
12 | 90 | CONCLUIDO | 3.1652 | 31.59 | 28.53 | 95.11 | 1.18 | 18 | 194.88 | 52.44 | 13 | 16 | 39.43 | 24268.67 | 300.56 | 1310.48 | 70.82 | 50.02 | 8056.06 | 0.71 | 0.88 | 2.27 | 0.49 | 0.5 | 10 | 331.4389 | 453.4893 | 410.2089 | 331438.8715 | 453489.286 | 1.6895e-06 | 0.32906 | 410208.905
13 | 90 | CONCLUIDO | 3.1705 | 31.54 | 28.52 | 100.64 | 1.27 | 17 | 196.42 | 52.44 | 14 | 8 | 39.98 | 24459.75 | 293.99 | 1310.5 | 70.01 | 50.02 | 7656.46 | 0.71 | 0.88 | 2.28 | 0.47 | 0.5 | 10 | 325.8409 | 445.8299 | 403.2806 | 325840.9395 | 445829.9485 | 1.6924e-06 | 0.32854 | 403280.564
14 | 90 | CONCLUIDO | 3.177 | 31.48 | 28.49 | 106.83 | 1.35 | 16 | 197.98 | 52.44 | 15 | 4 | 40.54 | 24651.58 | 292.66 | 1310.48 | 69.24 | 50.02 | 7275.24 | 0.72 | 0.88 | 2.27 | 0.44 | 0.5 | 10 | 324.0613 | 443.395 | 401.078 | 324061.34 | 443395.022 | 1.6958e-06 | 0.32792 | 401078.0234
15 | 90 | CONCLUIDO | 3.176 | 31.49 | 28.5 | 106.86 | 1.42 | 16 | 199.54 | 52.44 | 16 | 0 | 41.1 | 24844.17 | 295.73 | 1310.53 | 69.19 | 50.02 | 7251.27 | 0.72 | 0.88 | 2.28 | 0.45 | 0.5 | 10 | 326.5354 | 446.7802 | 404.1401 | 326535.4305 | 446780.1817 | 1.6953e-06 | 0.32802 | 404140.1082

## RESULTADOS_0
Unnamed: 0 | Volume de calda [L] | STATUS | Capacidade operacional [ha/h] | Tempo de missao [h] | Tempo util [h] | Tempo por voo [min] | Autonomia Projetada [h] | N° Voos | MTOW [kg] | Massa Estrutura [kg] | Combustível [kg] | Abastecimentos | Massa gerador | Potência gerador [W] | Combustível consumido [L] | Calda cons [L] | Distância percorrida [km] | Distância Pulverizando [km] | RTL ACUMULADO[m] | EOC [km/km] | EOC [h/h] | Tempo de manobra [h] | Tempo rtl_rtw [h] | V pulv [m/s] | V desloc [m/s] | Preço Total por ha Simples [R$/ha] | Preço Total por ha Presumido [R$/ha] | Preço Total por ha Real [R$/ha] | Preço Total Simples [R$] | Preço Total Presumido [R$] | Prod CAPEX [ha/h/R$] | Dias Trabalhados | Preço Total Real [R$]
0 | 10 | CONCLUIDO | 2.8494 | 35.09 | 31.98 | 14.54 | 0.64 | 132 | 26.11 | 12.1 | 1 | 0 | 3.01 | 3454.41 | 92.06 | 1310.67 | 177.76 | 50.02 | 60954.84 | 0.28 | 0.78 | 2.62 | 3.93 | 0.5 | 10 | 131.4876 | 179.9072 | 162.7371 | 131487.6409 | 179907.1912 | 1.9544e-06 | 0.36552 | 162737.1013

## RESULTADOS_7
Unnamed: 0 | Volume de calda [L] | STATUS | Capacidade operacional [ha/h] | Tempo de missao [h] | Tempo util [h] | Tempo por voo [min] | Autonomia Projetada [h] | N° Voos | MTOW [kg] | Massa Estrutura [kg] | Combustível [kg] | Abastecimentos | Massa gerador | Potência gerador [W] | Combustível consumido [L] | Calda cons [L] | Distância percorrida [km] | Distância Pulverizando [km] | RTL ACUMULADO[m] | EOC [km/km] | EOC [h/h] | Tempo de manobra [h] | Tempo rtl_rtw [h] | V pulv [m/s] | V desloc [m/s] | Preço Total por ha Simples [R$/ha] | Preço Total por ha Presumido [R$/ha] | Preço Total por ha Real [R$/ha] | Preço Total Simples [R$] | Preço Total Presumido [R$] | Prod CAPEX [ha/h/R$] | Dias Trabalhados | Preço Total Real [R$]
0 | 45 | CONCLUIDO | 2.4492 | 40.83 | 34.38 | 9.51 | 0.18 | 217 | 98.71 | 39.72 | 1 | 215 | 12.99 | 12407.75 | 300.09 | 1310.66 | 261.69 | 50.02 | 102498.9 | 0.19 | 0.73 | 2.59 | 6.33 | 0.5 | 10 | 415.8753 | 569.019 | 514.7126 | 415875.3146 | 569018.9526 | 1.4398e-06 | 0.42531 | 514712.5824
1 | 45 | CONCLUIDO | 2.8911 | 34.59 | 30.69 | 19.8 | 0.35 | 93 | 99.95 | 39.72 | 2 | 91 | 13.24 | 12561.45 | 256.43 | 1310.61 | 140.9 | 50.02 | 42722.56 | 0.35 | 0.81 | 2.4 | 2.64 | 0.5 | 10 | 305.4162 | 417.8839 | 378.0017 | 305416.2039 | 417883.9242 | 1.6996e-06 | 0.36031 | 378001.669
2 | 45 | CONCLUIDO | 3.0431 | 32.86 | 29.68 | 30.7 | 0.52 | 58 | 101.2 | 39.72 | 3 | 56 | 13.49 | 12715.54 | 236.68 | 1310.54 | 108.5 | 50.02 | 26696.15 | 0.46 | 0.84 | 2.33 | 1.63 | 0.5 | 10 | 271.7842 | 371.8671 | 336.3766 | 271784.1911 | 371867.1206 | 1.789e-06 | 0.34229 | 336376.6445
3 | 45 | CONCLUIDO | 3.1265 | 31.98 | 29.17 | 43.76 | 0.69 | 40 | 102.45 | 39.72 | 4 | 38 | 13.74 | 12870.03 | 217.92 | 1310.5 | 91.73 | 50.02 | 18400.36 | 0.55 | 0.86 | 2.31 | 1.13 | 0.5 | 10 | 248.7081 | 340.2934 | 307.8163 | 248708.1117 | 340293.4106 | 1.838e-06 | 0.33313 | 307816.2851
4 | 45 | CONCLUIDO | 3.1651 | 31.59 | 28.95 | 54.28 | 0.85 | 32 | 103.71 | 39.72 | 5 | 17 | 14 | 13024.91 | 205.66 | 1310.52 | 83.97 | 50.02 | 14562.24 | 0.6 | 0.86 | 2.31 | 0.9 | 0.5 | 10 | 235.7481 | 322.5609 | 291.7761 | 235748.0554 | 322560.8899 | 1.8607e-06 | 0.32906 | 291776.1313
5 | 45 | CONCLUIDO | 3.167 | 31.58 | 28.95 | 56.03 | 1.01 | 31 | 104.97 | 39.72 | 6 | 0 | 14.25 | 13180.19 | 206.54 | 1310.64 | 83.23 | 50.02 | 14198.64 | 0.6 | 0.86 | 2.33 | 0.9 | 0.5 | 10 | 236.2799 | 323.2886 | 292.4344 | 236279.9061 | 323288.5914 | 1.8618e-06 | 0.32896 | 292434.382

## RESULTADOS_10
Unnamed: 0 | Volume de calda [L] | STATUS | Capacidade operacional [ha/h] | Tempo de missao [h] | Tempo util [h] | Tempo por voo [min] | Autonomia Projetada [h] | N° Voos | MTOW [kg] | Massa Estrutura [kg] | Combustível [kg] | Abastecimentos | Massa gerador | Potência gerador [W] | Combustível consumido [L] | Calda cons [L] | Distância percorrida [km] | Distância Pulverizando [km] | RTL ACUMULADO[m] | EOC [km/km] | EOC [h/h] | Tempo de manobra [h] | Tempo rtl_rtw [h] | V pulv [m/s] | V desloc [m/s] | Preço Total por ha Simples [R$/ha] | Preço Total por ha Presumido [R$/ha] | Preço Total por ha Real [R$/ha] | Preço Total Simples [R$] | Preço Total Presumido [R$] | Prod CAPEX [ha/h/R$] | Dias Trabalhados | Preço Total Real [R$]
0 | 60 | CONCLUIDO | 2.2271 | 44.9 | 35.92 | 8.04 | 0.14 | 268 | 124.63 | 45 | 1 | 266 | 18.64 | 15605.44 | 369.81 | 1310.65 | 311.88 | 50.02 | 127339.11 | 0.16 | 0.7 | 2.68 | 7.87 | 0.5 | 10 | 555.2159 | 759.6709 | 687.169 | 555215.9142 | 759670.9082 | 1.2605e-06 | 0.46771 | 687168.983
1 | 60 | CONCLUIDO | 2.7503 | 36.36 | 31.31 | 16.48 | 0.28 | 114 | 125.95 | 45 | 2 | 112 | 18.95 | 15767.7 | 313.88 | 1310.57 | 161.52 | 50.02 | 52928.8 | 0.31 | 0.8 | 2.43 | 3.27 | 0.5 | 10 | 385.0607 | 526.857 | 476.5745 | 385060.6623 | 526856.9858 | 1.5567e-06 | 0.37875 | 476574.4946
2 | 60 | CONCLUIDO | 2.9409 | 34 | 30.06 | 25.4 | 0.42 | 71 | 127.27 | 45 | 3 | 69 | 19.27 | 15930.42 | 292.56 | 1310.62 | 120.4 | 50.02 | 32582.45 | 0.42 | 0.83 | 2.36 | 2.01 | 0.5 | 10 | 338.7057 | 463.4321 | 419.2028 | 338705.7316 | 463432.1246 | 1.6646e-06 | 0.35417 | 419202.8131
3 | 60 | CONCLUIDO | 3.0375 | 32.92 | 29.49 | 34.69 | 0.55 | 51 | 128.59 | 45 | 4 | 49 | 19.59 | 16093.6 | 277.79 | 1310.55 | 101.86 | 50.02 | 23410.45 | 0.49 | 0.85 | 2.33 | 1.44 | 0.5 | 10 | 314.4721 | 430.2746 | 389.2098 | 314472.0753 | 430274.567 | 1.7192e-06 | 0.34292 | 389209.7662
4 | 60 | CONCLUIDO | 3.0993 | 32.27 | 29.14 | 44.83 | 0.68 | 39 | 129.92 | 45 | 5 | 37 | 19.92 | 16257.24 | 264.36 | 1310.49 | 90.55 | 50.02 | 17816.98 | 0.55 | 0.86 | 2.31 | 1.09 | 0.5 | 10 | 296.6986 | 405.9562 | 367.2123 | 296698.6493 | 405956.1813 | 1.7542e-06 | 0.33615 | 367212.2932
5 | 60 | CONCLUIDO | 3.1422 | 31.82 | 28.9 | 55.94 | 0.81 | 31 | 131.25 | 45 | 6 | 29 | 20.25 | 16421.36 | 251.45 | 1310.5 | 82.82 | 50.02 | 13989.74 | 0.6 | 0.86 | 2.29 | 0.85 | 0.5 | 10 | 282.0191 | 385.871 | 349.044 | 282019.0947 | 385870.9672 | 1.7785e-06 | 0.33146 | 349043.9837
6 | 60 | CONCLUIDO | 3.1683 | 31.56 | 28.77 | 66.38 | 0.93 | 26 | 132.58 | 45 | 7 | 19 | 20.59 | 16585.95 | 242.29 | 1310.49 | 78.26 | 50.02 | 11739.17 | 0.64 | 0.87 | 2.29 | 0.72 | 0.5 | 10 | 272.3334 | 372.6186 | 337.0564 | 272333.3902 | 372618.5589 | 1.7933e-06 | 0.32875 | 337056.3666
7 | 60 | CONCLUIDO | 3.1768 | 31.48 | 28.73 | 71.83 | 1.06 | 24 | 133.92 | 45 | 8 | 6 | 20.93 | 16751.02 | 235.97 | 1310.48 | 76.66 | 50.02 | 10944.78 | 0.65 | 0.87 | 2.3 | 0.69 | 0.5 | 10 | 266.6799 | 364.8832 | 330.0592 | 266679.87 | 364883.1632 | 1.7981e-06 | 0.32792 | 330059.2262
8 | 60 | CONCLUIDO | 3.1821 | 31.43 | 28.71 | 74.88 | 1.18 | 23 | 135.27 | 45 | 9 | 0 | 21.27 | 16916.71 | 236.13 | 1310.49 | 75.69 | 50.02 | 10469.4 | 0.66 | 0.87 | 2.3 | 0.66 | 0.5 | 10 | 266.3014 | 364.3653 | 329.5908 | 266301.3804 | 364365.297 | 1.8011e-06 | 0.3274 | 329590.7844

## RESULTADOS_14
Unnamed: 0 | Volume de calda [L] | STATUS | Capacidade operacional [ha/h] | Tempo de missao [h] | Tempo util [h] | Tempo por voo [min] | Autonomia Projetada [h] | N° Voos | MTOW [kg] | Massa Estrutura [kg] | Combustível [kg] | Abastecimentos | Massa gerador | Potência gerador [W] | Combustível consumido [L] | Calda cons [L] | Distância percorrida [km] | Distância Pulverizando [km] | RTL ACUMULADO[m] | EOC [km/km] | EOC [h/h] | Tempo de manobra [h] | Tempo rtl_rtw [h] | V pulv [m/s] | V desloc [m/s] | Preço Total por ha Simples [R$/ha] | Preço Total por ha Presumido [R$/ha] | Preço Total por ha Real [R$/ha] | Preço Total Simples [R$] | Preço Total Presumido [R$] | Prod CAPEX [ha/h/R$] | Dias Trabalhados | Preço Total Real [R$]
0 | 80 | CONCLUIDO | 1.9605 | 51.01 | 37.92 | 6.81 | 0.11 | 334 | 159.12 | 50.28 | 1 | 332 | 27.84 | 19859.16 | 460.85 | 1310.68 | 377.7 | 50.02 | 159915.26 | 0.13 | 0.66 | 2.78 | 9.87 | 0.5 | 10 | 774.6418 | 1059.8991 | 958.7438 | 774641.7843 | 1059899.0641 | 1.0651e-06 | 0.53135 | 958743.785
1 | 80 | CONCLUIDO | 2.5737 | 38.85 | 32.05 | 13.84 | 0.22 | 139 | 160.54 | 50.28 | 2 | 137 | 28.26 | 20034.4 | 382.63 | 1310.57 | 185.36 | 50.02 | 64720.59 | 0.27 | 0.78 | 2.47 | 4 | 0.5 | 10 | 493.0302 | 674.5857 | 610.2041 | 493030.1879 | 674585.6541 | 1.3983e-06 | 0.40469 | 610204.146
2 | 80 | CONCLUIDO | 2.8054 | 35.65 | 30.52 | 21.05 | 0.33 | 87 | 161.97 | 50.28 | 3 | 85 | 28.69 | 20210.21 | 358.15 | 1310.6 | 135.6 | 50.02 | 40101.55 | 0.37 | 0.82 | 2.38 | 2.47 | 0.5 | 10 | 425.6183 | 582.3498 | 526.7712 | 425618.3496 | 582349.8028 | 1.5242e-06 | 0.37135 | 526771.155
3 | 80 | CONCLUIDO | 2.9257 | 34.18 | 29.82 | 28.4 | 0.43 | 63 | 163.4 | 50.28 | 4 | 61 | 29.12 | 20386.62 | 343.62 | 1310.6 | 112.88 | 50.02 | 28861.85 | 0.44 | 0.84 | 2.34 | 1.78 | 0.5 | 10 | 393.6625 | 538.6265 | 487.2207 | 393662.5386 | 538626.4525 | 1.5895e-06 | 0.35604 | 487220.6998
4 | 80 | CONCLUIDO | 2.9986 | 33.35 | 29.45 | 36.06 | 0.54 | 49 | 164.83 | 50.28 | 5 | 47 | 29.55 | 20563.61 | 332.83 | 1310.56 | 100.67 | 50.02 | 22826.27 | 0.5 | 0.85 | 2.32 | 1.4 | 0.5 | 10 | 374.1341 | 511.9067 | 463.0511 | 374134.0584 | 511906.7243 | 1.6291e-06 | 0.3474 | 463051.065
5 | 80 | CONCLUIDO | 3.0503 | 32.78 | 29.17 | 43.76 | 0.64 | 40 | 166.27 | 50.28 | 6 | 38 | 29.99 | 20741.2 | 322.51 | 1310.52 | 91.57 | 50.02 | 18323.03 | 0.55 | 0.86 | 2.31 | 1.12 | 0.5 | 10 | 358.6743 | 490.754 | 443.9171 | 358674.2898 | 490753.9869 | 1.6572e-06 | 0.34146 | 443917.1152
6 | 80 | CONCLUIDO | 3.0838 | 32.43 | 29.01 | 51.19 | 0.74 | 34 | 167.72 | 50.28 | 7 | 32 | 30.44 | 20919.39 | 314.01 | 1310.49 | 86.35 | 50.02 | 15740.45 | 0.58 | 0.86 | 2.3 | 0.96 | 0.5 | 10 | 347.5849 | 475.581 | 430.1922 | 347584.8737 | 475580.9586 | 1.6754e-06 | 0.33781 | 430192.1794
7 | 80 | CONCLUIDO | 3.1138 | 32.12 | 28.86 | 59.7 | 0.84 | 29 | 169.17 | 50.28 | 8 | 27 | 30.89 | 21098.19 | 304.25 | 1310.49 | 81.59 | 50.02 | 13386.79 | 0.61 | 0.87 | 2.29 | 0.81 | 0.5 | 10 | 336.1653 | 459.9563 | 416.0587 | 336165.3457 | 459956.2565 | 1.6917e-06 | 0.33458 | 416058.6769
8 | 80 | CONCLUIDO | 3.1374 | 31.87 | 28.74 | 68.99 | 0.94 | 25 | 170.62 | 50.28 | 9 | 23 | 31.34 | 21277.6 | 297.17 | 1310.5 | 77.66 | 50.02 | 11441.58 | 0.64 | 0.87 | 2.29 | 0.7 | 0.5 | 10 | 327.7894 | 448.4959 | 405.692 | 327789.3608 | 448495.8645 | 1.7045e-06 | 0.33198 | 405692.0486
9 | 80 | CONCLUIDO | 3.1572 | 31.67 | 28.64 | 78.11 | 1.03 | 22 | 172.08 | 50.28 | 10 | 20 | 31.8 | 21457.64 | 286.2 | 1310.49 | 74.47 | 50.02 | 9864.43 | 0.67 | 0.87 | 2.27 | 0.59 | 0.5 | 10 | 317.0078 | 433.744 | 392.3481 | 317007.7587 | 433744.0009 | 1.7153e-06 | 0.3299 | 392348.0822
10 | 80 | CONCLUIDO | 3.1683 | 31.56 | 28.59 | 85.78 | 1.12 | 20 | 173.55 | 50.28 | 11 | 11 | 32.27 | 21638.31 | 276.66 | 1310.48 | 72.77 | 50.02 | 9021.55 | 0.69 | 0.87 | 2.28 | 0.55 | 0.5 | 10 | 308.4546 | 422.0411 | 381.7621 | 308454.569 | 422041.1494 | 1.7213e-06 | 0.32875 | 381762.1344
11 | 80 | CONCLUIDO | 3.1794 | 31.45 | 28.55 | 95.16 | 1.22 | 18 | 175.02 | 50.28 | 12 | 6 | 32.74 | 21819.6 | 272.74 | 1310.57 | 71.14 | 50.02 | 8215.41 | 0.7 | 0.88 | 2.28 | 0.5 | 0.5 | 10 | 304.2694 | 416.3147 | 376.5823 | 304269.3512 | 416314.7497 | 1.7274e-06 | 0.3276 | 376582.2543
12 | 80 | CONCLUIDO | 3.1761 | 31.48 | 28.58 | 95.27 | 1.31 | 18 | 176.49 | 50.28 | 13 | 1 | 33.21 | 22001.54 | 274.64 | 1310.58 | 71.93 | 50.02 | 8611.38 | 0.7 | 0.87 | 2.29 | 0.53 | 0.5 | 10 | 306.1297 | 418.8602 | 378.8847 | 306129.694 | 418860.1528 | 1.7256e-06 | 0.32792 | 378884.7277
13 | 80 | CONCLUIDO | 3.1762 | 31.48 | 28.58 | 95.26 | 1.4 | 18 | 177.97 | 50.28 | 14 | 0 | 33.69 | 22184.13 | 276.82 | 1310.48 | 71.8 | 50.02 | 8545.4 | 0.7 | 0.87 | 2.29 | 0.53 | 0.5 | 10 | 307.7802 | 421.1184 | 380.9275 | 307780.1876 | 421118.431 | 1.7256e-06 | 0.32792 | 380927.479

## RESULTADOS_5
Unnamed: 0 | Volume de calda [L] | STATUS | Capacidade operacional [ha/h] | Tempo de missao [h] | Tempo util [h] | Tempo por voo [min] | Autonomia Projetada [h] | N° Voos | MTOW [kg] | Massa Estrutura [kg] | Combustível [kg] | Abastecimentos | Massa gerador | Potência gerador [W] | Combustível consumido [L] | Calda cons [L] | Distância percorrida [km] | Distância Pulverizando [km] | RTL ACUMULADO[m] | EOC [km/km] | EOC [h/h] | Tempo de manobra [h] | Tempo rtl_rtw [h] | V pulv [m/s] | V desloc [m/s] | Preço Total por ha Simples [R$/ha] | Preço Total por ha Presumido [R$/ha] | Preço Total por ha Real [R$/ha] | Preço Total Simples [R$] | Preço Total Presumido [R$] | Prod CAPEX [ha/h/R$] | Dias Trabalhados | Preço Total Real [R$]
0 | 35 | CONCLUIDO | 2.6106 | 38.31 | 33.3 | 11.04 | 0.22 | 181 | 80.84 | 35.1 | 1 | 179 | 9.74 | 10204.21 | 250.34 | 1310.6 | 226.09 | 50.02 | 84878.4 | 0.22 | 0.75 | 2.54 | 5.25 | 0.5 | 10 | 330.4669 | 452.1594 | 409.006 | 330466.9249 | 452159.4258 | 1.5826e-06 | 0.39906 | 409005.9648
1 | 35 | CONCLUIDO | 2.9899 | 33.45 | 30.23 | 23.55 | 0.43 | 77 | 82.04 | 35.1 | 2 | 75 | 9.94 | 10352.53 | 212 | 1310.5 | 126.2 | 50.02 | 35452.98 | 0.4 | 0.83 | 2.37 | 2.18 | 0.5 | 10 | 250.0179 | 342.0855 | 309.4374 | 250017.9095 | 342085.5338 | 1.8126e-06 | 0.34844 | 309437.3706
2 | 35 | CONCLUIDO | 3.1167 | 32.08 | 29.38 | 37.51 | 0.63 | 47 | 83.25 | 35.1 | 3 | 39 | 10.15 | 10501.19 | 190.2 | 1310.5 | 98.5 | 50.02 | 21753.09 | 0.51 | 0.85 | 2.32 | 1.34 | 0.5 | 10 | 220.9449 | 302.3066 | 273.4548 | 220944.9 | 302306.5596 | 1.8895e-06 | 0.33417 | 273454.8459
3 | 35 | CONCLUIDO | 3.1524 | 31.72 | 29.16 | 44.86 | 0.83 | 39 | 84.46 | 35.1 | 4 | 3 | 10.36 | 10650.22 | 182.89 | 1310.49 | 89.86 | 50.02 | 17472.7 | 0.56 | 0.86 | 2.34 | 1.11 | 0.5 | 10 | 212.3282 | 290.5169 | 262.7903 | 212328.2292 | 290516.8504 | 1.9111e-06 | 0.33042 | 262790.33
4 | 35 | CONCLUIDO | 3.1513 | 31.73 | 29.17 | 44.88 | 1.02 | 39 | 85.67 | 35.1 | 5 | 0 | 10.57 | 10799.59 | 185.62 | 1310.54 | 89.88 | 50.02 | 17481.32 | 0.56 | 0.86 | 2.36 | 1.12 | 0.5 | 10 | 214.5209 | 293.517 | 265.5041 | 214520.8968 | 293516.955 | 1.9104e-06 | 0.33052 | 265504.1088

## RESULTADOS_8
Unnamed: 0 | Volume de calda [L] | STATUS | Capacidade operacional [ha/h] | Tempo de missao [h] | Tempo util [h] | Tempo por voo [min] | Autonomia Projetada [h] | N° Voos | MTOW [kg] | Massa Estrutura [kg] | Combustível [kg] | Abastecimentos | Massa gerador | Potência gerador [W] | Combustível consumido [L] | Calda cons [L] | Distância percorrida [km] | Distância Pulverizando [km] | RTL ACUMULADO[m] | EOC [km/km] | EOC [h/h] | Tempo de manobra [h] | Tempo rtl_rtw [h] | V pulv [m/s] | V desloc [m/s] | Preço Total por ha Simples [R$/ha] | Preço Total por ha Presumido [R$/ha] | Preço Total por ha Real [R$/ha] | Preço Total Simples [R$] | Preço Total Presumido [R$] | Prod CAPEX [ha/h/R$] | Dias Trabalhados | Preço Total Real [R$]
0 | 50 | CONCLUIDO | 2.3748 | 42.11 | 34.87 | 8.94 | 0.16 | 234 | 107.41 | 41.65 | 1 | 232 | 14.77 | 13481.73 | 323.42 | 1310.63 | 277.77 | 50.02 | 110454.59 | 0.18 | 0.72 | 2.62 | 6.82 | 0.5 | 10 | 459.6507 | 628.9144 | 568.8917 | 459650.715 | 628914.3866 | 1.3773e-06 | 0.43865 | 568891.6802
1 | 50 | CONCLUIDO | 2.8401 | 35.21 | 30.93 | 18.37 | 0.32 | 101 | 108.68 | 41.65 | 2 | 99 | 15.03 | 13638.32 | 276.87 | 1310.58 | 148.76 | 50.02 | 46614.16 | 0.34 | 0.81 | 2.41 | 2.88 | 0.5 | 10 | 332.9288 | 455.5278 | 412.0529 | 332928.7593 | 455527.8162 | 1.6472e-06 | 0.36677 | 412052.8808
2 | 50 | CONCLUIDO | 3.0068 | 33.26 | 29.82 | 28.4 | 0.48 | 63 | 109.96 | 41.65 | 3 | 61 | 15.31 | 13795.21 | 256.58 | 1310.59 | 112.8 | 50.02 | 28822.4 | 0.44 | 0.84 | 2.34 | 1.77 | 0.5 | 10 | 295.036 | 403.6812 | 365.1545 | 295035.9776 | 403681.2406 | 1.7439e-06 | 0.34646 | 365154.4696
3 | 50 | CONCLUIDO | 3.0974 | 32.29 | 29.27 | 39.92 | 0.63 | 44 | 111.23 | 41.65 | 4 | 42 | 15.58 | 13952.52 | 240.27 | 1310.48 | 94.87 | 50.02 | 19950.84 | 0.53 | 0.85 | 2.31 | 1.22 | 0.5 | 10 | 272.1767 | 372.4042 | 336.8625 | 272176.7332 | 372404.214 | 1.7964e-06 | 0.33635 | 336862.4785
4 | 50 | CONCLUIDO | 3.1469 | 31.78 | 28.99 | 51.15 | 0.78 | 34 | 112.51 | 41.65 | 5 | 30 | 15.86 | 14110.24 | 226.18 | 1310.57 | 85.62 | 50.02 | 15377.46 | 0.58 | 0.86 | 2.3 | 0.94 | 0.5 | 10 | 256.3195 | 350.7076 | 317.2366 | 256319.4588 | 350707.5916 | 1.8251e-06 | 0.33104 | 317236.5512
5 | 50 | CONCLUIDO | 3.1731 | 31.52 | 28.86 | 61.84 | 0.93 | 28 | 113.79 | 41.65 | 6 | 7 | 16.14 | 14268.39 | 213.75 | 1310.5 | 80.42 | 50.02 | 12808.35 | 0.62 | 0.87 | 2.32 | 0.81 | 0.5 | 10 | 244.3864 | 334.3803 | 302.4675 | 244386.405 | 334380.2609 | 1.8403e-06 | 0.32833 | 302467.4781
6 | 50 | CONCLUIDO | 3.1714 | 31.53 | 28.87 | 61.87 | 1.07 | 28 | 115.08 | 41.65 | 7 | 0 | 16.43 | 14426.96 | 215.95 | 1310.52 | 80.86 | 50.02 | 13027.54 | 0.62 | 0.87 | 2.32 | 0.83 | 0.5 | 10 | 246.2215 | 336.8912 | 304.7387 | 246221.5241 | 336891.1519 | 1.8393e-06 | 0.32844 | 304738.7332

## RESULTADOS_3
Unnamed: 0 | Volume de calda [L] | STATUS | Capacidade operacional [ha/h] | Tempo de missao [h] | Tempo util [h] | Tempo por voo [min] | Autonomia Projetada [h] | N° Voos | MTOW [kg] | Massa Estrutura [kg] | Combustível [kg] | Abastecimentos | Massa gerador | Potência gerador [W] | Combustível consumido [L] | Calda cons [L] | Distância percorrida [km] | Distância Pulverizando [km] | RTL ACUMULADO[m] | EOC [km/km] | EOC [h/h] | Tempo de manobra [h] | Tempo rtl_rtw [h] | V pulv [m/s] | V desloc [m/s] | Preço Total por ha Simples [R$/ha] | Preço Total por ha Presumido [R$/ha] | Preço Total por ha Real [R$/ha] | Preço Total Simples [R$] | Preço Total Presumido [R$] | Prod CAPEX [ha/h/R$] | Dias Trabalhados | Preço Total Real [R$]
0 | 25 | CONCLUIDO | 2.7872 | 35.88 | 32.12 | 13.67 | 0.28 | 141 | 61.76 | 28.92 | 1 | 139 | 6.84 | 7851.41 | 193.87 | 1310.54 | 187.64 | 50.02 | 65853.72 | 0.27 | 0.78 | 2.48 | 4.08 | 0.5 | 10 | 246.4133 | 337.1535 | 304.976 | 246413.2677 | 337153.5039 | 1.7549e-06 | 0.37375 | 304976.0467
1 | 25 | CONCLUIDO | 3.0824 | 32.44 | 29.8 | 29.31 | 0.55 | 61 | 62.92 | 28.92 | 2 | 39 | 7 | 7994.37 | 161.41 | 1310.51 | 111.21 | 50.02 | 28038.28 | 0.45 | 0.84 | 2.37 | 1.75 | 0.5 | 10 | 192.5609 | 263.4703 | 238.325 | 192560.8658 | 263470.2718 | 1.9408e-06 | 0.33792 | 238325.0388
2 | 25 | CONCLUIDO | 3.1084 | 32.17 | 29.63 | 32.92 | 0.81 | 54 | 64.08 | 28.92 | 3 | 0 | 7.16 | 8137.65 | 158 | 1310.68 | 104.49 | 50.02 | 24709.88 | 0.48 | 0.84 | 2.39 | 1.58 | 0.5 | 10 | 187.9516 | 257.1637 | 232.6204 | 187951.6457 | 257163.7336 | 1.9571e-06 | 0.3351 | 232620.3878

## RESULTADOS_15
Unnamed: 0 | Volume de calda [L] | STATUS | Capacidade operacional [ha/h] | Tempo de missao [h] | Tempo util [h] | Tempo por voo [min] | Autonomia Projetada [h] | N° Voos | MTOW [kg] | Massa Estrutura [kg] | Combustível [kg] | Abastecimentos | Massa gerador | Potência gerador [W] | Combustível consumido [L] | Calda cons [L] | Distância percorrida [km] | Distância Pulverizando [km] | RTL ACUMULADO[m] | EOC [km/km] | EOC [h/h] | Tempo de manobra [h] | Tempo rtl_rtw [h] | V pulv [m/s] | V desloc [m/s] | Preço Total por ha Simples [R$/ha] | Preço Total por ha Presumido [R$/ha] | Preço Total por ha Real [R$/ha] | Preço Total Simples [R$] | Preço Total Presumido [R$] | Prod CAPEX [ha/h/R$] | Dias Trabalhados | Preço Total Real [R$]
0 | 85 | CONCLUIDO | 1.8971 | 52.71 | 38.44 | 6.57 | 0.11 | 351 | 167.88 | 51.39 | 1 | 349 | 30.49 | 20939.59 | 484.17 | 1310.86 | 394.62 | 50.02 | 168290.22 | 0.13 | 0.65 | 2.81 | 10.39 | 0.5 | 10 | 838.3605 | 1147.0819 | 1037.606 | 838360.5324 | 1147081.8663 | 1.0214e-06 | 0.54906 | 1037605.9829
1 | 85 | CONCLUIDO | 2.5309 | 39.51 | 32.23 | 13.33 | 0.21 | 145 | 169.33 | 51.39 | 2 | 143 | 30.94 | 21118.46 | 399.58 | 1310.51 | 190.99 | 50.02 | 67506.82 | 0.26 | 0.78 | 2.49 | 4.18 | 0.5 | 10 | 521.604 | 713.6816 | 645.5688 | 521603.975 | 713681.5702 | 1.3627e-06 | 0.41156 | 645568.8028
2 | 85 | CONCLUIDO | 2.7693 | 36.11 | 30.65 | 20.21 | 0.31 | 91 | 170.79 | 51.39 | 3 | 89 | 31.4 | 21297.94 | 374.02 | 1310.51 | 140.4 | 50.02 | 42483.7 | 0.36 | 0.82 | 2.38 | 2.61 | 0.5 | 10 | 448.3836 | 613.4982 | 554.9468 | 448383.5741 | 613498.1874 | 1.491e-06 | 0.37615 | 554946.7814
3 | 85 | CONCLUIDO | 2.8963 | 34.53 | 29.92 | 27.2 | 0.41 | 66 | 172.25 | 51.39 | 4 | 64 | 31.86 | 21478.05 | 358.88 | 1310.52 | 116.14 | 50.02 | 30479.45 | 0.43 | 0.84 | 2.35 | 1.87 | 0.5 | 10 | 413.441 | 565.6883 | 511.6998 | 413441.0334 | 565688.2616 | 1.5594e-06 | 0.35969 | 511699.7678
4 | 85 | CONCLUIDO | 2.9772 | 33.59 | 29.49 | 34.69 | 0.51 | 51 | 173.71 | 51.39 | 5 | 49 | 32.32 | 21658.78 | 348.01 | 1310.48 | 102.08 | 50.02 | 23520.66 | 0.49 | 0.85 | 2.32 | 1.44 | 0.5 | 10 | 391.8673 | 536.1701 | 484.9988 | 391867.2894 | 536170.1134 | 1.603e-06 | 0.3499 | 484998.7903
5 | 85 | CONCLUIDO | 3.0289 | 33.02 | 29.22 | 41.74 | 0.61 | 42 | 175.18 | 51.39 | 6 | 40 | 32.79 | 21840.16 | 339.01 | 1310.53 | 93.11 | 50.02 | 19083.52 | 0.54 | 0.86 | 2.31 | 1.17 | 0.5 | 10 | 377.0614 | 515.912 | 466.6741 | 377061.3887 | 515912.0268 | 1.6308e-06 | 0.34396 | 466674.107
6 | 85 | CONCLUIDO | 3.0694 | 32.58 | 29.02 | 49.75 | 0.7 | 35 | 176.66 | 51.39 | 7 | 33 | 33.27 | 22022.17 | 329.59 | 1310.57 | 86.82 | 50.02 | 15972.49 | 0.58 | 0.86 | 2.3 | 0.97 | 0.5 | 10 | 363.9842 | 498.0192 | 450.4889 | 363984.158 | 498019.1828 | 1.6526e-06 | 0.33937 | 450488.931
7 | 85 | CONCLUIDO | 3.0989 | 32.27 | 28.88 | 57.76 | 0.8 | 30 | 178.14 | 51.39 | 8 | 28 | 33.75 | 22204.83 | 320.88 | 1310.54 | 82.36 | 50.02 | 13764.81 | 0.61 | 0.87 | 2.29 | 0.83 | 0.5 | 10 | 353.251 | 483.3336 | 437.2049 | 353250.9924 | 483333.5921 | 1.6685e-06 | 0.33615 | 437204.9125
8 | 85 | CONCLUIDO | 3.1227 | 32.02 | 28.77 | 66.39 | 0.89 | 26 | 179.63 | 51.39 | 9 | 24 | 34.24 | 22388.15 | 314.01 | 1310.53 | 78.52 | 50.02 | 11865.11 | 0.64 | 0.87 | 2.29 | 0.72 | 0.5 | 10 | 344.8712 | 471.8679 | 426.8335 | 344871.1643 | 471867.9416 | 1.6813e-06 | 0.33354 | 426833.5275
9 | 85 | CONCLUIDO | 3.1423 | 31.82 | 28.67 | 74.79 | 0.98 | 23 | 181.12 | 51.39 | 10 | 21 | 34.73 | 22572.13 | 304.88 | 1310.48 | 75.35 | 50.02 | 10298.74 | 0.66 | 0.87 | 2.28 | 0.62 | 0.5 | 10 | 335.3606 | 458.8552 | 415.0627 | 335360.64 | 458855.2227 | 1.6919e-06 | 0.33146 | 415062.7243
10 | 85 | CONCLUIDO | 3.1545 | 31.7 | 28.62 | 81.76 | 1.07 | 21 | 182.62 | 51.39 | 11 | 19 | 35.22 | 22756.91 | 296.98 | 1310.53 | 73.58 | 50.02 | 9419.84 | 0.68 | 0.87 | 2.28 | 0.57 | 0.5 | 10 | 327.8425 | 448.5685 | 405.7578 | 327842.4628 | 448568.5209 | 1.6984e-06 | 0.33021 | 405757.7709
11 | 85 | CONCLUIDO | 3.1656 | 31.59 | 28.57 | 90.23 | 1.16 | 19 | 184.12 | 51.39 | 12 | 13 | 35.73 | 22942.24 | 290.07 | 1310.48 | 72.09 | 50.02 | 8685.14 | 0.69 | 0.87 | 2.28 | 0.53 | 0.5 | 10 | 321.2493 | 439.5475 | 397.5977 | 321249.3183 | 439547.4899 | 1.7044e-06 | 0.32906 | 397597.6944
12 | 85 | CONCLUIDO | 3.1727 | 31.52 | 28.54 | 95.12 | 1.24 | 18 | 185.63 | 51.39 | 13 | 9 | 36.24 | 23128.27 | 284.15 | 1310.48 | 70.74 | 50.02 | 8016.75 | 0.71 | 0.88 | 2.28 | 0.49 | 0.5 | 10 | 315.9194 | 432.2549 | 391.0011 | 315919.4235 | 432254.8926 | 1.7082e-06 | 0.32833 | 391001.0923
13 | 85 | CONCLUIDO | 3.1786 | 31.46 | 28.51 | 100.63 | 1.33 | 17 | 187.14 | 51.39 | 14 | 0 | 36.75 | 23314.98 | 282.43 | 1310.48 | 69.73 | 50.02 | 7518.97 | 0.72 | 0.88 | 2.28 | 0.46 | 0.5 | 10 | 313.9258 | 429.5271 | 388.5336 | 313925.76 | 429527.0742 | 1.7114e-06 | 0.32771 | 388533.6131

## RESULTADOS_2
Unnamed: 0 | Volume de calda [L] | STATUS | Capacidade operacional [ha/h] | Tempo de missao [h] | Tempo util [h] | Tempo por voo [min] | Autonomia Projetada [h] | N° Voos | MTOW [kg] | Massa Estrutura [kg] | Combustível [kg] | Abastecimentos | Massa gerador | Potência gerador [W] | Combustível consumido [L] | Calda cons [L] | Distância percorrida [km] | Distância Pulverizando [km] | RTL ACUMULADO[m] | EOC [km/km] | EOC [h/h] | Tempo de manobra [h] | Tempo rtl_rtw [h] | V pulv [m/s] | V desloc [m/s] | Preço Total por ha Simples [R$/ha] | Preço Total por ha Presumido [R$/ha] | Preço Total por ha Real [R$/ha] | Preço Total Simples [R$] | Preço Total Presumido [R$] | Prod CAPEX [ha/h/R$] | Dias Trabalhados | Preço Total Real [R$]
0 | 20 | CONCLUIDO | 2.8945 | 34.55 | 31.38 | 16.23 | 0.34 | 116 | 51.33 | 24.83 | 1 | 114 | 5.51 | 6564.78 | 160.11 | 1310.57 | 163.38 | 50.02 | 53846.41 | 0.31 | 0.8 | 2.44 | 3.33 | 0.5 | 10 | 201.3049 | 275.4342 | 249.1472 | 201304.878 | 275434.2151 | 1.8651e-06 | 0.3599 | 249147.1602
1 | 20 | CONCLUIDO | 3.0693 | 32.58 | 30.01 | 26.88 | 0.66 | 67 | 52.47 | 24.83 | 2 | 1 | 5.64 | 6705.1 | 140.73 | 1310.53 | 116.63 | 50.02 | 30716.86 | 0.43 | 0.83 | 2.43 | 1.97 | 0.5 | 10 | 171.9844 | 235.3166 | 212.8583 | 171984.3661 | 235316.5971 | 1.9777e-06 | 0.33937 | 212858.3114
2 | 20 | CONCLUIDO | 3.0695 | 32.58 | 30.01 | 26.88 | 0.97 | 67 | 53.61 | 24.83 | 3 | 0 | 5.78 | 6845.59 | 143.33 | 1310.53 | 116.5 | 50.02 | 30654.35 | 0.43 | 0.83 | 2.43 | 1.96 | 0.5 | 10 | 174.022 | 238.1046 | 215.3802 | 174022.0195 | 238104.6044 | 1.9778e-06 | 0.33937 | 215380.2351

## RESULTADOS_11
Unnamed: 0 | Volume de calda [L] | STATUS | Capacidade operacional [ha/h] | Tempo de missao [h] | Tempo util [h] | Tempo por voo [min] | Autonomia Projetada [h] | N° Voos | MTOW [kg] | Massa Estrutura [kg] | Combustível [kg] | Abastecimentos | Massa gerador | Potência gerador [W] | Combustível consumido [L] | Calda cons [L] | Distância percorrida [km] | Distância Pulverizando [km] | RTL ACUMULADO[m] | EOC [km/km] | EOC [h/h] | Tempo de manobra [h] | Tempo rtl_rtw [h] | V pulv [m/s] | V desloc [m/s] | Preço Total por ha Simples [R$/ha] | Preço Total por ha Presumido [R$/ha] | Preço Total por ha Real [R$/ha] | Preço Total Simples [R$] | Preço Total Presumido [R$] | Prod CAPEX [ha/h/R$] | Dias Trabalhados | Preço Total Real [R$]
0 | 65 | CONCLUIDO | 2.1597 | 46.3 | 36.39 | 7.69 | 0.13 | 284 | 133.21 | 46.47 | 1 | 282 | 20.75 | 16663.42 | 392.3 | 1310.69 | 327.08 | 50.02 | 134859.34 | 0.15 | 0.69 | 2.72 | 8.34 | 0.5 | 10 | 604.8933 | 827.6417 | 748.6527 | 604893.2978 | 827641.696 | 1.2089e-06 | 0.48229 | 748652.7341
1 | 65 | CONCLUIDO | 2.706 | 36.96 | 31.51 | 15.75 | 0.26 | 120 | 134.55 | 46.47 | 2 | 118 | 21.09 | 16828.84 | 331.66 | 1310.52 | 167.69 | 50.02 | 55982.34 | 0.3 | 0.79 | 2.44 | 3.46 | 0.5 | 10 | 411.5029 | 563.0365 | 509.3011 | 411502.9286 | 563036.4611 | 1.5147e-06 | 0.385 | 509301.0515
2 | 65 | CONCLUIDO | 2.9066 | 34.4 | 30.18 | 24.15 | 0.39 | 75 | 135.9 | 46.47 | 3 | 73 | 21.43 | 16994.64 | 309.37 | 1310.52 | 124.54 | 50.02 | 34632.53 | 0.4 | 0.83 | 2.37 | 2.13 | 0.5 | 10 | 360.2522 | 492.9129 | 445.87 | 360252.1567 | 492912.8941 | 1.627e-06 | 0.35833 | 445869.9793
3 | 65 | CONCLUIDO | 3.011 | 33.21 | 29.56 | 32.85 | 0.52 | 54 | 137.25 | 46.47 | 4 | 52 | 21.78 | 17160.92 | 294.52 | 1310.51 | 104.68 | 50.02 | 24806.24 | 0.48 | 0.85 | 2.32 | 1.51 | 0.5 | 10 | 333.9025 | 456.8601 | 413.258 | 333902.4738 | 456860.0955 | 1.6854e-06 | 0.34594 | 413258.0091
4 | 65 | CONCLUIDO | 3.0723 | 32.55 | 29.23 | 41.75 | 0.64 | 42 | 138.6 | 46.47 | 5 | 40 | 22.13 | 17327.69 | 283.36 | 1310.49 | 93.28 | 50.02 | 19168.52 | 0.54 | 0.86 | 2.31 | 1.18 | 0.5 | 10 | 317.4509 | 434.3503 | 392.8965 | 317450.9019 | 434350.3289 | 1.7198e-06 | 0.33906 | 392896.5431
5 | 65 | CONCLUIDO | 3.117 | 32.08 | 28.98 | 51.13 | 0.76 | 34 | 139.95 | 46.47 | 6 | 32 | 22.49 | 17494.97 | 272.55 | 1310.49 | 85.48 | 50.02 | 15306.46 | 0.59 | 0.86 | 2.29 | 0.93 | 0.5 | 10 | 303.7598 | 415.6176 | 375.9516 | 303759.7938 | 415617.5508 | 1.7448e-06 | 0.33417 | 375951.595
6 | 65 | CONCLUIDO | 3.1477 | 31.77 | 28.83 | 61.77 | 0.88 | 28 | 141.31 | 46.47 | 7 | 26 | 22.85 | 17662.75 | 261.62 | 1310.5 | 80.45 | 50.02 | 12822.34 | 0.62 | 0.87 | 2.29 | 0.78 | 0.5 | 10 | 291.9549 | 399.4656 | 361.3412 | 291954.9194 | 399465.6008 | 1.762e-06 | 0.33094 | 361341.1645
7 | 65 | CONCLUIDO | 3.1704 | 31.54 | 28.71 | 71.77 | 0.99 | 24 | 142.68 | 46.47 | 8 | 18 | 23.21 | 17831.04 | 250.54 | 1310.52 | 76.41 | 50.02 | 10821.1 | 0.65 | 0.87 | 2.29 | 0.66 | 0.5 | 10 | 281.0582 | 384.5562 | 347.8547 | 281058.1742 | 384556.1933 | 1.7747e-06 | 0.32854 | 347854.69
8 | 65 | CONCLUIDO | 3.1822 | 31.42 | 28.65 | 78.12 | 1.11 | 22 | 144.05 | 46.47 | 9 | 7 | 23.58 | 17999.83 | 245.43 | 1310.51 | 74.29 | 50.02 | 9771.88 | 0.67 | 0.87 | 2.28 | 0.6 | 0.5 | 10 | 275.9561 | 377.5753 | 341.5401 | 275956.1284 | 377575.3492 | 1.7813e-06 | 0.32729 | 341540.0878
9 | 65 | CONCLUIDO | 3.1815 | 31.43 | 28.65 | 78.14 | 1.22 | 22 | 145.42 | 46.47 | 10 | 0 | 23.95 | 18169.15 | 244.27 | 1310.55 | 74.21 | 50.02 | 9731.59 | 0.67 | 0.87 | 2.29 | 0.61 | 0.5 | 10 | 275.1347 | 376.4515 | 340.5235 | 275134.7169 | 376451.4578 | 1.7809e-06 | 0.3274 | 340523.459

## RESULTADOS_13
Unnamed: 0 | Volume de calda [L] | STATUS | Capacidade operacional [ha/h] | Tempo de missao [h] | Tempo util [h] | Tempo por voo [min] | Autonomia Projetada [h] | N° Voos | MTOW [kg] | Massa Estrutura [kg] | Combustível [kg] | Abastecimentos | Massa gerador | Potência gerador [W] | Combustível consumido [L] | Calda cons [L] | Distância percorrida [km] | Distância Pulverizando [km] | RTL ACUMULADO[m] | EOC [km/km] | EOC [h/h] | Tempo de manobra [h] | Tempo rtl_rtw [h] | V pulv [m/s] | V desloc [m/s] | Preço Total por ha Simples [R$/ha] | Preço Total por ha Presumido [R$/ha] | Preço Total por ha Real [R$/ha] | Preço Total Simples [R$] | Preço Total Presumido [R$] | Prod CAPEX [ha/h/R$] | Dias Trabalhados | Preço Total Real [R$]
0 | 75 | CONCLUIDO | 2.0253 | 49.37 | 37.41 | 7.08 | 0.12 | 317 | 150.44 | 49.1 | 1 | 315 | 25.34 | 18787.76 | 437.89 | 1310.77 | 360.09 | 50.02 | 151194.66 | 0.14 | 0.67 | 2.77 | 9.36 | 0.5 | 10 | 714.8525 | 978.0927 | 884.7449 | 714852.494 | 978092.7194 | 1.1108e-06 | 0.51427 | 884744.923
1 | 75 | CONCLUIDO | 2.6175 | 38.2 | 31.86 | 14.37 | 0.23 | 133 | 151.83 | 49.1 | 2 | 131 | 25.73 | 18959.54 | 365.94 | 1310.57 | 179.55 | 50.02 | 61846.56 | 0.28 | 0.78 | 2.45 | 3.81 | 0.5 | 10 | 465.3304 | 636.6855 | 575.9211 | 465330.3519 | 636685.5164 | 1.4356e-06 | 0.39792 | 575921.1443
2 | 75 | CONCLUIDO | 2.8408 | 35.2 | 30.39 | 21.97 | 0.35 | 83 | 153.23 | 49.1 | 3 | 81 | 26.13 | 19131.85 | 341.87 | 1310.53 | 131.67 | 50.02 | 38156.18 | 0.38 | 0.82 | 2.36 | 2.34 | 0.5 | 10 | 403.0989 | 551.5377 | 498.8997 | 403098.9119 | 551537.7148 | 1.5581e-06 | 0.36667 | 498899.7294
3 | 75 | CONCLUIDO | 2.9544 | 33.85 | 29.74 | 29.74 | 0.46 | 60 | 154.63 | 49.1 | 4 | 58 | 26.53 | 19304.72 | 327.47 | 1310.53 | 110.2 | 50.02 | 27536.25 | 0.45 | 0.84 | 2.34 | 1.69 | 0.5 | 10 | 373.6245 | 511.2095 | 462.4204 | 373624.4764 | 511209.4917 | 1.6204e-06 | 0.3526 | 462420.3753
4 | 75 | CONCLUIDO | 3.022 | 33.09 | 29.38 | 37.5 | 0.57 | 47 | 156.03 | 49.1 | 5 | 45 | 26.94 | 19478.15 | 316.72 | 1310.54 | 98.58 | 50.02 | 21794.5 | 0.51 | 0.85 | 2.31 | 1.33 | 0.5 | 10 | 355.4817 | 486.3858 | 439.9658 | 355481.7287 | 486385.784 | 1.6574e-06 | 0.34469 | 439965.8074
5 | 75 | CONCLUIDO | 3.0733 | 32.54 | 29.1 | 45.95 | 0.67 | 38 | 157.44 | 49.1 | 6 | 36 | 27.35 | 19652.13 | 307.25 | 1310.48 | 89.29 | 50.02 | 17191.2 | 0.56 | 0.86 | 2.3 | 1.05 | 0.5 | 10 | 341.1912 | 466.8329 | 422.279 | 341191.2012 | 466832.8538 | 1.6856e-06 | 0.33896 | 422278.9814
6 | 75 | CONCLUIDO | 3.1058 | 32.2 | 28.94 | 54.27 | 0.78 | 32 | 158.86 | 49.1 | 7 | 30 | 27.77 | 19826.68 | 296.53 | 1310.5 | 84.25 | 50.02 | 14702.77 | 0.59 | 0.86 | 2.29 | 0.9 | 0.5 | 10 | 328.7631 | 449.8282 | 406.8973 | 328763.1383 | 449828.2298 | 1.7034e-06 | 0.33542 | 406897.2549
7 | 75 | CONCLUIDO | 3.1352 | 31.9 | 28.8 | 63.99 | 0.88 | 27 | 160.28 | 49.1 | 8 | 25 | 28.19 | 20001.93 | 286.33 | 1310.51 | 79.44 | 50.02 | 12320.2 | 0.63 | 0.87 | 2.29 | 0.75 | 0.5 | 10 | 317.3703 | 434.2401 | 392.7968 | 317370.3136 | 434240.0645 | 1.7195e-06 | 0.33229 | 392796.8022
8 | 75 | CONCLUIDO | 3.1608 | 31.64 | 28.66 | 74.76 | 0.99 | 23 | 161.71 | 49.1 | 9 | 21 | 28.61 | 20177.64 | 276.29 | 1310.48 | 74.99 | 50.02 | 10116.15 | 0.67 | 0.87 | 2.28 | 0.61 | 0.5 | 10 | 306.6776 | 419.6099 | 379.5629 | 306677.6461 | 419609.8851 | 1.7336e-06 | 0.32958 | 379562.9066
9 | 75 | CONCLUIDO | 3.1716 | 31.53 | 28.61 | 81.75 | 1.09 | 21 | 163.13 | 49.1 | 10 | 14 | 29.04 | 20353.94 | 269.41 | 1310.49 | 73.31 | 50.02 | 9285.67 | 0.68 | 0.87 | 2.28 | 0.56 | 0.5 | 10 | 300.231 | 410.7893 | 371.5842 | 300231.0225 | 410789.3302 | 1.7395e-06 | 0.32844 | 371584.1731
10 | 75 | CONCLUIDO | 3.1753 | 31.49 | 28.61 | 85.82 | 1.18 | 20 | 164.57 | 49.1 | 11 | 7 | 29.47 | 20530.82 | 264.59 | 1310.53 | 72.75 | 50.02 | 9013.77 | 0.69 | 0.87 | 2.29 | 0.56 | 0.5 | 10 | 296.2116 | 405.2897 | 366.6094 | 296211.5582 | 405289.7218 | 1.7415e-06 | 0.32802 | 366609.4396
11 | 75 | CONCLUIDO | 3.1798 | 31.45 | 28.59 | 90.29 | 1.28 | 19 | 166.01 | 49.1 | 12 | 0 | 29.91 | 20708.3 | 265.71 | 1310.49 | 72.07 | 50.02 | 8675.42 | 0.69 | 0.87 | 2.3 | 0.54 | 0.5 | 10 | 296.5824 | 405.7972 | 367.0684 | 296582.4199 | 405797.1512 | 1.744e-06 | 0.3276 | 367068.4407

## RESULTADOS_17
Unnamed: 0 | Volume de calda [L] | STATUS | Capacidade operacional [ha/h] | Tempo de missao [h] | Tempo util [h] | Tempo por voo [min] | Autonomia Projetada [h] | N° Voos | MTOW [kg] | Massa Estrutura [kg] | Combustível [kg] | Abastecimentos | Massa gerador | Potência gerador [W] | Combustível consumido [L] | Calda cons [L] | Distância percorrida [km] | Distância Pulverizando [km] | RTL ACUMULADO[m] | EOC [km/km] | EOC [h/h] | Tempo de manobra [h] | Tempo rtl_rtw [h] | V pulv [m/s] | V desloc [m/s] | Preço Total por ha Simples [R$/ha] | Preço Total por ha Presumido [R$/ha] | Preço Total por ha Real [R$/ha] | Preço Total Simples [R$] | Preço Total Presumido [R$] | Prod CAPEX [ha/h/R$] | Dias Trabalhados | Preço Total Real [R$]
0 | 95 | CONCLUIDO | 1.7737 | 56.38 | 39.54 | 6.15 | 0.1 | 386 | 185.69 | 53.44 | 1 | 384 | 36.26 | 23136.14 | 532.2 | 1310.71 | 430.89 | 50.02 | 186252.68 | 0.12 | 0.63 | 2.87 | 11.49 | 0.5 | 10 | 979.7656 | 1340.5586 | 1212.6176 | 979765.6463 | 1340558.5814 | 9.3897e-07 | 0.58729 | 1212617.5519
1 | 95 | CONCLUIDO | 2.4472 | 40.86 | 32.55 | 12.44 | 0.19 | 157 | 187.21 | 53.44 | 2 | 155 | 36.77 | 23322.88 | 432.36 | 1310.6 | 202.32 | 50.02 | 73110.54 | 0.25 | 0.77 | 2.48 | 4.5 | 0.5 | 10 | 579.7766 | 793.276 | 717.5668 | 579776.6466 | 793275.9859 | 1.2955e-06 | 0.42562 | 717566.8392
2 | 95 | CONCLUIDO | 2.7044 | 36.98 | 30.86 | 18.89 | 0.28 | 98 | 188.73 | 53.44 | 3 | 96 | 37.29 | 23510.33 | 404.85 | 1310.54 | 146.9 | 50.02 | 45695.98 | 0.34 | 0.81 | 2.4 | 2.81 | 0.5 | 10 | 493.1626 | 674.7668 | 610.368 | 493162.5544 | 674766.7638 | 1.4317e-06 | 0.38521 | 610367.9709
3 | 95 | CONCLUIDO | 2.8437 | 35.17 | 30.05 | 25.4 | 0.37 | 71 | 190.25 | 53.44 | 4 | 69 | 37.82 | 23698.48 | 389.26 | 1310.53 | 120.6 | 50.02 | 32681.79 | 0.41 | 0.83 | 2.35 | 2.01 | 0.5 | 10 | 452.622 | 619.2974 | 560.1925 | 452622.0141 | 619297.4079 | 1.5054e-06 | 0.36635 | 560192.5325
4 | 95 | CONCLUIDO | 2.9264 | 34.17 | 29.62 | 31.73 | 0.46 | 56 | 191.78 | 53.44 | 5 | 54 | 38.35 | 23887.36 | 378.64 | 1310.59 | 105.95 | 50.02 | 25433.69 | 0.47 | 0.84 | 2.34 | 1.57 | 0.5 | 10 | 429.4472 | 587.5886 | 531.51 | 429447.2092 | 587588.6175 | 1.5492e-06 | 0.35594 | 531509.9845
5 | 95 | CONCLUIDO | 2.9915 | 33.43 | 29.28 | 39.05 | 0.55 | 45 | 193.32 | 53.44 | 6 | 43 | 38.89 | 24076.95 | 368.36 | 1310.48 | 95.38 | 50.02 | 20202.35 | 0.52 | 0.85 | 2.31 | 1.24 | 0.5 | 10 | 410.5479 | 561.7297 | 508.119 | 410547.8652 | 561729.7012 | 1.5836e-06 | 0.34823 | 508119.0069
6 | 95 | CONCLUIDO | 3.0317 | 32.99 | 29.1 | 45.95 | 0.64 | 38 | 194.86 | 53.44 | 7 | 36 | 39.43 | 24267.28 | 360.25 | 1310.51 | 89.27 | 50.02 | 17180.2 | 0.56 | 0.86 | 2.31 | 1.05 | 0.5 | 10 | 397.9881 | 544.5449 | 492.5743 | 397988.1082 | 544544.8877 | 1.6049e-06 | 0.34365 | 492574.2879
7 | 95 | CONCLUIDO | 3.062 | 32.66 | 28.96 | 52.66 | 0.72 | 33 | 196.41 | 53.44 | 8 | 31 | 39.98 | 24458.36 | 353.64 | 1310.48 | 85.01 | 50.02 | 15077.78 | 0.59 | 0.86 | 2.29 | 0.92 | 0.5 | 10 | 388.3305 | 531.331 | 480.6215 | 388330.5431 | 531330.981 | 1.621e-06 | 0.34021 | 480621.4979
8 | 95 | CONCLUIDO | 3.086 | 32.4 | 28.86 | 59.7 | 0.81 | 29 | 197.97 | 53.44 | 9 | 27 | 40.53 | 24650.18 | 345.04 | 1310.53 | 81.57 | 50.02 | 13378.75 | 0.61 | 0.87 | 2.28 | 0.81 | 0.5 | 10 | 378.2184 | 517.495 | 468.106 | 378218.362 | 517495.0487 | 1.6337e-06 | 0.3375 | 468106.0476
9 | 95 | CONCLUIDO | 3.1049 | 32.21 | 28.77 | 66.39 | 0.89 | 26 | 199.53 | 53.44 | 10 | 24 | 41.1 | 24842.77 | 341.02 | 1310.49 | 78.74 | 50.02 | 11977.55 | 0.64 | 0.87 | 2.28 | 0.72 | 0.5 | 10 | 372.4688 | 509.6283 | 460.99 | 372468.8078 | 509628.2549 | 1.6437e-06 | 0.33552 | 460990.0496
10 | 95 | CONCLUIDO | 3.126 | 31.99 | 28.67 | 74.78 | 0.97 | 23 | 201.1 | 53.44 | 11 | 21 | 41.66 | 25036.12 | 332.38 | 1310.51 | 75.08 | 50.02 | 10163.7 | 0.67 | 0.87 | 2.28 | 0.62 | 0.5 | 10 | 362.921 | 496.5645 | 449.1731 | 362920.9801 | 496564.4959 | 1.6548e-06 | 0.33323 | 449173.0774
11 | 95 | CONCLUIDO | 3.1389 | 31.86 | 28.61 | 81.74 | 1.05 | 21 | 202.67 | 53.44 | 12 | 19 | 42.24 | 25230.25 | 325.37 | 1310.48 | 73.46 | 50.02 | 9364.01 | 0.68 | 0.87 | 2.27 | 0.56 | 0.5 | 10 | 355.8198 | 486.8483 | 440.3842 | 355819.7985 | 486848.346 | 1.6617e-06 | 0.33187 | 440384.2231
12 | 95 | CONCLUIDO | 3.151 | 31.74 | 28.56 | 90.19 | 1.13 | 19 | 204.25 | 53.44 | 13 | 17 | 42.82 | 25425.3 | 317.68 | 1310.51 | 71.7 | 50.02 | 8490.34 | 0.7 | 0.88 | 2.27 | 0.51 | 0.5 | 10 | 348.3786 | 476.667 | 431.1746 | 348378.6402 | 476667.025 | 1.6681e-06 | 0.33063 | 431174.5931
13 | 95 | CONCLUIDO | 3.1632 | 31.61 | 28.51 | 100.63 | 1.21 | 17 | 205.84 | 53.44 | 14 | 14 | 43.4 | 25621.03 | 309.41 | 1310.53 | 70.19 | 50.02 | 7745.43 | 0.71 | 0.88 | 2.27 | 0.46 | 0.5 | 10 | 340.5399 | 465.9417 | 421.4729 | 340539.8981 | 465941.7121 | 1.6745e-06 | 0.32927 | 421472.889
14 | 95 | CONCLUIDO | 3.1695 | 31.55 | 28.49 | 106.83 | 1.28 | 16 | 207.43 | 53.44 | 15 | 7 | 44 | 25817.56 | 307.09 | 1310.48 | 69.08 | 50.02 | 7198.05 | 0.72 | 0.88 | 2.28 | 0.44 | 0.5 | 10 | 338.025 | 462.5007 | 418.3603 | 338024.9897 | 462500.7036 | 1.6779e-06 | 0.32865 | 418360.2856
15 | 95 | CONCLUIDO | 3.169 | 31.56 | 28.49 | 106.84 | 1.36 | 16 | 209.03 | 53.44 | 16 | 5 | 44.6 | 26014.91 | 302.35 | 1310.48 | 69.41 | 50.02 | 7363.21 | 0.72 | 0.88 | 2.27 | 0.45 | 0.5 | 10 | 334.4606 | 457.6237 | 413.9487 | 334460.5511 | 457623.6814 | 1.6776e-06 | 0.32875 | 413948.7195
16 | 95 | CONCLUIDO | 3.1759 | 31.49 | 28.46 | 113.84 | 1.43 | 15 | 210.64 | 53.44 | 17 | 1 | 45.21 | 26213.09 | 303.37 | 1310.48 | 68.13 | 50.02 | 6729.3 | 0.73 | 0.88 | 2.28 | 0.41 | 0.5 | 10 | 334.408 | 457.5517 | 413.8836 | 334407.9738 | 457551.7428 | 1.6813e-06 | 0.32802 | 413883.6466
17 | 95 | CONCLUIDO | 3.1754 | 31.49 | 28.46 | 113.86 | 1.51 | 15 | 212.25 | 53.44 | 18 | 0 | 45.82 | 26412.11 | 305.58 | 1310.52 | 68.18 | 50.02 | 6752.12 | 0.73 | 0.88 | 2.28 | 0.42 | 0.5 | 10 | 336.1435 | 459.9264 | 416.0317 | 336143.5394 | 459926.4202 | 1.681e-06 | 0.32802 | 416031.6881

## RESULTADOS_9
Unnamed: 0 | Volume de calda [L] | STATUS | Capacidade operacional [ha/h] | Tempo de missao [h] | Tempo util [h] | Tempo por voo [min] | Autonomia Projetada [h] | N° Voos | MTOW [kg] | Massa Estrutura [kg] | Combustível [kg] | Abastecimentos | Massa gerador | Potência gerador [W] | Combustível consumido [L] | Calda cons [L] | Distância percorrida [km] | Distância Pulverizando [km] | RTL ACUMULADO[m] | EOC [km/km] | EOC [h/h] | Tempo de manobra [h] | Tempo rtl_rtw [h] | V pulv [m/s] | V desloc [m/s] | Preço Total por ha Simples [R$/ha] | Preço Total por ha Presumido [R$/ha] | Preço Total por ha Real [R$/ha] | Preço Total Simples [R$] | Preço Total Presumido [R$] | Prod CAPEX [ha/h/R$] | Dias Trabalhados | Preço Total Real [R$]
0 | 55 | CONCLUIDO | 2.2999 | 43.48 | 35.4 | 8.46 | 0.15 | 251 | 116.05 | 43.4 | 1 | 249 | 16.65 | 14546.17 | 346.83 | 1310.66 | 294.49 | 50.02 | 118725.34 | 0.17 | 0.71 | 2.67 | 7.35 | 0.5 | 10 | 506.4389 | 692.9321 | 626.7996 | 506438.9277 | 692932.0834 | 1.3172e-06 | 0.45292 | 626799.6179
1 | 55 | CONCLUIDO | 2.7981 | 35.74 | 31.1 | 17.44 | 0.3 | 107 | 117.34 | 43.4 | 2 | 105 | 16.94 | 14705.49 | 295.14 | 1310.57 | 154.44 | 50.02 | 49420.28 | 0.32 | 0.8 | 2.41 | 3.05 | 0.5 | 10 | 358.0164 | 489.8539 | 443.1029 | 358016.4253 | 489853.8677 | 1.6025e-06 | 0.37229 | 443102.9021
2 | 55 | CONCLUIDO | 2.9741 | 33.62 | 29.94 | 26.81 | 0.45 | 67 | 118.63 | 43.4 | 3 | 65 | 17.23 | 14865.24 | 274.34 | 1310.51 | 116.73 | 50.02 | 30767.12 | 0.43 | 0.83 | 2.35 | 1.89 | 0.5 | 10 | 316.4929 | 433.0395 | 391.7108 | 316492.8605 | 433039.4944 | 1.7033e-06 | 0.35021 | 391710.8128
3 | 55 | CONCLUIDO | 3.0633 | 32.64 | 29.41 | 36.77 | 0.59 | 48 | 119.93 | 43.4 | 4 | 46 | 17.53 | 15025.44 | 259.59 | 1310.5 | 99.4 | 50.02 | 22195.69 | 0.5 | 0.85 | 2.33 | 1.37 | 0.5 | 10 | 294.1179 | 402.425 | 364.0181 | 294117.8516 | 402425.0202 | 1.7544e-06 | 0.34 | 364018.1411
4 | 55 | CONCLUIDO | 3.1218 | 32.03 | 29.06 | 47.13 | 0.73 | 37 | 121.23 | 43.4 | 5 | 35 | 17.83 | 15186.08 | 246.69 | 1310.51 | 88.39 | 50.02 | 16747.21 | 0.57 | 0.86 | 2.29 | 1.02 | 0.5 | 10 | 277.6313 | 379.8673 | 343.6133 | 277631.2553 | 379867.3317 | 1.7879e-06 | 0.33365 | 343613.3267
5 | 55 | CONCLUIDO | 3.1613 | 31.63 | 28.86 | 59.7 | 0.86 | 29 | 122.54 | 43.4 | 6 | 25 | 18.14 | 15347.16 | 230.33 | 1310.5 | 81.44 | 50.02 | 13311.1 | 0.61 | 0.87 | 2.29 | 0.81 | 0.5 | 10 | 261.0953 | 357.2421 | 323.1475 | 261095.3232 | 357242.1399 | 1.8105e-06 | 0.32948 | 323147.4515
6 | 55 | CONCLUIDO | 3.176 | 31.49 | 28.78 | 66.42 | 1 | 26 | 123.85 | 43.4 | 7 | 8 | 18.45 | 15508.69 | 224.66 | 1310.52 | 78.43 | 50.02 | 11819.74 | 0.64 | 0.87 | 2.3 | 0.73 | 0.5 | 10 | 255.3495 | 349.3804 | 316.036 | 255349.456 | 349380.3909 | 1.8189e-06 | 0.32802 | 316036.0167
7 | 55 | CONCLUIDO | 3.1806 | 31.44 | 28.76 | 69.02 | 1.13 | 25 | 125.16 | 43.4 | 8 | 0 | 18.76 | 15670.68 | 226.12 | 1310.56 | 77.51 | 50.02 | 11364.67 | 0.65 | 0.87 | 2.31 | 0.71 | 0.5 | 10 | 256.0359 | 350.3196 | 316.8856 | 256035.9067 | 350319.623 | 1.8216e-06 | 0.3275 | 316885.6099

## resultados
Unnamed: 0 | Volume de calda [L] | STATUS | Capacidade operacional [ha/h] | Tempo de missao [h] | Tempo util [h] | Tempo por voo [min] | Autonomia Projetada [h] | N° Voos | MTOW [kg] | Massa Estrutura [kg] | Combustível [kg] | Abastecimentos | Massa gerador | Potência gerador [W] | Combustível consumido [L] | Calda cons [L] | Distância percorrida [km] | Distância Pulverizando [km] | RTL ACUMULADO[m] | EOC [km/km] | EOC [h/h] | Tempo de manobra [h] | Tempo rtl_rtw [h] | V pulv [m/s] | V desloc [m/s]
0 | 100 | CONCLUIDO | 1.7144 | 58.33 | 40.1 | 5.96 | 0.09 | 404 | 194.77 | 54.38 | 1 | 402 | 39.4 | 24256.19 | 556.8 | 1310.69 | 449.06 | 50.02 | 195245.61 | 0.11 | 0.62 | 2.9 | 12.05 | 0.5 | 10
1 | 100 | CONCLUIDO | 2.4037 | 41.6 | 32.75 | 12.05 | 0.18 | 163 | 196.32 | 54.38 | 2 | 161 | 39.95 | 24447.22 | 449.2 | 1310.52 | 208.09 | 50.02 | 75965.72 | 0.24 | 0.76 | 2.51 | 4.7 | 0.5 | 10
2 | 100 | CONCLUIDO | 2.6684 | 37.48 | 30.99 | 18.23 | 0.27 | 102 | 197.88 | 54.38 | 3 | 100 | 40.5 | 24639 | 420.33 | 1310.55 | 150.63 | 50.02 | 47539.99 | 0.33 | 0.81 | 2.42 | 2.94 | 0.5 | 10
3 | 100 | CONCLUIDO | 2.8131 | 35.55 | 30.15 | 24.45 | 0.36 | 74 | 199.44 | 54.38 | 4 | 72 | 41.06 | 24831.54 | 404.14 | 1310.48 | 123.72 | 50.02 | 34227.91 | 0.4 | 0.83 | 2.36 | 2.11 | 0.5 | 10
4 | 100 | CONCLUIDO | 2.9021 | 34.46 | 29.69 | 30.71 | 0.44 | 58 | 201.01 | 54.38 | 5 | 56 | 41.63 | 25024.84 | 393.34 | 1310.57 | 108.41 | 50.02 | 26651.07 | 0.46 | 0.84 | 2.34 | 1.64 | 0.5 | 10
5 | 100 | CONCLUIDO | 2.9678 | 33.69 | 29.35 | 37.47 | 0.53 | 47 | 202.58 | 54.38 | 6 | 45 | 42.2 | 25218.93 | 383.25 | 1310.49 | 97.48 | 50.02 | 21242.73 | 0.51 | 0.85 | 2.32 | 1.3 | 0.5 | 10
6 | 100 | CONCLUIDO | 3.0081 | 33.24 | 29.17 | 43.76 | 0.61 | 40 | 204.16 | 54.38 | 7 | 38 | 42.78 | 25413.94 | 375.77 | 1310.49 | 91.46 | 50.02 | 18266.25 | 0.55 | 0.86 | 2.31 | 1.12 | 0.5 | 10
7 | 100 | CONCLUIDO | 3.0465 | 32.83 | 28.99 | 51.15 | 0.69 | 34 | 205.75 | 54.38 | 8 | 32 | 43.37 | 25609.61 | 368.69 | 1310.49 | 85.7 | 50.02 | 15416 | 0.58 | 0.86 | 2.29 | 0.94 | 0.5 | 10
8 | 100 | CONCLUIDO | 3.0702 | 32.57 | 28.89 | 57.78 | 0.77 | 30 | 207.34 | 54.38 | 9 | 28 | 43.96 | 25806.1 | 361.54 | 1310.5 | 82.53 | 50.02 | 13852.26 | 0.61 | 0.87 | 2.29 | 0.84 | 0.5 | 10
9 | 100 | CONCLUIDO | 3.0892 | 32.37 | 28.8 | 64.01 | 0.85 | 27 | 208.94 | 54.38 | 10 | 25 | 44.56 | 26003.41 | 355.7 | 1310.48 | 79.81 | 50.02 | 12506.27 | 0.63 | 0.87 | 2.28 | 0.76 | 0.5 | 10
10 | 100 | CONCLUIDO | 3.1098 | 32.16 | 28.71 | 71.77 | 0.93 | 24 | 210.55 | 54.38 | 11 | 22 | 45.17 | 26201.54 | 349.35 | 1310.58 | 76.61 | 50.02 | 10920.14 | 0.65 | 0.87 | 2.28 | 0.66 | 0.5 | 10
11 | 100 | CONCLUIDO | 3.1232 | 32.02 | 28.65 | 78.13 | 1 | 22 | 212.16 | 54.38 | 12 | 20 | 45.78 | 26400.51 | 342.68 | 1310.51 | 74.73 | 50.02 | 9991.4 | 0.67 | 0.87 | 2.27 | 0.6 | 0.5 | 10
12 | 100 | CONCLUIDO | 3.1371 | 31.88 | 28.58 | 85.75 | 1.08 | 20 | 213.78 | 54.38 | 13 | 18 | 46.4 | 26600.32 | 335.93 | 1310.52 | 72.55 | 50.02 | 8911.29 | 0.69 | 0.87 | 2.27 | 0.54 | 0.5 | 10
13 | 100 | CONCLUIDO | 3.1488 | 31.76 | 28.54 | 95.14 | 1.15 | 18 | 215.41 | 54.38 | 14 | 16 | 47.03 | 26801 | 329.42 | 1310.49 | 71.06 | 50.02 | 8178.23 | 0.7 | 0.88 | 2.27 | 0.49 | 0.5 | 10
14 | 100 | CONCLUIDO | 3.1553 | 31.69 | 28.52 | 100.64 | 1.23 | 17 | 217.04 | 54.38 | 15 | 15 | 47.66 | 27002.55 | 320.57 | 1310.49 | 70.34 | 50.02 | 7823.51 | 0.71 | 0.88 | 2.27 | 0.47 | 0.5 | 10
15 | 100 | CONCLUIDO | 3.1621 | 31.62 | 28.49 | 106.82 | 1.3 | 16 | 218.68 | 54.38 | 16 | 8 | 48.31 | 27204.98 | 316.12 | 1310.48 | 69.08 | 50.02 | 7199.32 | 0.72 | 0.88 | 2.28 | 0.44 | 0.5 | 10
16 | 100 | CONCLUIDO | 3.1692 | 31.55 | 28.45 | 113.81 | 1.37 | 15 | 220.33 | 54.38 | 17 | 6 | 48.95 | 27408.3 | 313.26 | 1310.48 | 68.13 | 50.02 | 6724.7 | 0.73 | 0.88 | 2.27 | 0.41 | 0.5 | 10
17 | 100 | CONCLUIDO | 3.1688 | 31.56 | 28.46 | 113.83 | 1.44 | 15 | 221.99 | 54.38 | 18 | 3 | 49.61 | 27612.53 | 311.93 | 1310.48 | 68.21 | 50.02 | 6766.09 | 0.73 | 0.88 | 2.27 | 0.41 | 0.5 | 10
18 | 100 | CONCLUIDO | 3.1677 | 31.57 | 28.47 | 113.87 | 1.51 | 15 | 223.65 | 54.38 | 19 | 0 | 50.27 | 27817.81 | 313.98 | 1310.48 | 68.32 | 50.02 | 6824.52 | 0.73 | 0.88 | 2.28 | 0.42 | 0.5 | 10
0 | 40 | CONCLUIDO | 2.5262 | 39.59 | 33.87 | 10.16 | 0.2 | 200 | 89.87 | 37.55 | 1 | 198 | 11.32 | 11317.98 | 275.89 | 1310.69 | 244.81 | 50.02 | 94141.83 | 0.2 | 0.74 | 2.57 | 5.82 | 0.5 | 10
1 | 40 | CONCLUIDO | 2.9352 | 34.07 | 30.5 | 21.28 | 0.39 | 86 | 91.1 | 37.55 | 2 | 84 | 11.54 | 11468.97 | 235.45 | 1310.51 | 135.06 | 50.02 | 39835.45 | 0.37 | 0.82 | 2.39 | 2.46 | 0.5 | 10
2 | 40 | CONCLUIDO | 3.0755 | 32.51 | 29.57 | 33.48 | 0.57 | 53 | 92.32 | 37.55 | 3 | 51 | 11.77 | 11620.34 | 214.23 | 1310.49 | 104.78 | 50.02 | 24862.95 | 0.48 | 0.85 | 2.33 | 1.53 | 0.5 | 10
3 | 40 | CONCLUIDO | 3.1494 | 31.75 | 29.11 | 47.21 | 0.75 | 37 | 93.55 | 37.55 | 4 | 23 | 12 | 11772.07 | 197.2 | 1310.51 | 89.12 | 50.02 | 17114.26 | 0.56 | 0.86 | 2.32 | 1.07 | 0.5 | 10
4 | 40 | CONCLUIDO | 3.161 | 31.64 | 29.05 | 51.27 | 0.93 | 34 | 94.79 | 37.55 | 5 | 1 | 12.23 | 11924.18 | 194.51 | 1310.51 | 86.76 | 50.02 | 15945.19 | 0.58 | 0.86 | 2.33 | 1.01 | 0.5 | 10
5 | 40 | CONCLUIDO | 3.1607 | 31.64 | 29.06 | 51.28 | 1.1 | 34 | 96.02 | 37.55 | 6 | 0 | 12.47 | 12076.67 | 196.83 | 1310.51 | 86.72 | 50.02 | 15927.97 | 0.58 | 0.86 | 2.34 | 1.01 | 0.5 | 10
0 | 30 | CONCLUIDO | 2.6941 | 37.12 | 32.75 | 12.13 | 0.24 | 162 | 71.52 | 32.27 | 1 | 160 | 8.25 | 9054.6 | 223.44 | 1310.71 | 208.44 | 50.02 | 76149.07 | 0.24 | 0.76 | 2.51 | 4.7 | 0.5 | 10
1 | 30 | CONCLUIDO | 3.0376 | 32.92 | 30 | 26.09 | 0.48 | 69 | 72.7 | 32.27 | 2 | 67 | 8.43 | 9200.25 | 187.82 | 1310.5 | 118.72 | 50.02 | 31751.05 | 0.42 | 0.83 | 2.35 | 1.96 | 0.5 | 10
2 | 30 | CONCLUIDO | 3.1314 | 31.93 | 29.37 | 38.31 | 0.71 | 46 | 73.88 | 32.27 | 3 | 12 | 8.61 | 9346.23 | 170.19 | 1310.5 | 97.23 | 50.02 | 21122.12 | 0.51 | 0.85 | 2.35 | 1.33 | 0.5 | 10
3 | 30 | CONCLUIDO | 3.1335 | 31.91 | 29.37 | 39.16 | 0.93 | 45 | 75.07 | 32.27 | 4 | 0 | 8.8 | 9492.55 | 171.46 | 1310.48 | 96.56 | 50.02 | 20790.09 | 0.52 | 0.85 | 2.37 | 1.32 | 0.5 | 10
0 | 15 | CONCLUIDO | 2.9761 | 33.6 | 30.84 | 19.27 | 0.43 | 96 | 39.78 | 19.54 | 1 | 46 | 4.24 | 5140 | 122.43 | 1310.5 | 143.68 | 50.02 | 44097.06 | 0.35 | 0.81 | 2.46 | 2.79 | 0.5 | 10
1 | 15 | CONCLUIDO | 2.9955 | 33.38 | 30.7 | 20.69 | 0.84 | 89 | 40.89 | 19.54 | 2 | 0 | 4.35 | 5277.26 | 122.73 | 1310.57 | 137.61 | 50.02 | 41098.91 | 0.36 | 0.81 | 2.5 | 2.65 | 0.5 | 10
0 | 70 | CONCLUIDO | 2.0906 | 47.83 | 36.91 | 7.36 | 0.12 | 301 | 141.81 | 47.83 | 1 | 299 | 22.98 | 17723.39 | 415.2 | 1310.7 | 344.47 | 50.02 | 143465.44 | 0.15 | 0.68 | 2.72 | 8.86 | 0.5 | 10
1 | 70 | CONCLUIDO | 2.659 | 37.61 | 31.71 | 14.98 | 0.25 | 127 | 143.17 | 47.83 | 2 | 125 | 23.34 | 17891.86 | 349.21 | 1310.53 | 174.17 | 50.02 | 59188.5 | 0.29 | 0.79 | 2.46 | 3.66 | 0.5 | 10
2 | 70 | CONCLUIDO | 2.8735 | 34.8 | 30.29 | 23.01 | 0.37 | 79 | 144.54 | 47.83 | 3 | 77 | 23.71 | 18060.85 | 326.12 | 1310.56 | 128.23 | 50.02 | 36456.75 | 0.39 | 0.83 | 2.37 | 2.24 | 0.5 | 10
3 | 70 | CONCLUIDO | 2.9803 | 33.55 | 29.68 | 31.24 | 0.49 | 57 | 145.92 | 47.83 | 4 | 55 | 24.09 | 18230.35 | 311.83 | 1310.52 | 107.95 | 50.02 | 26425.61 | 0.46 | 0.84 | 2.34 | 1.63 | 0.5 | 10
4 | 70 | CONCLUIDO | 3.0512 | 32.77 | 29.27 | 39.92 | 0.6 | 44 | 147.3 | 47.83 | 5 | 42 | 24.47 | 18400.38 | 300.08 | 1310.5 | 94.88 | 50.02 | 19956.41 | 0.53 | 0.85 | 2.32 | 1.23 | 0.5 | 10
5 | 70 | CONCLUIDO | 3.0938 | 32.32 | 29.05 | 48.42 | 0.71 | 36 | 148.68 | 47.83 | 6 | 34 | 24.85 | 18570.94 | 290.32 | 1310.52 | 88.07 | 50.02 | 16589.82 | 0.57 | 0.86 | 2.3 | 1.01 | 0.5 | 10
6 | 70 | CONCLUIDO | 3.1259 | 31.99 | 28.9 | 57.79 | 0.83 | 30 | 150.07 | 47.83 | 7 | 28 | 25.24 | 18742.03 | 278.83 | 1310.48 | 82.69 | 50.02 | 13931.77 | 0.6 | 0.86 | 2.29 | 0.85 | 0.5 | 10
7 | 70 | CONCLUIDO | 3.1561 | 31.68 | 28.73 | 68.96 | 0.94 | 25 | 151.46 | 47.83 | 8 | 23 | 25.63 | 18913.66 | 267.99 | 1310.52 | 77.57 | 50.02 | 11396.38 | 0.64 | 0.87 | 2.28 | 0.69 | 0.5 | 10
8 | 70 | CONCLUIDO | 3.174 | 31.51 | 28.64 | 78.11 | 1.04 | 22 | 152.85 | 47.83 | 9 | 14 | 26.03 | 19085.83 | 258.87 | 1310.53 | 74.45 | 50.02 | 9853.11 | 0.67 | 0.87 | 2.28 | 0.59 | 0.5 | 10
9 | 70 | CONCLUIDO | 3.1761 | 31.49 | 28.65 | 81.86 | 1.15 | 21 | 154.25 | 47.83 | 10 | 6 | 26.43 | 19258.55 | 253.56 | 1310.5 | 74.14 | 50.02 | 9704.3 | 0.67 | 0.87 | 2.29 | 0.6 | 0.5 | 10
10 | 70 | CONCLUIDO | 3.1845 | 31.4 | 28.6 | 85.79 | 1.25 | 20 | 155.66 | 47.83 | 11 | 1 | 26.83 | 19431.82 | 255.17 | 1310.52 | 72.05 | 50.02 | 8664.63 | 0.69 | 0.87 | 2.3 | 0.55 | 0.5 | 10
11 | 70 | CONCLUIDO | 3.1844 | 31.4 | 28.6 | 85.79 | 1.35 | 20 | 157.07 | 47.83 | 12 | 0 | 27.24 | 19605.66 | 257.15 | 1310.48 | 72.23 | 50.02 | 8752.55 | 0.69 | 0.87 | 2.3 | 0.55 | 0.5 | 10
0 | 90 | CONCLUIDO | 1.8346 | 54.51 | 39 | 6.36 | 0.1 | 368 | 176.73 | 52.44 | 1 | 366 | 33.29 | 22031.19 | 508.08 | 1310.75 | 412.17 | 50.02 | 176983.33 | 0.12 | 0.64 | 2.86 | 10.95 | 0.5 | 10
1 | 90 | CONCLUIDO | 2.486 | 40.23 | 32.44 | 12.89 | 0.2 | 151 | 178.21 | 52.44 | 2 | 149 | 33.77 | 22213.89 | 416.62 | 1310.67 | 197.55 | 50.02 | 70755.66 | 0.25 | 0.77 | 2.51 | 4.39 | 0.5 | 10
2 | 90 | CONCLUIDO | 2.7408 | 36.49 | 30.72 | 19.61 | 0.3 | 94 | 179.7 | 52.44 | 3 | 92 | 34.26 | 22397.24 | 388.9 | 1310.56 | 142.22 | 50.02 | 43378.29 | 0.35 | 0.81 | 2.39 | 2.67 | 0.5 | 10
3 | 90 | CONCLUIDO | 2.8726 | 34.81 | 29.97 | 26.45 | 0.39 | 68 | 181.19 | 52.44 | 4 | 66 | 34.75 | 22581.25 | 373.85 | 1310.53 | 118 | 50.02 | 31398 | 0.42 | 0.83 | 2.35 | 1.93 | 0.5 | 10
4 | 90 | CONCLUIDO | 2.9556 | 33.83 | 29.53 | 33.43 | 0.49 | 53 | 182.69 | 52.44 | 5 | 51 | 35.25 | 22766.06 | 362.94 | 1310.49 | 103.19 | 50.02 | 24067.83 | 0.48 | 0.85 | 2.33 | 1.48 | 0.5 | 10
5 | 90 | CONCLUIDO | 3.0063 | 33.26 | 29.28 | 39.92 | 0.58 | 44 | 184.19 | 52.44 | 6 | 42 | 35.75 | 22951.43 | 353.91 | 1310.51 | 95.27 | 50.02 | 20154.22 | 0.53 | 0.85 | 2.31 | 1.23 | 0.5 | 10
6 | 90 | CONCLUIDO | 3.0459 | 32.83 | 29.09 | 47.18 | 0.67 | 37 | 185.7 | 52.44 | 7 | 35 | 36.26 | 23137.49 | 347.16 | 1310.49 | 89.1 | 50.02 | 17103.62 | 0.56 | 0.86 | 2.31 | 1.05 | 0.5 | 10
7 | 90 | CONCLUIDO | 3.0775 | 32.49 | 28.94 | 54.25 | 0.76 | 32 | 187.22 | 52.44 | 8 | 30 | 36.78 | 23324.24 | 337.32 | 1310.49 | 84.06 | 50.02 | 14608.96 | 0.6 | 0.86 | 2.29 | 0.89 | 0.5 | 10
8 | 90 | CONCLUIDO | 3.1026 | 32.23 | 28.82 | 61.75 | 0.85 | 28 | 188.74 | 52.44 | 9 | 26 | 37.3 | 23511.69 | 330.91 | 1310.54 | 80.12 | 50.02 | 12658.98 | 0.62 | 0.87 | 2.29 | 0.77 | 0.5 | 10
9 | 90 | CONCLUIDO | 3.1196 | 32.06 | 28.75 | 68.99 | 0.93 | 25 | 190.26 | 52.44 | 10 | 23 | 37.82 | 23699.85 | 323.41 | 1310.49 | 77.76 | 50.02 | 11490.5 | 0.64 | 0.87 | 2.28 | 0.7 | 0.5 | 10
10 | 90 | CONCLUIDO | 3.1408 | 31.84 | 28.64 | 78.1 | 1.02 | 22 | 191.79 | 52.44 | 11 | 20 | 38.35 | 23888.73 | 314.41 | 1310.48 | 74.55 | 50.02 | 9903.63 | 0.67 | 0.87 | 2.27 | 0.59 | 0.5 | 10
11 | 90 | CONCLUIDO | 3.1526 | 31.72 | 28.59 | 85.77 | 1.1 | 20 | 193.33 | 52.44 | 12 | 18 | 38.89 | 24078.33 | 307.9 | 1310.51 | 72.77 | 50.02 | 9024.13 | 0.69 | 0.87 | 2.27 | 0.54 | 0.5 | 10
12 | 90 | CONCLUIDO | 3.1652 | 31.59 | 28.53 | 95.11 | 1.18 | 18 | 194.88 | 52.44 | 13 | 16 | 39.43 | 24268.67 | 300.56 | 1310.48 | 70.82 | 50.02 | 8056.06 | 0.71 | 0.88 | 2.27 | 0.49 | 0.5 | 10
13 | 90 | CONCLUIDO | 3.1705 | 31.54 | 28.52 | 100.64 | 1.27 | 17 | 196.42 | 52.44 | 14 | 8 | 39.98 | 24459.75 | 293.99 | 1310.5 | 70.01 | 50.02 | 7656.46 | 0.71 | 0.88 | 2.28 | 0.47 | 0.5 | 10
14 | 90 | CONCLUIDO | 3.177 | 31.48 | 28.49 | 106.83 | 1.35 | 16 | 197.98 | 52.44 | 15 | 4 | 40.54 | 24651.58 | 292.66 | 1310.48 | 69.24 | 50.02 | 7275.24 | 0.72 | 0.88 | 2.27 | 0.44 | 0.5 | 10
15 | 90 | CONCLUIDO | 3.176 | 31.49 | 28.5 | 106.86 | 1.42 | 16 | 199.54 | 52.44 | 16 | 0 | 41.1 | 24844.17 | 295.73 | 1310.53 | 69.19 | 50.02 | 7251.27 | 0.72 | 0.88 | 2.28 | 0.45 | 0.5 | 10
0 | 10 | CONCLUIDO | 2.8494 | 35.09 | 31.98 | 14.54 | 0.64 | 132 | 26.11 | 12.1 | 1 | 0 | 3.01 | 3454.41 | 92.06 | 1310.67 | 177.76 | 50.02 | 60954.84 | 0.28 | 0.78 | 2.62 | 3.93 | 0.5 | 10
0 | 45 | CONCLUIDO | 2.4492 | 40.83 | 34.38 | 9.51 | 0.18 | 217 | 98.71 | 39.72 | 1 | 215 | 12.99 | 12407.75 | 300.09 | 1310.66 | 261.69 | 50.02 | 102498.9 | 0.19 | 0.73 | 2.59 | 6.33 | 0.5 | 10
1 | 45 | CONCLUIDO | 2.8911 | 34.59 | 30.69 | 19.8 | 0.35 | 93 | 99.95 | 39.72 | 2 | 91 | 13.24 | 12561.45 | 256.43 | 1310.61 | 140.9 | 50.02 | 42722.56 | 0.35 | 0.81 | 2.4 | 2.64 | 0.5 | 10
2 | 45 | CONCLUIDO | 3.0431 | 32.86 | 29.68 | 30.7 | 0.52 | 58 | 101.2 | 39.72 | 3 | 56 | 13.49 | 12715.54 | 236.68 | 1310.54 | 108.5 | 50.02 | 26696.15 | 0.46 | 0.84 | 2.33 | 1.63 | 0.5 | 10
3 | 45 | CONCLUIDO | 3.1265 | 31.98 | 29.17 | 43.76 | 0.69 | 40 | 102.45 | 39.72 | 4 | 38 | 13.74 | 12870.03 | 217.92 | 1310.5 | 91.73 | 50.02 | 18400.36 | 0.55 | 0.86 | 2.31 | 1.13 | 0.5 | 10
4 | 45 | CONCLUIDO | 3.1651 | 31.59 | 28.95 | 54.28 | 0.85 | 32 | 103.71 | 39.72 | 5 | 17 | 14 | 13024.91 | 205.66 | 1310.52 | 83.97 | 50.02 | 14562.24 | 0.6 | 0.86 | 2.31 | 0.9 | 0.5 | 10
5 | 45 | CONCLUIDO | 3.167 | 31.58 | 28.95 | 56.03 | 1.01 | 31 | 104.97 | 39.72 | 6 | 0 | 14.25 | 13180.19 | 206.54 | 1310.64 | 83.23 | 50.02 | 14198.64 | 0.6 | 0.86 | 2.33 | 0.9 | 0.5 | 10
0 | 60 | CONCLUIDO | 2.2271 | 44.9 | 35.92 | 8.04 | 0.14 | 268 | 124.63 | 45 | 1 | 266 | 18.64 | 15605.44 | 369.81 | 1310.65 | 311.88 | 50.02 | 127339.11 | 0.16 | 0.7 | 2.68 | 7.87 | 0.5 | 10
1 | 60 | CONCLUIDO | 2.7503 | 36.36 | 31.31 | 16.48 | 0.28 | 114 | 125.95 | 45 | 2 | 112 | 18.95 | 15767.7 | 313.88 | 1310.57 | 161.52 | 50.02 | 52928.8 | 0.31 | 0.8 | 2.43 | 3.27 | 0.5 | 10
2 | 60 | CONCLUIDO | 2.9409 | 34 | 30.06 | 25.4 | 0.42 | 71 | 127.27 | 45 | 3 | 69 | 19.27 | 15930.42 | 292.56 | 1310.62 | 120.4 | 50.02 | 32582.45 | 0.42 | 0.83 | 2.36 | 2.01 | 0.5 | 10
3 | 60 | CONCLUIDO | 3.0375 | 32.92 | 29.49 | 34.69 | 0.55 | 51 | 128.59 | 45 | 4 | 49 | 19.59 | 16093.6 | 277.79 | 1310.55 | 101.86 | 50.02 | 23410.45 | 0.49 | 0.85 | 2.33 | 1.44 | 0.5 | 10
4 | 60 | CONCLUIDO | 3.0993 | 32.27 | 29.14 | 44.83 | 0.68 | 39 | 129.92 | 45 | 5 | 37 | 19.92 | 16257.24 | 264.36 | 1310.49 | 90.55 | 50.02 | 17816.98 | 0.55 | 0.86 | 2.31 | 1.09 | 0.5 | 10
5 | 60 | CONCLUIDO | 3.1422 | 31.82 | 28.9 | 55.94 | 0.81 | 31 | 131.25 | 45 | 6 | 29 | 20.25 | 16421.36 | 251.45 | 1310.5 | 82.82 | 50.02 | 13989.74 | 0.6 | 0.86 | 2.29 | 0.85 | 0.5 | 10
6 | 60 | CONCLUIDO | 3.1683 | 31.56 | 28.77 | 66.38 | 0.93 | 26 | 132.58 | 45 | 7 | 19 | 20.59 | 16585.95 | 242.29 | 1310.49 | 78.26 | 50.02 | 11739.17 | 0.64 | 0.87 | 2.29 | 0.72 | 0.5 | 10
7 | 60 | CONCLUIDO | 3.1768 | 31.48 | 28.73 | 71.83 | 1.06 | 24 | 133.92 | 45 | 8 | 6 | 20.93 | 16751.02 | 235.97 | 1310.48 | 76.66 | 50.02 | 10944.78 | 0.65 | 0.87 | 2.3 | 0.69 | 0.5 | 10
8 | 60 | CONCLUIDO | 3.1821 | 31.43 | 28.71 | 74.88 | 1.18 | 23 | 135.27 | 45 | 9 | 0 | 21.27 | 16916.71 | 236.13 | 1310.49 | 75.69 | 50.02 | 10469.4 | 0.66 | 0.87 | 2.3 | 0.66 | 0.5 | 10
0 | 80 | CONCLUIDO | 1.9605 | 51.01 | 37.92 | 6.81 | 0.11 | 334 | 159.12 | 50.28 | 1 | 332 | 27.84 | 19859.16 | 460.85 | 1310.68 | 377.7 | 50.02 | 159915.26 | 0.13 | 0.66 | 2.78 | 9.87 | 0.5 | 10
1 | 80 | CONCLUIDO | 2.5737 | 38.85 | 32.05 | 13.84 | 0.22 | 139 | 160.54 | 50.28 | 2 | 137 | 28.26 | 20034.4 | 382.63 | 1310.57 | 185.36 | 50.02 | 64720.59 | 0.27 | 0.78 | 2.47 | 4 | 0.5 | 10
2 | 80 | CONCLUIDO | 2.8054 | 35.65 | 30.52 | 21.05 | 0.33 | 87 | 161.97 | 50.28 | 3 | 85 | 28.69 | 20210.21 | 358.15 | 1310.6 | 135.6 | 50.02 | 40101.55 | 0.37 | 0.82 | 2.38 | 2.47 | 0.5 | 10
3 | 80 | CONCLUIDO | 2.9257 | 34.18 | 29.82 | 28.4 | 0.43 | 63 | 163.4 | 50.28 | 4 | 61 | 29.12 | 20386.62 | 343.62 | 1310.6 | 112.88 | 50.02 | 28861.85 | 0.44 | 0.84 | 2.34 | 1.78 | 0.5 | 10
4 | 80 | CONCLUIDO | 2.9986 | 33.35 | 29.45 | 36.06 | 0.54 | 49 | 164.83 | 50.28 | 5 | 47 | 29.55 | 20563.61 | 332.83 | 1310.56 | 100.67 | 50.02 | 22826.27 | 0.5 | 0.85 | 2.32 | 1.4 | 0.5 | 10
5 | 80 | CONCLUIDO | 3.0503 | 32.78 | 29.17 | 43.76 | 0.64 | 40 | 166.27 | 50.28 | 6 | 38 | 29.99 | 20741.2 | 322.51 | 1310.52 | 91.57 | 50.02 | 18323.03 | 0.55 | 0.86 | 2.31 | 1.12 | 0.5 | 10
6 | 80 | CONCLUIDO | 3.0838 | 32.43 | 29.01 | 51.19 | 0.74 | 34 | 167.72 | 50.28 | 7 | 32 | 30.44 | 20919.39 | 314.01 | 1310.49 | 86.35 | 50.02 | 15740.45 | 0.58 | 0.86 | 2.3 | 0.96 | 0.5 | 10
7 | 80 | CONCLUIDO | 3.1138 | 32.12 | 28.86 | 59.7 | 0.84 | 29 | 169.17 | 50.28 | 8 | 27 | 30.89 | 21098.19 | 304.25 | 1310.49 | 81.59 | 50.02 | 13386.79 | 0.61 | 0.87 | 2.29 | 0.81 | 0.5 | 10
8 | 80 | CONCLUIDO | 3.1374 | 31.87 | 28.74 | 68.99 | 0.94 | 25 | 170.62 | 50.28 | 9 | 23 | 31.34 | 21277.6 | 297.17 | 1310.5 | 77.66 | 50.02 | 11441.58 | 0.64 | 0.87 | 2.29 | 0.7 | 0.5 | 10
9 | 80 | CONCLUIDO | 3.1572 | 31.67 | 28.64 | 78.11 | 1.03 | 22 | 172.08 | 50.28 | 10 | 20 | 31.8 | 21457.64 | 286.2 | 1310.49 | 74.47 | 50.02 | 9864.43 | 0.67 | 0.87 | 2.27 | 0.59 | 0.5 | 10
10 | 80 | CONCLUIDO | 3.1683 | 31.56 | 28.59 | 85.78 | 1.12 | 20 | 173.55 | 50.28 | 11 | 11 | 32.27 | 21638.31 | 276.66 | 1310.48 | 72.77 | 50.02 | 9021.55 | 0.69 | 0.87 | 2.28 | 0.55 | 0.5 | 10
11 | 80 | CONCLUIDO | 3.1794 | 31.45 | 28.55 | 95.16 | 1.22 | 18 | 175.02 | 50.28 | 12 | 6 | 32.74 | 21819.6 | 272.74 | 1310.57 | 71.14 | 50.02 | 8215.41 | 0.7 | 0.88 | 2.28 | 0.5 | 0.5 | 10
12 | 80 | CONCLUIDO | 3.1761 | 31.48 | 28.58 | 95.27 | 1.31 | 18 | 176.49 | 50.28 | 13 | 1 | 33.21 | 22001.54 | 274.64 | 1310.58 | 71.93 | 50.02 | 8611.38 | 0.7 | 0.87 | 2.29 | 0.53 | 0.5 | 10
13 | 80 | CONCLUIDO | 3.1762 | 31.48 | 28.58 | 95.26 | 1.4 | 18 | 177.97 | 50.28 | 14 | 0 | 33.69 | 22184.13 | 276.82 | 1310.48 | 71.8 | 50.02 | 8545.4 | 0.7 | 0.87 | 2.29 | 0.53 | 0.5 | 10
0 | 35 | CONCLUIDO | 2.6106 | 38.31 | 33.3 | 11.04 | 0.22 | 181 | 80.84 | 35.1 | 1 | 179 | 9.74 | 10204.21 | 250.34 | 1310.6 | 226.09 | 50.02 | 84878.4 | 0.22 | 0.75 | 2.54 | 5.25 | 0.5 | 10
1 | 35 | CONCLUIDO | 2.9899 | 33.45 | 30.23 | 23.55 | 0.43 | 77 | 82.04 | 35.1 | 2 | 75 | 9.94 | 10352.53 | 212 | 1310.5 | 126.2 | 50.02 | 35452.98 | 0.4 | 0.83 | 2.37 | 2.18 | 0.5 | 10
2 | 35 | CONCLUIDO | 3.1167 | 32.08 | 29.38 | 37.51 | 0.63 | 47 | 83.25 | 35.1 | 3 | 39 | 10.15 | 10501.19 | 190.2 | 1310.5 | 98.5 | 50.02 | 21753.09 | 0.51 | 0.85 | 2.32 | 1.34 | 0.5 | 10
3 | 35 | CONCLUIDO | 3.1524 | 31.72 | 29.16 | 44.86 | 0.83 | 39 | 84.46 | 35.1 | 4 | 3 | 10.36 | 10650.22 | 182.89 | 1310.49 | 89.86 | 50.02 | 17472.7 | 0.56 | 0.86 | 2.34 | 1.11 | 0.5 | 10
4 | 35 | CONCLUIDO | 3.1513 | 31.73 | 29.17 | 44.88 | 1.02 | 39 | 85.67 | 35.1 | 5 | 0 | 10.57 | 10799.59 | 185.62 | 1310.54 | 89.88 | 50.02 | 17481.32 | 0.56 | 0.86 | 2.36 | 1.12 | 0.5 | 10
0 | 50 | CONCLUIDO | 2.3748 | 42.11 | 34.87 | 8.94 | 0.16 | 234 | 107.41 | 41.65 | 1 | 232 | 14.77 | 13481.73 | 323.42 | 1310.63 | 277.77 | 50.02 | 110454.59 | 0.18 | 0.72 | 2.62 | 6.82 | 0.5 | 10
1 | 50 | CONCLUIDO | 2.8401 | 35.21 | 30.93 | 18.37 | 0.32 | 101 | 108.68 | 41.65 | 2 | 99 | 15.03 | 13638.32 | 276.87 | 1310.58 | 148.76 | 50.02 | 46614.16 | 0.34 | 0.81 | 2.41 | 2.88 | 0.5 | 10
2 | 50 | CONCLUIDO | 3.0068 | 33.26 | 29.82 | 28.4 | 0.48 | 63 | 109.96 | 41.65 | 3 | 61 | 15.31 | 13795.21 | 256.58 | 1310.59 | 112.8 | 50.02 | 28822.4 | 0.44 | 0.84 | 2.34 | 1.77 | 0.5 | 10
3 | 50 | CONCLUIDO | 3.0974 | 32.29 | 29.27 | 39.92 | 0.63 | 44 | 111.23 | 41.65 | 4 | 42 | 15.58 | 13952.52 | 240.27 | 1310.48 | 94.87 | 50.02 | 19950.84 | 0.53 | 0.85 | 2.31 | 1.22 | 0.5 | 10
4 | 50 | CONCLUIDO | 3.1469 | 31.78 | 28.99 | 51.15 | 0.78 | 34 | 112.51 | 41.65 | 5 | 30 | 15.86 | 14110.24 | 226.18 | 1310.57 | 85.62 | 50.02 | 15377.46 | 0.58 | 0.86 | 2.3 | 0.94 | 0.5 | 10
5 | 50 | CONCLUIDO | 3.1731 | 31.52 | 28.86 | 61.84 | 0.93 | 28 | 113.79 | 41.65 | 6 | 7 | 16.14 | 14268.39 | 213.75 | 1310.5 | 80.42 | 50.02 | 12808.35 | 0.62 | 0.87 | 2.32 | 0.81 | 0.5 | 10
6 | 50 | CONCLUIDO | 3.1714 | 31.53 | 28.87 | 61.87 | 1.07 | 28 | 115.08 | 41.65 | 7 | 0 | 16.43 | 14426.96 | 215.95 | 1310.52 | 80.86 | 50.02 | 13027.54 | 0.62 | 0.87 | 2.32 | 0.83 | 0.5 | 10
0 | 25 | CONCLUIDO | 2.7872 | 35.88 | 32.12 | 13.67 | 0.28 | 141 | 61.76 | 28.92 | 1 | 139 | 6.84 | 7851.41 | 193.87 | 1310.54 | 187.64 | 50.02 | 65853.72 | 0.27 | 0.78 | 2.48 | 4.08 | 0.5 | 10
1 | 25 | CONCLUIDO | 3.0824 | 32.44 | 29.8 | 29.31 | 0.55 | 61 | 62.92 | 28.92 | 2 | 39 | 7 | 7994.37 | 161.41 | 1310.51 | 111.21 | 50.02 | 28038.28 | 0.45 | 0.84 | 2.37 | 1.75 | 0.5 | 10
2 | 25 | CONCLUIDO | 3.1084 | 32.17 | 29.63 | 32.92 | 0.81 | 54 | 64.08 | 28.92 | 3 | 0 | 7.16 | 8137.65 | 158 | 1310.68 | 104.49 | 50.02 | 24709.88 | 0.48 | 0.84 | 2.39 | 1.58 | 0.5 | 10
0 | 85 | CONCLUIDO | 1.8971 | 52.71 | 38.44 | 6.57 | 0.11 | 351 | 167.88 | 51.39 | 1 | 349 | 30.49 | 20939.59 | 484.17 | 1310.86 | 394.62 | 50.02 | 168290.22 | 0.13 | 0.65 | 2.81 | 10.39 | 0.5 | 10
1 | 85 | CONCLUIDO | 2.5309 | 39.51 | 32.23 | 13.33 | 0.21 | 145 | 169.33 | 51.39 | 2 | 143 | 30.94 | 21118.46 | 399.58 | 1310.51 | 190.99 | 50.02 | 67506.82 | 0.26 | 0.78 | 2.49 | 4.18 | 0.5 | 10
2 | 85 | CONCLUIDO | 2.7693 | 36.11 | 30.65 | 20.21 | 0.31 | 91 | 170.79 | 51.39 | 3 | 89 | 31.4 | 21297.94 | 374.02 | 1310.51 | 140.4 | 50.02 | 42483.7 | 0.36 | 0.82 | 2.38 | 2.61 | 0.5 | 10
3 | 85 | CONCLUIDO | 2.8963 | 34.53 | 29.92 | 27.2 | 0.41 | 66 | 172.25 | 51.39 | 4 | 64 | 31.86 | 21478.05 | 358.88 | 1310.52 | 116.14 | 50.02 | 30479.45 | 0.43 | 0.84 | 2.35 | 1.87 | 0.5 | 10
4 | 85 | CONCLUIDO | 2.9772 | 33.59 | 29.49 | 34.69 | 0.51 | 51 | 173.71 | 51.39 | 5 | 49 | 32.32 | 21658.78 | 348.01 | 1310.48 | 102.08 | 50.02 | 23520.66 | 0.49 | 0.85 | 2.32 | 1.44 | 0.5 | 10
5 | 85 | CONCLUIDO | 3.0289 | 33.02 | 29.22 | 41.74 | 0.61 | 42 | 175.18 | 51.39 | 6 | 40 | 32.79 | 21840.16 | 339.01 | 1310.53 | 93.11 | 50.02 | 19083.52 | 0.54 | 0.86 | 2.31 | 1.17 | 0.5 | 10
6 | 85 | CONCLUIDO | 3.0694 | 32.58 | 29.02 | 49.75 | 0.7 | 35 | 176.66 | 51.39 | 7 | 33 | 33.27 | 22022.17 | 329.59 | 1310.57 | 86.82 | 50.02 | 15972.49 | 0.58 | 0.86 | 2.3 | 0.97 | 0.5 | 10
7 | 85 | CONCLUIDO | 3.0989 | 32.27 | 28.88 | 57.76 | 0.8 | 30 | 178.14 | 51.39 | 8 | 28 | 33.75 | 22204.83 | 320.88 | 1310.54 | 82.36 | 50.02 | 13764.81 | 0.61 | 0.87 | 2.29 | 0.83 | 0.5 | 10
8 | 85 | CONCLUIDO | 3.1227 | 32.02 | 28.77 | 66.39 | 0.89 | 26 | 179.63 | 51.39 | 9 | 24 | 34.24 | 22388.15 | 314.01 | 1310.53 | 78.52 | 50.02 | 11865.11 | 0.64 | 0.87 | 2.29 | 0.72 | 0.5 | 10
9 | 85 | CONCLUIDO | 3.1423 | 31.82 | 28.67 | 74.79 | 0.98 | 23 | 181.12 | 51.39 | 10 | 21 | 34.73 | 22572.13 | 304.88 | 1310.48 | 75.35 | 50.02 | 10298.74 | 0.66 | 0.87 | 2.28 | 0.62 | 0.5 | 10
10 | 85 | CONCLUIDO | 3.1545 | 31.7 | 28.62 | 81.76 | 1.07 | 21 | 182.62 | 51.39 | 11 | 19 | 35.22 | 22756.91 | 296.98 | 1310.53 | 73.58 | 50.02 | 9419.84 | 0.68 | 0.87 | 2.28 | 0.57 | 0.5 | 10
11 | 85 | CONCLUIDO | 3.1656 | 31.59 | 28.57 | 90.23 | 1.16 | 19 | 184.12 | 51.39 | 12 | 13 | 35.73 | 22942.24 | 290.07 | 1310.48 | 72.09 | 50.02 | 8685.14 | 0.69 | 0.87 | 2.28 | 0.53 | 0.5 | 10
12 | 85 | CONCLUIDO | 3.1727 | 31.52 | 28.54 | 95.12 | 1.24 | 18 | 185.63 | 51.39 | 13 | 9 | 36.24 | 23128.27 | 284.15 | 1310.48 | 70.74 | 50.02 | 8016.75 | 0.71 | 0.88 | 2.28 | 0.49 | 0.5 | 10
13 | 85 | CONCLUIDO | 3.1786 | 31.46 | 28.51 | 100.63 | 1.33 | 17 | 187.14 | 51.39 | 14 | 0 | 36.75 | 23314.98 | 282.43 | 1310.48 | 69.73 | 50.02 | 7518.97 | 0.72 | 0.88 | 2.28 | 0.46 | 0.5 | 10
0 | 20 | CONCLUIDO | 2.8945 | 34.55 | 31.38 | 16.23 | 0.34 | 116 | 51.33 | 24.83 | 1 | 114 | 5.51 | 6564.78 | 160.11 | 1310.57 | 163.38 | 50.02 | 53846.41 | 0.31 | 0.8 | 2.44 | 3.33 | 0.5 | 10
1 | 20 | CONCLUIDO | 3.0693 | 32.58 | 30.01 | 26.88 | 0.66 | 67 | 52.47 | 24.83 | 2 | 1 | 5.64 | 6705.1 | 140.73 | 1310.53 | 116.63 | 50.02 | 30716.86 | 0.43 | 0.83 | 2.43 | 1.97 | 0.5 | 10
2 | 20 | CONCLUIDO | 3.0695 | 32.58 | 30.01 | 26.88 | 0.97 | 67 | 53.61 | 24.83 | 3 | 0 | 5.78 | 6845.59 | 143.33 | 1310.53 | 116.5 | 50.02 | 30654.35 | 0.43 | 0.83 | 2.43 | 1.96 | 0.5 | 10
0 | 65 | CONCLUIDO | 2.1597 | 46.3 | 36.39 | 7.69 | 0.13 | 284 | 133.21 | 46.47 | 1 | 282 | 20.75 | 16663.42 | 392.3 | 1310.69 | 327.08 | 50.02 | 134859.34 | 0.15 | 0.69 | 2.72 | 8.34 | 0.5 | 10
1 | 65 | CONCLUIDO | 2.706 | 36.96 | 31.51 | 15.75 | 0.26 | 120 | 134.55 | 46.47 | 2 | 118 | 21.09 | 16828.84 | 331.66 | 1310.52 | 167.69 | 50.02 | 55982.34 | 0.3 | 0.79 | 2.44 | 3.46 | 0.5 | 10
2 | 65 | CONCLUIDO | 2.9066 | 34.4 | 30.18 | 24.15 | 0.39 | 75 | 135.9 | 46.47 | 3 | 73 | 21.43 | 16994.64 | 309.37 | 1310.52 | 124.54 | 50.02 | 34632.53 | 0.4 | 0.83 | 2.37 | 2.13 | 0.5 | 10
3 | 65 | CONCLUIDO | 3.011 | 33.21 | 29.56 | 32.85 | 0.52 | 54 | 137.25 | 46.47 | 4 | 52 | 21.78 | 17160.92 | 294.52 | 1310.51 | 104.68 | 50.02 | 24806.24 | 0.48 | 0.85 | 2.32 | 1.51 | 0.5 | 10
4 | 65 | CONCLUIDO | 3.0723 | 32.55 | 29.23 | 41.75 | 0.64 | 42 | 138.6 | 46.47 | 5 | 40 | 22.13 | 17327.69 | 283.36 | 1310.49 | 93.28 | 50.02 | 19168.52 | 0.54 | 0.86 | 2.31 | 1.18 | 0.5 | 10
5 | 65 | CONCLUIDO | 3.117 | 32.08 | 28.98 | 51.13 | 0.76 | 34 | 139.95 | 46.47 | 6 | 32 | 22.49 | 17494.97 | 272.55 | 1310.49 | 85.48 | 50.02 | 15306.46 | 0.59 | 0.86 | 2.29 | 0.93 | 0.5 | 10
6 | 65 | CONCLUIDO | 3.1477 | 31.77 | 28.83 | 61.77 | 0.88 | 28 | 141.31 | 46.47 | 7 | 26 | 22.85 | 17662.75 | 261.62 | 1310.5 | 80.45 | 50.02 | 12822.34 | 0.62 | 0.87 | 2.29 | 0.78 | 0.5 | 10
7 | 65 | CONCLUIDO | 3.1704 | 31.54 | 28.71 | 71.77 | 0.99 | 24 | 142.68 | 46.47 | 8 | 18 | 23.21 | 17831.04 | 250.54 | 1310.52 | 76.41 | 50.02 | 10821.1 | 0.65 | 0.87 | 2.29 | 0.66 | 0.5 | 10
8 | 65 | CONCLUIDO | 3.1822 | 31.42 | 28.65 | 78.12 | 1.11 | 22 | 144.05 | 46.47 | 9 | 7 | 23.58 | 17999.83 | 245.43 | 1310.51 | 74.29 | 50.02 | 9771.88 | 0.67 | 0.87 | 2.28 | 0.6 | 0.5 | 10
9 | 65 | CONCLUIDO | 3.1815 | 31.43 | 28.65 | 78.14 | 1.22 | 22 | 145.42 | 46.47 | 10 | 0 | 23.95 | 18169.15 | 244.27 | 1310.55 | 74.21 | 50.02 | 9731.59 | 0.67 | 0.87 | 2.29 | 0.61 | 0.5 | 10
0 | 75 | CONCLUIDO | 2.0253 | 49.37 | 37.41 | 7.08 | 0.12 | 317 | 150.44 | 49.1 | 1 | 315 | 25.34 | 18787.76 | 437.89 | 1310.77 | 360.09 | 50.02 | 151194.66 | 0.14 | 0.67 | 2.77 | 9.36 | 0.5 | 10
1 | 75 | CONCLUIDO | 2.6175 | 38.2 | 31.86 | 14.37 | 0.23 | 133 | 151.83 | 49.1 | 2 | 131 | 25.73 | 18959.54 | 365.94 | 1310.57 | 179.55 | 50.02 | 61846.56 | 0.28 | 0.78 | 2.45 | 3.81 | 0.5 | 10
2 | 75 | CONCLUIDO | 2.8408 | 35.2 | 30.39 | 21.97 | 0.35 | 83 | 153.23 | 49.1 | 3 | 81 | 26.13 | 19131.85 | 341.87 | 1310.53 | 131.67 | 50.02 | 38156.18 | 0.38 | 0.82 | 2.36 | 2.34 | 0.5 | 10
3 | 75 | CONCLUIDO | 2.9544 | 33.85 | 29.74 | 29.74 | 0.46 | 60 | 154.63 | 49.1 | 4 | 58 | 26.53 | 19304.72 | 327.47 | 1310.53 | 110.2 | 50.02 | 27536.25 | 0.45 | 0.84 | 2.34 | 1.69 | 0.5 | 10
4 | 75 | CONCLUIDO | 3.022 | 33.09 | 29.38 | 37.5 | 0.57 | 47 | 156.03 | 49.1 | 5 | 45 | 26.94 | 19478.15 | 316.72 | 1310.54 | 98.58 | 50.02 | 21794.5 | 0.51 | 0.85 | 2.31 | 1.33 | 0.5 | 10
5 | 75 | CONCLUIDO | 3.0733 | 32.54 | 29.1 | 45.95 | 0.67 | 38 | 157.44 | 49.1 | 6 | 36 | 27.35 | 19652.13 | 307.25 | 1310.48 | 89.29 | 50.02 | 17191.2 | 0.56 | 0.86 | 2.3 | 1.05 | 0.5 | 10
6 | 75 | CONCLUIDO | 3.1058 | 32.2 | 28.94 | 54.27 | 0.78 | 32 | 158.86 | 49.1 | 7 | 30 | 27.77 | 19826.68 | 296.53 | 1310.5 | 84.25 | 50.02 | 14702.77 | 0.59 | 0.86 | 2.29 | 0.9 | 0.5 | 10
7 | 75 | CONCLUIDO | 3.1352 | 31.9 | 28.8 | 63.99 | 0.88 | 27 | 160.28 | 49.1 | 8 | 25 | 28.19 | 20001.93 | 286.33 | 1310.51 | 79.44 | 50.02 | 12320.2 | 0.63 | 0.87 | 2.29 | 0.75 | 0.5 | 10
8 | 75 | CONCLUIDO | 3.1608 | 31.64 | 28.66 | 74.76 | 0.99 | 23 | 161.71 | 49.1 | 9 | 21 | 28.61 | 20177.64 | 276.29 | 1310.48 | 74.99 | 50.02 | 10116.15 | 0.67 | 0.87 | 2.28 | 0.61 | 0.5 | 10
9 | 75 | CONCLUIDO | 3.1716 | 31.53 | 28.61 | 81.75 | 1.09 | 21 | 163.13 | 49.1 | 10 | 14 | 29.04 | 20353.94 | 269.41 | 1310.49 | 73.31 | 50.02 | 9285.67 | 0.68 | 0.87 | 2.28 | 0.56 | 0.5 | 10
10 | 75 | CONCLUIDO | 3.1753 | 31.49 | 28.61 | 85.82 | 1.18 | 20 | 164.57 | 49.1 | 11 | 7 | 29.47 | 20530.82 | 264.59 | 1310.53 | 72.75 | 50.02 | 9013.77 | 0.69 | 0.87 | 2.29 | 0.56 | 0.5 | 10
11 | 75 | CONCLUIDO | 3.1798 | 31.45 | 28.59 | 90.29 | 1.28 | 19 | 166.01 | 49.1 | 12 | 0 | 29.91 | 20708.3 | 265.71 | 1310.49 | 72.07 | 50.02 | 8675.42 | 0.69 | 0.87 | 2.3 | 0.54 | 0.5 | 10
0 | 95 | CONCLUIDO | 1.7737 | 56.38 | 39.54 | 6.15 | 0.1 | 386 | 185.69 | 53.44 | 1 | 384 | 36.26 | 23136.14 | 532.2 | 1310.71 | 430.89 | 50.02 | 186252.68 | 0.12 | 0.63 | 2.87 | 11.49 | 0.5 | 10
1 | 95 | CONCLUIDO | 2.4472 | 40.86 | 32.55 | 12.44 | 0.19 | 157 | 187.21 | 53.44 | 2 | 155 | 36.77 | 23322.88 | 432.36 | 1310.6 | 202.32 | 50.02 | 73110.54 | 0.25 | 0.77 | 2.48 | 4.5 | 0.5 | 10
2 | 95 | CONCLUIDO | 2.7044 | 36.98 | 30.86 | 18.89 | 0.28 | 98 | 188.73 | 53.44 | 3 | 96 | 37.29 | 23510.33 | 404.85 | 1310.54 | 146.9 | 50.02 | 45695.98 | 0.34 | 0.81 | 2.4 | 2.81 | 0.5 | 10
3 | 95 | CONCLUIDO | 2.8437 | 35.17 | 30.05 | 25.4 | 0.37 | 71 | 190.25 | 53.44 | 4 | 69 | 37.82 | 23698.48 | 389.26 | 1310.53 | 120.6 | 50.02 | 32681.79 | 0.41 | 0.83 | 2.35 | 2.01 | 0.5 | 10
4 | 95 | CONCLUIDO | 2.9264 | 34.17 | 29.62 | 31.73 | 0.46 | 56 | 191.78 | 53.44 | 5 | 54 | 38.35 | 23887.36 | 378.64 | 1310.59 | 105.95 | 50.02 | 25433.69 | 0.47 | 0.84 | 2.34 | 1.57 | 0.5 | 10
5 | 95 | CONCLUIDO | 2.9915 | 33.43 | 29.28 | 39.05 | 0.55 | 45 | 193.32 | 53.44 | 6 | 43 | 38.89 | 24076.95 | 368.36 | 1310.48 | 95.38 | 50.02 | 20202.35 | 0.52 | 0.85 | 2.31 | 1.24 | 0.5 | 10
6 | 95 | CONCLUIDO | 3.0317 | 32.99 | 29.1 | 45.95 | 0.64 | 38 | 194.86 | 53.44 | 7 | 36 | 39.43 | 24267.28 | 360.25 | 1310.51 | 89.27 | 50.02 | 17180.2 | 0.56 | 0.86 | 2.31 | 1.05 | 0.5 | 10
7 | 95 | CONCLUIDO | 3.062 | 32.66 | 28.96 | 52.66 | 0.72 | 33 | 196.41 | 53.44 | 8 | 31 | 39.98 | 24458.36 | 353.64 | 1310.48 | 85.01 | 50.02 | 15077.78 | 0.59 | 0.86 | 2.29 | 0.92 | 0.5 | 10
8 | 95 | CONCLUIDO | 3.086 | 32.4 | 28.86 | 59.7 | 0.81 | 29 | 197.97 | 53.44 | 9 | 27 | 40.53 | 24650.18 | 345.04 | 1310.53 | 81.57 | 50.02 | 13378.75 | 0.61 | 0.87 | 2.28 | 0.81 | 0.5 | 10
9 | 95 | CONCLUIDO | 3.1049 | 32.21 | 28.77 | 66.39 | 0.89 | 26 | 199.53 | 53.44 | 10 | 24 | 41.1 | 24842.77 | 341.02 | 1310.49 | 78.74 | 50.02 | 11977.55 | 0.64 | 0.87 | 2.28 | 0.72 | 0.5 | 10
10 | 95 | CONCLUIDO | 3.126 | 31.99 | 28.67 | 74.78 | 0.97 | 23 | 201.1 | 53.44 | 11 | 21 | 41.66 | 25036.12 | 332.38 | 1310.51 | 75.08 | 50.02 | 10163.7 | 0.67 | 0.87 | 2.28 | 0.62 | 0.5 | 10
11 | 95 | CONCLUIDO | 3.1389 | 31.86 | 28.61 | 81.74 | 1.05 | 21 | 202.67 | 53.44 | 12 | 19 | 42.24 | 25230.25 | 325.37 | 1310.48 | 73.46 | 50.02 | 9364.01 | 0.68 | 0.87 | 2.27 | 0.56 | 0.5 | 10
12 | 95 | CONCLUIDO | 3.151 | 31.74 | 28.56 | 90.19 | 1.13 | 19 | 204.25 | 53.44 | 13 | 17 | 42.82 | 25425.3 | 317.68 | 1310.51 | 71.7 | 50.02 | 8490.34 | 0.7 | 0.88 | 2.27 | 0.51 | 0.5 | 10
13 | 95 | CONCLUIDO | 3.1632 | 31.61 | 28.51 | 100.63 | 1.21 | 17 | 205.84 | 53.44 | 14 | 14 | 43.4 | 25621.03 | 309.41 | 1310.53 | 70.19 | 50.02 | 7745.43 | 0.71 | 0.88 | 2.27 | 0.46 | 0.5 | 10
14 | 95 | CONCLUIDO | 3.1695 | 31.55 | 28.49 | 106.83 | 1.28 | 16 | 207.43 | 53.44 | 15 | 7 | 44 | 25817.56 | 307.09 | 1310.48 | 69.08 | 50.02 | 7198.05 | 0.72 | 0.88 | 2.28 | 0.44 | 0.5 | 10
15 | 95 | CONCLUIDO | 3.169 | 31.56 | 28.49 | 106.84 | 1.36 | 16 | 209.03 | 53.44 | 16 | 5 | 44.6 | 26014.91 | 302.35 | 1310.48 | 69.41 | 50.02 | 7363.21 | 0.72 | 0.88 | 2.27 | 0.45 | 0.5 | 10
16 | 95 | CONCLUIDO | 3.1759 | 31.49 | 28.46 | 113.84 | 1.43 | 15 | 210.64 | 53.44 | 17 | 1 | 45.21 | 26213.09 | 303.37 | 1310.48 | 68.13 | 50.02 | 6729.3 | 0.73 | 0.88 | 2.28 | 0.41 | 0.5 | 10
17 | 95 | CONCLUIDO | 3.1754 | 31.49 | 28.46 | 113.86 | 1.51 | 15 | 212.25 | 53.44 | 18 | 0 | 45.82 | 26412.11 | 305.58 | 1310.52 | 68.18 | 50.02 | 6752.12 | 0.73 | 0.88 | 2.28 | 0.42 | 0.5 | 10
0 | 55 | CONCLUIDO | 2.2999 | 43.48 | 35.4 | 8.46 | 0.15 | 251 | 116.05 | 43.4 | 1 | 249 | 16.65 | 14546.17 | 346.83 | 1310.66 | 294.49 | 50.02 | 118725.34 | 0.17 | 0.71 | 2.67 | 7.35 | 0.5 | 10
1 | 55 | CONCLUIDO | 2.7981 | 35.74 | 31.1 | 17.44 | 0.3 | 107 | 117.34 | 43.4 | 2 | 105 | 16.94 | 14705.49 | 295.14 | 1310.57 | 154.44 | 50.02 | 49420.28 | 0.32 | 0.8 | 2.41 | 3.05 | 0.5 | 10
2 | 55 | CONCLUIDO | 2.9741 | 33.62 | 29.94 | 26.81 | 0.45 | 67 | 118.63 | 43.4 | 3 | 65 | 17.23 | 14865.24 | 274.34 | 1310.51 | 116.73 | 50.02 | 30767.12 | 0.43 | 0.83 | 2.35 | 1.89 | 0.5 | 10
3 | 55 | CONCLUIDO | 3.0633 | 32.64 | 29.41 | 36.77 | 0.59 | 48 | 119.93 | 43.4 | 4 | 46 | 17.53 | 15025.44 | 259.59 | 1310.5 | 99.4 | 50.02 | 22195.69 | 0.5 | 0.85 | 2.33 | 1.37 | 0.5 | 10
4 | 55 | CONCLUIDO | 3.1218 | 32.03 | 29.06 | 47.13 | 0.73 | 37 | 121.23 | 43.4 | 5 | 35 | 17.83 | 15186.08 | 246.69 | 1310.51 | 88.39 | 50.02 | 16747.21 | 0.57 | 0.86 | 2.29 | 1.02 | 0.5 | 10
5 | 55 | CONCLUIDO | 3.1613 | 31.63 | 28.86 | 59.7 | 0.86 | 29 | 122.54 | 43.4 | 6 | 25 | 18.14 | 15347.16 | 230.33 | 1310.5 | 81.44 | 50.02 | 13311.1 | 0.61 | 0.87 | 2.29 | 0.81 | 0.5 | 10
6 | 55 | CONCLUIDO | 3.176 | 31.49 | 28.78 | 66.42 | 1 | 26 | 123.85 | 43.4 | 7 | 8 | 18.45 | 15508.69 | 224.66 | 1310.52 | 78.43 | 50.02 | 11819.74 | 0.64 | 0.87 | 2.3 | 0.73 | 0.5 | 10
7 | 55 | CONCLUIDO | 3.1806 | 31.44 | 28.76 | 69.02 | 1.13 | 25 | 125.16 | 43.4 | 8 | 0 | 18.76 | 15670.68 | 226.12 | 1310.56 | 77.51 | 50.02 | 11364.67 | 0.65 | 0.87 | 2.31 | 0.71 | 0.5 | 10

## gráficos
Selecione o eixo X:
Selecione o eixo Y:
Selecione o eixo Z:
Eixo X | Eixo Y | Eixo Z

## hidden (hidden)
Unnamed: 0
Volume de calda [L]
STATUS
Capacidade operacional [ha/h]
Tempo de missao [h]
Tempo util [h]
Tempo por voo [min]
Autonomia Projetada [h]
N° Voos
MTOW [kg]
Massa Estrutura [kg]
Combustível [kg]
Abastecimentos
Massa gerador
Potência gerador [W]
Combustível consumido [L]
Calda cons [L]
Distância percorrida [km]
Distância Pulverizando [km]
RTL ACUMULADO[m]
EOC [km/km]
EOC [h/h]
Tempo de manobra [h]
Tempo rtl_rtw [h]
V pulv [m/s]
V desloc [m/s]