## RESULTADOS_18
Unnamed: 0 | Volume de calda [L] | STATUS | Capacidade operacional [ha/h] | Tempo de missao [h] | Tempo util [h] | Tempo por voo [min] | Autonomia Projetada [h] | N° Voos | MTOW [kg] | Massa Estrutura [kg] | Combustível [kg] | Abastecimentos | Massa gerador | Potência gerador [W] | Combustível consumido [L] | Calda cons [L] | Distância percorrida [km] | Distância Pulverizando [km] | RTL ACUMULADO[m] | EOC [km/km] | EOC [h/h] | Tempo de manobra [h] | Tempo rtl_rtw [h] | V pulv [m/s] | V desloc [m/s] | Preço Total por ha Simples [R$/ha] | Preço Total por ha Presumido [R$/ha] | Preço Total por ha Real [R$/ha] | Preço Total Simples [R$] | Preço Total Presumido [R$] | Prod CAPEX [ha/h/R$] | Dias Trabalhados | Preço Total Real [R$]
0 | 100 | CONCLUIDO | 0.6886 | 145.23 | 102.42 | 5.93 | 0.09 | 1036 | 194.77 | 54.38 | 1 | 1034 | 39.4 | 24256.19 | 1416.75 | 3754.21 | 1498.48 | 107.88 | 690466.84 | 0.07 | 0.59 | 1.89 | 41.44 | 0.5 | 10 | 3765.7408 | 5152.4527 | 4660.7098 | 3765740.7678 | 5152452.6513 | 6.4292e-07 | 1.5128 | 4660709.8018
1 | 100 | CONCLUIDO | 1.0885 | 91.87 | 75 | 12.2 | 0.18 | 369 | 196.32 | 54.38 | 2 | 367 | 39.95 | 24447.22 | 1019.15 | 3753.58 | 577.1 | 107.88 | 233110.28 | 0.19 | 0.81 | 0.81 | 14.03 | 0.5 | 10 | 1723.2387 | 2357.8113 | 2132.7851 | 1723238.7481 | 2357811.2791 | 1.0163e-06 | 0.95698 | 2132785.0798
2 | 100 | CONCLUIDO | 1.242 | 80.52 | 69.33 | 18.65 | 0.27 | 223 | 197.88 | 54.38 | 3 | 221 | 40.5 | 24639 | 925.87 | 3753.48 | 387.22 | 107.88 | 138897.89 | 0.28 | 0.88 | 0.58 | 8.36 | 0.5 | 10 | 1378.8047 | 1886.5414 | 1706.4926 | 1378804.6977 | 1886541.4159 | 1.1596e-06 | 0.83875 | 1706492.551
3 | 100 | CONCLUIDO | 1.3229 | 75.59 | 66.89 | 25.24 | 0.36 | 159 | 199.44 | 54.38 | 4 | 157 | 41.06 | 24831.54 | 877.61 | 3753.41 | 305.57 | 107.88 | 98393.38 | 0.35 | 0.91 | 0.48 | 5.92 | 0.5 | 10 | 1233.0438 | 1687.1049 | 1526.09 | 1233043.8047 | 1687104.9316 | 1.2351e-06 | 0.7874 | 1526090.0048
4 | 100 | CONCLUIDO | 1.3748 | 72.74 | 65.48 | 32.2 | 0.44 | 122 | 201.01 | 54.38 | 5 | 120 | 41.63 | 25024.84 | 842.95 | 3753.5 | 258.43 | 107.88 | 75007.93 | 0.42 | 0.93 | 0.42 | 4.51 | 0.5 | 10 | 1145.6349 | 1567.5082 | 1417.9074 | 1145634.8839 | 1567508.19 | 1.2836e-06 | 0.75771 | 1417907.4084
5 | 100 | CONCLUIDO | 1.4092 | 70.96 | 64.59 | 39.15 | 0.53 | 99 | 202.58 | 54.38 | 6 | 97 | 42.2 | 25218.93 | 815.75 | 3753.39 | 229.01 | 107.88 | 60415.48 | 0.47 | 0.94 | 0.37 | 3.62 | 0.5 | 10 | 1087.3703 | 1487.7881 | 1345.7957 | 1087370.3412 | 1487788.0722 | 1.3157e-06 | 0.73917 | 1345795.6667
6 | 100 | CONCLUIDO | 1.4359 | 69.64 | 63.94 | 46.78 | 0.61 | 82 | 204.16 | 54.38 | 7 | 80 | 42.78 | 25413.94 | 790.92 | 3753.38 | 206.95 | 107.88 | 49470.46 | 0.52 | 0.95 | 0.35 | 2.97 | 0.5 | 10 | 1040.7323 | 1423.9758 | 1288.0736 | 1040732.2907 | 1423975.8341 | 1.3406e-06 | 0.72542 | 1288073.579
7 | 100 | CONCLUIDO | 1.4674 | 68.15 | 62.95 | 54.74 | 0.69 | 69 | 205.75 | 54.38 | 8 | 67 | 43.37 | 25609.61 | 759.04 | 3753.34 | 173.46 | 107.88 | 32790.76 | 0.62 | 0.97 | 0.31 | 1.98 | 0.5 | 10 | 984.5126 | 1347.0536 | 1218.4927 | 984512.5916 | 1347053.5614 | 1.3701e-06 | 0.7099 | 1218492.6601
8 | 100 | CONCLUIDO | 1.4671 | 68.16 | 63.27 | 62.23 | 0.77 | 61 | 207.34 | 54.38 | 9 | 59 | 43.96 | 25806.1 | 746.06 | 3753.37 | 185 | 107.88 | 38602.22 | 0.58 | 0.96 | 0.32 | 2.3 | 0.5 | 10 | 974.0852 | 1332.7863 | 1205.5871 | 974085.1789 | 1332786.3153 | 1.3698e-06 | 0.71 | 1205587.06
9 | 100 | CONCLUIDO | 1.4817 | 67.49 | 62.91 | 71.22 | 0.85 | 53 | 208.94 | 54.38 | 10 | 51 | 44.56 | 26003.41 | 723.54 | 3753.36 | 172.73 | 107.88 | 32503.74 | 0.62 | 0.97 | 0.31 | 1.94 | 0.5 | 10 | 942.2564 | 1289.2368 | 1166.1939 | 942256.4197 | 1289236.8029 | 1.3834e-06 | 0.70302 | 1166193.8518
10 | 100 | CONCLUIDO | 1.4922 | 67.02 | 62.67 | 80.01 | 0.93 | 47 | 210.55 | 54.38 | 11 | 45 | 45.17 | 26201.54 | 700.4 | 3753.35 | 164.88 | 107.88 | 28609.96 | 0.65 | 0.97 | 0.29 | 1.7 | 0.5 | 10 | 913.5017 | 1249.8933 | 1130.6052 | 913501.654 | 1249893.2639 | 1.3932e-06 | 0.69812 | 1130605.205
11 | 100 | CONCLUIDO | 1.5006 | 66.64 | 62.49 | 89.27 | 1 | 42 | 212.16 | 54.38 | 12 | 36 | 45.78 | 26400.51 | 676.78 | 3753.33 | 158.77 | 107.88 | 25578.7 | 0.68 | 0.97 | 0.29 | 1.52 | 0.5 | 10 | 886.2079 | 1212.5487 | 1096.8248 | 886207.8734 | 1212548.7092 | 1.4011e-06 | 0.69417 | 1096824.7622
12 | 100 | CONCLUIDO | 1.5054 | 66.43 | 62.39 | 95.99 | 1.08 | 39 | 213.78 | 54.38 | 13 | 7 | 46.4 | 26600.32 | 665.53 | 3753.38 | 154.03 | 107.88 | 23227.05 | 0.7 | 0.97 | 0.33 | 1.42 | 0.5 | 10 | 872.7914 | 1194.1917 | 1080.2198 | 872791.4347 | 1194191.7458 | 1.4055e-06 | 0.69198 | 1080219.7616
13 | 100 | CONCLUIDO | 1.5047 | 66.46 | 62.42 | 96.04 | 1.15 | 39 | 215.41 | 54.38 | 14 | 0 | 47.03 | 26801 | 670.11 | 3753.36 | 154.99 | 107.88 | 23703.34 | 0.7 | 0.97 | 0.33 | 1.46 | 0.5 | 10 | 877.4665 | 1200.5883 | 1086.0059 | 877466.478 | 1200588.3462 | 1.4049e-06 | 0.69229 | 1086005.8795

## RESULTADOS_6
Unnamed: 0 | Volume de calda [L] | STATUS | Capacidade operacional [ha/h] | Tempo de missao [h] | Tempo util [h] | Tempo por voo [min] | Autonomia Projetada [h] | N° Voos | MTOW [kg] | Massa Estrutura [kg] | Combustível [kg] | Abastecimentos | Massa gerador | Potência gerador [W] | Combustível consumido [L] | Calda cons [L] | Distância percorrida [km] | Distância Pulverizando [km] | RTL ACUMULADO[m] | EOC [km/km] | EOC [h/h] | Tempo de manobra [h] | Tempo rtl_rtw [h] | V pulv [m/s] | V desloc [m/s] | Preço Total por ha Simples [R$/ha] | Preço Total por ha Presumido [R$/ha] | Preço Total por ha Real [R$/ha] | Preço Total Simples [R$] | Preço Total Presumido [R$] | Prod CAPEX [ha/h/R$] | Dias Trabalhados | Preço Total Real [R$]
0 | 40 | CONCLUIDO | 1.1227 | 89.07 | 78.5 | 10.31 | 0.2 | 457 | 89.87 | 37.55 | 1 | 455 | 11.32 | 11317.98 | 630.18 | 3753.61 | 694.29 | 107.88 | 291262.53 | 0.16 | 0.77 | 0.96 | 17.53 | 0.5 | 10 | 1079.6975 | 1477.2897 | 1336.2993 | 1079697.4814 | 1477289.727 | 1.1907e-06 | 0.92781 | 1336299.2688
1 | 40 | CONCLUIDO | 1.3672 | 73.14 | 67.76 | 22.34 | 0.39 | 182 | 91.1 | 37.55 | 2 | 180 | 11.54 | 11468.97 | 503.25 | 3753.46 | 334.88 | 107.88 | 112934.76 | 0.32 | 0.9 | 0.51 | 6.79 | 0.5 | 10 | 725.5444 | 992.7219 | 897.9779 | 725544.4196 | 992721.8836 | 1.45e-06 | 0.76187 | 897977.9004
2 | 40 | CONCLUIDO | 1.4535 | 68.8 | 64.86 | 36.71 | 0.57 | 106 | 92.32 | 37.55 | 3 | 89 | 11.77 | 11620.34 | 435.4 | 3753.41 | 237.03 | 107.88 | 64387.6 | 0.46 | 0.94 | 0.41 | 3.89 | 0.5 | 10 | 610.1518 | 834.8366 | 755.161 | 610151.8278 | 834836.6488 | 1.5415e-06 | 0.71667 | 755161.0107
3 | 40 | CONCLUIDO | 1.4633 | 68.34 | 64.6 | 40.8 | 0.75 | 95 | 93.55 | 37.55 | 4 | 0 | 12 | 11772.07 | 426.29 | 3753.45 | 225.42 | 107.88 | 58640.18 | 0.48 | 0.94 | 0.49 | 3.63 | 0.5 | 10 | 596.8137 | 816.5868 | 738.6529 | 596813.692 | 816586.823 | 1.5519e-06 | 0.71188 | 738652.9227

## RESULTADOS_4
Unnamed: 0 | Volume de calda [L] | STATUS | Capacidade operacional [ha/h] | Tempo de missao [h] | Tempo util [h] | Tempo por voo [min] | Autonomia Projetada [h] | N° Voos | MTOW [kg] | Massa Estrutura [kg] | Combustível [kg] | Abastecimentos | Massa gerador | Potência gerador [W] | Combustível consumido [L] | Calda cons [L] | Distância percorrida [km] | Distância Pulverizando [km] | RTL ACUMULADO[m] | EOC [km/km] | EOC [h/h] | Tempo de manobra [h] | Tempo rtl_rtw [h] | V pulv [m/s] | V desloc [m/s] | Preço Total por ha Simples [R$/ha] | Preço Total por ha Presumido [R$/ha] | Preço Total por ha Real [R$/ha] | Preço Total Simples [R$] | Preço Total Presumido [R$] | Prod CAPEX [ha/h/R$] | Dias Trabalhados | Preço Total Real [R$]
0 | 30 | CONCLUIDO | 1.217 | 82.17 | 74.71 | 12.42 | 0.24 | 361 | 71.52 | 32.27 | 1 | 359 | 8.25 | 9054.6 | 498.49 | 3753.54 | 567.49 | 107.88 | 228345.95 | 0.19 | 0.81 | 0.79 | 13.74 | 0.5 | 10 | 804.9563 | 1101.3767 | 996.2629 | 804956.3062 | 1101376.7303 | 1.3352e-06 | 0.85594 | 996262.8809
1 | 30 | CONCLUIDO | 1.4241 | 70.22 | 66.2 | 28.37 | 0.48 | 140 | 72.7 | 32.27 | 2 | 113 | 8.43 | 9200.25 | 385.34 | 3753.38 | 281.24 | 107.88 | 86322.71 | 0.38 | 0.92 | 0.48 | 5.23 | 0.5 | 10 | 556.2935 | 761.1452 | 688.5026 | 556293.4568 | 761145.2495 | 1.5624e-06 | 0.73146 | 688502.6152
2 | 30 | CONCLUIDO | 1.4357 | 69.65 | 65.83 | 31.1 | 0.71 | 127 | 73.88 | 32.27 | 3 | 0 | 8.61 | 9346.23 | 378.81 | 3753.36 | 264.81 | 107.88 | 78175.16 | 0.41 | 0.92 | 0.59 | 4.87 | 0.5 | 10 | 544.6 | 745.1457 | 674.0301 | 544600.0024 | 745145.7494 | 1.5751e-06 | 0.72552 | 674030.0849

## RESULTADOS_1
Unnamed: 0 | Volume de calda [L] | STATUS | Capacidade operacional [ha/h] | Tempo de missao [h] | Tempo util [h] | Tempo por voo [min] | Autonomia Projetada [h] | N° Voos | MTOW [kg] | Massa Estrutura [kg] | Combustível [kg] | Abastecimentos | Massa gerador | Potência gerador [W] | Combustível consumido [L] | Calda cons [L] | Distância percorrida [km] | Distância Pulverizando [km] | RTL ACUMULADO[m] | EOC [km/km] | EOC [h/h] | Tempo de manobra [h] | Tempo rtl_rtw [h] | V pulv [m/s] | V desloc [m/s] | Preço Total por ha Simples [R$/ha] | Preço Total por ha Presumido [R$/ha] | Preço Total por ha Real [R$/ha] | Preço Total Simples [R$] | Preço Total Presumido [R$] | Prod CAPEX [ha/h/R$] | Dias Trabalhados | Preço Total Real [R$]
0 | 15 | CONCLUIDO | 1.33 | 75.19 | 70.69 | 16.83 | 0.43 | 252 | 39.78 | 19.54 | 1 | 0 | 4.24 | 5140 | 275.03 | 3753.59 | 421.34 | 107.88 | 155812.72 | 0.26 | 0.86 | 0.96 | 9.72 | 0.5 | 10 | 444.4546 | 608.1224 | 550.084 | 444454.5949 | 608122.3847 | 1.5661e-06 | 0.78323 | 550084.0378

## RESULTADOS_12
Unnamed: 0 | Volume de calda [L] | STATUS | Capacidade operacional [ha/h] | Tempo de missao [h] | Tempo util [h] | Tempo por voo [min] | Autonomia Projetada [h] | N° Voos | MTOW [kg] | Massa Estrutura [kg] | Combustível [kg] | Abastecimentos | Massa gerador | Potência gerador [W] | Combustível consumido [L] | Calda cons [L] | Distância percorrida [km] | Distância Pulverizando [km] | RTL ACUMULADO[m] | EOC [km/km] | EOC [h/h] | Tempo de manobra [h] | Tempo rtl_rtw [h] | V pulv [m/s] | V desloc [m/s] | Preço Total por ha Simples [R$/ha] | Preço Total por ha Presumido [R$/ha] | Preço Total por ha Real [R$/ha] | Preço Total Simples [R$] | Preço Total Presumido [R$] | Prod CAPEX [ha/h/R$] | Dias Trabalhados | Preço Total Real [R$]
0 | 70 | CONCLUIDO | 0.8871 | 112.73 | 89.47 | 7.37 | 0.12 | 728 | 141.81 | 47.83 | 1 | 726 | 22.98 | 17723.39 | 999.87 | 3753.91 | 1062.63 | 107.88 | 474081.69 | 0.1 | 0.68 | 1.39 | 28.49 | 0.5 | 10 | 2102.3922 | 2876.5857 | 2602.0484 | 2102392.1922 | 2876585.7484 | 8.7359e-07 | 1.1743 | 2602048.4419
1 | 70 | CONCLUIDO | 1.2215 | 81.87 | 71.55 | 15.33 | 0.25 | 280 | 143.17 | 47.83 | 2 | 278 | 23.34 | 17891.86 | 774.79 | 3753.59 | 461.82 | 107.88 | 175915.92 | 0.23 | 0.85 | 0.66 | 10.58 | 0.5 | 10 | 1194.553 | 1634.4401 | 1478.4514 | 1194552.9584 | 1634440.0576 | 1.2029e-06 | 0.85281 | 1478451.3924
2 | 70 | CONCLUIDO | 1.3433 | 74.44 | 67.3 | 23.75 | 0.37 | 170 | 144.54 | 47.83 | 3 | 168 | 23.71 | 18060.85 | 705.15 | 3753.44 | 319.26 | 107.88 | 105183.65 | 0.34 | 0.9 | 0.5 | 6.33 | 0.5 | 10 | 998.1639 | 1365.7319 | 1235.3884 | 998163.9142 | 1365731.9033 | 1.3228e-06 | 0.77542 | 1235388.3673
3 | 70 | CONCLUIDO | 1.4065 | 71.1 | 65.4 | 32.7 | 0.49 | 120 | 145.92 | 47.83 | 4 | 118 | 24.09 | 18230.35 | 660.21 | 3753.39 | 255.97 | 107.88 | 73791.02 | 0.42 | 0.93 | 0.42 | 4.43 | 0.5 | 10 | 902.3614 | 1234.6507 | 1116.8174 | 902361.4255 | 1234650.7117 | 1.3851e-06 | 0.74062 | 1116817.3806
4 | 70 | CONCLUIDO | 1.4458 | 69.17 | 64.31 | 42.4 | 0.6 | 91 | 147.3 | 47.83 | 5 | 89 | 24.47 | 18400.38 | 623.15 | 3753.36 | 219.3 | 107.88 | 55601.78 | 0.49 | 0.95 | 0.37 | 3.34 | 0.5 | 10 | 838.7885 | 1147.6674 | 1038.1356 | 838788.458 | 1147667.373 | 1.4238e-06 | 0.72052 | 1038135.6097
5 | 70 | CONCLUIDO | 1.4826 | 67.45 | 63.17 | 53.38 | 0.71 | 71 | 148.68 | 47.83 | 6 | 69 | 24.85 | 18570.94 | 582.28 | 3753.36 | 180.41 | 107.88 | 36252.83 | 0.6 | 0.96 | 0.34 | 2.2 | 0.5 | 10 | 776.2053 | 1062.0383 | 960.6789 | 776205.2836 | 1062038.3127 | 1.46e-06 | 0.7026 | 960678.8667
6 | 70 | CONCLUIDO | 1.4916 | 67.04 | 63.14 | 65.31 | 0.83 | 58 | 150.07 | 47.83 | 7 | 44 | 25.24 | 18742.03 | 553.76 | 3753.33 | 179.91 | 107.88 | 36069.93 | 0.6 | 0.96 | 0.33 | 2.17 | 0.5 | 10 | 745.406 | 1019.8974 | 922.5598 | 745405.997 | 1019897.37 | 1.4689e-06 | 0.69833 | 922559.7965
7 | 70 | CONCLUIDO | 1.4954 | 66.87 | 63.06 | 68.79 | 0.94 | 55 | 151.46 | 47.83 | 8 | 0 | 25.63 | 18913.66 | 546.92 | 3753.36 | 175.39 | 107.88 | 33825.83 | 0.62 | 0.96 | 0.38 | 2.09 | 0.5 | 10 | 736.9939 | 1008.3876 | 912.1485 | 736993.9 | 1008387.5679 | 1.4726e-06 | 0.69656 | 912148.4737

## RESULTADOS_16
Unnamed: 0 | Volume de calda [L] | STATUS | Capacidade operacional [ha/h] | Tempo de missao [h] | Tempo util [h] | Tempo por voo [min] | Autonomia Projetada [h] | N° Voos | MTOW [kg] | Massa Estrutura [kg] | Combustível [kg] | Abastecimentos | Massa gerador | Potência gerador [W] | Combustível consumido [L] | Calda cons [L] | Distância percorrida [km] | Distância Pulverizando [km] | RTL ACUMULADO[m] | EOC [km/km] | EOC [h/h] | Tempo de manobra [h] | Tempo rtl_rtw [h] | V pulv [m/s] | V desloc [m/s] | Preço Total por ha Simples [R$/ha] | Preço Total por ha Presumido [R$/ha] | Preço Total por ha Real [R$/ha] | Preço Total Simples [R$] | Preço Total Presumido [R$] | Prod CAPEX [ha/h/R$] | Dias Trabalhados | Preço Total Real [R$]
0 | 90 | CONCLUIDO | 0.7519 | 132.99 | 97.68 | 6.34 | 0.1 | 925 | 176.73 | 52.44 | 1 | 923 | 33.29 | 22031.19 | 1266.93 | 3754.02 | 1338.97 | 107.88 | 611266.34 | 0.08 | 0.62 | 1.71 | 36.7 | 0.5 | 10 | 3102.0812 | 4244.4044 | 3839.3244 | 3102081.2027 | 4244404.3557 | 7.1352e-07 | 1.3853 | 3839324.3611
1 | 90 | CONCLUIDO | 1.1314 | 88.39 | 73.88 | 13.04 | 0.2 | 340 | 178.21 | 52.44 | 2 | 338 | 33.77 | 22213.89 | 938.29 | 3753.52 | 539.91 | 107.88 | 214661.91 | 0.2 | 0.82 | 0.76 | 12.9 | 0.5 | 10 | 1536.741 | 2102.6368 | 1901.9641 | 1536740.9859 | 2102636.8131 | 1.0736e-06 | 0.92073 | 1901964.1068
2 | 90 | CONCLUIDO | 1.2754 | 78.41 | 68.66 | 20 | 0.3 | 206 | 179.7 | 52.44 | 3 | 204 | 34.26 | 22397.24 | 853.75 | 3753.46 | 365.33 | 107.88 | 128041.11 | 0.3 | 0.89 | 0.54 | 7.69 | 0.5 | 10 | 1247.9083 | 1707.4432 | 1544.4872 | 1247908.3066 | 1707443.1989 | 1.2103e-06 | 0.81677 | 1544487.2164
3 | 90 | CONCLUIDO | 1.3515 | 73.99 | 66.38 | 27.28 | 0.39 | 146 | 181.19 | 52.44 | 4 | 144 | 34.75 | 22581.25 | 807.25 | 3753.51 | 288.53 | 107.88 | 89940.18 | 0.37 | 0.92 | 0.46 | 5.41 | 0.5 | 10 | 1120.4831 | 1533.0945 | 1386.7781 | 1120483.1323 | 1533094.4538 | 1.2825e-06 | 0.77073 | 1386778.0709
4 | 90 | CONCLUIDO | 1.3986 | 71.5 | 65.1 | 34.87 | 0.49 | 112 | 182.69 | 52.44 | 5 | 110 | 35.25 | 22766.06 | 772.97 | 3753.47 | 245.86 | 107.88 | 68776.7 | 0.44 | 0.93 | 0.4 | 4.13 | 0.5 | 10 | 1043.7942 | 1428.1653 | 1291.8632 | 1043794.2332 | 1428165.3188 | 1.3272e-06 | 0.74479 | 1291863.2252
5 | 90 | CONCLUIDO | 1.4312 | 69.87 | 64.25 | 42.83 | 0.58 | 90 | 184.19 | 52.44 | 6 | 88 | 35.75 | 22951.43 | 743.82 | 3753.35 | 217.47 | 107.88 | 54690.3 | 0.5 | 0.95 | 0.36 | 3.28 | 0.5 | 10 | 988.6703 | 1352.7424 | 1223.6385 | 988670.3364 | 1352742.3713 | 1.3581e-06 | 0.72781 | 1223638.538
6 | 90 | CONCLUIDO | 1.4559 | 68.69 | 63.6 | 50.88 | 0.67 | 75 | 185.7 | 52.44 | 7 | 73 | 36.26 | 23137.49 | 716.24 | 3753.35 | 195.34 | 107.88 | 43699.96 | 0.55 | 0.96 | 0.34 | 2.63 | 0.5 | 10 | 943.3893 | 1290.7869 | 1167.596 | 943389.3095 | 1290786.8726 | 1.3816e-06 | 0.71552 | 1167595.9851
7 | 90 | CONCLUIDO | 1.47 | 68.03 | 63.37 | 60.35 | 0.76 | 63 | 187.22 | 52.44 | 8 | 61 | 36.78 | 23324.24 | 691.53 | 3753.36 | 188.4 | 107.88 | 40288.15 | 0.57 | 0.96 | 0.32 | 2.4 | 0.5 | 10 | 910.5186 | 1245.8117 | 1126.9132 | 910518.593 | 1245811.7082 | 1.395e-06 | 0.70865 | 1126913.1873
8 | 90 | CONCLUIDO | 1.4861 | 67.29 | 62.95 | 69.95 | 0.85 | 54 | 188.74 | 52.44 | 9 | 52 | 37.3 | 23511.69 | 665.69 | 3753.37 | 174.07 | 107.88 | 33169.49 | 0.62 | 0.97 | 0.31 | 1.98 | 0.5 | 10 | 875.2669 | 1197.5788 | 1083.2835 | 875266.8822 | 1197578.7623 | 1.4102e-06 | 0.70094 | 1083283.526
9 | 90 | CONCLUIDO | 1.4976 | 66.77 | 62.68 | 80.02 | 0.93 | 47 | 190.26 | 52.44 | 10 | 41 | 37.82 | 23699.85 | 638.65 | 3753.35 | 164.99 | 107.88 | 28667.18 | 0.65 | 0.97 | 0.3 | 1.71 | 0.5 | 10 | 842.878 | 1153.2629 | 1043.1971 | 842878.0117 | 1153262.8808 | 1.4212e-06 | 0.69552 | 1043197.09
10 | 90 | CONCLUIDO | 1.5015 | 66.6 | 62.62 | 85.39 | 1.02 | 44 | 191.79 | 52.44 | 11 | 10 | 38.35 | 23888.73 | 623.49 | 3753.34 | 161.62 | 107.88 | 26994.89 | 0.67 | 0.97 | 0.33 | 1.65 | 0.5 | 10 | 826.7095 | 1131.1404 | 1023.1859 | 826709.4781 | 1131140.3798 | 1.4249e-06 | 0.69375 | 1023185.9295
11 | 90 | CONCLUIDO | 1.5032 | 66.53 | 62.58 | 87.32 | 1.1 | 43 | 193.33 | 52.44 | 12 | 0 | 38.89 | 24078.33 | 627.61 | 3753.31 | 159.88 | 107.88 | 26131.5 | 0.67 | 0.97 | 0.34 | 1.61 | 0.5 | 10 | 829.3407 | 1134.7406 | 1026.4425 | 829340.7162 | 1134740.5558 | 1.4265e-06 | 0.69302 | 1026442.5098

## RESULTADOS_0
Unnamed: 0 | Volume de calda [L] | STATUS | Capacidade operacional [ha/h] | Tempo de missao [h] | Tempo util [h] | Tempo por voo [min] | Autonomia Projetada [h] | N° Voos | MTOW [kg] | Massa Estrutura [kg] | Combustível [kg] | Abastecimentos | Massa gerador | Potência gerador [W] | Combustível consumido [L] | Calda cons [L] | Distância percorrida [km] | Distância Pulverizando [km] | RTL ACUMULADO[m] | EOC [km/km] | EOC [h/h] | Tempo de manobra [h] | Tempo rtl_rtw [h] | V pulv [m/s] | V desloc [m/s] | Preço Total por ha Simples [R$/ha] | Preço Total por ha Presumido [R$/ha] | Preço Total por ha Real [R$/ha] | Preço Total Simples [R$] | Preço Total Presumido [R$] | Prod CAPEX [ha/h/R$] | Dias Trabalhados | Preço Total Real [R$]
0 | 10 | CONCLUIDO | 1.2305 | 81.27 | 75.44 | 12.04 | 0.64 | 376 | 26.11 | 12.1 | 1 | 0 | 3.01 | 3454.41 | 219.05 | 3753.73 | 574.55 | 107.88 | 231797.89 | 0.19 | 0.81 | 1.32 | 14.47 | 0.5 | 10 | 402.1014 | 550.1729 | 497.6652 | 402101.4197 | 550172.9019 | 1.5004e-06 | 0.84656 | 497665.1723

## RESULTADOS_7
Unnamed: 0 | Volume de calda [L] | STATUS | Capacidade operacional [ha/h] | Tempo de missao [h] | Tempo util [h] | Tempo por voo [min] | Autonomia Projetada [h] | N° Voos | MTOW [kg] | Massa Estrutura [kg] | Combustível [kg] | Abastecimentos | Massa gerador | Potência gerador [W] | Combustível consumido [L] | Calda cons [L] | Distância percorrida [km] | Distância Pulverizando [km] | RTL ACUMULADO[m] | EOC [km/km] | EOC [h/h] | Tempo de manobra [h] | Tempo rtl_rtw [h] | V pulv [m/s] | V desloc [m/s] | Preço Total por ha Simples [R$/ha] | Preço Total por ha Presumido [R$/ha] | Preço Total por ha Real [R$/ha] | Preço Total Simples [R$] | Preço Total Presumido [R$] | Prod CAPEX [ha/h/R$] | Dias Trabalhados | Preço Total Real [R$]
0 | 45 | CONCLUIDO | 1.0799 | 92.6 | 80.29 | 9.6 | 0.18 | 502 | 98.71 | 39.72 | 1 | 500 | 12.99 | 12407.75 | 692.11 | 3753.71 | 754.06 | 107.88 | 320926.53 | 0.14 | 0.76 | 1.03 | 19.32 | 0.5 | 10 | 1224.0255 | 1674.7657 | 1514.9285 | 1224025.5442 | 1674765.7498 | 1.1286e-06 | 0.96458 | 1514928.4572
1 | 45 | CONCLUIDO | 1.3415 | 74.54 | 68.44 | 20.53 | 0.35 | 200 | 99.95 | 39.72 | 2 | 198 | 13.24 | 12561.45 | 553.76 | 3753.45 | 357.85 | 107.88 | 124328.7 | 0.3 | 0.89 | 0.53 | 7.47 | 0.5 | 10 | 804.0092 | 1100.0809 | 995.0907 | 804009.2036 | 1100080.8627 | 1.402e-06 | 0.77646 | 995090.6892
2 | 45 | CONCLUIDO | 1.4341 | 69.73 | 65.31 | 33.21 | 0.52 | 118 | 101.2 | 39.72 | 3 | 116 | 13.49 | 12715.54 | 488.36 | 3753.41 | 252.86 | 107.88 | 72244.39 | 0.43 | 0.93 | 0.41 | 4.34 | 0.5 | 10 | 679.9437 | 930.329 | 841.5397 | 679943.7394 | 930329.0213 | 1.4988e-06 | 0.72635 | 841539.7252
3 | 45 | CONCLUIDO | 1.4715 | 67.96 | 64.2 | 44.79 | 0.69 | 86 | 102.45 | 39.72 | 4 | 13 | 13.74 | 12870.03 | 445.11 | 3753.38 | 212.72 | 107.88 | 52337.01 | 0.51 | 0.95 | 0.45 | 3.23 | 0.5 | 10 | 619.1867 | 847.1986 | 766.3431 | 619186.7036 | 847198.5644 | 1.5379e-06 | 0.70792 | 766343.1225
4 | 45 | CONCLUIDO | 1.4716 | 67.95 | 64.22 | 45.33 | 0.85 | 85 | 103.71 | 39.72 | 5 | 0 | 14 | 13024.91 | 450.11 | 3753.37 | 212.92 | 107.88 | 52438.71 | 0.51 | 0.95 | 0.46 | 3.25 | 0.5 | 10 | 623.8307 | 853.5526 | 772.0908 | 623830.6706 | 853552.6449 | 1.538e-06 | 0.70781 | 772090.7785

## RESULTADOS_10
Unnamed: 0 | Volume de calda [L] | STATUS | Capacidade operacional [ha/h] | Tempo de missao [h] | Tempo util [h] | Tempo por voo [min] | Autonomia Projetada [h] | N° Voos | MTOW [kg] | Massa Estrutura [kg] | Combustível [kg] | Abastecimentos | Massa gerador | Potência gerador [W] | Combustível consumido [L] | Calda cons [L] | Distância percorrida [km] | Distância Pulverizando [km] | RTL ACUMULADO[m] | EOC [km/km] | EOC [h/h] | Tempo de manobra [h] | Tempo rtl_rtw [h] | V pulv [m/s] | V desloc [m/s] | Preço Total por ha Simples [R$/ha] | Preço Total por ha Presumido [R$/ha] | Preço Total por ha Real [R$/ha] | Preço Total Simples [R$] | Preço Total Presumido [R$] | Prod CAPEX [ha/h/R$] | Dias Trabalhados | Preço Total Real [R$]
0 | 60 | CONCLUIDO | 0.96 | 104.16 | 85.75 | 8.08 | 0.14 | 637 | 124.63 | 45 | 1 | 635 | 18.64 | 15605.44 | 875.88 | 3753.66 | 937.28 | 107.88 | 411857.58 | 0.12 | 0.71 | 1.25 | 24.78 | 0.5 | 10 | 1715.2952 | 2346.9426 | 2122.9537 | 1715295.2319 | 2346942.6098 | 9.6598e-07 | 1.085 | 2122953.701
1 | 60 | CONCLUIDO | 1.2677 | 78.88 | 70.36 | 16.89 | 0.28 | 250 | 125.95 | 45 | 2 | 248 | 18.95 | 15767.7 | 690.58 | 3753.43 | 421.72 | 107.88 | 156017.23 | 0.26 | 0.86 | 0.62 | 9.39 | 0.5 | 10 | 1036.6895 | 1418.4443 | 1283.07 | 1036689.4807 | 1418444.283 | 1.2756e-06 | 0.82167 | 1283069.9514
2 | 60 | CONCLUIDO | 1.3779 | 72.57 | 66.58 | 26.46 | 0.42 | 151 | 127.27 | 45 | 3 | 149 | 19.27 | 15930.42 | 625.66 | 3753.43 | 295.38 | 107.88 | 93342.1 | 0.37 | 0.91 | 0.47 | 5.61 | 0.5 | 10 | 875.3929 | 1197.7512 | 1083.4395 | 875392.9048 | 1197751.1919 | 1.3865e-06 | 0.75594 | 1083439.4992
3 | 60 | CONCLUIDO | 1.4363 | 69.62 | 64.81 | 37.03 | 0.55 | 105 | 128.59 | 45 | 4 | 103 | 19.59 | 16093.6 | 578.69 | 3753.53 | 235.8 | 107.88 | 63778.77 | 0.46 | 0.94 | 0.39 | 3.83 | 0.5 | 10 | 788.8989 | 1079.4063 | 976.3893 | 788898.9418 | 1079406.3359 | 1.4452e-06 | 0.72521 | 976389.3102
4 | 60 | CONCLUIDO | 1.4736 | 67.86 | 63.74 | 49.03 | 0.68 | 78 | 129.92 | 45 | 5 | 76 | 19.92 | 16257.24 | 534.89 | 3753.38 | 200.12 | 107.88 | 46075.88 | 0.54 | 0.95 | 0.35 | 2.77 | 0.5 | 10 | 724.7178 | 991.5909 | 896.9548 | 724717.7994 | 991590.8654 | 1.4828e-06 | 0.70688 | 896954.8249
5 | 60 | CONCLUIDO | 1.4867 | 67.26 | 63.47 | 58.59 | 0.81 | 65 | 131.25 | 45 | 6 | 13 | 20.25 | 16421.36 | 507.29 | 3753.34 | 189.39 | 107.88 | 40776.99 | 0.57 | 0.96 | 0.39 | 2.5 | 0.5 | 10 | 692.135 | 947.0096 | 856.6283 | 692134.9711 | 947009.6022 | 1.496e-06 | 0.70063 | 856628.3349
6 | 60 | CONCLUIDO | 1.4889 | 67.16 | 63.39 | 59.43 | 0.93 | 64 | 132.58 | 45 | 7 | 0 | 20.59 | 16585.95 | 510.23 | 3753.34 | 186.36 | 107.88 | 39266 | 0.58 | 0.96 | 0.4 | 2.43 | 0.5 | 10 | 693.5187 | 948.9029 | 858.341 | 693518.7449 | 948902.9426 | 1.4982e-06 | 0.69958 | 858340.9776

## RESULTADOS_14
Unnamed: 0 | Volume de calda [L] | STATUS | Capacidade operacional [ha/h] | Tempo de missao [h] | Tempo util [h] | Tempo por voo [min] | Autonomia Projetada [h] | N° Voos | MTOW [kg] | Massa Estrutura [kg] | Combustível [kg] | Abastecimentos | Massa gerador | Potência gerador [W] | Combustível consumido [L] | Calda cons [L] | Distância percorrida [km] | Distância Pulverizando [km] | RTL ACUMULADO[m] | EOC [km/km] | EOC [h/h] | Tempo de manobra [h] | Tempo rtl_rtw [h] | V pulv [m/s] | V desloc [m/s] | Preço Total por ha Simples [R$/ha] | Preço Total por ha Presumido [R$/ha] | Preço Total por ha Real [R$/ha] | Preço Total Simples [R$] | Preço Total Presumido [R$] | Prod CAPEX [ha/h/R$] | Dias Trabalhados | Preço Total Real [R$]
0 | 80 | CONCLUIDO | 0.818 | 122.24 | 93.4 | 6.81 | 0.11 | 823 | 159.12 | 50.28 | 1 | 821 | 27.84 | 19859.16 | 1129.1 | 3753.93 | 1194.92 | 107.88 | 539748.85 | 0.09 | 0.65 | 1.54 | 32.42 | 0.5 | 10 | 2557.0655 | 3498.6899 | 3164.7798 | 2557065.5263 | 3498689.8628 | 7.9007e-07 | 1.2733 | 3164779.8128
1 | 80 | CONCLUIDO | 1.1761 | 85.03 | 72.71 | 14.07 | 0.22 | 310 | 160.54 | 50.28 | 2 | 308 | 28.26 | 20034.4 | 857 | 3753.5 | 500.52 | 107.88 | 195114 | 0.22 | 0.84 | 0.72 | 11.74 | 0.5 | 10 | 1360.4024 | 1861.3626 | 1683.7168 | 1360402.4332 | 1861362.6259 | 1.1359e-06 | 0.88573 | 1683716.7893
2 | 80 | CONCLUIDO | 1.3094 | 76.37 | 67.99 | 21.7 | 0.33 | 188 | 161.97 | 50.28 | 3 | 186 | 28.69 | 20210.21 | 780.87 | 3753.47 | 342.26 | 107.88 | 116594.72 | 0.32 | 0.89 | 0.52 | 7.02 | 0.5 | 10 | 1121.7021 | 1534.7623 | 1388.2867 | 1121702.0926 | 1534762.2891 | 1.2647e-06 | 0.79552 | 1388286.7303
3 | 80 | CONCLUIDO | 1.3803 | 72.45 | 65.84 | 29.7 | 0.43 | 133 | 163.4 | 50.28 | 4 | 131 | 29.12 | 20386.62 | 735.01 | 3753.44 | 270.32 | 107.88 | 80901.47 | 0.4 | 0.92 | 0.44 | 4.87 | 0.5 | 10 | 1009.7746 | 1381.6182 | 1249.7585 | 1009774.6123 | 1381618.1727 | 1.3332e-06 | 0.75469 | 1249758.4734
4 | 80 | CONCLUIDO | 1.4217 | 70.34 | 64.73 | 38.07 | 0.54 | 102 | 164.83 | 50.28 | 5 | 100 | 29.55 | 20563.61 | 701.93 | 3753.38 | 233.81 | 107.88 | 62801.3 | 0.46 | 0.94 | 0.37 | 3.76 | 0.5 | 10 | 944.1539 | 1291.833 | 1168.5423 | 944153.9028 | 1291833.0229 | 1.3732e-06 | 0.73271 | 1168542.2923
5 | 80 | CONCLUIDO | 1.4527 | 68.84 | 63.9 | 47.33 | 0.64 | 81 | 166.27 | 50.28 | 6 | 79 | 29.99 | 20741.2 | 669.75 | 3753.39 | 205.72 | 107.88 | 48859.41 | 0.52 | 0.95 | 0.35 | 2.93 | 0.5 | 10 | 890.5316 | 1218.4647 | 1102.1761 | 890531.6306 | 1218464.6645 | 1.4031e-06 | 0.71708 | 1102176.107
6 | 80 | CONCLUIDO | 1.4607 | 68.46 | 63.95 | 56.42 | 0.74 | 68 | 167.72 | 50.28 | 7 | 66 | 30.44 | 20919.39 | 647.56 | 3753.35 | 208.39 | 107.88 | 50260.9 | 0.52 | 0.95 | 0.34 | 2.98 | 0.5 | 10 | 865.1975 | 1183.8014 | 1070.8211 | 865197.5435 | 1183801.4488 | 1.4108e-06 | 0.71312 | 1070821.1
7 | 80 | CONCLUIDO | 1.4885 | 67.18 | 63.05 | 67.56 | 0.84 | 56 | 169.17 | 50.28 | 8 | 52 | 30.89 | 21098.19 | 608.96 | 3753.32 | 177.59 | 107.88 | 34919.47 | 0.61 | 0.96 | 0.31 | 2.09 | 0.5 | 10 | 810.2203 | 1108.5792 | 1002.778 | 810220.3247 | 1108579.1927 | 1.4377e-06 | 0.69979 | 1002777.9504
8 | 80 | CONCLUIDO | 1.4991 | 66.71 | 62.8 | 76.9 | 0.94 | 49 | 170.62 | 50.28 | 9 | 17 | 31.34 | 21277.6 | 584.56 | 3753.34 | 168.04 | 107.88 | 30180.07 | 0.64 | 0.97 | 0.34 | 1.84 | 0.5 | 10 | 781.3749 | 1069.1116 | 967.0771 | 781374.9018 | 1069111.6124 | 1.4479e-06 | 0.6949 | 967077.1006
9 | 80 | CONCLUIDO | 1.5006 | 66.64 | 62.77 | 78.46 | 1.03 | 48 | 172.08 | 50.28 | 10 | 0 | 31.8 | 21457.64 | 587.08 | 3753.34 | 166.24 | 107.88 | 29282.74 | 0.65 | 0.97 | 0.36 | 1.8 | 0.5 | 10 | 782.7621 | 1071.0096 | 968.794 | 782762.094 | 1071009.63 | 1.4494e-06 | 0.69417 | 968793.9741

## RESULTADOS_5
Unnamed: 0 | Volume de calda [L] | STATUS | Capacidade operacional [ha/h] | Tempo de missao [h] | Tempo util [h] | Tempo por voo [min] | Autonomia Projetada [h] | N° Voos | MTOW [kg] | Massa Estrutura [kg] | Combustível [kg] | Abastecimentos | Massa gerador | Potência gerador [W] | Combustível consumido [L] | Calda cons [L] | Distância percorrida [km] | Distância Pulverizando [km] | RTL ACUMULADO[m] | EOC [km/km] | EOC [h/h] | Tempo de manobra [h] | Tempo rtl_rtw [h] | V pulv [m/s] | V desloc [m/s] | Preço Total por ha Simples [R$/ha] | Preço Total por ha Presumido [R$/ha] | Preço Total por ha Real [R$/ha] | Preço Total Simples [R$] | Preço Total Presumido [R$] | Prod CAPEX [ha/h/R$] | Dias Trabalhados | Preço Total Real [R$]
0 | 35 | CONCLUIDO | 1.1685 | 85.58 | 76.63 | 11.21 | 0.22 | 410 | 80.84 | 35.1 | 1 | 408 | 9.74 | 10204.21 | 565.91 | 3753.68 | 631.58 | 107.88 | 260143.18 | 0.17 | 0.79 | 0.88 | 15.65 | 0.5 | 10 | 940.0859 | 1286.267 | 1163.5075 | 940085.8912 | 1286266.99 | 1.2594e-06 | 0.89146 | 1163507.4738
1 | 35 | CONCLUIDO | 1.3947 | 71.7 | 67.02 | 24.82 | 0.43 | 162 | 82.04 | 35.1 | 2 | 160 | 9.94 | 10352.53 | 447.7 | 3753.56 | 309.68 | 107.88 | 100434.42 | 0.35 | 0.91 | 0.49 | 6.05 | 0.5 | 10 | 643.4379 | 880.3802 | 796.3579 | 643437.9391 | 880380.1748 | 1.5031e-06 | 0.74688 | 796357.9265
2 | 35 | CONCLUIDO | 1.451 | 68.92 | 65.15 | 35.86 | 0.63 | 109 | 83.25 | 35.1 | 3 | 1 | 10.15 | 10501.19 | 400.48 | 3753.35 | 242.87 | 107.88 | 67292.94 | 0.44 | 0.93 | 0.54 | 4.18 | 0.5 | 10 | 568.8117 | 778.2733 | 703.996 | 568811.703 | 778273.2663 | 1.5638e-06 | 0.71792 | 703995.958
3 | 35 | CONCLUIDO | 1.451 | 68.92 | 65.15 | 35.86 | 0.83 | 109 | 84.46 | 35.1 | 4 | 0 | 10.36 | 10650.22 | 405.83 | 3753.35 | 242.87 | 107.88 | 67294.82 | 0.44 | 0.93 | 0.54 | 4.18 | 0.5 | 10 | 573.828 | 785.1368 | 710.2044 | 573827.9811 | 785136.7593 | 1.5638e-06 | 0.71792 | 710204.409

## RESULTADOS_8
Unnamed: 0 | Volume de calda [L] | STATUS | Capacidade operacional [ha/h] | Tempo de missao [h] | Tempo util [h] | Tempo por voo [min] | Autonomia Projetada [h] | N° Voos | MTOW [kg] | Massa Estrutura [kg] | Combustível [kg] | Abastecimentos | Massa gerador | Potência gerador [W] | Combustível consumido [L] | Calda cons [L] | Distância percorrida [km] | Distância Pulverizando [km] | RTL ACUMULADO[m] | EOC [km/km] | EOC [h/h] | Tempo de manobra [h] | Tempo rtl_rtw [h] | V pulv [m/s] | V desloc [m/s] | Preço Total por ha Simples [R$/ha] | Preço Total por ha Presumido [R$/ha] | Preço Total por ha Real [R$/ha] | Preço Total Simples [R$] | Preço Total Presumido [R$] | Prod CAPEX [ha/h/R$] | Dias Trabalhados | Preço Total Real [R$]
0 | 50 | CONCLUIDO | 1.0385 | 96.3 | 82.1 | 9.01 | 0.16 | 547 | 107.41 | 41.65 | 1 | 545 | 14.77 | 13481.73 | 753.58 | 3753.64 | 815.18 | 107.88 | 351260.77 | 0.13 | 0.74 | 1.1 | 21.13 | 0.5 | 10 | 1377.5414 | 1884.8129 | 1704.929 | 1377541.4197 | 1884812.9432 | 1.0708e-06 | 1.0031 | 1704929.0413
1 | 50 | CONCLUIDO | 1.3157 | 76.01 | 69.13 | 19.03 | 0.32 | 218 | 108.68 | 41.65 | 2 | 216 | 15.03 | 13638.32 | 601.61 | 3753.47 | 380.5 | 107.88 | 135565.19 | 0.28 | 0.88 | 0.57 | 8.16 | 0.5 | 10 | 882.3819 | 1207.3138 | 1092.0895 | 882381.8684 | 1207313.8003 | 1.3566e-06 | 0.79177 | 1092089.4657
2 | 50 | CONCLUIDO | 1.4148 | 70.68 | 65.75 | 30.35 | 0.48 | 130 | 109.96 | 41.65 | 3 | 128 | 15.31 | 13795.21 | 537.73 | 3753.42 | 267.81 | 107.88 | 79662.31 | 0.4 | 0.92 | 0.43 | 4.78 | 0.5 | 10 | 747.5972 | 1022.8955 | 925.2718 | 747597.191 | 1022895.4584 | 1.4587e-06 | 0.73625 | 925271.7515
3 | 50 | CONCLUIDO | 1.4675 | 68.14 | 64.15 | 43.74 | 0.63 | 88 | 111.23 | 41.65 | 4 | 85 | 15.58 | 13952.52 | 485.24 | 3753.39 | 213.92 | 107.88 | 52922.56 | 0.5 | 0.95 | 0.37 | 3.18 | 0.5 | 10 | 666.8228 | 912.3763 | 825.3004 | 666822.7562 | 912376.3132 | 1.5131e-06 | 0.70979 | 825300.3984
4 | 50 | CONCLUIDO | 1.4783 | 67.64 | 63.9 | 49.79 | 0.78 | 77 | 112.51 | 41.65 | 5 | 0 | 15.86 | 14110.24 | 467.72 | 3753.42 | 202.48 | 107.88 | 47259 | 0.53 | 0.95 | 0.44 | 2.93 | 0.5 | 10 | 645.0136 | 882.536 | 798.308 | 645013.5544 | 882536.0011 | 1.5242e-06 | 0.70458 | 798308.0038

## RESULTADOS_3
Unnamed: 0 | Volume de calda [L] | STATUS | Capacidade operacional [ha/h] | Tempo de missao [h] | Tempo util [h] | Tempo por voo [min] | Autonomia Projetada [h] | N° Voos | MTOW [kg] | Massa Estrutura [kg] | Combustível [kg] | Abastecimentos | Massa gerador | Potência gerador [W] | Combustível consumido [L] | Calda cons [L] | Distância percorrida [km] | Distância Pulverizando [km] | RTL ACUMULADO[m] | EOC [km/km] | EOC [h/h] | Tempo de manobra [h] | Tempo rtl_rtw [h] | V pulv [m/s] | V desloc [m/s] | Preço Total por ha Simples [R$/ha] | Preço Total por ha Presumido [R$/ha] | Preço Total por ha Real [R$/ha] | Preço Total Simples [R$] | Preço Total Presumido [R$] | Prod CAPEX [ha/h/R$] | Dias Trabalhados | Preço Total Real [R$]
0 | 25 | CONCLUIDO | 1.2703 | 78.72 | 72.65 | 14.15 | 0.28 | 308 | 61.76 | 28.92 | 1 | 306 | 6.84 | 7851.41 | 425.45 | 3753.76 | 498.1 | 107.88 | 193917.21 | 0.22 | 0.84 | 0.72 | 11.68 | 0.5 | 10 | 670.4238 | 917.3034 | 829.7573 | 670423.8075 | 917303.4304 | 1.4219e-06 | 0.82 | 829757.2784
1 | 25 | CONCLUIDO | 1.4146 | 70.69 | 66.79 | 26.36 | 0.55 | 152 | 62.92 | 28.92 | 2 | 0 | 7 | 7994.37 | 348.72 | 3753.51 | 295.51 | 107.88 | 93401.59 | 0.37 | 0.91 | 0.66 | 5.82 | 0.5 | 10 | 513.1145 | 702.0659 | 635.0617 | 513114.5091 | 702065.9084 | 1.5834e-06 | 0.73635 | 635061.7234

## RESULTADOS_15
Unnamed: 0 | Volume de calda [L] | STATUS | Capacidade operacional [ha/h] | Tempo de missao [h] | Tempo util [h] | Tempo por voo [min] | Autonomia Projetada [h] | N° Voos | MTOW [kg] | Massa Estrutura [kg] | Combustível [kg] | Abastecimentos | Massa gerador | Potência gerador [W] | Combustível consumido [L] | Calda cons [L] | Distância percorrida [km] | Distância Pulverizando [km] | RTL ACUMULADO[m] | EOC [km/km] | EOC [h/h] | Tempo de manobra [h] | Tempo rtl_rtw [h] | V pulv [m/s] | V desloc [m/s] | Preço Total por ha Simples [R$/ha] | Preço Total por ha Presumido [R$/ha] | Preço Total por ha Real [R$/ha] | Preço Total Simples [R$] | Preço Total Presumido [R$] | Prod CAPEX [ha/h/R$] | Dias Trabalhados | Preço Total Real [R$]
0 | 85 | CONCLUIDO | 0.784 | 127.55 | 95.56 | 6.56 | 0.11 | 874 | 167.88 | 51.39 | 1 | 872 | 30.49 | 20939.59 | 1197.67 | 3754.13 | 1267.02 | 107.88 | 575545.81 | 0.09 | 0.64 | 1.63 | 34.58 | 0.5 | 10 | 2820.9841 | 3859.7949 | 3491.4215 | 2820984.1215 | 3859794.9281 | 7.5043e-07 | 1.3286 | 3491421.5174
1 | 85 | CONCLUIDO | 1.154 | 86.66 | 73.27 | 13.53 | 0.21 | 325 | 169.33 | 51.39 | 2 | 323 | 30.94 | 21118.46 | 897.28 | 3753.59 | 519.14 | 107.88 | 204349.05 | 0.21 | 0.83 | 0.74 | 12.3 | 0.5 | 10 | 1446.0771 | 1978.5865 | 1789.753 | 1446077.1327 | 1978586.5294 | 1.1046e-06 | 0.90271 | 1789753.008
2 | 85 | CONCLUIDO | 1.2926 | 77.37 | 68.32 | 20.81 | 0.31 | 197 | 170.79 | 51.39 | 3 | 195 | 31.4 | 21297.94 | 817.77 | 3753.46 | 353.19 | 107.88 | 122016.95 | 0.31 | 0.89 | 0.54 | 7.35 | 0.5 | 10 | 1184.3496 | 1620.4794 | 1465.8231 | 1184349.5887 | 1620479.3571 | 1.2373e-06 | 0.80594 | 1465823.0816
3 | 85 | CONCLUIDO | 1.3647 | 73.28 | 66.16 | 28.35 | 0.41 | 140 | 172.25 | 51.39 | 4 | 138 | 31.86 | 21478.05 | 772.34 | 3753.38 | 281.31 | 107.88 | 86358.28 | 0.38 | 0.92 | 0.44 | 5.19 | 0.5 | 10 | 1067.002 | 1459.9192 | 1320.5866 | 1067001.9933 | 1459919.2 | 1.3063e-06 | 0.76333 | 1320586.5606
4 | 85 | CONCLUIDO | 1.4103 | 70.91 | 64.91 | 36.4 | 0.51 | 107 | 173.71 | 51.39 | 5 | 105 | 32.32 | 21658.78 | 737.87 | 3753.46 | 239.52 | 107.88 | 65631.35 | 0.45 | 0.94 | 0.39 | 3.94 | 0.5 | 10 | 993.9419 | 1359.9551 | 1230.1629 | 993941.8754 | 1359955.1236 | 1.3499e-06 | 0.73865 | 1230162.9153
5 | 85 | CONCLUIDO | 1.4414 | 69.37 | 64.09 | 44.71 | 0.61 | 86 | 175.18 | 51.39 | 6 | 84 | 32.79 | 21840.16 | 707.66 | 3753.39 | 212.04 | 107.88 | 51996.35 | 0.51 | 0.95 | 0.36 | 3.12 | 0.5 | 10 | 940.5765 | 1286.9383 | 1164.1147 | 940576.512 | 1286938.279 | 1.3797e-06 | 0.7226 | 1164114.6959
6 | 85 | CONCLUIDO | 1.4747 | 67.81 | 63.07 | 54.06 | 0.7 | 70 | 176.66 | 51.39 | 7 | 68 | 33.27 | 22022.17 | 673.38 | 3753.44 | 177.03 | 107.88 | 34571.1 | 0.61 | 0.96 | 0.33 | 2.1 | 0.5 | 10 | 883.5664 | 1208.9345 | 1093.5555 | 883566.3569 | 1208934.4697 | 1.4116e-06 | 0.70635 | 1093555.4606
7 | 85 | CONCLUIDO | 1.4782 | 67.65 | 63.24 | 63.24 | 0.8 | 60 | 178.14 | 51.39 | 8 | 58 | 33.75 | 22204.83 | 652 | 3753.41 | 184.2 | 107.88 | 38207.4 | 0.59 | 0.96 | 0.32 | 2.27 | 0.5 | 10 | 862.4962 | 1180.1054 | 1067.4778 | 862496.2137 | 1180105.3703 | 1.4149e-06 | 0.70469 | 1067477.77
8 | 85 | CONCLUIDO | 1.4937 | 66.95 | 62.85 | 73.94 | 0.89 | 51 | 179.63 | 51.39 | 9 | 45 | 34.24 | 22388.15 | 623.89 | 3753.31 | 170.62 | 107.88 | 31460.55 | 0.63 | 0.97 | 0.31 | 1.88 | 0.5 | 10 | 826.381 | 1130.6909 | 1022.7794 | 826380.9985 | 1130690.9395 | 1.4297e-06 | 0.6974 | 1022779.3832
9 | 85 | CONCLUIDO | 1.5018 | 66.58 | 62.65 | 81.72 | 0.98 | 46 | 181.12 | 51.39 | 10 | 10 | 34.73 | 22572.13 | 603.69 | 3753.35 | 162.73 | 107.88 | 27539.45 | 0.66 | 0.97 | 0.34 | 1.68 | 0.5 | 10 | 802.8277 | 1098.4643 | 993.6284 | 802827.719 | 1098464.3034 | 1.4375e-06 | 0.69354 | 993628.412
10 | 85 | CONCLUIDO | 1.5005 | 66.65 | 62.72 | 81.8 | 1.07 | 46 | 182.62 | 51.39 | 11 | 0 | 35.22 | 22756.91 | 606.77 | 3753.34 | 164.36 | 107.88 | 28355.98 | 0.66 | 0.97 | 0.35 | 1.75 | 0.5 | 10 | 806.597 | 1103.6216 | 998.2935 | 806596.9736 | 1103621.5639 | 1.4363e-06 | 0.69427 | 998293.4708

## RESULTADOS_2
Unnamed: 0 | Volume de calda [L] | STATUS | Capacidade operacional [ha/h] | Tempo de missao [h] | Tempo util [h] | Tempo por voo [min] | Autonomia Projetada [h] | N° Voos | MTOW [kg] | Massa Estrutura [kg] | Combustível [kg] | Abastecimentos | Massa gerador | Potência gerador [W] | Combustível consumido [L] | Calda cons [L] | Distância percorrida [km] | Distância Pulverizando [km] | RTL ACUMULADO[m] | EOC [km/km] | EOC [h/h] | Tempo de manobra [h] | Tempo rtl_rtw [h] | V pulv [m/s] | V desloc [m/s] | Preço Total por ha Simples [R$/ha] | Preço Total por ha Presumido [R$/ha] | Preço Total por ha Real [R$/ha] | Preço Total Simples [R$] | Preço Total Presumido [R$] | Prod CAPEX [ha/h/R$] | Dias Trabalhados | Preço Total Real [R$]
0 | 20 | CONCLUIDO | 1.3327 | 75.04 | 70.27 | 17.07 | 0.34 | 247 | 51.33 | 24.83 | 1 | 241 | 5.51 | 6564.78 | 341.26 | 3753.43 | 418.63 | 107.88 | 154483.82 | 0.26 | 0.87 | 0.62 | 9.3 | 0.5 | 10 | 529.7684 | 724.8525 | 655.6736 | 529768.3796 | 724852.4688 | 1.5266e-06 | 0.78167 | 655673.5665
1 | 20 | CONCLUIDO | 1.3836 | 72.28 | 68.22 | 21.66 | 0.66 | 189 | 52.47 | 24.83 | 2 | 0 | 5.64 | 6705.1 | 319.47 | 3753.69 | 341.93 | 107.88 | 116422.72 | 0.32 | 0.89 | 0.77 | 7.25 | 0.5 | 10 | 483.9144 | 662.1131 | 598.9219 | 483914.4238 | 662113.0634 | 1.5849e-06 | 0.75292 | 598921.9219

## RESULTADOS_11
Unnamed: 0 | Volume de calda [L] | STATUS | Capacidade operacional [ha/h] | Tempo de missao [h] | Tempo util [h] | Tempo por voo [min] | Autonomia Projetada [h] | N° Voos | MTOW [kg] | Massa Estrutura [kg] | Combustível [kg] | Abastecimentos | Massa gerador | Potência gerador [W] | Combustível consumido [L] | Calda cons [L] | Distância percorrida [km] | Distância Pulverizando [km] | RTL ACUMULADO[m] | EOC [km/km] | EOC [h/h] | Tempo de manobra [h] | Tempo rtl_rtw [h] | V pulv [m/s] | V desloc [m/s] | Preço Total por ha Simples [R$/ha] | Preço Total por ha Presumido [R$/ha] | Preço Total por ha Real [R$/ha] | Preço Total Simples [R$] | Preço Total Presumido [R$] | Prod CAPEX [ha/h/R$] | Dias Trabalhados | Preço Total Real [R$]
0 | 65 | CONCLUIDO | 0.9232 | 108.32 | 87.58 | 7.7 | 0.13 | 682 | 133.21 | 46.47 | 1 | 680 | 20.75 | 16663.42 | 937.13 | 3754.05 | 999.28 | 107.88 | 442635.33 | 0.11 | 0.69 | 1.3 | 26.6 | 0.5 | 10 | 1900.6796 | 2600.5937 | 2352.3967 | 1900679.594 | 2600593.6726 | 9.1871e-07 | 1.1283 | 2352396.6625
1 | 65 | CONCLUIDO | 1.2447 | 80.34 | 70.94 | 16.06 | 0.26 | 265 | 134.55 | 46.47 | 2 | 263 | 21.09 | 16828.84 | 732.79 | 3753.57 | 441.07 | 107.88 | 165613.67 | 0.24 | 0.86 | 0.65 | 9.97 | 0.5 | 10 | 1114.257 | 1524.5756 | 1379.0722 | 1114256.9883 | 1524575.569 | 1.2386e-06 | 0.83688 | 1379072.2164
2 | 65 | CONCLUIDO | 1.3601 | 73.52 | 66.96 | 24.95 | 0.39 | 161 | 135.9 | 46.47 | 3 | 159 | 21.43 | 16994.64 | 666.62 | 3753.46 | 308.17 | 107.88 | 99686.77 | 0.35 | 0.91 | 0.48 | 5.99 | 0.5 | 10 | 937.7831 | 1283.1162 | 1160.6574 | 937783.0887 | 1283116.1941 | 1.3535e-06 | 0.76583 | 1160657.3854
3 | 65 | CONCLUIDO | 1.4206 | 70.39 | 65.14 | 34.59 | 0.52 | 113 | 137.25 | 46.47 | 4 | 111 | 21.78 | 17160.92 | 620.71 | 3753.38 | 246.92 | 107.88 | 69299.76 | 0.44 | 0.93 | 0.41 | 4.17 | 0.5 | 10 | 846.9938 | 1158.8943 | 1048.2911 | 846993.8162 | 1158894.306 | 1.4137e-06 | 0.73323 | 1048291.06
4 | 65 | CONCLUIDO | 1.4592 | 68.53 | 64.04 | 45.2 | 0.64 | 85 | 138.6 | 46.47 | 5 | 83 | 22.13 | 17327.69 | 581.28 | 3753.34 | 210.33 | 107.88 | 51145.98 | 0.51 | 0.95 | 0.36 | 3.07 | 0.5 | 10 | 783.7775 | 1072.399 | 970.0507 | 783777.5033 | 1072398.9578 | 1.4521e-06 | 0.71385 | 970050.7064
5 | 65 | CONCLUIDO | 1.4752 | 67.79 | 63.78 | 57.12 | 0.76 | 67 | 139.95 | 46.47 | 6 | 62 | 22.49 | 17494.97 | 546.62 | 3753.31 | 202.45 | 107.88 | 47295.81 | 0.53 | 0.95 | 0.34 | 2.81 | 0.5 | 10 | 742.373 | 1015.7475 | 918.806 | 742373.0125 | 1015747.5069 | 1.468e-06 | 0.70615 | 918805.9905
6 | 65 | CONCLUIDO | 1.4934 | 66.96 | 63.17 | 64.25 | 0.88 | 59 | 141.31 | 46.47 | 7 | 1 | 22.85 | 17662.75 | 524.97 | 3753.31 | 179.22 | 107.88 | 35719.17 | 0.6 | 0.96 | 0.39 | 2.21 | 0.5 | 10 | 711.4054 | 973.3763 | 880.4786 | 711405.3984 | 973376.2511 | 1.4861e-06 | 0.6975 | 880478.5878
7 | 65 | CONCLUIDO | 1.4933 | 66.97 | 63.18 | 64.25 | 0.99 | 59 | 142.68 | 46.47 | 8 | 0 | 23.21 | 17831.04 | 529.78 | 3753.31 | 179.34 | 107.88 | 35780.4 | 0.6 | 0.96 | 0.39 | 2.21 | 0.5 | 10 | 715.8716 | 979.4872 | 886.0063 | 715871.6454 | 979487.1673 | 1.486e-06 | 0.6976 | 886006.2868

## RESULTADOS_13
Unnamed: 0 | Volume de calda [L] | STATUS | Capacidade operacional [ha/h] | Tempo de missao [h] | Tempo util [h] | Tempo por voo [min] | Autonomia Projetada [h] | N° Voos | MTOW [kg] | Massa Estrutura [kg] | Combustível [kg] | Abastecimentos | Massa gerador | Potência gerador [W] | Combustível consumido [L] | Calda cons [L] | Distância percorrida [km] | Distância Pulverizando [km] | RTL ACUMULADO[m] | EOC [km/km] | EOC [h/h] | Tempo de manobra [h] | Tempo rtl_rtw [h] | V pulv [m/s] | V desloc [m/s] | Preço Total por ha Simples [R$/ha] | Preço Total por ha Presumido [R$/ha] | Preço Total por ha Real [R$/ha] | Preço Total Simples [R$] | Preço Total Presumido [R$] | Prod CAPEX [ha/h/R$] | Dias Trabalhados | Preço Total Real [R$]
0 | 75 | CONCLUIDO | 0.852 | 117.37 | 91.42 | 7.08 | 0.12 | 775 | 150.44 | 49.1 | 1 | 773 | 25.34 | 18787.76 | 1063.7 | 3753.93 | 1127.98 | 107.88 | 506518.85 | 0.1 | 0.67 | 1.47 | 30.44 | 0.5 | 10 | 2320.6326 | 3175.1919 | 2872.156 | 2320632.5754 | 3175191.8687 | 8.3073e-07 | 1.2226 | 2872156.0132
1 | 75 | CONCLUIDO | 1.1991 | 83.39 | 72.1 | 14.67 | 0.23 | 295 | 151.83 | 49.1 | 2 | 293 | 25.73 | 18959.54 | 815.91 | 3753.55 | 480.23 | 107.88 | 185045.58 | 0.22 | 0.84 | 0.69 | 11.13 | 0.5 | 10 | 1275.5725 | 1745.2945 | 1578.7261 | 1275572.4857 | 1745294.5493 | 1.1692e-06 | 0.86865 | 1578726.087
2 | 75 | CONCLUIDO | 1.3265 | 75.39 | 67.64 | 22.67 | 0.35 | 179 | 153.23 | 49.1 | 3 | 177 | 26.13 | 19131.85 | 742.95 | 3753.5 | 330.88 | 107.88 | 110947.99 | 0.33 | 0.9 | 0.51 | 6.67 | 0.5 | 10 | 1059.0583 | 1449.0503 | 1310.755 | 1059058.2938 | 1449050.2799 | 1.2934e-06 | 0.78531 | 1310754.9549
3 | 75 | CONCLUIDO | 1.3925 | 71.82 | 65.66 | 31.02 | 0.46 | 127 | 154.63 | 49.1 | 4 | 125 | 26.53 | 19304.72 | 699.1 | 3753.39 | 264.74 | 107.88 | 78139.66 | 0.41 | 0.93 | 0.42 | 4.69 | 0.5 | 10 | 957.9218 | 1310.6709 | 1185.5823 | 957921.8465 | 1310670.9309 | 1.3577e-06 | 0.74812 | 1185582.3368
4 | 75 | CONCLUIDO | 1.4348 | 69.7 | 64.49 | 40.3 | 0.57 | 96 | 156.03 | 49.1 | 5 | 94 | 26.94 | 19478.15 | 662.72 | 3753.34 | 225.19 | 107.88 | 58521.73 | 0.48 | 0.94 | 0.38 | 3.52 | 0.5 | 10 | 890.5443 | 1218.482 | 1102.1918 | 890544.3016 | 1218482.0015 | 1.399e-06 | 0.72604 | 1102191.7894
5 | 75 | CONCLUIDO | 1.4648 | 68.27 | 63.67 | 50.27 | 0.67 | 76 | 157.44 | 49.1 | 6 | 74 | 27.35 | 19652.13 | 627.82 | 3753.37 | 198.17 | 107.88 | 45109.11 | 0.54 | 0.95 | 0.34 | 2.7 | 0.5 | 10 | 836.7052 | 1144.8169 | 1035.5572 | 836705.1586 | 1144816.9108 | 1.4282e-06 | 0.71115 | 1035557.1916
6 | 75 | CONCLUIDO | 1.4799 | 67.57 | 63.37 | 60.35 | 0.78 | 63 | 158.86 | 49.1 | 7 | 61 | 27.77 | 19826.68 | 600.26 | 3753.43 | 188.39 | 107.88 | 40283.86 | 0.57 | 0.96 | 0.32 | 2.4 | 0.5 | 10 | 801.6826 | 1096.8975 | 992.2112 | 801682.6235 | 1096897.5333 | 1.443e-06 | 0.70385 | 992211.1722
7 | 75 | CONCLUIDO | 1.4962 | 66.84 | 62.94 | 71.25 | 0.88 | 53 | 160.28 | 49.1 | 8 | 30 | 28.19 | 20001.93 | 569.13 | 3753.32 | 172.91 | 107.88 | 32595.05 | 0.62 | 0.97 | 0.33 | 1.97 | 0.5 | 10 | 763.0079 | 1043.9811 | 944.345 | 763007.9137 | 1043981.089 | 1.4588e-06 | 0.69625 | 944344.9991
8 | 75 | CONCLUIDO | 1.497 | 66.8 | 62.93 | 72.62 | 0.99 | 52 | 161.71 | 49.1 | 9 | 0 | 28.61 | 20177.64 | 566.56 | 3753.38 | 171.33 | 107.88 | 31812.44 | 0.63 | 0.97 | 0.37 | 1.96 | 0.5 | 10 | 760.2269 | 1040.1759 | 940.903 | 760226.8522 | 1040175.9181 | 1.4596e-06 | 0.69583 | 940902.9884

## RESULTADOS_17
Unnamed: 0 | Volume de calda [L] | STATUS | Capacidade operacional [ha/h] | Tempo de missao [h] | Tempo util [h] | Tempo por voo [min] | Autonomia Projetada [h] | N° Voos | MTOW [kg] | Massa Estrutura [kg] | Combustível [kg] | Abastecimentos | Massa gerador | Potência gerador [W] | Combustível consumido [L] | Calda cons [L] | Distância percorrida [km] | Distância Pulverizando [km] | RTL ACUMULADO[m] | EOC [km/km] | EOC [h/h] | Tempo de manobra [h] | Tempo rtl_rtw [h] | V pulv [m/s] | V desloc [m/s] | Preço Total por ha Simples [R$/ha] | Preço Total por ha Presumido [R$/ha] | Preço Total por ha Real [R$/ha] | Preço Total Simples [R$] | Preço Total Presumido [R$] | Prod CAPEX [ha/h/R$] | Dias Trabalhados | Preço Total Real [R$]
0 | 95 | CONCLUIDO | 0.72 | 138.89 | 99.98 | 6.13 | 0.1 | 979 | 185.69 | 53.44 | 1 | 977 | 36.26 | 23136.14 | 1340.05 | 3754.19 | 1416.38 | 107.88 | 649701.61 | 0.08 | 0.61 | 1.79 | 39 | 0.5 | 10 | 3416.3704 | 4674.4287 | 4228.3078 | 3416370.4308 | 4674428.743 | 6.7761e-07 | 1.4468 | 4228307.8244
1 | 95 | CONCLUIDO | 1.1106 | 90.04 | 74.39 | 12.61 | 0.19 | 354 | 187.21 | 53.44 | 2 | 352 | 36.77 | 23322.88 | 977.99 | 3753.75 | 557.37 | 107.88 | 223317.76 | 0.19 | 0.82 | 0.77 | 13.42 | 0.5 | 10 | 1626.1308 | 2224.9439 | 2012.5984 | 1626130.8051 | 2224943.9074 | 1.0452e-06 | 0.93792 | 2012598.3836
2 | 95 | CONCLUIDO | 1.2585 | 79.46 | 68.99 | 19.25 | 0.28 | 215 | 188.73 | 53.44 | 3 | 213 | 37.29 | 23510.33 | 889.74 | 3753.45 | 375.79 | 107.88 | 133226.79 | 0.29 | 0.88 | 0.57 | 8.02 | 0.5 | 10 | 1312.6758 | 1796.061 | 1624.6475 | 1312675.841 | 1796060.9968 | 1.1844e-06 | 0.82771 | 1624647.456
3 | 95 | CONCLUIDO | 1.3366 | 74.82 | 66.65 | 26.14 | 0.37 | 153 | 190.25 | 53.44 | 4 | 151 | 37.82 | 23698.48 | 842.86 | 3753.41 | 297.74 | 107.88 | 94509.97 | 0.36 | 0.91 | 0.47 | 5.68 | 0.5 | 10 | 1177.2776 | 1610.8031 | 1457.0703 | 1177277.5804 | 1610803.1233 | 1.2579e-06 | 0.77937 | 1457070.334
4 | 95 | CONCLUIDO | 1.387 | 72.1 | 65.27 | 33.47 | 0.46 | 117 | 191.78 | 53.44 | 5 | 115 | 38.35 | 23887.36 | 808.75 | 3753.39 | 251.7 | 107.88 | 71668.76 | 0.43 | 0.93 | 0.41 | 4.3 | 0.5 | 10 | 1094.8062 | 1497.9622 | 1354.9988 | 1094806.2196 | 1497962.1691 | 1.3053e-06 | 0.75104 | 1354998.762
5 | 95 | CONCLUIDO | 1.4195 | 70.45 | 64.44 | 40.7 | 0.55 | 95 | 193.32 | 53.44 | 6 | 93 | 38.89 | 24076.95 | 780.13 | 3753.33 | 223.96 | 107.88 | 57908.09 | 0.48 | 0.94 | 0.37 | 3.48 | 0.5 | 10 | 1038.6489 | 1421.1252 | 1285.495 | 1038648.8946 | 1421125.2396 | 1.3359e-06 | 0.73385 | 1285495.0413
6 | 95 | CONCLUIDO | 1.4449 | 69.21 | 63.8 | 48.46 | 0.64 | 79 | 194.86 | 53.44 | 7 | 77 | 39.43 | 24267.28 | 753.86 | 3753.31 | 202.42 | 107.88 | 47219.08 | 0.53 | 0.95 | 0.35 | 2.83 | 0.5 | 10 | 992.882 | 1358.505 | 1228.8512 | 992882.0329 | 1358505.0003 | 1.3598e-06 | 0.72094 | 1228851.1897
7 | 95 | CONCLUIDO | 1.4563 | 68.67 | 63.7 | 57.05 | 0.72 | 67 | 196.41 | 53.44 | 8 | 65 | 39.98 | 24458.36 | 735.76 | 3753.39 | 200.23 | 107.88 | 46186.4 | 0.54 | 0.95 | 0.32 | 2.73 | 0.5 | 10 | 967.779 | 1324.1579 | 1197.7821 | 967778.9946 | 1324157.9158 | 1.3706e-06 | 0.71531 | 1197782.1428
8 | 95 | CONCLUIDO | 1.476 | 67.75 | 63.12 | 65.3 | 0.81 | 58 | 197.97 | 53.44 | 9 | 56 | 40.53 | 24650.18 | 708.78 | 3753.46 | 179.96 | 107.88 | 36095.87 | 0.6 | 0.96 | 0.31 | 2.15 | 0.5 | 10 | 927.5297 | 1269.0871 | 1147.9672 | 927529.7212 | 1269087.0843 | 1.3891e-06 | 0.70573 | 1147967.1941
9 | 95 | CONCLUIDO | 1.4901 | 67.11 | 62.78 | 75.34 | 0.89 | 50 | 199.53 | 53.44 | 10 | 48 | 41.1 | 24842.77 | 680.66 | 3753.46 | 168.53 | 107.88 | 30417.92 | 0.64 | 0.97 | 0.3 | 1.81 | 0.5 | 10 | 891.6511 | 1219.9964 | 1103.5617 | 891651.1422 | 1219996.4296 | 1.4024e-06 | 0.69906 | 1103561.6827
10 | 95 | CONCLUIDO | 1.4998 | 66.67 | 62.57 | 85.32 | 0.97 | 44 | 201.1 | 53.44 | 11 | 38 | 41.66 | 25036.12 | 657.44 | 3753.35 | 161.1 | 107.88 | 26734.74 | 0.67 | 0.97 | 0.3 | 1.6 | 0.5 | 10 | 863.9459 | 1182.0889 | 1069.272 | 863945.8895 | 1182088.8807 | 1.4115e-06 | 0.69448 | 1069271.977
11 | 95 | CONCLUIDO | 1.5046 | 66.46 | 62.47 | 91.42 | 1.05 | 41 | 202.67 | 53.44 | 12 | 8 | 42.24 | 25230.25 | 644.35 | 3753.36 | 156.65 | 107.88 | 24522.55 | 0.69 | 0.97 | 0.33 | 1.5 | 0.5 | 10 | 848.9384 | 1161.5549 | 1050.6978 | 848938.3671 | 1161554.9264 | 1.416e-06 | 0.69229 | 1050697.7544
12 | 95 | CONCLUIDO | 1.5042 | 66.48 | 62.48 | 91.44 | 1.13 | 41 | 204.25 | 53.44 | 13 | 0 | 42.82 | 25425.3 | 647.51 | 3753.32 | 156.76 | 107.88 | 24582.37 | 0.69 | 0.97 | 0.34 | 1.52 | 0.5 | 10 | 852.0639 | 1165.8314 | 1054.5661 | 852063.9026 | 1165831.4219 | 1.4156e-06 | 0.6925 | 1054566.1073

## RESULTADOS_9
Unnamed: 0 | Volume de calda [L] | STATUS | Capacidade operacional [ha/h] | Tempo de missao [h] | Tempo util [h] | Tempo por voo [min] | Autonomia Projetada [h] | N° Voos | MTOW [kg] | Massa Estrutura [kg] | Combustível [kg] | Abastecimentos | Massa gerador | Potência gerador [W] | Combustível consumido [L] | Calda cons [L] | Distância percorrida [km] | Distância Pulverizando [km] | RTL ACUMULADO[m] | EOC [km/km] | EOC [h/h] | Tempo de manobra [h] | Tempo rtl_rtw [h] | V pulv [m/s] | V desloc [m/s] | Preço Total por ha Simples [R$/ha] | Preço Total por ha Presumido [R$/ha] | Preço Total por ha Real [R$/ha] | Preço Total Simples [R$] | Preço Total Presumido [R$] | Prod CAPEX [ha/h/R$] | Dias Trabalhados | Preço Total Real [R$]
0 | 55 | CONCLUIDO | 0.9985 | 100.15 | 83.92 | 8.51 | 0.15 | 592 | 116.05 | 43.4 | 1 | 590 | 16.65 | 14546.17 | 814.56 | 3753.9 | 876.21 | 107.88 | 381548.41 | 0.12 | 0.72 | 1.17 | 22.95 | 0.5 | 10 | 1540.7691 | 2108.1482 | 1906.9495 | 1540769.056 | 2108148.1963 | 1.0166e-06 | 1.0432 | 1906949.4912
1 | 55 | CONCLUIDO | 1.2914 | 77.43 | 69.76 | 17.89 | 0.3 | 234 | 117.34 | 43.4 | 2 | 232 | 16.94 | 14705.49 | 646.91 | 3753.63 | 401.58 | 107.88 | 146026.73 | 0.27 | 0.87 | 0.6 | 8.79 | 0.5 | 10 | 959.4271 | 1312.7304 | 1187.4453 | 959427.0594 | 1312730.4297 | 1.3148e-06 | 0.80656 | 1187445.2799
2 | 55 | CONCLUIDO | 1.3959 | 71.64 | 66.19 | 28.16 | 0.45 | 141 | 118.63 | 43.4 | 3 | 139 | 17.23 | 14865.24 | 582.43 | 3753.48 | 282.19 | 107.88 | 86795.66 | 0.38 | 0.92 | 0.45 | 5.22 | 0.5 | 10 | 811.9041 | 1110.883 | 1004.8619 | 811904.1209 | 1110883.0369 | 1.4212e-06 | 0.74625 | 1004861.919
3 | 55 | CONCLUIDO | 1.4512 | 68.91 | 64.51 | 39.9 | 0.59 | 97 | 119.93 | 43.4 | 4 | 95 | 17.53 | 15025.44 | 533.59 | 3753.4 | 226.14 | 107.88 | 58989.7 | 0.48 | 0.94 | 0.38 | 3.54 | 0.5 | 10 | 729.3666 | 997.9516 | 902.7085 | 729366.6386 | 997951.6123 | 1.4775e-06 | 0.71781 | 902708.511
4 | 55 | CONCLUIDO | 1.4842 | 67.38 | 63.55 | 52.23 | 0.73 | 73 | 121.23 | 43.4 | 5 | 45 | 17.83 | 15186.08 | 491.2 | 3753.36 | 192.63 | 107.88 | 42356.21 | 0.56 | 0.96 | 0.37 | 2.58 | 0.5 | 10 | 671.0476 | 918.1569 | 830.5293 | 671047.5567 | 918156.8716 | 1.5111e-06 | 0.70187 | 830529.2684
5 | 55 | CONCLUIDO | 1.4893 | 67.15 | 63.39 | 54.33 | 0.86 | 70 | 122.54 | 43.4 | 6 | 0 | 18.14 | 15347.16 | 487.89 | 3753.35 | 184.47 | 107.88 | 38291.57 | 0.58 | 0.96 | 0.44 | 2.42 | 0.5 | 10 | 665.1864 | 910.1374 | 823.2751 | 665186.3995 | 910137.3777 | 1.5163e-06 | 0.69948 | 823275.1438

## resultados
Unnamed: 0 | Volume de calda [L] | STATUS | Capacidade operacional [ha/h] | Tempo de missao [h] | Tempo util [h] | Tempo por voo [min] | Autonomia Projetada [h] | N° Voos | MTOW [kg] | Massa Estrutura [kg] | Combustível [kg] | Abastecimentos | Massa gerador | Potência gerador [W] | Combustível consumido [L] | Calda cons [L] | Distância percorrida [km] | Distância Pulverizando [km] | RTL ACUMULADO[m] | EOC [km/km] | EOC [h/h] | Tempo de manobra [h] | Tempo rtl_rtw [h] | V pulv [m/s] | V desloc [m/s]
0 | 100 | CONCLUIDO | 0.6886 | 145.23 | 102.42 | 5.93 | 0.09 | 1036 | 194.77 | 54.38 | 1 | 1034 | 39.4 | 24256.19 | 1416.75 | 3754.21 | 1498.48 | 107.88 | 690466.84 | 0.07 | 0.59 | 1.89 | 41.44 | 0.5 | 10
1 | 100 | CONCLUIDO | 1.0885 | 91.87 | 75 | 12.2 | 0.18 | 369 | 196.32 | 54.38 | 2 | 367 | 39.95 | 24447.22 | 1019.15 | 3753.58 | 577.1 | 107.88 | 233110.28 | 0.19 | 0.81 | 0.81 | 14.03 | 0.5 | 10
2 | 100 | CONCLUIDO | 1.242 | 80.52 | 69.33 | 18.65 | 0.27 | 223 | 197.88 | 54.38 | 3 | 221 | 40.5 | 24639 | 925.87 | 3753.48 | 387.22 | 107.88 | 138897.89 | 0.28 | 0.88 | 0.58 | 8.36 | 0.5 | 10
3 | 100 | CONCLUIDO | 1.3229 | 75.59 | 66.89 | 25.24 | 0.36 | 159 | 199.44 | 54.38 | 4 | 157 | 41.06 | 24831.54 | 877.61 | 3753.41 | 305.57 | 107.88 | 98393.38 | 0.35 | 0.91 | 0.48 | 5.92 | 0.5 | 10
4 | 100 | CONCLUIDO | 1.3748 | 72.74 | 65.48 | 32.2 | 0.44 | 122 | 201.01 | 54.38 | 5 | 120 | 41.63 | 25024.84 | 842.95 | 3753.5 | 258.43 | 107.88 | 75007.93 | 0.42 | 0.93 | 0.42 | 4.51 | 0.5 | 10
5 | 100 | CONCLUIDO | 1.4092 | 70.96 | 64.59 | 39.15 | 0.53 | 99 | 202.58 | 54.38 | 6 | 97 | 42.2 | 25218.93 | 815.75 | 3753.39 | 229.01 | 107.88 | 60415.48 | 0.47 | 0.94 | 0.37 | 3.62 | 0.5 | 10
6 | 100 | CONCLUIDO | 1.4359 | 69.64 | 63.94 | 46.78 | 0.61 | 82 | 204.16 | 54.38 | 7 | 80 | 42.78 | 25413.94 | 790.92 | 3753.38 | 206.95 | 107.88 | 49470.46 | 0.52 | 0.95 | 0.35 | 2.97 | 0.5 | 10
7 | 100 | CONCLUIDO | 1.4674 | 68.15 | 62.95 | 54.74 | 0.69 | 69 | 205.75 | 54.38 | 8 | 67 | 43.37 | 25609.61 | 759.04 | 3753.34 | 173.46 | 107.88 | 32790.76 | 0.62 | 0.97 | 0.31 | 1.98 | 0.5 | 10
8 | 100 | CONCLUIDO | 1.4671 | 68.16 | 63.27 | 62.23 | 0.77 | 61 | 207.34 | 54.38 | 9 | 59 | 43.96 | 25806.1 | 746.06 | 3753.37 | 185 | 107.88 | 38602.22 | 0.58 | 0.96 | 0.32 | 2.3 | 0.5 | 10
9 | 100 | CONCLUIDO | 1.4817 | 67.49 | 62.91 | 71.22 | 0.85 | 53 | 208.94 | 54.38 | 10 | 51 | 44.56 | 26003.41 | 723.54 | 3753.36 | 172.73 | 107.88 | 32503.74 | 0.62 | 0.97 | 0.31 | 1.94 | 0.5 | 10
10 | 100 | CONCLUIDO | 1.4922 | 67.02 | 62.67 | 80.01 | 0.93 | 47 | 210.55 | 54.38 | 11 | 45 | 45.17 | 26201.54 | 700.4 | 3753.35 | 164.88 | 107.88 | 28609.96 | 0.65 | 0.97 | 0.29 | 1.7 | 0.5 | 10
11 | 100 | CONCLUIDO | 1.5006 | 66.64 | 62.49 | 89.27 | 1 | 42 | 212.16 | 54.38 | 12 | 36 | 45.78 | 26400.51 | 676.78 | 3753.33 | 158.77 | 107.88 | 25578.7 | 0.68 | 0.97 | 0.29 | 1.52 | 0.5 | 10
12 | 100 | CONCLUIDO | 1.5054 | 66.43 | 62.39 | 95.99 | 1.08 | 39 | 213.78 | 54.38 | 13 | 7 | 46.4 | 26600.32 | 665.53 | 3753.38 | 154.03 | 107.88 | 23227.05 | 0.7 | 0.97 | 0.33 | 1.42 | 0.5 | 10
13 | 100 | CONCLUIDO | 1.5047 | 66.46 | 62.42 | 96.04 | 1.15 | 39 | 215.41 | 54.38 | 14 | 0 | 47.03 | 26801 | 670.11 | 3753.36 | 154.99 | 107.88 | 23703.34 | 0.7 | 0.97 | 0.33 | 1.46 | 0.5 | 10
0 | 40 | CONCLUIDO | 1.1227 | 89.07 | 78.5 | 10.31 | 0.2 | 457 | 89.87 | 37.55 | 1 | 455 | 11.32 | 11317.98 | 630.18 | 3753.61 | 694.29 | 107.88 | 291262.53 | 0.16 | 0.77 | 0.96 | 17.53 | 0.5 | 10
1 | 40 | CONCLUIDO | 1.3672 | 73.14 | 67.76 | 22.34 | 0.39 | 182 | 91.1 | 37.55 | 2 | 180 | 11.54 | 11468.97 | 503.25 | 3753.46 | 334.88 | 107.88 | 112934.76 | 0.32 | 0.9 | 0.51 | 6.79 | 0.5 | 10
2 | 40 | CONCLUIDO | 1.4535 | 68.8 | 64.86 | 36.71 | 0.57 | 106 | 92.32 | 37.55 | 3 | 89 | 11.77 | 11620.34 | 435.4 | 3753.41 | 237.03 | 107.88 | 64387.6 | 0.46 | 0.94 | 0.41 | 3.89 | 0.5 | 10
3 | 40 | CONCLUIDO | 1.4633 | 68.34 | 64.6 | 40.8 | 0.75 | 95 | 93.55 | 37.55 | 4 | 0 | 12 | 11772.07 | 426.29 | 3753.45 | 225.42 | 107.88 | 58640.18 | 0.48 | 0.94 | 0.49 | 3.63 | 0.5 | 10
0 | 30 | CONCLUIDO | 1.217 | 82.17 | 74.71 | 12.42 | 0.24 | 361 | 71.52 | 32.27 | 1 | 359 | 8.25 | 9054.6 | 498.49 | 3753.54 | 567.49 | 107.88 | 228345.95 | 0.19 | 0.81 | 0.79 | 13.74 | 0.5 | 10
1 | 30 | CONCLUIDO | 1.4241 | 70.22 | 66.2 | 28.37 | 0.48 | 140 | 72.7 | 32.27 | 2 | 113 | 8.43 | 9200.25 | 385.34 | 3753.38 | 281.24 | 107.88 | 86322.71 | 0.38 | 0.92 | 0.48 | 5.23 | 0.5 | 10
2 | 30 | CONCLUIDO | 1.4357 | 69.65 | 65.83 | 31.1 | 0.71 | 127 | 73.88 | 32.27 | 3 | 0 | 8.61 | 9346.23 | 378.81 | 3753.36 | 264.81 | 107.88 | 78175.16 | 0.41 | 0.92 | 0.59 | 4.87 | 0.5 | 10
0 | 15 | CONCLUIDO | 1.33 | 75.19 | 70.69 | 16.83 | 0.43 | 252 | 39.78 | 19.54 | 1 | 0 | 4.24 | 5140 | 275.03 | 3753.59 | 421.34 | 107.88 | 155812.72 | 0.26 | 0.86 | 0.96 | 9.72 | 0.5 | 10
0 | 70 | CONCLUIDO | 0.8871 | 112.73 | 89.47 | 7.37 | 0.12 | 728 | 141.81 | 47.83 | 1 | 726 | 22.98 | 17723.39 | 999.87 | 3753.91 | 1062.63 | 107.88 | 474081.69 | 0.1 | 0.68 | 1.39 | 28.49 | 0.5 | 10
1 | 70 | CONCLUIDO | 1.2215 | 81.87 | 71.55 | 15.33 | 0.25 | 280 | 143.17 | 47.83 | 2 | 278 | 23.34 | 17891.86 | 774.79 | 3753.59 | 461.82 | 107.88 | 175915.92 | 0.23 | 0.85 | 0.66 | 10.58 | 0.5 | 10
2 | 70 | CONCLUIDO | 1.3433 | 74.44 | 67.3 | 23.75 | 0.37 | 170 | 144.54 | 47.83 | 3 | 168 | 23.71 | 18060.85 | 705.15 | 3753.44 | 319.26 | 107.88 | 105183.65 | 0.34 | 0.9 | 0.5 | 6.33 | 0.5 | 10
3 | 70 | CONCLUIDO | 1.4065 | 71.1 | 65.4 | 32.7 | 0.49 | 120 | 145.92 | 47.83 | 4 | 118 | 24.09 | 18230.35 | 660.21 | 3753.39 | 255.97 | 107.88 | 73791.02 | 0.42 | 0.93 | 0.42 | 4.43 | 0.5 | 10
4 | 70 | CONCLUIDO | 1.4458 | 69.17 | 64.31 | 42.4 | 0.6 | 91 | 147.3 | 47.83 | 5 | 89 | 24.47 | 18400.38 | 623.15 | 3753.36 | 219.3 | 107.88 | 55601.78 | 0.49 | 0.95 | 0.37 | 3.34 | 0.5 | 10
5 | 70 | CONCLUIDO | 1.4826 | 67.45 | 63.17 | 53.38 | 0.71 | 71 | 148.68 | 47.83 | 6 | 69 | 24.85 | 18570.94 | 582.28 | 3753.36 | 180.41 | 107.88 | 36252.83 | 0.6 | 0.96 | 0.34 | 2.2 | 0.5 | 10
6 | 70 | CONCLUIDO | 1.4916 | 67.04 | 63.14 | 65.31 | 0.83 | 58 | 150.07 | 47.83 | 7 | 44 | 25.24 | 18742.03 | 553.76 | 3753.33 | 179.91 | 107.88 | 36069.93 | 0.6 | 0.96 | 0.33 | 2.17 | 0.5 | 10
7 | 70 | CONCLUIDO | 1.4954 | 66.87 | 63.06 | 68.79 | 0.94 | 55 | 151.46 | 47.83 | 8 | 0 | 25.63 | 18913.66 | 546.92 | 3753.36 | 175.39 | 107.88 | 33825.83 | 0.62 | 0.96 | 0.38 | 2.09 | 0.5 | 10
0 | 90 | CONCLUIDO | 0.7519 | 132.99 | 97.68 | 6.34 | 0.1 | 925 | 176.73 | 52.44 | 1 | 923 | 33.29 | 22031.19 | 1266.93 | 3754.02 | 1338.97 | 107.88 | 611266.34 | 0.08 | 0.62 | 1.71 | 36.7 | 0.5 | 10
1 | 90 | CONCLUIDO | 1.1314 | 88.39 | 73.88 | 13.04 | 0.2 | 340 | 178.21 | 52.44 | 2 | 338 | 33.77 | 22213.89 | 938.29 | 3753.52 | 539.91 | 107.88 | 214661.91 | 0.2 | 0.82 | 0.76 | 12.9 | 0.5 | 10
2 | 90 | CONCLUIDO | 1.2754 | 78.41 | 68.66 | 20 | 0.3 | 206 | 179.7 | 52.44 | 3 | 204 | 34.26 | 22397.24 | 853.75 | 3753.46 | 365.33 | 107.88 | 128041.11 | 0.3 | 0.89 | 0.54 | 7.69 | 0.5 | 10
3 | 90 | CONCLUIDO | 1.3515 | 73.99 | 66.38 | 27.28 | 0.39 | 146 | 181.19 | 52.44 | 4 | 144 | 34.75 | 22581.25 | 807.25 | 3753.51 | 288.53 | 107.88 | 89940.18 | 0.37 | 0.92 | 0.46 | 5.41 | 0.5 | 10
4 | 90 | CONCLUIDO | 1.3986 | 71.5 | 65.1 | 34.87 | 0.49 | 112 | 182.69 | 52.44 | 5 | 110 | 35.25 | 22766.06 | 772.97 | 3753.47 | 245.86 | 107.88 | 68776.7 | 0.44 | 0.93 | 0.4 | 4.13 | 0.5 | 10
5 | 90 | CONCLUIDO | 1.4312 | 69.87 | 64.25 | 42.83 | 0.58 | 90 | 184.19 | 52.44 | 6 | 88 | 35.75 | 22951.43 | 743.82 | 3753.35 | 217.47 | 107.88 | 54690.3 | 0.5 | 0.95 | 0.36 | 3.28 | 0.5 | 10
6 | 90 | CONCLUIDO | 1.4559 | 68.69 | 63.6 | 50.88 | 0.67 | 75 | 185.7 | 52.44 | 7 | 73 | 36.26 | 23137.49 | 716.24 | 3753.35 | 195.34 | 107.88 | 43699.96 | 0.55 | 0.96 | 0.34 | 2.63 | 0.5 | 10
7 | 90 | CONCLUIDO | 1.47 | 68.03 | 63.37 | 60.35 | 0.76 | 63 | 187.22 | 52.44 | 8 | 61 | 36.78 | 23324.24 | 691.53 | 3753.36 | 188.4 | 107.88 | 40288.15 | 0.57 | 0.96 | 0.32 | 2.4 | 0.5 | 10
8 | 90 | CONCLUIDO | 1.4861 | 67.29 | 62.95 | 69.95 | 0.85 | 54 | 188.74 | 52.44 | 9 | 52 | 37.3 | 23511.69 | 665.69 | 3753.37 | 174.07 | 107.88 | 33169.49 | 0.62 | 0.97 | 0.31 | 1.98 | 0.5 | 10
9 | 90 | CONCLUIDO | 1.4976 | 66.77 | 62.68 | 80.02 | 0.93 | 47 | 190.26 | 52.44 | 10 | 41 | 37.82 | 23699.85 | 638.65 | 3753.35 | 164.99 | 107.88 | 28667.18 | 0.65 | 0.97 | 0.3 | 1.71 | 0.5 | 10
10 | 90 | CONCLUIDO | 1.5015 | 66.6 | 62.62 | 85.39 | 1.02 | 44 | 191.79 | 52.44 | 11 | 10 | 38.35 | 23888.73 | 623.49 | 3753.34 | 161.62 | 107.88 | 26994.89 | 0.67 | 0.97 | 0.33 | 1.65 | 0.5 | 10
11 | 90 | CONCLUIDO | 1.5032 | 66.53 | 62.58 | 87.32 | 1.1 | 43 | 193.33 | 52.44 | 12 | 0 | 38.89 | 24078.33 | 627.61 | 3753.31 | 159.88 | 107.88 | 26131.5 | 0.67 | 0.97 | 0.34 | 1.61 | 0.5 | 10
0 | 10 | CONCLUIDO | 1.2305 | 81.27 | 75.44 | 12.04 | 0.64 | 376 | 26.11 | 12.1 | 1 | 0 | 3.01 | 3454.41 | 219.05 | 3753.73 | 574.55 | 107.88 | 231797.89 | 0.19 | 0.81 | 1.32 | 14.47 | 0.5 | 10
0 | 45 | CONCLUIDO | 1.0799 | 92.6 | 80.29 | 9.6 | 0.18 | 502 | 98.71 | 39.72 | 1 | 500 | 12.99 | 12407.75 | 692.11 | 3753.71 | 754.06 | 107.88 | 320926.53 | 0.14 | 0.76 | 1.03 | 19.32 | 0.5 | 10
1 | 45 | CONCLUIDO | 1.3415 | 74.54 | 68.44 | 20.53 | 0.35 | 200 | 99.95 | 39.72 | 2 | 198 | 13.24 | 12561.45 | 553.76 | 3753.45 | 357.85 | 107.88 | 124328.7 | 0.3 | 0.89 | 0.53 | 7.47 | 0.5 | 10
2 | 45 | CONCLUIDO | 1.4341 | 69.73 | 65.31 | 33.21 | 0.52 | 118 | 101.2 | 39.72 | 3 | 116 | 13.49 | 12715.54 | 488.36 | 3753.41 | 252.86 | 107.88 | 72244.39 | 0.43 | 0.93 | 0.41 | 4.34 | 0.5 | 10
3 | 45 | CONCLUIDO | 1.4715 | 67.96 | 64.2 | 44.79 | 0.69 | 86 | 102.45 | 39.72 | 4 | 13 | 13.74 | 12870.03 | 445.11 | 3753.38 | 212.72 | 107.88 | 52337.01 | 0.51 | 0.95 | 0.45 | 3.23 | 0.5 | 10
4 | 45 | CONCLUIDO | 1.4716 | 67.95 | 64.22 | 45.33 | 0.85 | 85 | 103.71 | 39.72 | 5 | 0 | 14 | 13024.91 | 450.11 | 3753.37 | 212.92 | 107.88 | 52438.71 | 0.51 | 0.95 | 0.46 | 3.25 | 0.5 | 10
0 | 60 | CONCLUIDO | 0.96 | 104.16 | 85.75 | 8.08 | 0.14 | 637 | 124.63 | 45 | 1 | 635 | 18.64 | 15605.44 | 875.88 | 3753.66 | 937.28 | 107.88 | 411857.58 | 0.12 | 0.71 | 1.25 | 24.78 | 0.5 | 10
1 | 60 | CONCLUIDO | 1.2677 | 78.88 | 70.36 | 16.89 | 0.28 | 250 | 125.95 | 45 | 2 | 248 | 18.95 | 15767.7 | 690.58 | 3753.43 | 421.72 | 107.88 | 156017.23 | 0.26 | 0.86 | 0.62 | 9.39 | 0.5 | 10
2 | 60 | CONCLUIDO | 1.3779 | 72.57 | 66.58 | 26.46 | 0.42 | 151 | 127.27 | 45 | 3 | 149 | 19.27 | 15930.42 | 625.66 | 3753.43 | 295.38 | 107.88 | 93342.1 | 0.37 | 0.91 | 0.47 | 5.61 | 0.5 | 10
3 | 60 | CONCLUIDO | 1.4363 | 69.62 | 64.81 | 37.03 | 0.55 | 105 | 128.59 | 45 | 4 | 103 | 19.59 | 16093.6 | 578.69 | 3753.53 | 235.8 | 107.88 | 63778.77 | 0.46 | 0.94 | 0.39 | 3.83 | 0.5 | 10
4 | 60 | CONCLUIDO | 1.4736 | 67.86 | 63.74 | 49.03 | 0.68 | 78 | 129.92 | 45 | 5 | 76 | 19.92 | 16257.24 | 534.89 | 3753.38 | 200.12 | 107.88 | 46075.88 | 0.54 | 0.95 | 0.35 | 2.77 | 0.5 | 10
5 | 60 | CONCLUIDO | 1.4867 | 67.26 | 63.47 | 58.59 | 0.81 | 65 | 131.25 | 45 | 6 | 13 | 20.25 | 16421.36 | 507.29 | 3753.34 | 189.39 | 107.88 | 40776.99 | 0.57 | 0.96 | 0.39 | 2.5 | 0.5 | 10
6 | 60 | CONCLUIDO | 1.4889 | 67.16 | 63.39 | 59.43 | 0.93 | 64 | 132.58 | 45 | 7 | 0 | 20.59 | 16585.95 | 510.23 | 3753.34 | 186.36 | 107.88 | 39266 | 0.58 | 0.96 | 0.4 | 2.43 | 0.5 | 10
0 | 80 | CONCLUIDO | 0.818 | 122.24 | 93.4 | 6.81 | 0.11 | 823 | 159.12 | 50.28 | 1 | 821 | 27.84 | 19859.16 | 1129.1 | 3753.93 | 1194.92 | 107.88 | 539748.85 | 0.09 | 0.65 | 1.54 | 32.42 | 0.5 | 10
1 | 80 | CONCLUIDO | 1.1761 | 85.03 | 72.71 | 14.07 | 0.22 | 310 | 160.54 | 50.28 | 2 | 308 | 28.26 | 20034.4 | 857 | 3753.5 | 500.52 | 107.88 | 195114 | 0.22 | 0.84 | 0.72 | 11.74 | 0.5 | 10
2 | 80 | CONCLUIDO | 1.3094 | 76.37 | 67.99 | 21.7 | 0.33 | 188 | 161.97 | 50.28 | 3 | 186 | 28.69 | 20210.21 | 780.87 | 3753.47 | 342.26 | 107.88 | 116594.72 | 0.32 | 0.89 | 0.52 | 7.02 | 0.5 | 10
3 | 80 | CONCLUIDO | 1.3803 | 72.45 | 65.84 | 29.7 | 0.43 | 133 | 163.4 | 50.28 | 4 | 131 | 29.12 | 20386.62 | 735.01 | 3753.44 | 270.32 | 107.88 | 80901.47 | 0.4 | 0.92 | 0.44 | 4.87 | 0.5 | 10
4 | 80 | CONCLUIDO | 1.4217 | 70.34 | 64.73 | 38.07 | 0.54 | 102 | 164.83 | 50.28 | 5 | 100 | 29.55 | 20563.61 | 701.93 | 3753.38 | 233.81 | 107.88 | 62801.3 | 0.46 | 0.94 | 0.37 | 3.76 | 0.5 | 10
5 | 80 | CONCLUIDO | 1.4527 | 68.84 | 63.9 | 47.33 | 0.64 | 81 | 166.27 | 50.28 | 6 | 79 | 29.99 | 20741.2 | 669.75 | 3753.39 | 205.72 | 107.88 | 48859.41 | 0.52 | 0.95 | 0.35 | 2.93 | 0.5 | 10
6 | 80 | CONCLUIDO | 1.4607 | 68.46 | 63.95 | 56.42 | 0.74 | 68 | 167.72 | 50.28 | 7 | 66 | 30.44 | 20919.39 | 647.56 | 3753.35 | 208.39 | 107.88 | 50260.9 | 0.52 | 0.95 | 0.34 | 2.98 | 0.5 | 10
7 | 80 | CONCLUIDO | 1.4885 | 67.18 | 63.05 | 67.56 | 0.84 | 56 | 169.17 | 50.28 | 8 | 52 | 30.89 | 21098.19 | 608.96 | 3753.32 | 177.59 | 107.88 | 34919.47 | 0.61 | 0.96 | 0.31 | 2.09 | 0.5 | 10
8 | 80 | CONCLUIDO | 1.4991 | 66.71 | 62.8 | 76.9 | 0.94 | 49 | 170.62 | 50.28 | 9 | 17 | 31.34 | 21277.6 | 584.56 | 3753.34 | 168.04 | 107.88 | 30180.07 | 0.64 | 0.97 | 0.34 | 1.84 | 0.5 | 10
9 | 80 | CONCLUIDO | 1.5006 | 66.64 | 62.77 | 78.46 | 1.03 | 48 | 172.08 | 50.28 | 10 | 0 | 31.8 | 21457.64 | 587.08 | 3753.34 | 166.24 | 107.88 | 29282.74 | 0.65 | 0.97 | 0.36 | 1.8 | 0.5 | 10
0 | 35 | CONCLUIDO | 1.1685 | 85.58 | 76.63 | 11.21 | 0.22 | 410 | 80.84 | 35.1 | 1 | 408 | 9.74 | 10204.21 | 565.91 | 3753.68 | 631.58 | 107.88 | 260143.18 | 0.17 | 0.79 | 0.88 | 15.65 | 0.5 | 10
1 | 35 | CONCLUIDO | 1.3947 | 71.7 | 67.02 | 24.82 | 0.43 | 162 | 82.04 | 35.1 | 2 | 160 | 9.94 | 10352.53 | 447.7 | 3753.56 | 309.68 | 107.88 | 100434.42 | 0.35 | 0.91 | 0.49 | 6.05 | 0.5 | 10
2 | 35 | CONCLUIDO | 1.451 | 68.92 | 65.15 | 35.86 | 0.63 | 109 | 83.25 | 35.1 | 3 | 1 | 10.15 | 10501.19 | 400.48 | 3753.35 | 242.87 | 107.88 | 67292.94 | 0.44 | 0.93 | 0.54 | 4.18 | 0.5 | 10
3 | 35 | CONCLUIDO | 1.451 | 68.92 | 65.15 | 35.86 | 0.83 | 109 | 84.46 | 35.1 | 4 | 0 | 10.36 | 10650.22 | 405.83 | 3753.35 | 242.87 | 107.88 | 67294.82 | 0.44 | 0.93 | 0.54 | 4.18 | 0.5 | 10
0 | 50 | CONCLUIDO | 1.0385 | 96.3 | 82.1 | 9.01 | 0.16 | 547 | 107.41 | 41.65 | 1 | 545 | 14.77 | 13481.73 | 753.58 | 3753.64 | 815.18 | 107.88 | 351260.77 | 0.13 | 0.74 | 1.1 | 21.13 | 0.5 | 10
1 | 50 | CONCLUIDO | 1.3157 | 76.01 | 69.13 | 19.03 | 0.32 | 218 | 108.68 | 41.65 | 2 | 216 | 15.03 | 13638.32 | 601.61 | 3753.47 | 380.5 | 107.88 | 135565.19 | 0.28 | 0.88 | 0.57 | 8.16 | 0.5 | 10
2 | 50 | CONCLUIDO | 1.4148 | 70.68 | 65.75 | 30.35 | 0.48 | 130 | 109.96 | 41.65 | 3 | 128 | 15.31 | 13795.21 | 537.73 | 3753.42 | 267.81 | 107.88 | 79662.31 | 0.4 | 0.92 | 0.43 | 4.78 | 0.5 | 10
3 | 50 | CONCLUIDO | 1.4675 | 68.14 | 64.15 | 43.74 | 0.63 | 88 | 111.23 | 41.65 | 4 | 85 | 15.58 | 13952.52 | 485.24 | 3753.39 | 213.92 | 107.88 | 52922.56 | 0.5 | 0.95 | 0.37 | 3.18 | 0.5 | 10
4 | 50 | CONCLUIDO | 1.4783 | 67.64 | 63.9 | 49.79 | 0.78 | 77 | 112.51 | 41.65 | 5 | 0 | 15.86 | 14110.24 | 467.72 | 3753.42 | 202.48 | 107.88 | 47259 | 0.53 | 0.95 | 0.44 | 2.93 | 0.5 | 10
0 | 25 | CONCLUIDO | 1.2703 | 78.72 | 72.65 | 14.15 | 0.28 | 308 | 61.76 | 28.92 | 1 | 306 | 6.84 | 7851.41 | 425.45 | 3753.76 | 498.1 | 107.88 | 193917.21 | 0.22 | 0.84 | 0.72 | 11.68 | 0.5 | 10
1 | 25 | CONCLUIDO | 1.4146 | 70.69 | 66.79 | 26.36 | 0.55 | 152 | 62.92 | 28.92 | 2 | 0 | 7 | 7994.37 | 348.72 | 3753.51 | 295.51 | 107.88 | 93401.59 | 0.37 | 0.91 | 0.66 | 5.82 | 0.5 | 10
0 | 85 | CONCLUIDO | 0.784 | 127.55 | 95.56 | 6.56 | 0.11 | 874 | 167.88 | 51.39 | 1 | 872 | 30.49 | 20939.59 | 1197.67 | 3754.13 | 1267.02 | 107.88 | 575545.81 | 0.09 | 0.64 | 1.63 | 34.58 | 0.5 | 10
1 | 85 | CONCLUIDO | 1.154 | 86.66 | 73.27 | 13.53 | 0.21 | 325 | 169.33 | 51.39 | 2 | 323 | 30.94 | 21118.46 | 897.28 | 3753.59 | 519.14 | 107.88 | 204349.05 | 0.21 | 0.83 | 0.74 | 12.3 | 0.5 | 10
2 | 85 | CONCLUIDO | 1.2926 | 77.37 | 68.32 | 20.81 | 0.31 | 197 | 170.79 | 51.39 | 3 | 195 | 31.4 | 21297.94 | 817.77 | 3753.46 | 353.19 | 107.88 | 122016.95 | 0.31 | 0.89 | 0.54 | 7.35 | 0.5 | 10
3 | 85 | CONCLUIDO | 1.3647 | 73.28 | 66.16 | 28.35 | 0.41 | 140 | 172.25 | 51.39 | 4 | 138 | 31.86 | 21478.05 | 772.34 | 3753.38 | 281.31 | 107.88 | 86358.28 | 0.38 | 0.92 | 0.44 | 5.19 | 0.5 | 10
4 | 85 | CONCLUIDO | 1.4103 | 70.91 | 64.91 | 36.4 | 0.51 | 107 | 173.71 | 51.39 | 5 | 105 | 32.32 | 21658.78 | 737.87 | 3753.46 | 239.52 | 107.88 | 65631.35 | 0.45 | 0.94 | 0.39 | 3.94 | 0.5 | 10
5 | 85 | CONCLUIDO | 1.4414 | 69.37 | 64.09 | 44.71 | 0.61 | 86 | 175.18 | 51.39 | 6 | 84 | 32.79 | 21840.16 | 707.66 | 3753.39 | 212.04 | 107.88 | 51996.35 | 0.51 | 0.95 | 0.36 | 3.12 | 0.5 | 10
6 | 85 | CONCLUIDO | 1.4747 | 67.81 | 63.07 | 54.06 | 0.7 | 70 | 176.66 | 51.39 | 7 | 68 | 33.27 | 22022.17 | 673.38 | 3753.44 | 177.03 | 107.88 | 34571.1 | 0.61 | 0.96 | 0.33 | 2.1 | 0.5 | 10
7 | 85 | CONCLUIDO | 1.4782 | 67.65 | 63.24 | 63.24 | 0.8 | 60 | 178.14 | 51.39 | 8 | 58 | 33.75 | 22204.83 | 652 | 3753.41 | 184.2 | 107.88 | 38207.4 | 0.59 | 0.96 | 0.32 | 2.27 | 0.5 | 10
8 | 85 | CONCLUIDO | 1.4937 | 66.95 | 62.85 | 73.94 | 0.89 | 51 | 179.63 | 51.39 | 9 | 45 | 34.24 | 22388.15 | 623.89 | 3753.31 | 170.62 | 107.88 | 31460.55 | 0.63 | 0.97 | 0.31 | 1.88 | 0.5 | 10
9 | 85 | CONCLUIDO | 1.5018 | 66.58 | 62.65 | 81.72 | 0.98 | 46 | 181.12 | 51.39 | 10 | 10 | 34.73 | 22572.13 | 603.69 | 3753.35 | 162.73 | 107.88 | 27539.45 | 0.66 | 0.97 | 0.34 | 1.68 | 0.5 | 10
10 | 85 | CONCLUIDO | 1.5005 | 66.65 | 62.72 | 81.8 | 1.07 | 46 | 182.62 | 51.39 | 11 | 0 | 35.22 | 22756.91 | 606.77 | 3753.34 | 164.36 | 107.88 | 28355.98 | 0.66 | 0.97 | 0.35 | 1.75 | 0.5 | 10
0 | 20 | CONCLUIDO | 1.3327 | 75.04 | 70.27 | 17.07 | 0.34 | 247 | 51.33 | 24.83 | 1 | 241 | 5.51 | 6564.78 | 341.26 | 3753.43 | 418.63 | 107.88 | 154483.82 | 0.26 | 0.87 | 0.62 | 9.3 | 0.5 | 10
1 | 20 | CONCLUIDO | 1.3836 | 72.28 | 68.22 | 21.66 | 0.66 | 189 | 52.47 | 24.83 | 2 | 0 | 5.64 | 6705.1 | 319.47 | 3753.69 | 341.93 | 107.88 | 116422.72 | 0.32 | 0.89 | 0.77 | 7.25 | 0.5 | 10
0 | 65 | CONCLUIDO | 0.9232 | 108.32 | 87.58 | 7.7 | 0.13 | 682 | 133.21 | 46.47 | 1 | 680 | 20.75 | 16663.42 | 937.13 | 3754.05 | 999.28 | 107.88 | 442635.33 | 0.11 | 0.69 | 1.3 | 26.6 | 0.5 | 10
1 | 65 | CONCLUIDO | 1.2447 | 80.34 | 70.94 | 16.06 | 0.26 | 265 | 134.55 | 46.47 | 2 | 263 | 21.09 | 16828.84 | 732.79 | 3753.57 | 441.07 | 107.88 | 165613.67 | 0.24 | 0.86 | 0.65 | 9.97 | 0.5 | 10
2 | 65 | CONCLUIDO | 1.3601 | 73.52 | 66.96 | 24.95 | 0.39 | 161 | 135.9 | 46.47 | 3 | 159 | 21.43 | 16994.64 | 666.62 | 3753.46 | 308.17 | 107.88 | 99686.77 | 0.35 | 0.91 | 0.48 | 5.99 | 0.5 | 10
3 | 65 | CONCLUIDO | 1.4206 | 70.39 | 65.14 | 34.59 | 0.52 | 113 | 137.25 | 46.47 | 4 | 111 | 21.78 | 17160.92 | 620.71 | 3753.38 | 246.92 | 107.88 | 69299.76 | 0.44 | 0.93 | 0.41 | 4.17 | 0.5 | 10
4 | 65 | CONCLUIDO | 1.4592 | 68.53 | 64.04 | 45.2 | 0.64 | 85 | 138.6 | 46.47 | 5 | 83 | 22.13 | 17327.69 | 581.28 | 3753.34 | 210.33 | 107.88 | 51145.98 | 0.51 | 0.95 | 0.36 | 3.07 | 0.5 | 10
5 | 65 | CONCLUIDO | 1.4752 | 67.79 | 63.78 | 57.12 | 0.76 | 67 | 139.95 | 46.47 | 6 | 62 | 22.49 | 17494.97 | 546.62 | 3753.31 | 202.45 | 107.88 | 47295.81 | 0.53 | 0.95 | 0.34 | 2.81 | 0.5 | 10
6 | 65 | CONCLUIDO | 1.4934 | 66.96 | 63.17 | 64.25 | 0.88 | 59 | 141.31 | 46.47 | 7 | 1 | 22.85 | 17662.75 | 524.97 | 3753.31 | 179.22 | 107.88 | 35719.17 | 0.6 | 0.96 | 0.39 | 2.21 | 0.5 | 10
7 | 65 | CONCLUIDO | 1.4933 | 66.97 | 63.18 | 64.25 | 0.99 | 59 | 142.68 | 46.47 | 8 | 0 | 23.21 | 17831.04 | 529.78 | 3753.31 | 179.34 | 107.88 | 35780.4 | 0.6 | 0.96 | 0.39 | 2.21 | 0.5 | 10
0 | 75 | CONCLUIDO | 0.852 | 117.37 | 91.42 | 7.08 | 0.12 | 775 | 150.44 | 49.1 | 1 | 773 | 25.34 | 18787.76 | 1063.7 | 3753.93 | 1127.98 | 107.88 | 506518.85 | 0.1 | 0.67 | 1.47 | 30.44 | 0.5 | 10
1 | 75 | CONCLUIDO | 1.1991 | 83.39 | 72.1 | 14.67 | 0.23 | 295 | 151.83 | 49.1 | 2 | 293 | 25.73 | 18959.54 | 815.91 | 3753.55 | 480.23 | 107.88 | 185045.58 | 0.22 | 0.84 | 0.69 | 11.13 | 0.5 | 10
2 | 75 | CONCLUIDO | 1.3265 | 75.39 | 67.64 | 22.67 | 0.35 | 179 | 153.23 | 49.1 | 3 | 177 | 26.13 | 19131.85 | 742.95 | 3753.5 | 330.88 | 107.88 | 110947.99 | 0.33 | 0.9 | 0.51 | 6.67 | 0.5 | 10
3 | 75 | CONCLUIDO | 1.3925 | 71.82 | 65.66 | 31.02 | 0.46 | 127 | 154.63 | 49.1 | 4 | 125 | 26.53 | 19304.72 | 699.1 | 3753.39 | 264.74 | 107.88 | 78139.66 | 0.41 | 0.93 | 0.42 | 4.69 | 0.5 | 10
4 | 75 | CONCLUIDO | 1.4348 | 69.7 | 64.49 | 40.3 | 0.57 | 96 | 156.03 | 49.1 | 5 | 94 | 26.94 | 19478.15 | 662.72 | 3753.34 | 225.19 | 107.88 | 58521.73 | 0.48 | 0.94 | 0.38 | 3.52 | 0.5 | 10
5 | 75 | CONCLUIDO | 1.4648 | 68.27 | 63.67 | 50.27 | 0.67 | 76 | 157.44 | 49.1 | 6 | 74 | 27.35 | 19652.13 | 627.82 | 3753.37 | 198.17 | 107.88 | 45109.11 | 0.54 | 0.95 | 0.34 | 2.7 | 0.5 | 10
6 | 75 | CONCLUIDO | 1.4799 | 67.57 | 63.37 | 60.35 | 0.78 | 63 | 158.86 | 49.1 | 7 | 61 | 27.77 | 19826.68 | 600.26 | 3753.43 | 188.39 | 107.88 | 40283.86 | 0.57 | 0.96 | 0.32 | 2.4 | 0.5 | 10
7 | 75 | CONCLUIDO | 1.4962 | 66.84 | 62.94 | 71.25 | 0.88 | 53 | 160.28 | 49.1 | 8 | 30 | 28.19 | 20001.93 | 569.13 | 3753.32 | 172.91 | 107.88 | 32595.05 | 0.62 | 0.97 | 0.33 | 1.97 | 0.5 | 10
8 | 75 | CONCLUIDO | 1.497 | 66.8 | 62.93 | 72.62 | 0.99 | 52 | 161.71 | 49.1 | 9 | 0 | 28.61 | 20177.64 | 566.56 | 3753.38 | 171.33 | 107.88 | 31812.44 | 0.63 | 0.97 | 0.37 | 1.96 | 0.5 | 10
0 | 95 | CONCLUIDO | 0.72 | 138.89 | 99.98 | 6.13 | 0.1 | 979 | 185.69 | 53.44 | 1 | 977 | 36.26 | 23136.14 | 1340.05 | 3754.19 | 1416.38 | 107.88 | 649701.61 | 0.08 | 0.61 | 1.79 | 39 | 0.5 | 10
1 | 95 | CONCLUIDO | 1.1106 | 90.04 | 74.39 | 12.61 | 0.19 | 354 | 187.21 | 53.44 | 2 | 352 | 36.77 | 23322.88 | 977.99 | 3753.75 | 557.37 | 107.88 | 223317.76 | 0.19 | 0.82 | 0.77 | 13.42 | 0.5 | 10
2 | 95 | CONCLUIDO | 1.2585 | 79.46 | 68.99 | 19.25 | 0.28 | 215 | 188.73 | 53.44 | 3 | 213 | 37.29 | 23510.33 | 889.74 | 3753.45 | 375.79 | 107.88 | 133226.79 | 0.29 | 0.88 | 0.57 | 8.02 | 0.5 | 10
3 | 95 | CONCLUIDO | 1.3366 | 74.82 | 66.65 | 26.14 | 0.37 | 153 | 190.25 | 53.44 | 4 | 151 | 37.82 | 23698.48 | 842.86 | 3753.41 | 297.74 | 107.88 | 94509.97 | 0.36 | 0.91 | 0.47 | 5.68 | 0.5 | 10
4 | 95 | CONCLUIDO | 1.387 | 72.1 | 65.27 | 33.47 | 0.46 | 117 | 191.78 | 53.44 | 5 | 115 | 38.35 | 23887.36 | 808.75 | 3753.39 | 251.7 | 107.88 | 71668.76 | 0.43 | 0.93 | 0.41 | 4.3 | 0.5 | 10
5 | 95 | CONCLUIDO | 1.4195 | 70.45 | 64.44 | 40.7 | 0.55 | 95 | 193.32 | 53.44 | 6 | 93 | 38.89 | 24076.95 | 780.13 | 3753.33 | 223.96 | 107.88 | 57908.09 | 0.48 | 0.94 | 0.37 | 3.48 | 0.5 | 10
6 | 95 | CONCLUIDO | 1.4449 | 69.21 | 63.8 | 48.46 | 0.64 | 79 | 194.86 | 53.44 | 7 | 77 | 39.43 | 24267.28 | 753.86 | 3753.31 | 202.42 | 107.88 | 47219.08 | 0.53 | 0.95 | 0.35 | 2.83 | 0.5 | 10
7 | 95 | CONCLUIDO | 1.4563 | 68.67 | 63.7 | 57.05 | 0.72 | 67 | 196.41 | 53.44 | 8 | 65 | 39.98 | 24458.36 | 735.76 | 3753.39 | 200.23 | 107.88 | 46186.4 | 0.54 | 0.95 | 0.32 | 2.73 | 0.5 | 10
8 | 95 | CONCLUIDO | 1.476 | 67.75 | 63.12 | 65.3 | 0.81 | 58 | 197.97 | 53.44 | 9 | 56 | 40.53 | 24650.18 | 708.78 | 3753.46 | 179.96 | 107.88 | 36095.87 | 0.6 | 0.96 | 0.31 | 2.15 | 0.5 | 10
9 | 95 | CONCLUIDO | 1.4901 | 67.11 | 62.78 | 75.34 | 0.89 | 50 | 199.53 | 53.44 | 10 | 48 | 41.1 | 24842.77 | 680.66 | 3753.46 | 168.53 | 107.88 | 30417.92 | 0.64 | 0.97 | 0.3 | 1.81 | 0.5 | 10
10 | 95 | CONCLUIDO | 1.4998 | 66.67 | 62.57 | 85.32 | 0.97 | 44 | 201.1 | 53.44 | 11 | 38 | 41.66 | 25036.12 | 657.44 | 3753.35 | 161.1 | 107.88 | 26734.74 | 0.67 | 0.97 | 0.3 | 1.6 | 0.5 | 10
11 | 95 | CONCLUIDO | 1.5046 | 66.46 | 62.47 | 91.42 | 1.05 | 41 | 202.67 | 53.44 | 12 | 8 | 42.24 | 25230.25 | 644.35 | 3753.36 | 156.65 | 107.88 | 24522.55 | 0.69 | 0.97 | 0.33 | 1.5 | 0.5 | 10
12 | 95 | CONCLUIDO | 1.5042 | 66.48 | 62.48 | 91.44 | 1.13 | 41 | 204.25 | 53.44 | 13 | 0 | 42.82 | 25425.3 | 647.51 | 3753.32 | 156.76 | 107.88 | 24582.37 | 0.69 | 0.97 | 0.34 | 1.52 | 0.5 | 10
0 | 55 | CONCLUIDO | 0.9985 | 100.15 | 83.92 | 8.51 | 0.15 | 592 | 116.05 | 43.4 | 1 | 590 | 16.65 | 14546.17 | 814.56 | 3753.9 | 876.21 | 107.88 | 381548.41 | 0.12 | 0.72 | 1.17 | 22.95 | 0.5 | 10
1 | 55 | CONCLUIDO | 1.2914 | 77.43 | 69.76 | 17.89 | 0.3 | 234 | 117.34 | 43.4 | 2 | 232 | 16.94 | 14705.49 | 646.91 | 3753.63 | 401.58 | 107.88 | 146026.73 | 0.27 | 0.87 | 0.6 | 8.79 | 0.5 | 10
2 | 55 | CONCLUIDO | 1.3959 | 71.64 | 66.19 | 28.16 | 0.45 | 141 | 118.63 | 43.4 | 3 | 139 | 17.23 | 14865.24 | 582.43 | 3753.48 | 282.19 | 107.88 | 86795.66 | 0.38 | 0.92 | 0.45 | 5.22 | 0.5 | 10
3 | 55 | CONCLUIDO | 1.4512 | 68.91 | 64.51 | 39.9 | 0.59 | 97 | 119.93 | 43.4 | 4 | 95 | 17.53 | 15025.44 | 533.59 | 3753.4 | 226.14 | 107.88 | 58989.7 | 0.48 | 0.94 | 0.38 | 3.54 | 0.5 | 10
4 | 55 | CONCLUIDO | 1.4842 | 67.38 | 63.55 | 52.23 | 0.73 | 73 | 121.23 | 43.4 | 5 | 45 | 17.83 | 15186.08 | 491.2 | 3753.36 | 192.63 | 107.88 | 42356.21 | 0.56 | 0.96 | 0.37 | 2.58 | 0.5 | 10
5 | 55 | CONCLUIDO | 1.4893 | 67.15 | 63.39 | 54.33 | 0.86 | 70 | 122.54 | 43.4 | 6 | 0 | 18.14 | 15347.16 | 487.89 | 3753.35 | 184.47 | 107.88 | 38291.57 | 0.58 | 0.96 | 0.44 | 2.42 | 0.5 | 10

## gráficos
Selecione o eixo X:
Selecione o eixo Y:
Selecione o eixo Z:
Eixo X | Eixo Y | Eixo Z

## hidden (hidden)
Unnamed: 0
Volume de calda [L]
STATUS
Capacidade operacional [ha/h]
Tempo de missao [h]
Tempo util [h]
Tempo por voo [min]
Autonomia Projetada [h]
N° Voos
MTOW [kg]
Massa Estrutura [kg]
Combustível [kg]
Abastecimentos
Massa gerador
Potência gerador [W]
Combustível consumido [L]
Calda cons [L]
Distância percorrida [km]
Distância Pulverizando [km]
RTL ACUMULADO[m]
EOC [km/km]
EOC [h/h]
Tempo de manobra [h]
Tempo rtl_rtw [h]
V pulv [m/s]
V desloc [m/s]