## RESULTADOS_18
Unnamed: 0 | Volume de calda [L] | STATUS | Capacidade operacional [ha/h] | Tempo de missao [h] | Tempo util [h] | Tempo por voo [min] | Autonomia Projetada [h] | N° Voos | MTOW [kg] | Massa Estrutura [kg] | Combustível [kg] | Abastecimentos | Massa gerador | Potência gerador [W] | Combustível consumido [L] | Calda cons [L] | Distância percorrida [km] | Distância Pulverizando [km] | RTL ACUMULADO[m] | EOC [km/km] | EOC [h/h] | Tempo de manobra [h] | Tempo rtl_rtw [h] | V pulv [m/s] | V desloc [m/s] | Preço Total por ha Simples [R$/ha] | Preço Total por ha Presumido [R$/ha] | Preço Total por ha Real [R$/ha] | Preço Total Simples [R$] | Preço Total Presumido [R$] | Prod CAPEX [ha/h/R$] | Dias Trabalhados | Preço Total Real [R$]
0 | 100 | CONCLUIDO | 0.4482 | 223.11 | 158.1 | 5.9 | 0.09 | 1607 | 194.77 | 54.38 | 1 | 1605 | 39.4 | 24256.19 | 2200.75 | 5194.52 | 2315.69 | 162.12 | 1065693.38 | 0.07 | 0.55 | 16.21 | 64.08 | 0.5 | 10 | 8966.8735 | 12268.8719 | 11097.948 | 8966873.4805 | 12268871.8865 | 4.1847e-07 | 2.3241 | 11097947.9731
1 | 100 | CONCLUIDO | 0.7107 | 140.72 | 115.84 | 12.09 | 0.18 | 575 | 196.32 | 54.38 | 2 | 573 | 39.95 | 24447.22 | 1590.82 | 5193.41 | 899.22 | 162.12 | 362618.1 | 0.18 | 0.76 | 14.46 | 21.84 | 0.5 | 10 | 4103.8497 | 5615.0682 | 5079.174 | 4103849.695 | 5615068.2018 | 6.6355e-07 | 1.4658 | 5079173.9734
2 | 100 | CONCLUIDO | 0.8115 | 123.22 | 107.13 | 18.42 | 0.27 | 349 | 197.88 | 54.38 | 3 | 347 | 40.5 | 24639 | 1450.46 | 5192.99 | 607.5 | 162.12 | 217889.53 | 0.27 | 0.82 | 14.11 | 13.14 | 0.5 | 10 | 3289.6692 | 4501.0705 | 4071.4946 | 3289669.1523 | 4501070.4641 | 7.5767e-07 | 1.2835 | 4071494.6163
3 | 100 | CONCLUIDO | 0.8659 | 115.48 | 103.28 | 24.89 | 0.36 | 249 | 199.44 | 54.38 | 4 | 247 | 41.06 | 24831.54 | 1378.1 | 5192.87 | 478.84 | 162.12 | 154059.29 | 0.34 | 0.85 | 13.95 | 9.29 | 0.5 | 10 | 2940.6962 | 4023.5902 | 3639.5844 | 2940696.158 | 4023590.2178 | 8.0846e-07 | 1.2029 | 3639584.4145
4 | 100 | CONCLUIDO | 0.9002 | 111.08 | 101.1 | 31.59 | 0.44 | 192 | 201.01 | 54.38 | 5 | 190 | 41.63 | 25024.84 | 1328.17 | 5192.84 | 406.87 | 162.12 | 118359.61 | 0.4 | 0.87 | 13.83 | 7.11 | 0.5 | 10 | 2737.6118 | 3745.7212 | 3388.2348 | 2737611.7736 | 3745721.2035 | 8.4048e-07 | 1.1571 | 3388234.829
5 | 100 | CONCLUIDO | 0.9227 | 108.38 | 99.79 | 38.38 | 0.53 | 156 | 202.58 | 54.38 | 6 | 154 | 42.2 | 25218.93 | 1291.06 | 5192.65 | 362.35 | 162.12 | 96278.05 | 0.45 | 0.88 | 13.8 | 5.81 | 0.5 | 10 | 2607.0098 | 3567.0258 | 3226.5939 | 2607009.8117 | 3567025.8376 | 8.6149e-07 | 1.129 | 3226593.898
6 | 100 | CONCLUIDO | 0.9401 | 106.37 | 98.8 | 45.6 | 0.61 | 130 | 204.16 | 54.38 | 7 | 128 | 42.78 | 25413.94 | 1256.02 | 5192.53 | 329.46 | 162.12 | 79963.91 | 0.49 | 0.89 | 13.75 | 4.81 | 0.5 | 10 | 2501.2783 | 3422.3593 | 3095.7341 | 2501278.2909 | 3422359.3062 | 8.7773e-07 | 1.108 | 3095734.1373
7 | 100 | CONCLUIDO | 0.9532 | 104.91 | 98.08 | 53.02 | 0.69 | 111 | 205.75 | 54.38 | 8 | 109 | 43.37 | 25609.61 | 1225.77 | 5192.62 | 305.23 | 162.12 | 67944.8 | 0.53 | 0.89 | 13.72 | 4.09 | 0.5 | 10 | 2418.8721 | 3309.6076 | 2993.7433 | 2418872.1394 | 3309607.5742 | 8.8997e-07 | 1.0928 | 2993743.2724
8 | 100 | CONCLUIDO | 0.963 | 103.85 | 97.56 | 60.35 | 0.77 | 97 | 207.34 | 54.38 | 9 | 95 | 43.96 | 25806.1 | 1197.36 | 5192.56 | 288.39 | 162.12 | 59595.92 | 0.56 | 0.9 | 13.68 | 3.57 | 0.5 | 10 | 2350.6498 | 3216.2627 | 2909.3071 | 2350649.7608 | 3216262.7061 | 8.9911e-07 | 1.0818 | 2909307.1074
9 | 100 | CONCLUIDO | 0.9714 | 102.94 | 97.12 | 68.56 | 0.85 | 85 | 208.94 | 54.38 | 10 | 83 | 44.56 | 26003.41 | 1166.14 | 5192.56 | 273.36 | 162.12 | 52139.18 | 0.59 | 0.9 | 13.68 | 3.13 | 0.5 | 10 | 2283.6867 | 3124.6409 | 2826.4296 | 2283686.7076 | 3124640.9025 | 9.0696e-07 | 1.0723 | 2826429.5602
10 | 100 | CONCLUIDO | 0.979 | 102.14 | 96.71 | 77.37 | 0.93 | 75 | 210.55 | 54.38 | 11 | 73 | 45.17 | 26201.54 | 1137.31 | 5192.53 | 259.68 | 162.12 | 45348.41 | 0.62 | 0.9 | 13.66 | 2.72 | 0.5 | 10 | 2223.2024 | 3041.8836 | 2751.5705 | 2223202.3915 | 3041883.5928 | 9.1405e-07 | 1.064 | 2751570.4921
11 | 100 | CONCLUIDO | 0.9837 | 101.66 | 96.5 | 85.14 | 1 | 68 | 212.16 | 54.38 | 12 | 66 | 45.78 | 26400.51 | 1108.63 | 5192.56 | 252.61 | 162.12 | 41849.39 | 0.64 | 0.91 | 13.65 | 2.51 | 0.5 | 10 | 2171.5443 | 2971.2027 | 2687.6353 | 2171544.3057 | 2971202.7208 | 9.1844e-07 | 1.059 | 2687635.3033
12 | 100 | CONCLUIDO | 0.9892 | 101.09 | 96.2 | 94.62 | 1.08 | 61 | 213.78 | 54.38 | 13 | 56 | 46.4 | 26600.32 | 1082.6 | 5192.55 | 242.85 | 162.12 | 37006.2 | 0.67 | 0.91 | 13.63 | 2.22 | 0.5 | 10 | 2121.7207 | 2903.0319 | 2625.9706 | 2121720.743 | 2903031.9243 | 9.2358e-07 | 1.053 | 2625970.6319
13 | 100 | CONCLUIDO | 0.9925 | 100.75 | 96.06 | 102.92 | 1.15 | 56 | 215.41 | 54.38 | 14 | 40 | 47.03 | 26801 | 1058.52 | 5192.55 | 237.29 | 162.12 | 34249.59 | 0.68 | 0.91 | 13.65 | 2.07 | 0.5 | 10 | 2080.7524 | 2846.9773 | 2575.2657 | 2080752.424 | 2846977.2628 | 9.2666e-07 | 1.0495 | 2575265.7486
14 | 100 | CONCLUIDO | 0.9936 | 100.64 | 96.02 | 106.69 | 1.23 | 54 | 217.04 | 54.38 | 15 | 11 | 47.66 | 27002.55 | 1049.75 | 5192.59 | 235.19 | 162.12 | 33207.71 | 0.69 | 0.91 | 13.68 | 2.04 | 0.5 | 10 | 2066.1824 | 2827.0419 | 2557.233 | 2066182.3959 | 2827041.9075 | 9.2768e-07 | 1.0483 | 2557232.9957
15 | 100 | CONCLUIDO | 0.9945 | 100.56 | 95.98 | 108.65 | 1.3 | 53 | 218.68 | 54.38 | 16 | 1 | 48.31 | 27204.98 | 1053.02 | 5192.84 | 233.17 | 162.12 | 32204.15 | 0.7 | 0.91 | 13.69 | 1.99 | 0.5 | 10 | 2068.528 | 2830.2513 | 2560.1361 | 2068528.0442 | 2830251.3271 | 9.2853e-07 | 1.0475 | 2560136.1127
16 | 100 | CONCLUIDO | 0.9945 | 100.56 | 95.98 | 108.66 | 1.37 | 53 | 220.33 | 54.38 | 17 | 0 | 48.95 | 27408.3 | 1060.68 | 5192.84 | 233.15 | 162.12 | 32196.16 | 0.7 | 0.91 | 13.69 | 1.99 | 0.5 | 10 | 2079.007 | 2844.5891 | 2573.1055 | 2079007.0293 | 2844589.1368 | 9.2853e-07 | 1.0475 | 2573105.542

## RESULTADOS_6
Unnamed: 0 | Volume de calda [L] | STATUS | Capacidade operacional [ha/h] | Tempo de missao [h] | Tempo util [h] | Tempo por voo [min] | Autonomia Projetada [h] | N° Voos | MTOW [kg] | Massa Estrutura [kg] | Combustível [kg] | Abastecimentos | Massa gerador | Potência gerador [W] | Combustível consumido [L] | Calda cons [L] | Distância percorrida [km] | Distância Pulverizando [km] | RTL ACUMULADO[m] | EOC [km/km] | EOC [h/h] | Tempo de manobra [h] | Tempo rtl_rtw [h] | V pulv [m/s] | V desloc [m/s] | Preço Total por ha Simples [R$/ha] | Preço Total por ha Presumido [R$/ha] | Preço Total por ha Real [R$/ha] | Preço Total Simples [R$] | Preço Total Presumido [R$] | Prod CAPEX [ha/h/R$] | Dias Trabalhados | Preço Total Real [R$]
0 | 40 | CONCLUIDO | 0.73 | 136.99 | 121.51 | 10.17 | 0.2 | 717 | 89.87 | 37.55 | 1 | 715 | 11.32 | 11317.98 | 990.05 | 5193.56 | 1087.28 | 162.12 | 455936.91 | 0.15 | 0.72 | 14.74 | 27.51 | 0.5 | 10 | 2593.2257 | 3548.1659 | 3209.5339 | 2593225.7417 | 3548165.8648 | 7.7422e-07 | 1.427 | 3209533.8945
1 | 40 | CONCLUIDO | 0.891 | 112.23 | 104.84 | 21.77 | 0.39 | 289 | 91.1 | 37.55 | 2 | 287 | 11.54 | 11468.97 | 801.37 | 5192.87 | 530.72 | 162.12 | 179798.06 | 0.31 | 0.83 | 14.01 | 10.85 | 0.5 | 10 | 1753.3503 | 2399.0112 | 2170.053 | 1753350.2906 | 2399011.2199 | 9.4497e-07 | 1.1691 | 2170052.9561
2 | 40 | CONCLUIDO | 0.9478 | 105.5 | 100.33 | 35.2 | 0.57 | 171 | 92.32 | 37.55 | 3 | 168 | 11.77 | 11620.34 | 708.4 | 5192.73 | 380.77 | 162.12 | 105411.87 | 0.43 | 0.87 | 13.8 | 6.34 | 0.5 | 10 | 1493.689 | 2043.7311 | 1848.6803 | 1493688.9692 | 2043731.1446 | 1.0052e-06 | 1.099 | 1848680.3125
3 | 40 | CONCLUIDO | 0.9669 | 103.42 | 98.99 | 44.99 | 0.75 | 132 | 93.55 | 37.55 | 4 | 12 | 12 | 11772.07 | 661.68 | 5192.8 | 330.2 | 162.12 | 80324.15 | 0.49 | 0.88 | 13.92 | 5 | 0.5 | 10 | 1392.2931 | 1904.9969 | 1723.1867 | 1392293.1482 | 1904996.909 | 1.0255e-06 | 1.0773 | 1723186.6777
4 | 40 | CONCLUIDO | 0.9674 | 103.37 | 98.95 | 45.32 | 0.93 | 131 | 94.79 | 37.55 | 5 | 0 | 12.23 | 11924.18 | 669.04 | 5192.66 | 328.49 | 162.12 | 79474.98 | 0.49 | 0.88 | 13.93 | 4.97 | 0.5 | 10 | 1401.7406 | 1917.9233 | 1734.8794 | 1401740.6106 | 1917923.3439 | 1.026e-06 | 1.0768 | 1734879.4318

## RESULTADOS_4
Unnamed: 0 | Volume de calda [L] | STATUS | Capacidade operacional [ha/h] | Tempo de missao [h] | Tempo util [h] | Tempo por voo [min] | Autonomia Projetada [h] | N° Voos | MTOW [kg] | Massa Estrutura [kg] | Combustível [kg] | Abastecimentos | Massa gerador | Potência gerador [W] | Combustível consumido [L] | Calda cons [L] | Distância percorrida [km] | Distância Pulverizando [km] | RTL ACUMULADO[m] | EOC [km/km] | EOC [h/h] | Tempo de manobra [h] | Tempo rtl_rtw [h] | V pulv [m/s] | V desloc [m/s] | Preço Total por ha Simples [R$/ha] | Preço Total por ha Presumido [R$/ha] | Preço Total por ha Real [R$/ha] | Preço Total Simples [R$] | Preço Total Presumido [R$] | Prod CAPEX [ha/h/R$] | Dias Trabalhados | Preço Total Real [R$]
0 | 30 | CONCLUIDO | 0.7915 | 126.35 | 115.65 | 12.2 | 0.24 | 569 | 71.52 | 32.27 | 1 | 567 | 8.25 | 9054.6 | 786.73 | 5193.34 | 892.12 | 162.12 | 359099.29 | 0.18 | 0.76 | 14.48 | 21.66 | 0.5 | 10 | 1937.7801 | 2651.3562 | 2398.3145 | 1937780.0587 | 2651356.1652 | 8.6837e-07 | 1.3161 | 2398314.454
1 | 30 | CONCLUIDO | 0.9276 | 107.81 | 102.45 | 27.2 | 0.48 | 226 | 72.7 | 32.27 | 2 | 221 | 8.43 | 9200.25 | 625.9 | 5192.71 | 450.6 | 162.12 | 140056 | 0.36 | 0.85 | 13.92 | 8.46 | 0.5 | 10 | 1361.276 | 1862.5578 | 1684.7979 | 1361275.9606 | 1862557.8246 | 1.0177e-06 | 1.123 | 1684797.9199
2 | 30 | CONCLUIDO | 0.9505 | 105.21 | 100.64 | 34.51 | 0.71 | 175 | 73.88 | 32.27 | 3 | 0 | 8.61 | 9346.23 | 586.99 | 5192.85 | 382.99 | 162.12 | 106504.14 | 0.42 | 0.87 | 14.05 | 6.65 | 0.5 | 10 | 1265.2588 | 1731.183 | 1565.9613 | 1265258.8395 | 1731182.9634 | 1.0428e-06 | 1.0959 | 1565961.2911

## RESULTADOS_1
Unnamed: 0 | Volume de calda [L] | STATUS | Capacidade operacional [ha/h] | Tempo de missao [h] | Tempo util [h] | Tempo por voo [min] | Autonomia Projetada [h] | N° Voos | MTOW [kg] | Massa Estrutura [kg] | Combustível [kg] | Abastecimentos | Massa gerador | Potência gerador [W] | Combustível consumido [L] | Calda cons [L] | Distância percorrida [km] | Distância Pulverizando [km] | RTL ACUMULADO[m] | EOC [km/km] | EOC [h/h] | Tempo de manobra [h] | Tempo rtl_rtw [h] | V pulv [m/s] | V desloc [m/s] | Preço Total por ha Simples [R$/ha] | Preço Total por ha Presumido [R$/ha] | Preço Total por ha Real [R$/ha] | Preço Total Simples [R$] | Preço Total Presumido [R$] | Prod CAPEX [ha/h/R$] | Dias Trabalhados | Preço Total Real [R$]
0 | 15 | CONCLUIDO | 0.8853 | 112.96 | 107.36 | 18.35 | 0.43 | 351 | 39.78 | 19.54 | 1 | 41 | 4.24 | 5140 | 421.21 | 5193.32 | 601.17 | 162.12 | 214712.07 | 0.27 | 0.82 | 14.51 | 13.37 | 0.5 | 10 | 1015.9708 | 1390.096 | 1257.4272 | 1015970.7745 | 1390096.0352 | 1.0425e-06 | 1.1767 | 1257427.2206
1 | 15 | CONCLUIDO | 0.8867 | 112.78 | 107.22 | 18.54 | 0.84 | 347 | 40.89 | 19.54 | 2 | 0 | 4.35 | 5277.26 | 430.94 | 5193.3 | 594.92 | 162.12 | 211609.71 | 0.27 | 0.82 | 14.55 | 13.23 | 0.5 | 10 | 1028.8239 | 1407.6823 | 1273.335 | 1028823.9016 | 1407682.2507 | 1.0441e-06 | 1.1748 | 1273335.0324

## RESULTADOS_12
Unnamed: 0 | Volume de calda [L] | STATUS | Capacidade operacional [ha/h] | Tempo de missao [h] | Tempo util [h] | Tempo por voo [min] | Autonomia Projetada [h] | N° Voos | MTOW [kg] | Massa Estrutura [kg] | Combustível [kg] | Abastecimentos | Massa gerador | Potência gerador [W] | Combustível consumido [L] | Calda cons [L] | Distância percorrida [km] | Distância Pulverizando [km] | RTL ACUMULADO[m] | EOC [km/km] | EOC [h/h] | Tempo de manobra [h] | Tempo rtl_rtw [h] | V pulv [m/s] | V desloc [m/s] | Preço Total por ha Simples [R$/ha] | Preço Total por ha Presumido [R$/ha] | Preço Total por ha Real [R$/ha] | Preço Total Simples [R$] | Preço Total Presumido [R$] | Prod CAPEX [ha/h/R$] | Dias Trabalhados | Preço Total Real [R$]
0 | 70 | CONCLUIDO | 0.5771 | 173.29 | 138.3 | 7.32 | 0.12 | 1134 | 141.81 | 47.83 | 1 | 1132 | 22.98 | 17723.39 | 1559.6 | 5193.91 | 1649.97 | 162.12 | 735196.7 | 0.1 | 0.63 | 15.44 | 44.3 | 0.5 | 10 | 5023.5685 | 6873.468 | 6217.4739 | 5023568.4842 | 6873468.0242 | 5.6831e-07 | 1.8051 | 6217473.883
1 | 70 | CONCLUIDO | 0.7969 | 125.49 | 110.58 | 15.11 | 0.25 | 439 | 143.17 | 47.83 | 2 | 437 | 23.34 | 17891.86 | 1216.02 | 5193.03 | 722.28 | 162.12 | 274830.87 | 0.22 | 0.79 | 14.27 | 16.59 | 0.5 | 10 | 2857.3304 | 3909.5255 | 3536.4059 | 2857330.4087 | 3909525.5217 | 7.8476e-07 | 1.3072 | 3536405.893
2 | 70 | CONCLUIDO | 0.8773 | 113.99 | 104.02 | 23.29 | 0.37 | 268 | 144.54 | 47.83 | 3 | 266 | 23.71 | 18060.85 | 1113.68 | 5192.88 | 503.51 | 162.12 | 166296.69 | 0.32 | 0.84 | 13.98 | 10.03 | 0.5 | 10 | 2395.099 | 3277.0801 | 2964.3202 | 2395099.0199 | 3277080.1434 | 8.6394e-07 | 1.1874 | 2964320.2139
3 | 70 | CONCLUIDO | 0.9202 | 108.67 | 100.99 | 32.06 | 0.49 | 189 | 145.92 | 47.83 | 4 | 187 | 24.09 | 18230.35 | 1048.71 | 5192.75 | 402.51 | 162.12 | 116191.61 | 0.4 | 0.87 | 13.84 | 7 | 0.5 | 10 | 2169.0446 | 2967.7825 | 2684.5415 | 2169044.5561 | 2967782.4531 | 9.0618e-07 | 1.132 | 2684541.4611
4 | 70 | CONCLUIDO | 0.9455 | 105.76 | 99.34 | 41.11 | 0.6 | 145 | 147.3 | 47.83 | 5 | 143 | 24.47 | 18400.38 | 999.13 | 5192.7 | 347.38 | 162.12 | 88849.28 | 0.47 | 0.88 | 13.78 | 5.36 | 0.5 | 10 | 2029.948 | 2777.4644 | 2512.3871 | 2029947.9622 | 2777464.3568 | 9.311e-07 | 1.1017 | 2512387.0568
5 | 70 | CONCLUIDO | 0.9633 | 103.81 | 98.26 | 51.27 | 0.71 | 115 | 148.68 | 47.83 | 6 | 113 | 24.85 | 18570.94 | 951.37 | 5192.74 | 310.85 | 162.12 | 70732.5 | 0.52 | 0.89 | 13.74 | 4.27 | 0.5 | 10 | 1918.7464 | 2625.3135 | 2374.7572 | 1918746.3834 | 2625313.4509 | 9.4863e-07 | 1.0814 | 2374757.2198
6 | 70 | CONCLUIDO | 0.9767 | 102.39 | 97.44 | 62.2 | 0.83 | 94 | 150.07 | 47.83 | 7 | 91 | 25.24 | 18742.03 | 906.9 | 5192.62 | 284.21 | 162.12 | 57518.04 | 0.57 | 0.9 | 13.69 | 3.46 | 0.5 | 10 | 1825.805 | 2498.147 | 2259.7274 | 1825805.0489 | 2498147.0167 | 9.6182e-07 | 1.0666 | 2259727.3716
7 | 70 | CONCLUIDO | 0.9852 | 101.5 | 96.97 | 72.72 | 0.94 | 80 | 151.46 | 47.83 | 8 | 54 | 25.63 | 18913.66 | 865.56 | 5192.53 | 267.09 | 162.12 | 49029.12 | 0.61 | 0.9 | 13.7 | 2.98 | 0.5 | 10 | 1750.3111 | 2394.8529 | 2166.2915 | 1750311.0944 | 2394852.8577 | 9.7019e-07 | 1.0573 | 2166291.4621
8 | 70 | CONCLUIDO | 0.9871 | 101.3 | 96.88 | 76.48 | 1.04 | 76 | 152.85 | 47.83 | 9 | 2 | 26.03 | 19085.83 | 858.43 | 5192.63 | 262.2 | 162.12 | 46601.62 | 0.62 | 0.9 | 13.76 | 2.9 | 0.5 | 10 | 1736.6081 | 2376.1038 | 2149.3318 | 1736608.1115 | 2376103.8319 | 9.7206e-07 | 1.0552 | 2149331.817
9 | 70 | CONCLUIDO | 0.9872 | 101.29 | 96.87 | 76.48 | 1.15 | 76 | 154.25 | 47.83 | 10 | 0 | 26.43 | 19258.55 | 865.6 | 5192.58 | 261.82 | 162.12 | 46413.89 | 0.62 | 0.9 | 13.76 | 2.89 | 0.5 | 10 | 1746.2569 | 2389.3058 | 2161.2738 | 1746256.9146 | 2389305.75 | 9.7216e-07 | 1.0551 | 2161273.7627

## RESULTADOS_16
Unnamed: 0 | Volume de calda [L] | STATUS | Capacidade operacional [ha/h] | Tempo de missao [h] | Tempo util [h] | Tempo por voo [min] | Autonomia Projetada [h] | N° Voos | MTOW [kg] | Massa Estrutura [kg] | Combustível [kg] | Abastecimentos | Massa gerador | Potência gerador [W] | Combustível consumido [L] | Calda cons [L] | Distância percorrida [km] | Distância Pulverizando [km] | RTL ACUMULADO[m] | EOC [km/km] | EOC [h/h] | Tempo de manobra [h] | Tempo rtl_rtw [h] | V pulv [m/s] | V desloc [m/s] | Preço Total por ha Simples [R$/ha] | Preço Total por ha Presumido [R$/ha] | Preço Total por ha Real [R$/ha] | Preço Total Simples [R$] | Preço Total Presumido [R$] | Prod CAPEX [ha/h/R$] | Dias Trabalhados | Preço Total Real [R$]
0 | 90 | CONCLUIDO | 0.4892 | 204.43 | 150.92 | 6.3 | 0.1 | 1437 | 176.73 | 52.44 | 1 | 1435 | 33.29 | 22031.19 | 1971.38 | 5194.38 | 2073.35 | 162.12 | 945375.9 | 0.08 | 0.58 | 15.94 | 56.9 | 0.5 | 10 | 7399.839 | 10124.7862 | 9158.4908 | 7399839.0197 | 10124786.2046 | 4.6423e-07 | 2.1295 | 9158490.8194
1 | 90 | CONCLUIDO | 0.7387 | 135.38 | 114.11 | 12.92 | 0.2 | 530 | 178.21 | 52.44 | 2 | 528 | 33.77 | 22213.89 | 1466.42 | 5193.13 | 839.77 | 162.12 | 333117.73 | 0.19 | 0.77 | 14.43 | 20.12 | 0.5 | 10 | 3662.5431 | 5011.253 | 4532.986 | 3662543.0599 | 5011252.9946 | 7.0099e-07 | 1.4102 | 4532986.0421
2 | 90 | CONCLUIDO | 0.8338 | 119.93 | 106.06 | 19.76 | 0.3 | 322 | 179.7 | 52.44 | 3 | 320 | 34.26 | 22397.24 | 1339.86 | 5192.86 | 571.68 | 162.12 | 200113.62 | 0.28 | 0.82 | 14.06 | 12.07 | 0.5 | 10 | 2978.738 | 4075.6408 | 3686.6673 | 2978738.0236 | 4075640.7766 | 7.9124e-07 | 1.2493 | 3686667.341
3 | 90 | CONCLUIDO | 0.8838 | 113.15 | 102.55 | 26.75 | 0.39 | 230 | 181.19 | 52.44 | 4 | 228 | 34.75 | 22581.25 | 1272.07 | 5192.78 | 454.7 | 162.12 | 142084.56 | 0.36 | 0.85 | 13.9 | 8.56 | 0.5 | 10 | 2681.3793 | 3668.7815 | 3318.6382 | 2681379.3471 | 3668781.5168 | 8.3868e-07 | 1.1786 | 3318638.158
4 | 90 | CONCLUIDO | 0.915 | 109.29 | 100.58 | 34.09 | 0.49 | 177 | 182.69 | 52.44 | 5 | 175 | 35.25 | 22766.06 | 1224.34 | 5192.68 | 388.32 | 162.12 | 109156.92 | 0.42 | 0.87 | 13.83 | 6.59 | 0.5 | 10 | 2505.7112 | 3428.4246 | 3101.2206 | 2505711.2003 | 3428424.6085 | 8.6829e-07 | 1.1384 | 3101220.5757
5 | 90 | CONCLUIDO | 0.9362 | 106.82 | 99.31 | 41.67 | 0.58 | 143 | 184.19 | 52.44 | 6 | 141 | 35.75 | 22951.43 | 1185.06 | 5192.64 | 345.97 | 162.12 | 88151.89 | 0.47 | 0.88 | 13.79 | 5.33 | 0.5 | 10 | 2383.5298 | 3261.2507 | 2950.0015 | 2383529.8278 | 3261250.6643 | 8.8841e-07 | 1.1127 | 2950001.4781
6 | 90 | CONCLUIDO | 0.9521 | 105.03 | 98.38 | 49.6 | 0.67 | 119 | 185.7 | 52.44 | 7 | 117 | 36.26 | 23137.49 | 1147.97 | 5192.72 | 315.23 | 162.12 | 72905.97 | 0.51 | 0.89 | 13.73 | 4.39 | 0.5 | 10 | 2284.7077 | 3126.0379 | 2827.6932 | 2284707.7131 | 3126037.8873 | 9.035e-07 | 1.0941 | 2827693.2187
7 | 90 | CONCLUIDO | 0.9643 | 103.7 | 97.69 | 58.04 | 0.76 | 101 | 187.22 | 52.44 | 8 | 99 | 36.78 | 23324.24 | 1114.83 | 5192.61 | 292.87 | 162.12 | 61815.63 | 0.55 | 0.9 | 13.69 | 3.71 | 0.5 | 10 | 2204.6388 | 3016.484 | 2728.595 | 2204638.7668 | 3016484.0225 | 9.1507e-07 | 1.0802 | 2728595.021
8 | 90 | CONCLUIDO | 0.9735 | 102.72 | 97.17 | 66.25 | 0.85 | 88 | 188.74 | 52.44 | 9 | 86 | 37.3 | 23511.69 | 1082.58 | 5192.64 | 275.12 | 162.12 | 53005.59 | 0.59 | 0.9 | 13.68 | 3.18 | 0.5 | 10 | 2135.4434 | 2921.8079 | 2642.9547 | 2135443.4411 | 2921807.9253 | 9.238e-07 | 1.07 | 2642954.6777
9 | 90 | CONCLUIDO | 0.9815 | 101.89 | 96.76 | 76.39 | 0.93 | 76 | 190.26 | 52.44 | 10 | 74 | 37.82 | 23699.85 | 1047.65 | 5192.65 | 261.94 | 162.12 | 46475.14 | 0.62 | 0.9 | 13.65 | 2.78 | 0.5 | 10 | 2067.0485 | 2828.227 | 2558.305 | 2067048.5344 | 2828226.9965 | 9.314e-07 | 1.0614 | 2558304.9814
10 | 90 | CONCLUIDO | 0.9874 | 101.27 | 96.47 | 86.39 | 1.02 | 67 | 191.79 | 52.44 | 11 | 61 | 38.35 | 23888.73 | 1012.96 | 5192.64 | 251.33 | 162.12 | 41213.48 | 0.65 | 0.91 | 13.66 | 2.49 | 0.5 | 10 | 2005.0914 | 2743.4546 | 2481.6231 | 2005091.4316 | 2743454.5552 | 9.37e-07 | 1.0549 | 2481623.1029
11 | 90 | CONCLUIDO | 0.9917 | 100.84 | 96.25 | 94.67 | 1.1 | 61 | 193.33 | 52.44 | 12 | 37 | 38.89 | 24078.33 | 985.88 | 5192.66 | 243.54 | 162.12 | 37350.56 | 0.67 | 0.91 | 13.66 | 2.26 | 0.5 | 10 | 1957.8814 | 2678.8597 | 2423.1931 | 1957881.3847 | 2678859.6861 | 9.4108e-07 | 1.0504 | 2423193.0775
12 | 90 | CONCLUIDO | 0.9929 | 100.71 | 96.19 | 97.82 | 1.18 | 59 | 194.88 | 52.44 | 13 | 4 | 39.43 | 24268.67 | 983.21 | 5192.68 | 240.59 | 162.12 | 35884.53 | 0.67 | 0.91 | 13.69 | 2.21 | 0.5 | 10 | 1951.4844 | 2670.107 | 2415.2758 | 1951484.3826 | 2670107.0257 | 9.4221e-07 | 1.0491 | 2415275.7587
13 | 90 | CONCLUIDO | 0.9928 | 100.72 | 96.21 | 97.84 | 1.27 | 59 | 196.42 | 52.44 | 14 | 0 | 39.98 | 24459.75 | 990.05 | 5192.63 | 240.75 | 162.12 | 35962.75 | 0.67 | 0.91 | 13.7 | 2.22 | 0.5 | 10 | 1961.1787 | 2683.3712 | 2427.274 | 1961178.6886 | 2683371.2029 | 9.4212e-07 | 1.0492 | 2427274.0214

## RESULTADOS_0
Unnamed: 0 | Volume de calda [L] | STATUS | Capacidade operacional [ha/h] | Tempo de missao [h] | Tempo util [h] | Tempo por voo [min] | Autonomia Projetada [h] | N° Voos | MTOW [kg] | Massa Estrutura [kg] | Combustível [kg] | Abastecimentos | Massa gerador | Potência gerador [W] | Combustível consumido [L] | Calda cons [L] | Distância percorrida [km] | Distância Pulverizando [km] | RTL ACUMULADO[m] | EOC [km/km] | EOC [h/h] | Tempo de manobra [h] | Tempo rtl_rtw [h] | V pulv [m/s] | V desloc [m/s] | Preço Total por ha Simples [R$/ha] | Preço Total por ha Presumido [R$/ha] | Preço Total por ha Real [R$/ha] | Preço Total Simples [R$] | Preço Total Presumido [R$] | Prod CAPEX [ha/h/R$] | Dias Trabalhados | Preço Total Real [R$]
0 | 10 | CONCLUIDO | 0.8245 | 121.29 | 113.86 | 13.14 | 0.64 | 520 | 26.11 | 12.1 | 1 | 0 | 3.01 | 3454.41 | 330.17 | 5193.68 | 808.29 | 162.12 | 317427.03 | 0.2 | 0.77 | 15.06 | 19.87 | 0.5 | 10 | 901.5251 | 1233.5064 | 1115.7822 | 901525.0619 | 1233506.3622 | 1.0054e-06 | 1.2634 | 1115782.2462

## RESULTADOS_7
Unnamed: 0 | Volume de calda [L] | STATUS | Capacidade operacional [ha/h] | Tempo de missao [h] | Tempo util [h] | Tempo por voo [min] | Autonomia Projetada [h] | N° Voos | MTOW [kg] | Massa Estrutura [kg] | Combustível [kg] | Abastecimentos | Massa gerador | Potência gerador [W] | Combustível consumido [L] | Calda cons [L] | Distância percorrida [km] | Distância Pulverizando [km] | RTL ACUMULADO[m] | EOC [km/km] | EOC [h/h] | Tempo de manobra [h] | Tempo rtl_rtw [h] | V pulv [m/s] | V desloc [m/s] | Preço Total por ha Simples [R$/ha] | Preço Total por ha Presumido [R$/ha] | Preço Total por ha Real [R$/ha] | Preço Total Simples [R$] | Preço Total Presumido [R$] | Prod CAPEX [ha/h/R$] | Dias Trabalhados | Preço Total Real [R$]
0 | 45 | CONCLUIDO | 0.7019 | 142.46 | 124.3 | 9.48 | 0.18 | 787 | 98.71 | 39.72 | 1 | 785 | 12.99 | 12407.75 | 1086.08 | 5193.67 | 1180.27 | 162.12 | 502083.02 | 0.14 | 0.7 | 14.87 | 30.3 | 0.5 | 10 | 2939.3611 | 4021.7635 | 3637.9321 | 2939361.1056 | 4021763.5401 | 7.3357e-07 | 1.484 | 3637932.0724
1 | 45 | CONCLUIDO | 0.8741 | 114.41 | 105.9 | 20.04 | 0.35 | 317 | 99.95 | 39.72 | 2 | 315 | 13.24 | 12561.45 | 879.15 | 5192.92 | 566.13 | 162.12 | 197365.31 | 0.29 | 0.83 | 14.06 | 11.91 | 0.5 | 10 | 1940.0448 | 2654.4549 | 2401.1174 | 1940044.8007 | 2654454.8851 | 9.1354e-07 | 1.1918 | 2401117.4364
2 | 45 | CONCLUIDO | 0.9351 | 106.94 | 101.04 | 31.91 | 0.52 | 190 | 101.2 | 39.72 | 3 | 188 | 13.49 | 12715.54 | 787.54 | 5192.74 | 404.53 | 162.12 | 117198.08 | 0.4 | 0.87 | 13.84 | 7.06 | 0.5 | 10 | 1655.9903 | 2265.799 | 2049.5543 | 1655990.328 | 2265799.0239 | 9.7729e-07 | 1.114 | 2049554.3451
3 | 45 | CONCLUIDO | 0.9666 | 103.45 | 98.79 | 45.6 | 0.69 | 130 | 102.45 | 39.72 | 4 | 110 | 13.74 | 12870.03 | 715.68 | 5192.75 | 328.37 | 162.12 | 79418.08 | 0.49 | 0.89 | 13.77 | 4.81 | 0.5 | 10 | 1490.042 | 2038.7412 | 1844.1666 | 1490041.9633 | 2038741.1502 | 1.0102e-06 | 1.0776 | 1844166.5563
4 | 45 | CONCLUIDO | 0.9727 | 102.8 | 98.41 | 50.47 | 0.85 | 117 | 103.71 | 39.72 | 5 | 1 | 14 | 13024.91 | 698.63 | 5192.58 | 311.86 | 162.12 | 71230.65 | 0.52 | 0.89 | 13.87 | 4.43 | 0.5 | 10 | 1455.0324 | 1990.8395 | 1800.8366 | 1455032.3759 | 1990839.4882 | 1.0166e-06 | 1.0708 | 1800836.5616
5 | 45 | CONCLUIDO | 0.9727 | 102.81 | 98.42 | 50.47 | 1.01 | 117 | 104.97 | 39.72 | 6 | 0 | 14.25 | 13180.19 | 706.52 | 5192.59 | 311.9 | 162.12 | 71248.19 | 0.52 | 0.89 | 13.87 | 4.43 | 0.5 | 10 | 1466.1163 | 2006.005 | 1814.5547 | 1466116.2908 | 2006004.9896 | 1.0166e-06 | 1.0709 | 1814554.6889

## RESULTADOS_10
Unnamed: 0 | Volume de calda [L] | STATUS | Capacidade operacional [ha/h] | Tempo de missao [h] | Tempo util [h] | Tempo por voo [min] | Autonomia Projetada [h] | N° Voos | MTOW [kg] | Massa Estrutura [kg] | Combustível [kg] | Abastecimentos | Massa gerador | Potência gerador [W] | Combustível consumido [L] | Calda cons [L] | Distância percorrida [km] | Distância Pulverizando [km] | RTL ACUMULADO[m] | EOC [km/km] | EOC [h/h] | Tempo de manobra [h] | Tempo rtl_rtw [h] | V pulv [m/s] | V desloc [m/s] | Preço Total por ha Simples [R$/ha] | Preço Total por ha Presumido [R$/ha] | Preço Total por ha Real [R$/ha] | Preço Total Simples [R$] | Preço Total Presumido [R$] | Prod CAPEX [ha/h/R$] | Dias Trabalhados | Preço Total Real [R$]
0 | 60 | CONCLUIDO | 0.6247 | 160.07 | 132.57 | 8.01 | 0.14 | 993 | 124.63 | 45 | 1 | 991 | 18.64 | 15605.44 | 1367.9 | 5194.01 | 1456.77 | 162.12 | 639304.41 | 0.11 | 0.66 | 15.22 | 38.56 | 0.5 | 10 | 4100.4766 | 5610.4529 | 5074.9992 | 4100476.5639 | 5610452.935 | 6.2859e-07 | 1.6674 | 5074999.1812
1 | 60 | CONCLUIDO | 0.8268 | 120.94 | 108.79 | 16.65 | 0.28 | 392 | 125.95 | 45 | 2 | 390 | 18.95 | 15767.7 | 1087.2 | 5192.89 | 661.7 | 162.12 | 244775.2 | 0.25 | 0.8 | 14.21 | 14.8 | 0.5 | 10 | 2485.537 | 3400.8214 | 3076.2518 | 2485537.0138 | 3400821.3964 | 8.3195e-07 | 1.2598 | 3076251.7754
2 | 60 | CONCLUIDO | 0.8995 | 111.18 | 102.94 | 25.84 | 0.42 | 239 | 127.27 | 45 | 3 | 237 | 19.27 | 15930.42 | 992.78 | 5192.8 | 467.75 | 162.12 | 148562.18 | 0.35 | 0.85 | 13.92 | 8.95 | 0.5 | 10 | 2107.7947 | 2883.9777 | 2608.7349 | 2107794.7123 | 2883977.7147 | 9.051e-07 | 1.1581 | 2608734.9293
3 | 60 | CONCLUIDO | 0.9377 | 106.64 | 100.22 | 35.79 | 0.55 | 168 | 128.59 | 45 | 4 | 166 | 19.59 | 16093.6 | 927.69 | 5192.56 | 376.34 | 162.12 | 103214.12 | 0.43 | 0.87 | 13.82 | 6.23 | 0.5 | 10 | 1912.3124 | 2616.5101 | 2366.7941 | 1912312.3561 | 2616510.1309 | 9.4354e-07 | 1.1108 | 2366794.0763
4 | 60 | CONCLUIDO | 0.9617 | 103.98 | 98.63 | 46.97 | 0.68 | 126 | 129.92 | 45 | 5 | 124 | 19.92 | 16257.24 | 871.56 | 5192.65 | 323.28 | 162.12 | 76892.27 | 0.5 | 0.89 | 13.75 | 4.64 | 0.5 | 10 | 1776.536 | 2430.7349 | 2198.749 | 1776535.9603 | 2430734.8762 | 9.6769e-07 | 1.0831 | 2198748.9511
5 | 60 | CONCLUIDO | 0.9776 | 102.29 | 97.62 | 59.17 | 0.81 | 99 | 131.25 | 45 | 6 | 84 | 20.25 | 16421.36 | 817.97 | 5192.58 | 290.11 | 162.12 | 60443.07 | 0.56 | 0.9 | 13.7 | 3.64 | 0.5 | 10 | 1667.6599 | 2281.7659 | 2063.9973 | 1667659.9228 | 2281765.8783 | 9.8369e-07 | 1.0655 | 2063997.3454
6 | 60 | CONCLUIDO | 0.9833 | 101.7 | 97.31 | 66.35 | 0.93 | 88 | 132.58 | 45 | 7 | 12 | 20.59 | 16585.95 | 795.58 | 5192.67 | 276.67 | 162.12 | 53778.86 | 0.59 | 0.9 | 13.78 | 3.33 | 0.5 | 10 | 1625.3669 | 2223.8987 | 2011.6529 | 1625366.9155 | 2223898.7199 | 9.8942e-07 | 1.0594 | 2011652.9473
7 | 60 | CONCLUIDO | 0.9834 | 101.68 | 97.3 | 66.34 | 1.06 | 88 | 133.92 | 45 | 8 | 0 | 20.93 | 16751.02 | 802.7 | 5192.76 | 276.07 | 162.12 | 53479.4 | 0.59 | 0.9 | 13.78 | 3.32 | 0.5 | 10 | 1634.9983 | 2237.0768 | 2023.5733 | 1634998.2859 | 2237076.7858 | 9.8952e-07 | 1.0592 | 2023573.3171

## RESULTADOS_14
Unnamed: 0 | Volume de calda [L] | STATUS | Capacidade operacional [ha/h] | Tempo de missao [h] | Tempo util [h] | Tempo por voo [min] | Autonomia Projetada [h] | N° Voos | MTOW [kg] | Massa Estrutura [kg] | Combustível [kg] | Abastecimentos | Massa gerador | Potência gerador [W] | Combustível consumido [L] | Calda cons [L] | Distância percorrida [km] | Distância Pulverizando [km] | RTL ACUMULADO[m] | EOC [km/km] | EOC [h/h] | Tempo de manobra [h] | Tempo rtl_rtw [h] | V pulv [m/s] | V desloc [m/s] | Preço Total por ha Simples [R$/ha] | Preço Total por ha Presumido [R$/ha] | Preço Total por ha Real [R$/ha] | Preço Total Simples [R$] | Preço Total Presumido [R$] | Prod CAPEX [ha/h/R$] | Dias Trabalhados | Preço Total Real [R$]
0 | 80 | CONCLUIDO | 0.5319 | 188 | 144.4 | 6.76 | 0.11 | 1281 | 159.12 | 50.28 | 1 | 1279 | 27.84 | 19859.16 | 1759.53 | 5194.61 | 1854.86 | 162.12 | 836908.09 | 0.09 | 0.61 | 15.67 | 50.38 | 0.5 | 10 | 6109.9693 | 8359.9295 | 7562.0696 | 6109969.2699 | 8359929.5079 | 5.1374e-07 | 1.9583 | 7562069.5689
1 | 80 | CONCLUIDO | 0.7674 | 130.31 | 112.36 | 13.9 | 0.22 | 485 | 160.54 | 50.28 | 2 | 483 | 28.26 | 20034.4 | 1341.99 | 5193.05 | 781.71 | 162.12 | 304315.17 | 0.21 | 0.78 | 14.34 | 18.36 | 0.5 | 10 | 3248.7986 | 4445.1495 | 4020.9107 | 3248798.5807 | 4445149.545 | 7.412e-07 | 1.3574 | 4020910.7113
2 | 80 | CONCLUIDO | 0.8551 | 116.94 | 105.08 | 21.3 | 0.33 | 296 | 161.97 | 50.28 | 3 | 294 | 28.69 | 20210.21 | 1228.57 | 5192.75 | 538.69 | 162.12 | 183748.42 | 0.3 | 0.83 | 14.03 | 11.09 | 0.5 | 10 | 2685.0661 | 3673.8259 | 3323.2011 | 2685066.0752 | 3673825.8608 | 8.2591e-07 | 1.2181 | 3323201.0769
3 | 80 | CONCLUIDO | 0.9017 | 110.9 | 101.81 | 29.09 | 0.43 | 210 | 163.4 | 50.28 | 4 | 208 | 29.12 | 20386.62 | 1163.55 | 5192.87 | 429.85 | 162.12 | 129760.27 | 0.38 | 0.86 | 13.88 | 7.82 | 0.5 | 10 | 2426.881 | 3320.5656 | 3003.6555 | 2426880.9988 | 3320565.6491 | 8.7091e-07 | 1.1552 | 3003655.524
4 | 80 | CONCLUIDO | 0.9307 | 107.44 | 99.93 | 37.24 | 0.54 | 161 | 164.83 | 50.28 | 5 | 159 | 29.55 | 20563.61 | 1114.33 | 5192.62 | 367.14 | 162.12 | 98647.06 | 0.44 | 0.88 | 13.8 | 5.95 | 0.5 | 10 | 2267.441 | 3102.4128 | 2806.3229 | 2267440.9942 | 3102412.8006 | 8.9892e-07 | 1.1192 | 2806322.8772
5 | 80 | CONCLUIDO | 0.9495 | 105.32 | 98.8 | 45.6 | 0.64 | 130 | 166.27 | 50.28 | 6 | 128 | 29.99 | 20741.2 | 1073.75 | 5192.74 | 328.74 | 162.12 | 79601.76 | 0.49 | 0.89 | 13.77 | 4.82 | 0.5 | 10 | 2157.4098 | 2951.8633 | 2670.1416 | 2157409.8474 | 2951863.3314 | 9.1708e-07 | 1.0971 | 2670141.638
6 | 80 | CONCLUIDO | 0.9645 | 103.69 | 97.91 | 54.9 | 0.74 | 107 | 167.72 | 50.28 | 7 | 105 | 30.44 | 20919.39 | 1033.88 | 5192.57 | 299.71 | 162.12 | 65203.32 | 0.54 | 0.89 | 13.71 | 3.93 | 0.5 | 10 | 2062.1982 | 2821.5905 | 2552.3019 | 2062198.1744 | 2821590.5199 | 9.3157e-07 | 1.0801 | 2552301.8808
7 | 80 | CONCLUIDO | 0.9755 | 102.51 | 97.28 | 64.85 | 0.84 | 90 | 169.17 | 50.28 | 8 | 88 | 30.89 | 21098.19 | 992.91 | 5192.52 | 279.21 | 162.12 | 55037.97 | 0.58 | 0.9 | 13.67 | 3.3 | 0.5 | 10 | 1978.0117 | 2706.4029 | 2448.1076 | 1978011.7431 | 2706402.9307 | 9.422e-07 | 1.0678 | 2448107.6334
8 | 80 | CONCLUIDO | 0.9834 | 101.69 | 96.85 | 74.5 | 0.94 | 78 | 170.62 | 50.28 | 9 | 73 | 31.34 | 21277.6 | 956.85 | 5192.49 | 264.67 | 162.12 | 47827.24 | 0.61 | 0.9 | 13.66 | 2.87 | 0.5 | 10 | 1909.6669 | 2612.8906 | 2363.52 | 1909666.9426 | 2612890.5594 | 9.4983e-07 | 1.0593 | 2363519.9517
9 | 80 | CONCLUIDO | 0.9897 | 101.04 | 96.52 | 85.16 | 1.03 | 68 | 172.08 | 50.28 | 10 | 34 | 31.8 | 21457.64 | 922.17 | 5192.64 | 251.58 | 162.12 | 41333.53 | 0.64 | 0.91 | 13.7 | 2.54 | 0.5 | 10 | 1847.8805 | 2528.3516 | 2287.0493 | 1847880.5067 | 2528351.632 | 9.5591e-07 | 1.0525 | 2287049.3008
10 | 80 | CONCLUIDO | 0.991 | 100.91 | 96.46 | 87.69 | 1.12 | 66 | 173.55 | 50.28 | 11 | 3 | 32.27 | 21638.31 | 919.5 | 5192.62 | 248.81 | 162.12 | 39960.33 | 0.65 | 0.91 | 13.72 | 2.47 | 0.5 | 10 | 1841.4358 | 2519.5338 | 2279.073 | 1841435.8492 | 2519533.7672 | 9.5717e-07 | 1.0511 | 2279073.0007
11 | 80 | CONCLUIDO | 0.9909 | 100.92 | 96.46 | 87.69 | 1.22 | 66 | 175.02 | 50.28 | 12 | 0 | 32.74 | 21819.6 | 927.01 | 5192.61 | 248.88 | 162.12 | 39995.02 | 0.65 | 0.91 | 13.72 | 2.48 | 0.5 | 10 | 1851.9326 | 2533.8959 | 2292.0644 | 1851932.6218 | 2533895.9147 | 9.5707e-07 | 1.0513 | 2292064.445

## RESULTADOS_5
Unnamed: 0 | Volume de calda [L] | STATUS | Capacidade operacional [ha/h] | Tempo de missao [h] | Tempo util [h] | Tempo por voo [min] | Autonomia Projetada [h] | N° Voos | MTOW [kg] | Massa Estrutura [kg] | Combustível [kg] | Abastecimentos | Massa gerador | Potência gerador [W] | Combustível consumido [L] | Calda cons [L] | Distância percorrida [km] | Distância Pulverizando [km] | RTL ACUMULADO[m] | EOC [km/km] | EOC [h/h] | Tempo de manobra [h] | Tempo rtl_rtw [h] | V pulv [m/s] | V desloc [m/s] | Preço Total por ha Simples [R$/ha] | Preço Total por ha Presumido [R$/ha] | Preço Total por ha Real [R$/ha] | Preço Total Simples [R$] | Preço Total Presumido [R$] | Prod CAPEX [ha/h/R$] | Dias Trabalhados | Preço Total Real [R$]
0 | 35 | CONCLUIDO | 0.7601 | 131.56 | 118.58 | 11.05 | 0.22 | 644 | 80.84 | 35.1 | 1 | 642 | 9.74 | 10204.21 | 890.28 | 5193.31 | 990.31 | 162.12 | 407820.5 | 0.16 | 0.74 | 14.59 | 24.58 | 0.5 | 10 | 2258.2554 | 3089.8446 | 2794.9542 | 2258255.3746 | 3089844.6308 | 8.192e-07 | 1.3704 | 2794954.1958
1 | 35 | CONCLUIDO | 0.9091 | 110 | 103.65 | 24.01 | 0.43 | 259 | 82.04 | 35.1 | 2 | 257 | 9.94 | 10352.53 | 718.39 | 5192.87 | 491.11 | 162.12 | 160145.28 | 0.33 | 0.84 | 13.96 | 9.66 | 0.5 | 10 | 1561.7217 | 2136.8165 | 1932.8817 | 1561721.6656 | 2136816.4812 | 9.7979e-07 | 1.1458 | 1932881.7153
2 | 35 | CONCLUIDO | 0.9572 | 104.47 | 99.88 | 38.17 | 0.63 | 157 | 83.25 | 35.1 | 3 | 82 | 10.15 | 10501.19 | 630.29 | 5192.76 | 362.14 | 162.12 | 96171.04 | 0.45 | 0.88 | 13.89 | 5.89 | 0.5 | 10 | 1341.4543 | 1835.437 | 1660.2654 | 1341454.3091 | 1835436.9665 | 1.0316e-06 | 1.0882 | 1660265.4385
3 | 35 | CONCLUIDO | 0.9602 | 104.14 | 99.67 | 39.87 | 0.83 | 150 | 84.46 | 35.1 | 4 | 0 | 10.36 | 10650.22 | 629.35 | 5192.66 | 351.95 | 162.12 | 91109.28 | 0.46 | 0.88 | 13.97 | 5.68 | 0.5 | 10 | 1335.0115 | 1826.6217 | 1652.2915 | 1335011.5413 | 1826621.6873 | 1.0349e-06 | 1.0848 | 1652291.4772

## RESULTADOS_8
Unnamed: 0 | Volume de calda [L] | STATUS | Capacidade operacional [ha/h] | Tempo de missao [h] | Tempo util [h] | Tempo por voo [min] | Autonomia Projetada [h] | N° Voos | MTOW [kg] | Massa Estrutura [kg] | Combustível [kg] | Abastecimentos | Massa gerador | Potência gerador [W] | Combustível consumido [L] | Calda cons [L] | Distância percorrida [km] | Distância Pulverizando [km] | RTL ACUMULADO[m] | EOC [km/km] | EOC [h/h] | Tempo de manobra [h] | Tempo rtl_rtw [h] | V pulv [m/s] | V desloc [m/s] | Preço Total por ha Simples [R$/ha] | Preço Total por ha Presumido [R$/ha] | Preço Total por ha Real [R$/ha] | Preço Total Simples [R$] | Preço Total Presumido [R$] | Prod CAPEX [ha/h/R$] | Dias Trabalhados | Preço Total Real [R$]
0 | 50 | CONCLUIDO | 0.6756 | 148.02 | 126.98 | 8.91 | 0.16 | 855 | 107.41 | 41.65 | 1 | 853 | 14.77 | 13481.73 | 1179.53 | 5193.45 | 1271.24 | 162.12 | 547229.92 | 0.13 | 0.69 | 14.96 | 32.99 | 0.5 | 10 | 3298.7135 | 4513.4453 | 4082.6884 | 3298713.4989 | 4513445.3381 | 6.9658e-07 | 1.5419 | 4082688.4497
1 | 50 | CONCLUIDO | 0.8582 | 116.52 | 106.87 | 18.69 | 0.32 | 343 | 108.68 | 41.65 | 2 | 341 | 15.03 | 13638.32 | 950.96 | 5192.9 | 598.81 | 162.12 | 213574.52 | 0.27 | 0.82 | 14.09 | 12.88 | 0.5 | 10 | 2120.4321 | 2901.2688 | 2624.3757 | 2120432.1137 | 2901268.7649 | 8.8485e-07 | 1.2138 | 2624375.7459
2 | 50 | CONCLUIDO | 0.9228 | 108.37 | 101.73 | 29.49 | 0.48 | 207 | 109.96 | 41.65 | 3 | 205 | 15.31 | 13795.21 | 860.65 | 5192.66 | 426.67 | 162.12 | 128184.3 | 0.38 | 0.86 | 13.89 | 7.75 | 0.5 | 10 | 1811.7671 | 2478.9397 | 2242.3531 | 1811767.0926 | 2478939.6656 | 9.5146e-07 | 1.1289 | 2242353.1431
3 | 50 | CONCLUIDO | 0.9568 | 104.51 | 99.3 | 41.66 | 0.63 | 143 | 111.23 | 41.65 | 4 | 141 | 15.58 | 13952.52 | 791.21 | 5192.62 | 346.41 | 162.12 | 88371.46 | 0.47 | 0.88 | 13.76 | 5.31 | 0.5 | 10 | 1636.3055 | 2238.8654 | 2025.1912 | 1636305.4895 | 2238865.3594 | 9.8651e-07 | 1.0886 | 2025191.1918
4 | 50 | CONCLUIDO | 0.9754 | 102.52 | 98.06 | 53.98 | 0.78 | 109 | 112.51 | 41.65 | 5 | 59 | 15.86 | 14110.24 | 735.86 | 5192.78 | 302.42 | 162.12 | 66547.42 | 0.54 | 0.89 | 13.78 | 4.07 | 0.5 | 10 | 1521.7246 | 2082.0907 | 1883.3789 | 1521724.5756 | 2082090.6981 | 1.0057e-06 | 1.0679 | 1883378.8841
5 | 50 | CONCLUIDO | 0.9773 | 102.32 | 97.95 | 55.97 | 0.93 | 105 | 113.79 | 41.65 | 6 | 0 | 16.14 | 14268.39 | 734.82 | 5192.78 | 296.84 | 162.12 | 63781.04 | 0.55 | 0.89 | 13.83 | 3.96 | 0.5 | 10 | 1516.772 | 2075.3143 | 1877.2492 | 1516771.9752 | 2075314.3318 | 1.0077e-06 | 1.0658 | 1877249.2447

## RESULTADOS_3
Unnamed: 0 | Volume de calda [L] | STATUS | Capacidade operacional [ha/h] | Tempo de missao [h] | Tempo util [h] | Tempo por voo [min] | Autonomia Projetada [h] | N° Voos | MTOW [kg] | Massa Estrutura [kg] | Combustível [kg] | Abastecimentos | Massa gerador | Potência gerador [W] | Combustível consumido [L] | Calda cons [L] | Distância percorrida [km] | Distância Pulverizando [km] | RTL ACUMULADO[m] | EOC [km/km] | EOC [h/h] | Tempo de manobra [h] | Tempo rtl_rtw [h] | V pulv [m/s] | V desloc [m/s] | Preço Total por ha Simples [R$/ha] | Preço Total por ha Presumido [R$/ha] | Preço Total por ha Real [R$/ha] | Preço Total Simples [R$] | Preço Total Presumido [R$] | Prod CAPEX [ha/h/R$] | Dias Trabalhados | Preço Total Real [R$]
0 | 25 | CONCLUIDO | 0.8257 | 121.11 | 112.54 | 13.84 | 0.28 | 488 | 61.76 | 28.92 | 1 | 486 | 6.84 | 7851.41 | 675.13 | 5192.96 | 787.03 | 162.12 | 306958.66 | 0.21 | 0.78 | 14.37 | 18.55 | 0.5 | 10 | 1620.2722 | 2216.928 | 2005.3475 | 1620272.2335 | 2216927.9512 | 9.2424e-07 | 1.2616 | 2005347.459
1 | 25 | CONCLUIDO | 0.9364 | 106.79 | 102.05 | 28.88 | 0.55 | 212 | 62.92 | 28.92 | 2 | 42 | 7 | 7994.37 | 541.2 | 5192.91 | 430.65 | 162.12 | 130148.7 | 0.38 | 0.86 | 14.1 | 8.06 | 0.5 | 10 | 1192.9775 | 1632.2844 | 1476.5015 | 1192977.4961 | 1632284.4406 | 1.0482e-06 | 1.1124 | 1476501.5045
2 | 25 | CONCLUIDO | 0.9376 | 106.66 | 101.96 | 29.27 | 0.81 | 209 | 64.08 | 28.92 | 3 | 0 | 7.16 | 8137.65 | 547.73 | 5192.86 | 425.45 | 162.12 | 127563.81 | 0.38 | 0.86 | 14.15 | 7.97 | 0.5 | 10 | 1200.5738 | 1642.678 | 1485.9032 | 1200573.8043 | 1642678.0446 | 1.0495e-06 | 1.111 | 1485903.1576

## RESULTADOS_15
Unnamed: 0 | Volume de calda [L] | STATUS | Capacidade operacional [ha/h] | Tempo de missao [h] | Tempo util [h] | Tempo por voo [min] | Autonomia Projetada [h] | N° Voos | MTOW [kg] | Massa Estrutura [kg] | Combustível [kg] | Abastecimentos | Massa gerador | Potência gerador [W] | Combustível consumido [L] | Calda cons [L] | Distância percorrida [km] | Distância Pulverizando [km] | RTL ACUMULADO[m] | EOC [km/km] | EOC [h/h] | Tempo de manobra [h] | Tempo rtl_rtw [h] | V pulv [m/s] | V desloc [m/s] | Preço Total por ha Simples [R$/ha] | Preço Total por ha Presumido [R$/ha] | Preço Total por ha Real [R$/ha] | Preço Total Simples [R$] | Preço Total Presumido [R$] | Prod CAPEX [ha/h/R$] | Dias Trabalhados | Preço Total Real [R$]
0 | 85 | CONCLUIDO | 0.5103 | 195.97 | 147.57 | 6.52 | 0.11 | 1358 | 167.88 | 51.39 | 1 | 1356 | 30.49 | 20939.59 | 1863.49 | 5194.4 | 1961.98 | 162.12 | 890083.24 | 0.08 | 0.59 | 15.78 | 53.56 | 0.5 | 10 | 6724.8265 | 9201.2043 | 8323.0543 | 6724826.4961 | 9201204.2903 | 4.8845e-07 | 2.0414 | 8323054.2668
1 | 85 | CONCLUIDO | 0.7527 | 132.85 | 113.26 | 13.38 | 0.21 | 508 | 169.33 | 51.39 | 2 | 506 | 30.94 | 21118.46 | 1404.88 | 5193.34 | 811.85 | 162.12 | 319269.04 | 0.2 | 0.77 | 14.39 | 19.27 | 0.5 | 10 | 3454.9667 | 4727.2378 | 4276.0769 | 3454966.6748 | 4727237.8268 | 7.2047e-07 | 1.3839 | 4276076.8833
2 | 85 | CONCLUIDO | 0.8444 | 118.43 | 105.58 | 20.5 | 0.31 | 309 | 170.79 | 51.39 | 3 | 307 | 31.4 | 21297.94 | 1284.83 | 5192.87 | 555.44 | 162.12 | 192060.51 | 0.29 | 0.83 | 14.04 | 11.59 | 0.5 | 10 | 2831.5129 | 3874.2008 | 3504.4525 | 2831512.8709 | 3874200.8274 | 8.0824e-07 | 1.2336 | 3504452.5379
3 | 85 | CONCLUIDO | 0.8928 | 112 | 102.17 | 27.87 | 0.41 | 220 | 172.25 | 51.39 | 4 | 218 | 31.86 | 21478.05 | 1218.2 | 5192.78 | 442.38 | 162.12 | 135975.5 | 0.37 | 0.86 | 13.88 | 8.18 | 0.5 | 10 | 2553.4675 | 3493.7669 | 3160.3267 | 2553467.5416 | 3493766.9414 | 8.5457e-07 | 1.1667 | 3160326.728
4 | 85 | CONCLUIDO | 0.9231 | 108.34 | 100.24 | 35.59 | 0.51 | 169 | 173.71 | 51.39 | 5 | 167 | 32.32 | 21658.78 | 1169.47 | 5192.67 | 377.74 | 162.12 | 103908.4 | 0.43 | 0.87 | 13.8 | 6.25 | 0.5 | 10 | 2385.2419 | 3263.5933 | 2952.1205 | 2385241.9486 | 3263593.2635 | 8.8357e-07 | 1.1285 | 2952120.5029
5 | 85 | CONCLUIDO | 0.9434 | 106 | 99.02 | 43.68 | 0.61 | 136 | 175.18 | 51.39 | 6 | 134 | 32.79 | 21840.16 | 1129.44 | 5192.54 | 336.24 | 162.12 | 83326.09 | 0.48 | 0.88 | 13.77 | 5.03 | 0.5 | 10 | 2268.4026 | 3103.7285 | 2807.513 | 2268402.6145 | 3103728.532 | 9.0301e-07 | 1.1042 | 2807513.037
6 | 85 | CONCLUIDO | 0.9582 | 104.36 | 98.16 | 52.12 | 0.7 | 113 | 176.66 | 51.39 | 7 | 111 | 33.27 | 22022.17 | 1091.47 | 5192.62 | 307.61 | 162.12 | 69125.83 | 0.53 | 0.89 | 13.73 | 4.17 | 0.5 | 10 | 2174.0516 | 2974.6333 | 2690.7384 | 2174051.5706 | 2974633.2713 | 9.1717e-07 | 1.0871 | 2690738.4468
7 | 85 | CONCLUIDO | 0.9693 | 103.16 | 97.54 | 60.96 | 0.8 | 96 | 178.14 | 51.39 | 8 | 94 | 33.75 | 22204.83 | 1057.28 | 5192.66 | 286.98 | 162.12 | 58895.02 | 0.56 | 0.9 | 13.7 | 3.55 | 0.5 | 10 | 2097.3171 | 2869.6417 | 2595.7671 | 2097317.0536 | 2869641.7199 | 9.278e-07 | 1.0746 | 2595767.1417
8 | 85 | CONCLUIDO | 0.9791 | 102.14 | 96.99 | 70.97 | 0.89 | 82 | 179.63 | 51.39 | 9 | 80 | 34.24 | 22388.15 | 1018.1 | 5192.54 | 269.31 | 162.12 | 50130.44 | 0.6 | 0.9 | 13.66 | 3 | 0.5 | 10 | 2018.5022 | 2761.8038 | 2498.2211 | 2018502.2174 | 2761803.7839 | 9.3718e-07 | 1.064 | 2498221.1069
9 | 85 | CONCLUIDO | 0.9859 | 101.44 | 96.62 | 80.52 | 0.98 | 72 | 181.12 | 51.39 | 10 | 66 | 34.73 | 22572.13 | 983.81 | 5192.56 | 256.52 | 162.12 | 43784.81 | 0.63 | 0.91 | 13.66 | 2.64 | 0.5 | 10 | 1955.0034 | 2674.9219 | 2419.6311 | 1955003.4317 | 2674921.9439 | 9.4369e-07 | 1.0567 | 2419631.1479
10 | 85 | CONCLUIDO | 0.9903 | 100.98 | 96.4 | 88.98 | 1.07 | 65 | 182.62 | 51.39 | 11 | 34 | 35.22 | 22756.91 | 954.7 | 5192.6 | 248.27 | 162.12 | 39692.24 | 0.65 | 0.91 | 13.68 | 2.42 | 0.5 | 10 | 1904.9888 | 2606.4897 | 2357.73 | 1904988.8119 | 2606489.7346 | 9.479e-07 | 1.0519 | 2357730.0126
11 | 85 | CONCLUIDO | 0.9915 | 100.86 | 96.35 | 91.77 | 1.16 | 63 | 184.12 | 51.39 | 12 | 1 | 35.73 | 22942.24 | 949.59 | 5192.68 | 245.22 | 162.12 | 38177.2 | 0.66 | 0.91 | 13.72 | 2.37 | 0.5 | 10 | 1895.3686 | 2593.3269 | 2345.8234 | 1895368.5874 | 2593326.919 | 9.4905e-07 | 1.0506 | 2345823.4376
12 | 85 | CONCLUIDO | 0.9915 | 100.86 | 96.35 | 91.77 | 1.24 | 63 | 185.63 | 51.39 | 13 | 0 | 36.24 | 23128.27 | 956.18 | 5192.68 | 245.13 | 162.12 | 38134.75 | 0.66 | 0.91 | 13.72 | 2.37 | 0.5 | 10 | 1904.4111 | 2605.6992 | 2357.015 | 1904411.0752 | 2605699.2498 | 9.4905e-07 | 1.0506 | 2357014.9705

## RESULTADOS_2
Unnamed: 0 | Volume de calda [L] | STATUS | Capacidade operacional [ha/h] | Tempo de missao [h] | Tempo util [h] | Tempo por voo [min] | Autonomia Projetada [h] | N° Voos | MTOW [kg] | Massa Estrutura [kg] | Combustível [kg] | Abastecimentos | Massa gerador | Potência gerador [W] | Combustível consumido [L] | Calda cons [L] | Distância percorrida [km] | Distância Pulverizando [km] | RTL ACUMULADO[m] | EOC [km/km] | EOC [h/h] | Tempo de manobra [h] | Tempo rtl_rtw [h] | V pulv [m/s] | V desloc [m/s] | Preço Total por ha Simples [R$/ha] | Preço Total por ha Presumido [R$/ha] | Preço Total por ha Real [R$/ha] | Preço Total Simples [R$] | Preço Total Presumido [R$] | Prod CAPEX [ha/h/R$] | Dias Trabalhados | Preço Total Real [R$]
0 | 20 | CONCLUIDO | 0.8657 | 115.51 | 108.93 | 16.55 | 0.34 | 395 | 51.33 | 24.83 | 1 | 392 | 5.51 | 6564.78 | 546.98 | 5192.94 | 666.93 | 162.12 | 247374.6 | 0.24 | 0.8 | 14.21 | 14.94 | 0.5 | 10 | 1288.6362 | 1763.1689 | 1594.8946 | 1288636.2219 | 1763168.9294 | 9.9167e-07 | 1.2032 | 1594894.5614
1 | 20 | CONCLUIDO | 0.9182 | 108.91 | 103.97 | 23.9 | 0.66 | 261 | 52.47 | 24.83 | 2 | 0 | 5.64 | 6705.1 | 491.65 | 5193.29 | 489.4 | 162.12 | 159278.68 | 0.33 | 0.84 | 14.32 | 9.98 | 0.5 | 10 | 1114.8421 | 1525.3762 | 1379.7964 | 1114842.1228 | 1525376.1758 | 1.0518e-06 | 1.1345 | 1379796.4145

## RESULTADOS_11
Unnamed: 0 | Volume de calda [L] | STATUS | Capacidade operacional [ha/h] | Tempo de missao [h] | Tempo util [h] | Tempo por voo [min] | Autonomia Projetada [h] | N° Voos | MTOW [kg] | Massa Estrutura [kg] | Combustível [kg] | Abastecimentos | Massa gerador | Potência gerador [W] | Combustível consumido [L] | Calda cons [L] | Distância percorrida [km] | Distância Pulverizando [km] | RTL ACUMULADO[m] | EOC [km/km] | EOC [h/h] | Tempo de manobra [h] | Tempo rtl_rtw [h] | V pulv [m/s] | V desloc [m/s] | Preço Total por ha Simples [R$/ha] | Preço Total por ha Presumido [R$/ha] | Preço Total por ha Real [R$/ha] | Preço Total Simples [R$] | Preço Total Presumido [R$] | Prod CAPEX [ha/h/R$] | Dias Trabalhados | Preço Total Real [R$]
0 | 65 | CONCLUIDO | 0.6006 | 166.51 | 135.4 | 7.64 | 0.13 | 1063 | 133.21 | 46.47 | 1 | 1061 | 20.75 | 16663.42 | 1462.96 | 5193.76 | 1552.62 | 162.12 | 686876.59 | 0.1 | 0.65 | 15.32 | 41.39 | 0.5 | 10 | 4543.9756 | 6217.2679 | 5623.9006 | 4543975.6161 | 6217267.9041 | 5.9768e-07 | 1.7345 | 5623900.5813
1 | 65 | CONCLUIDO | 0.8117 | 123.2 | 109.69 | 15.82 | 0.26 | 416 | 134.55 | 46.47 | 2 | 414 | 21.09 | 16828.84 | 1151.98 | 5193 | 693.32 | 162.12 | 260461.85 | 0.23 | 0.8 | 14.21 | 15.7 | 0.5 | 10 | 2669.4953 | 3652.5212 | 3303.9297 | 2669495.3025 | 3652521.2428 | 8.0775e-07 | 1.2833 | 3303929.7417
2 | 65 | CONCLUIDO | 0.8889 | 112.5 | 103.44 | 24.53 | 0.39 | 253 | 135.9 | 46.47 | 3 | 251 | 21.43 | 16994.64 | 1052.89 | 5192.63 | 484.3 | 162.12 | 156768.24 | 0.33 | 0.85 | 13.94 | 9.45 | 0.5 | 10 | 2247.9721 | 3075.7746 | 2782.227 | 2247972.0742 | 3075774.5655 | 8.8457e-07 | 1.1719 | 2782226.9578
3 | 65 | CONCLUIDO | 0.9285 | 107.71 | 100.65 | 33.74 | 0.52 | 179 | 137.25 | 46.47 | 4 | 177 | 21.78 | 17160.92 | 991.06 | 5192.8 | 390.72 | 162.12 | 110349.57 | 0.41 | 0.87 | 13.84 | 6.67 | 0.5 | 10 | 2045.2616 | 2798.4171 | 2531.3401 | 2045261.5596 | 2798417.0964 | 9.2398e-07 | 1.122 | 2531340.0963
4 | 65 | CONCLUIDO | 0.9531 | 104.92 | 99.04 | 43.69 | 0.64 | 136 | 138.6 | 46.47 | 5 | 134 | 22.13 | 17327.69 | 937.63 | 5192.61 | 337.19 | 162.12 | 83798.64 | 0.48 | 0.88 | 13.76 | 5.05 | 0.5 | 10 | 1907.0779 | 2609.3481 | 2360.3156 | 1907077.9125 | 2609348.1342 | 9.4846e-07 | 1.0929 | 2360315.6105
5 | 65 | CONCLUIDO | 0.9701 | 103.08 | 97.96 | 54.42 | 0.76 | 108 | 139.95 | 46.47 | 6 | 106 | 22.49 | 17494.97 | 888.99 | 5192.6 | 301.25 | 162.12 | 65969.84 | 0.54 | 0.89 | 13.72 | 3.98 | 0.5 | 10 | 1799.4307 | 2462.0605 | 2227.0849 | 1799430.702 | 2462060.4718 | 9.6538e-07 | 1.0737 | 2227084.8759
6 | 65 | CONCLUIDO | 0.9821 | 101.82 | 97.24 | 66.3 | 0.88 | 88 | 141.31 | 46.47 | 7 | 73 | 22.85 | 17662.75 | 839.91 | 5192.59 | 277.01 | 162.12 | 53950.31 | 0.59 | 0.9 | 13.7 | 3.26 | 0.5 | 10 | 1705.495 | 2333.5335 | 2110.8243 | 1705495.008 | 2333533.5111 | 9.7732e-07 | 1.0606 | 2110824.3479
7 | 65 | CONCLUIDO | 0.9853 | 101.5 | 97.08 | 71.04 | 0.99 | 82 | 142.68 | 46.47 | 8 | 6 | 23.21 | 17831.04 | 826.43 | 5192.66 | 268.9 | 162.12 | 49922.45 | 0.6 | 0.9 | 13.77 | 3.1 | 0.5 | 10 | 1680.4672 | 2299.2894 | 2079.8485 | 1680467.2403 | 2299289.4152 | 9.8051e-07 | 1.0573 | 2079848.4605
8 | 65 | CONCLUIDO | 0.9859 | 101.43 | 97.04 | 71.88 | 1.11 | 81 | 144.05 | 46.47 | 9 | 0 | 23.58 | 17999.83 | 832.6 | 5192.64 | 267.54 | 162.12 | 49250.14 | 0.61 | 0.9 | 13.77 | 3.06 | 0.5 | 10 | 1687.7394 | 2309.2395 | 2088.8489 | 1687739.361 | 2309239.4515 | 9.811e-07 | 1.0566 | 2088848.8793

## RESULTADOS_13
Unnamed: 0 | Volume de calda [L] | STATUS | Capacidade operacional [ha/h] | Tempo de missao [h] | Tempo util [h] | Tempo por voo [min] | Autonomia Projetada [h] | N° Voos | MTOW [kg] | Massa Estrutura [kg] | Combustível [kg] | Abastecimentos | Massa gerador | Potência gerador [W] | Combustível consumido [L] | Calda cons [L] | Distância percorrida [km] | Distância Pulverizando [km] | RTL ACUMULADO[m] | EOC [km/km] | EOC [h/h] | Tempo de manobra [h] | Tempo rtl_rtw [h] | V pulv [m/s] | V desloc [m/s] | Preço Total por ha Simples [R$/ha] | Preço Total por ha Presumido [R$/ha] | Preço Total por ha Real [R$/ha] | Preço Total Simples [R$] | Preço Total Presumido [R$] | Prod CAPEX [ha/h/R$] | Dias Trabalhados | Preço Total Real [R$]
0 | 75 | CONCLUIDO | 0.5545 | 180.35 | 141.22 | 7.03 | 0.12 | 1206 | 150.44 | 49.1 | 1 | 1204 | 25.34 | 18787.76 | 1657.22 | 5193.85 | 1750.44 | 162.12 | 785075.32 | 0.09 | 0.62 | 15.49 | 47.22 | 0.5 | 10 | 5537.4631 | 7576.6012 | 6853.5011 | 5537463.0533 | 7576601.2452 | 5.4066e-07 | 1.8786 | 6853501.0562
1 | 75 | CONCLUIDO | 0.7823 | 127.83 | 111.43 | 14.47 | 0.23 | 462 | 151.83 | 49.1 | 2 | 460 | 25.73 | 18959.54 | 1278.55 | 5192.99 | 752.53 | 162.12 | 289839.06 | 0.22 | 0.79 | 14.27 | 17.44 | 0.5 | 10 | 3047.9672 | 4170.3632 | 3772.3496 | 3047967.2259 | 4170363.2253 | 7.6277e-07 | 1.3316 | 3772349.6122
2 | 75 | CONCLUIDO | 0.8663 | 115.44 | 104.54 | 22.24 | 0.35 | 282 | 153.23 | 49.1 | 3 | 280 | 26.13 | 19131.85 | 1171.91 | 5192.89 | 521.55 | 162.12 | 175248.79 | 0.31 | 0.84 | 13.98 | 10.55 | 0.5 | 10 | 2539.3762 | 3474.4866 | 3142.8865 | 2539376.2385 | 3474486.5989 | 8.4467e-07 | 1.2025 | 3142886.4744
3 | 75 | CONCLUIDO | 0.9104 | 109.84 | 101.45 | 30.43 | 0.46 | 200 | 154.63 | 49.1 | 4 | 198 | 26.53 | 19304.72 | 1108.67 | 5192.75 | 417.39 | 162.12 | 123578.92 | 0.39 | 0.86 | 13.88 | 7.46 | 0.5 | 10 | 2302.4258 | 3150.2805 | 2849.6222 | 2302425.7784 | 3150280.5258 | 8.8767e-07 | 1.1442 | 2849622.1739
4 | 75 | CONCLUIDO | 0.9378 | 106.63 | 99.68 | 39.09 | 0.57 | 153 | 156.03 | 49.1 | 5 | 151 | 26.94 | 19478.15 | 1058.96 | 5192.75 | 358.18 | 162.12 | 94207.4 | 0.45 | 0.88 | 13.81 | 5.69 | 0.5 | 10 | 2152.2346 | 2944.7824 | 2663.7365 | 2152234.6247 | 2944782.3633 | 9.1439e-07 | 1.1107 | 2663736.4676
5 | 75 | CONCLUIDO | 0.9564 | 104.56 | 98.52 | 48.06 | 0.67 | 123 | 157.44 | 49.1 | 6 | 121 | 27.35 | 19652.13 | 1015.57 | 5192.65 | 320.6 | 162.12 | 75570.39 | 0.51 | 0.89 | 13.73 | 4.54 | 0.5 | 10 | 2041.7131 | 2793.5619 | 2526.9483 | 2041713.1037 | 2793561.9425 | 9.3252e-07 | 1.0892 | 2526948.3115
6 | 75 | CONCLUIDO | 0.9701 | 103.08 | 97.72 | 58.05 | 0.78 | 101 | 158.86 | 49.1 | 7 | 99 | 27.77 | 19826.68 | 973.7 | 5192.65 | 293.39 | 162.12 | 62071.39 | 0.55 | 0.9 | 13.7 | 3.74 | 0.5 | 10 | 1949.4412 | 2667.3115 | 2412.747 | 1949441.2426 | 2667311.5114 | 9.4588e-07 | 1.0737 | 2412747.0443
7 | 75 | CONCLUIDO | 0.9804 | 102 | 97.13 | 68.56 | 0.88 | 85 | 160.28 | 49.1 | 8 | 80 | 28.19 | 20001.93 | 928 | 5192.53 | 273.83 | 162.12 | 52372.32 | 0.59 | 0.9 | 13.67 | 3.14 | 0.5 | 10 | 1862.1001 | 2547.8075 | 2304.6484 | 1862100.1137 | 2547807.5257 | 9.5592e-07 | 1.0625 | 2304648.3513
8 | 75 | CONCLUIDO | 0.9879 | 101.22 | 96.72 | 79.49 | 0.99 | 73 | 161.71 | 49.1 | 9 | 44 | 28.61 | 20177.64 | 893.29 | 5192.69 | 258.69 | 162.12 | 44862.73 | 0.63 | 0.9 | 13.7 | 2.73 | 0.5 | 10 | 1797.7882 | 2459.8131 | 2225.052 | 1797788.1564 | 2459813.0684 | 9.6323e-07 | 1.0544 | 2225051.9615
9 | 75 | CONCLUIDO | 0.989 | 101.11 | 96.67 | 81.69 | 1.09 | 71 | 163.13 | 49.1 | 10 | 2 | 29.04 | 20353.94 | 891.33 | 5192.66 | 256.02 | 162.12 | 43539.23 | 0.63 | 0.91 | 13.72 | 2.68 | 0.5 | 10 | 1792.8036 | 2452.9929 | 2218.8827 | 1792803.569 | 2452992.936 | 9.6431e-07 | 1.0532 | 2218882.7329
10 | 75 | CONCLUIDO | 0.9888 | 101.13 | 96.68 | 81.7 | 1.18 | 71 | 164.57 | 49.1 | 11 | 0 | 29.47 | 20530.82 | 898.68 | 5192.61 | 256.22 | 162.12 | 43639.76 | 0.63 | 0.9 | 13.73 | 2.7 | 0.5 | 10 | 1803.3369 | 2467.4051 | 2231.9194 | 1803336.862 | 2467405.0523 | 9.6411e-07 | 1.0534 | 2231919.3771

## RESULTADOS_17
Unnamed: 0 | Volume de calda [L] | STATUS | Capacidade operacional [ha/h] | Tempo de missao [h] | Tempo util [h] | Tempo por voo [min] | Autonomia Projetada [h] | N° Voos | MTOW [kg] | Massa Estrutura [kg] | Combustível [kg] | Abastecimentos | Massa gerador | Potência gerador [W] | Combustível consumido [L] | Calda cons [L] | Distância percorrida [km] | Distância Pulverizando [km] | RTL ACUMULADO[m] | EOC [km/km] | EOC [h/h] | Tempo de manobra [h] | Tempo rtl_rtw [h] | V pulv [m/s] | V desloc [m/s] | Preço Total por ha Simples [R$/ha] | Preço Total por ha Presumido [R$/ha] | Preço Total por ha Real [R$/ha] | Preço Total Simples [R$] | Preço Total Presumido [R$] | Prod CAPEX [ha/h/R$] | Dias Trabalhados | Preço Total Real [R$]
0 | 95 | CONCLUIDO | 0.4685 | 213.47 | 154.42 | 6.1 | 0.1 | 1520 | 185.69 | 53.44 | 1 | 1518 | 36.26 | 23136.14 | 2083.64 | 5194.47 | 2191.67 | 162.12 | 1004118.56 | 0.07 | 0.57 | 16.07 | 60.4 | 0.5 | 10 | 8143.9757 | 11142.9468 | 10079.4796 | 8143975.6848 | 11142946.8188 | 4.4092e-07 | 2.2236 | 10079479.6136
1 | 95 | CONCLUIDO | 0.7243 | 138.06 | 115.01 | 12.48 | 0.19 | 553 | 187.21 | 53.44 | 2 | 551 | 36.77 | 23322.88 | 1529.09 | 5193.21 | 869.83 | 162.12 | 348032.95 | 0.19 | 0.76 | 14.47 | 21.01 | 0.5 | 10 | 3882.4382 | 5312.1232 | 4805.1416 | 3882438.1721 | 5312123.1882 | 6.8166e-07 | 1.4381 | 4805141.6067
2 | 95 | CONCLUIDO | 0.8226 | 121.57 | 106.6 | 19.03 | 0.28 | 336 | 188.73 | 53.44 | 3 | 334 | 37.29 | 23510.33 | 1395.28 | 5192.89 | 589.47 | 162.12 | 208941.29 | 0.28 | 0.82 | 14.09 | 12.61 | 0.5 | 10 | 3132.7106 | 4286.3128 | 3877.2331 | 3132710.5625 | 4286312.797 | 7.7417e-07 | 1.2664 | 3877233.1196
3 | 95 | CONCLUIDO | 0.8751 | 114.28 | 102.91 | 25.84 | 0.37 | 239 | 190.25 | 53.44 | 4 | 237 | 37.82 | 23698.48 | 1325.11 | 5192.66 | 466.7 | 162.12 | 148037.26 | 0.35 | 0.85 | 13.93 | 8.93 | 0.5 | 10 | 2809.1048 | 3843.5411 | 3476.7189 | 2809104.7574 | 3843541.058 | 8.2358e-07 | 1.1904 | 3476718.8939
4 | 95 | CONCLUIDO | 0.9081 | 110.11 | 100.8 | 32.87 | 0.46 | 184 | 191.78 | 53.44 | 5 | 182 | 38.35 | 23887.36 | 1275.68 | 5192.66 | 396.54 | 162.12 | 113235.74 | 0.41 | 0.87 | 13.83 | 6.81 | 0.5 | 10 | 2618.3301 | 3582.5148 | 3240.6046 | 2618330.1087 | 3582514.7673 | 8.5463e-07 | 1.147 | 3240604.586
5 | 95 | CONCLUIDO | 0.9298 | 107.55 | 99.54 | 40.08 | 0.55 | 149 | 193.32 | 53.44 | 6 | 147 | 38.89 | 24076.95 | 1238.13 | 5192.67 | 353.74 | 162.12 | 92010.97 | 0.46 | 0.88 | 13.79 | 5.55 | 0.5 | 10 | 2493.746 | 3412.0533 | 3086.4117 | 2493745.9762 | 3412053.2609 | 8.7506e-07 | 1.1203 | 3086411.6865
6 | 95 | CONCLUIDO | 0.9459 | 105.72 | 98.6 | 47.33 | 0.64 | 125 | 194.86 | 53.44 | 7 | 123 | 39.43 | 24267.28 | 1203.21 | 5192.88 | 322.81 | 162.12 | 76662.05 | 0.5 | 0.89 | 13.74 | 4.62 | 0.5 | 10 | 2394.8168 | 3276.694 | 2963.9709 | 2394816.8149 | 3276694.018 | 8.9021e-07 | 1.1013 | 2963970.9398
7 | 95 | CONCLUIDO | 0.9586 | 104.32 | 97.91 | 55.42 | 0.72 | 106 | 196.41 | 53.44 | 8 | 104 | 39.98 | 24458.36 | 1171.34 | 5192.64 | 299.22 | 162.12 | 64962.03 | 0.54 | 0.89 | 13.72 | 3.92 | 0.5 | 10 | 2313.3264 | 3165.1953 | 2863.1135 | 2313326.4264 | 3165195.2733 | 9.0216e-07 | 1.0867 | 2863113.4788
8 | 95 | CONCLUIDO | 0.9685 | 103.25 | 97.36 | 63.49 | 0.81 | 92 | 197.97 | 53.44 | 9 | 90 | 40.53 | 24650.18 | 1138.64 | 5192.62 | 281.47 | 162.12 | 56159.29 | 0.58 | 0.9 | 13.68 | 3.37 | 0.5 | 10 | 2240.1692 | 3065.0983 | 2772.5696 | 2240169.1658 | 3065098.282 | 9.1148e-07 | 1.0755 | 2772569.6039
9 | 95 | CONCLUIDO | 0.9763 | 102.43 | 96.94 | 71.81 | 0.89 | 81 | 199.53 | 53.44 | 10 | 79 | 41.1 | 24842.77 | 1106.47 | 5192.68 | 267.35 | 162.12 | 49154.6 | 0.61 | 0.9 | 13.67 | 2.96 | 0.5 | 10 | 2174.7343 | 2975.5675 | 2691.5835 | 2174734.3428 | 2975567.4704 | 9.1882e-07 | 1.067 | 2691583.4872
10 | 95 | CONCLUIDO | 0.9828 | 101.75 | 96.61 | 80.5 | 0.97 | 72 | 201.1 | 53.44 | 11 | 70 | 41.66 | 25036.12 | 1076.87 | 5192.53 | 256.52 | 162.12 | 43783.5 | 0.63 | 0.91 | 13.65 | 2.62 | 0.5 | 10 | 2117.2627 | 2896.9323 | 2620.4531 | 2117262.7487 | 2896932.2998 | 9.2494e-07 | 1.0599 | 2620453.147
11 | 95 | CONCLUIDO | 0.9883 | 101.19 | 96.34 | 90.32 | 1.05 | 64 | 202.67 | 53.44 | 12 | 60 | 42.24 | 25230.25 | 1046.04 | 5192.63 | 247.23 | 162.12 | 39178.22 | 0.66 | 0.91 | 13.64 | 2.35 | 0.5 | 10 | 2061.3207 | 2820.39 | 2551.2159 | 2061320.7236 | 2820389.9531 | 9.3011e-07 | 1.0541 | 2551215.8944
12 | 95 | CONCLUIDO | 0.9924 | 100.76 | 96.13 | 99.45 | 1.13 | 58 | 204.25 | 53.44 | 13 | 37 | 42.82 | 25425.3 | 1020.16 | 5192.5 | 239.67 | 162.12 | 35429.4 | 0.68 | 0.91 | 13.66 | 2.15 | 0.5 | 10 | 2015.9934 | 2758.3711 | 2495.116 | 2015993.363 | 2758371.0586 | 9.3397e-07 | 1.0496 | 2495115.9962
13 | 95 | CONCLUIDO | 0.994 | 100.6 | 96.05 | 102.91 | 1.21 | 56 | 205.84 | 53.44 | 14 | 4 | 43.4 | 25621.03 | 1013.03 | 5192.55 | 235.75 | 162.12 | 33476.98 | 0.69 | 0.91 | 13.68 | 2.06 | 0.5 | 10 | 2002.4831 | 2739.8857 | 2478.3948 | 2002483.0756 | 2739885.6874 | 9.3548e-07 | 1.0479 | 2478394.8428
14 | 95 | CONCLUIDO | 0.9938 | 100.62 | 96.07 | 102.93 | 1.28 | 56 | 207.43 | 53.44 | 15 | 0 | 44 | 25817.56 | 1020.45 | 5192.54 | 236.11 | 162.12 | 33657.21 | 0.69 | 0.91 | 13.7 | 2.09 | 0.5 | 10 | 2013.1708 | 2754.5092 | 2491.6227 | 2013170.8416 | 2754509.1603 | 9.3529e-07 | 1.0481 | 2491622.6721

## RESULTADOS_9
Unnamed: 0 | Volume de calda [L] | STATUS | Capacidade operacional [ha/h] | Tempo de missao [h] | Tempo util [h] | Tempo por voo [min] | Autonomia Projetada [h] | N° Voos | MTOW [kg] | Massa Estrutura [kg] | Combustível [kg] | Abastecimentos | Massa gerador | Potência gerador [W] | Combustível consumido [L] | Calda cons [L] | Distância percorrida [km] | Distância Pulverizando [km] | RTL ACUMULADO[m] | EOC [km/km] | EOC [h/h] | Tempo de manobra [h] | Tempo rtl_rtw [h] | V pulv [m/s] | V desloc [m/s] | Preço Total por ha Simples [R$/ha] | Preço Total por ha Presumido [R$/ha] | Preço Total por ha Real [R$/ha] | Preço Total Simples [R$] | Preço Total Presumido [R$] | Prod CAPEX [ha/h/R$] | Dias Trabalhados | Preço Total Real [R$]
0 | 55 | CONCLUIDO | 0.6503 | 153.77 | 129.64 | 8.43 | 0.15 | 923 | 116.05 | 43.4 | 1 | 921 | 16.65 | 14546.17 | 1272.37 | 5193.68 | 1361.34 | 162.12 | 591940.81 | 0.12 | 0.68 | 15.02 | 35.63 | 0.5 | 10 | 3679.3966 | 5034.3128 | 4553.8451 | 3679396.6337 | 5034312.7977 | 6.621e-07 | 1.6018 | 4553845.05
1 | 55 | CONCLUIDO | 0.8425 | 118.7 | 107.82 | 17.58 | 0.3 | 368 | 117.34 | 43.4 | 2 | 366 | 16.94 | 14705.49 | 1019.79 | 5193.17 | 630.5 | 162.12 | 229292.69 | 0.26 | 0.81 | 14.13 | 13.83 | 0.5 | 10 | 2301.1059 | 3148.4746 | 2847.9886 | 2301105.9009 | 3148474.6112 | 8.5779e-07 | 1.2365 | 2847988.6133
2 | 55 | CONCLUIDO | 0.9113 | 109.73 | 102.32 | 27.53 | 0.45 | 223 | 118.63 | 43.4 | 3 | 221 | 17.23 | 14865.24 | 928.24 | 5192.81 | 446.15 | 162.12 | 137844.2 | 0.36 | 0.86 | 13.92 | 8.33 | 0.5 | 10 | 1960.205 | 2682.039 | 2426.0689 | 1960204.9985 | 2682038.9571 | 9.2784e-07 | 1.143 | 2426068.9233
3 | 55 | CONCLUIDO | 0.9472 | 105.57 | 99.76 | 38.37 | 0.59 | 156 | 119.93 | 43.4 | 4 | 154 | 17.53 | 15025.44 | 861.99 | 5192.57 | 361.73 | 162.12 | 95969.58 | 0.45 | 0.88 | 13.79 | 5.78 | 0.5 | 10 | 1777.1029 | 2431.5106 | 2199.4507 | 1777102.9337 | 2431510.6341 | 9.6439e-07 | 1.0997 | 2199450.6719
4 | 55 | CONCLUIDO | 0.9698 | 103.12 | 98.26 | 50.83 | 0.73 | 116 | 121.23 | 43.4 | 5 | 111 | 17.83 | 15186.08 | 801.59 | 5192.58 | 311.52 | 162.12 | 71065.99 | 0.52 | 0.89 | 13.72 | 4.28 | 0.5 | 10 | 1643.1478 | 2248.2273 | 2033.6596 | 1643147.7877 | 2248227.2936 | 9.874e-07 | 1.0742 | 2033659.6361
5 | 55 | CONCLUIDO | 0.9798 | 102.07 | 97.66 | 60.41 | 0.86 | 97 | 122.54 | 43.4 | 6 | 21 | 18.14 | 15347.16 | 765.39 | 5192.63 | 288.31 | 162.12 | 59556.1 | 0.56 | 0.9 | 13.79 | 3.68 | 0.5 | 10 | 1573.0221 | 2152.2783 | 1946.8679 | 1573022.1304 | 2152278.2757 | 9.9759e-07 | 1.0632 | 1946867.8578
6 | 55 | CONCLUIDO | 0.9804 | 102 | 97.63 | 61.02 | 1 | 96 | 123.85 | 43.4 | 7 | 0 | 18.45 | 15508.69 | 768.4 | 5192.87 | 286.27 | 162.12 | 58540.34 | 0.57 | 0.9 | 13.81 | 3.64 | 0.5 | 10 | 1576.0819 | 2156.4648 | 1950.6548 | 1576081.9179 | 2156464.8119 | 9.982e-07 | 1.0625 | 1950654.8369

## resultados
Unnamed: 0 | Volume de calda [L] | STATUS | Capacidade operacional [ha/h] | Tempo de missao [h] | Tempo util [h] | Tempo por voo [min] | Autonomia Projetada [h] | N° Voos | MTOW [kg] | Massa Estrutura [kg] | Combustível [kg] | Abastecimentos | Massa gerador | Potência gerador [W] | Combustível consumido [L] | Calda cons [L] | Distância percorrida [km] | Distância Pulverizando [km] | RTL ACUMULADO[m] | EOC [km/km] | EOC [h/h] | Tempo de manobra [h] | Tempo rtl_rtw [h] | V pulv [m/s] | V desloc [m/s]
0 | 100 | CONCLUIDO | 0.4482 | 223.11 | 158.1 | 5.9 | 0.09 | 1607 | 194.77 | 54.38 | 1 | 1605 | 39.4 | 24256.19 | 2200.75 | 5194.52 | 2315.69 | 162.12 | 1065693.38 | 0.07 | 0.55 | 16.21 | 64.08 | 0.5 | 10
1 | 100 | CONCLUIDO | 0.7107 | 140.72 | 115.84 | 12.09 | 0.18 | 575 | 196.32 | 54.38 | 2 | 573 | 39.95 | 24447.22 | 1590.82 | 5193.41 | 899.22 | 162.12 | 362618.1 | 0.18 | 0.76 | 14.46 | 21.84 | 0.5 | 10
2 | 100 | CONCLUIDO | 0.8115 | 123.22 | 107.13 | 18.42 | 0.27 | 349 | 197.88 | 54.38 | 3 | 347 | 40.5 | 24639 | 1450.46 | 5192.99 | 607.5 | 162.12 | 217889.53 | 0.27 | 0.82 | 14.11 | 13.14 | 0.5 | 10
3 | 100 | CONCLUIDO | 0.8659 | 115.48 | 103.28 | 24.89 | 0.36 | 249 | 199.44 | 54.38 | 4 | 247 | 41.06 | 24831.54 | 1378.1 | 5192.87 | 478.84 | 162.12 | 154059.29 | 0.34 | 0.85 | 13.95 | 9.29 | 0.5 | 10
4 | 100 | CONCLUIDO | 0.9002 | 111.08 | 101.1 | 31.59 | 0.44 | 192 | 201.01 | 54.38 | 5 | 190 | 41.63 | 25024.84 | 1328.17 | 5192.84 | 406.87 | 162.12 | 118359.61 | 0.4 | 0.87 | 13.83 | 7.11 | 0.5 | 10
5 | 100 | CONCLUIDO | 0.9227 | 108.38 | 99.79 | 38.38 | 0.53 | 156 | 202.58 | 54.38 | 6 | 154 | 42.2 | 25218.93 | 1291.06 | 5192.65 | 362.35 | 162.12 | 96278.05 | 0.45 | 0.88 | 13.8 | 5.81 | 0.5 | 10
6 | 100 | CONCLUIDO | 0.9401 | 106.37 | 98.8 | 45.6 | 0.61 | 130 | 204.16 | 54.38 | 7 | 128 | 42.78 | 25413.94 | 1256.02 | 5192.53 | 329.46 | 162.12 | 79963.91 | 0.49 | 0.89 | 13.75 | 4.81 | 0.5 | 10
7 | 100 | CONCLUIDO | 0.9532 | 104.91 | 98.08 | 53.02 | 0.69 | 111 | 205.75 | 54.38 | 8 | 109 | 43.37 | 25609.61 | 1225.77 | 5192.62 | 305.23 | 162.12 | 67944.8 | 0.53 | 0.89 | 13.72 | 4.09 | 0.5 | 10
8 | 100 | CONCLUIDO | 0.963 | 103.85 | 97.56 | 60.35 | 0.77 | 97 | 207.34 | 54.38 | 9 | 95 | 43.96 | 25806.1 | 1197.36 | 5192.56 | 288.39 | 162.12 | 59595.92 | 0.56 | 0.9 | 13.68 | 3.57 | 0.5 | 10
9 | 100 | CONCLUIDO | 0.9714 | 102.94 | 97.12 | 68.56 | 0.85 | 85 | 208.94 | 54.38 | 10 | 83 | 44.56 | 26003.41 | 1166.14 | 5192.56 | 273.36 | 162.12 | 52139.18 | 0.59 | 0.9 | 13.68 | 3.13 | 0.5 | 10
10 | 100 | CONCLUIDO | 0.979 | 102.14 | 96.71 | 77.37 | 0.93 | 75 | 210.55 | 54.38 | 11 | 73 | 45.17 | 26201.54 | 1137.31 | 5192.53 | 259.68 | 162.12 | 45348.41 | 0.62 | 0.9 | 13.66 | 2.72 | 0.5 | 10
11 | 100 | CONCLUIDO | 0.9837 | 101.66 | 96.5 | 85.14 | 1 | 68 | 212.16 | 54.38 | 12 | 66 | 45.78 | 26400.51 | 1108.63 | 5192.56 | 252.61 | 162.12 | 41849.39 | 0.64 | 0.91 | 13.65 | 2.51 | 0.5 | 10
12 | 100 | CONCLUIDO | 0.9892 | 101.09 | 96.2 | 94.62 | 1.08 | 61 | 213.78 | 54.38 | 13 | 56 | 46.4 | 26600.32 | 1082.6 | 5192.55 | 242.85 | 162.12 | 37006.2 | 0.67 | 0.91 | 13.63 | 2.22 | 0.5 | 10
13 | 100 | CONCLUIDO | 0.9925 | 100.75 | 96.06 | 102.92 | 1.15 | 56 | 215.41 | 54.38 | 14 | 40 | 47.03 | 26801 | 1058.52 | 5192.55 | 237.29 | 162.12 | 34249.59 | 0.68 | 0.91 | 13.65 | 2.07 | 0.5 | 10
14 | 100 | CONCLUIDO | 0.9936 | 100.64 | 96.02 | 106.69 | 1.23 | 54 | 217.04 | 54.38 | 15 | 11 | 47.66 | 27002.55 | 1049.75 | 5192.59 | 235.19 | 162.12 | 33207.71 | 0.69 | 0.91 | 13.68 | 2.04 | 0.5 | 10
15 | 100 | CONCLUIDO | 0.9945 | 100.56 | 95.98 | 108.65 | 1.3 | 53 | 218.68 | 54.38 | 16 | 1 | 48.31 | 27204.98 | 1053.02 | 5192.84 | 233.17 | 162.12 | 32204.15 | 0.7 | 0.91 | 13.69 | 1.99 | 0.5 | 10
16 | 100 | CONCLUIDO | 0.9945 | 100.56 | 95.98 | 108.66 | 1.37 | 53 | 220.33 | 54.38 | 17 | 0 | 48.95 | 27408.3 | 1060.68 | 5192.84 | 233.15 | 162.12 | 32196.16 | 0.7 | 0.91 | 13.69 | 1.99 | 0.5 | 10
0 | 40 | CONCLUIDO | 0.73 | 136.99 | 121.51 | 10.17 | 0.2 | 717 | 89.87 | 37.55 | 1 | 715 | 11.32 | 11317.98 | 990.05 | 5193.56 | 1087.28 | 162.12 | 455936.91 | 0.15 | 0.72 | 14.74 | 27.51 | 0.5 | 10
1 | 40 | CONCLUIDO | 0.891 | 112.23 | 104.84 | 21.77 | 0.39 | 289 | 91.1 | 37.55 | 2 | 287 | 11.54 | 11468.97 | 801.37 | 5192.87 | 530.72 | 162.12 | 179798.06 | 0.31 | 0.83 | 14.01 | 10.85 | 0.5 | 10
2 | 40 | CONCLUIDO | 0.9478 | 105.5 | 100.33 | 35.2 | 0.57 | 171 | 92.32 | 37.55 | 3 | 168 | 11.77 | 11620.34 | 708.4 | 5192.73 | 380.77 | 162.12 | 105411.87 | 0.43 | 0.87 | 13.8 | 6.34 | 0.5 | 10
3 | 40 | CONCLUIDO | 0.9669 | 103.42 | 98.99 | 44.99 | 0.75 | 132 | 93.55 | 37.55 | 4 | 12 | 12 | 11772.07 | 661.68 | 5192.8 | 330.2 | 162.12 | 80324.15 | 0.49 | 0.88 | 13.92 | 5 | 0.5 | 10
4 | 40 | CONCLUIDO | 0.9674 | 103.37 | 98.95 | 45.32 | 0.93 | 131 | 94.79 | 37.55 | 5 | 0 | 12.23 | 11924.18 | 669.04 | 5192.66 | 328.49 | 162.12 | 79474.98 | 0.49 | 0.88 | 13.93 | 4.97 | 0.5 | 10
0 | 30 | CONCLUIDO | 0.7915 | 126.35 | 115.65 | 12.2 | 0.24 | 569 | 71.52 | 32.27 | 1 | 567 | 8.25 | 9054.6 | 786.73 | 5193.34 | 892.12 | 162.12 | 359099.29 | 0.18 | 0.76 | 14.48 | 21.66 | 0.5 | 10
1 | 30 | CONCLUIDO | 0.9276 | 107.81 | 102.45 | 27.2 | 0.48 | 226 | 72.7 | 32.27 | 2 | 221 | 8.43 | 9200.25 | 625.9 | 5192.71 | 450.6 | 162.12 | 140056 | 0.36 | 0.85 | 13.92 | 8.46 | 0.5 | 10
2 | 30 | CONCLUIDO | 0.9505 | 105.21 | 100.64 | 34.51 | 0.71 | 175 | 73.88 | 32.27 | 3 | 0 | 8.61 | 9346.23 | 586.99 | 5192.85 | 382.99 | 162.12 | 106504.14 | 0.42 | 0.87 | 14.05 | 6.65 | 0.5 | 10
0 | 15 | CONCLUIDO | 0.8853 | 112.96 | 107.36 | 18.35 | 0.43 | 351 | 39.78 | 19.54 | 1 | 41 | 4.24 | 5140 | 421.21 | 5193.32 | 601.17 | 162.12 | 214712.07 | 0.27 | 0.82 | 14.51 | 13.37 | 0.5 | 10
1 | 15 | CONCLUIDO | 0.8867 | 112.78 | 107.22 | 18.54 | 0.84 | 347 | 40.89 | 19.54 | 2 | 0 | 4.35 | 5277.26 | 430.94 | 5193.3 | 594.92 | 162.12 | 211609.71 | 0.27 | 0.82 | 14.55 | 13.23 | 0.5 | 10
0 | 70 | CONCLUIDO | 0.5771 | 173.29 | 138.3 | 7.32 | 0.12 | 1134 | 141.81 | 47.83 | 1 | 1132 | 22.98 | 17723.39 | 1559.6 | 5193.91 | 1649.97 | 162.12 | 735196.7 | 0.1 | 0.63 | 15.44 | 44.3 | 0.5 | 10
1 | 70 | CONCLUIDO | 0.7969 | 125.49 | 110.58 | 15.11 | 0.25 | 439 | 143.17 | 47.83 | 2 | 437 | 23.34 | 17891.86 | 1216.02 | 5193.03 | 722.28 | 162.12 | 274830.87 | 0.22 | 0.79 | 14.27 | 16.59 | 0.5 | 10
2 | 70 | CONCLUIDO | 0.8773 | 113.99 | 104.02 | 23.29 | 0.37 | 268 | 144.54 | 47.83 | 3 | 266 | 23.71 | 18060.85 | 1113.68 | 5192.88 | 503.51 | 162.12 | 166296.69 | 0.32 | 0.84 | 13.98 | 10.03 | 0.5 | 10
3 | 70 | CONCLUIDO | 0.9202 | 108.67 | 100.99 | 32.06 | 0.49 | 189 | 145.92 | 47.83 | 4 | 187 | 24.09 | 18230.35 | 1048.71 | 5192.75 | 402.51 | 162.12 | 116191.61 | 0.4 | 0.87 | 13.84 | 7 | 0.5 | 10
4 | 70 | CONCLUIDO | 0.9455 | 105.76 | 99.34 | 41.11 | 0.6 | 145 | 147.3 | 47.83 | 5 | 143 | 24.47 | 18400.38 | 999.13 | 5192.7 | 347.38 | 162.12 | 88849.28 | 0.47 | 0.88 | 13.78 | 5.36 | 0.5 | 10
5 | 70 | CONCLUIDO | 0.9633 | 103.81 | 98.26 | 51.27 | 0.71 | 115 | 148.68 | 47.83 | 6 | 113 | 24.85 | 18570.94 | 951.37 | 5192.74 | 310.85 | 162.12 | 70732.5 | 0.52 | 0.89 | 13.74 | 4.27 | 0.5 | 10
6 | 70 | CONCLUIDO | 0.9767 | 102.39 | 97.44 | 62.2 | 0.83 | 94 | 150.07 | 47.83 | 7 | 91 | 25.24 | 18742.03 | 906.9 | 5192.62 | 284.21 | 162.12 | 57518.04 | 0.57 | 0.9 | 13.69 | 3.46 | 0.5 | 10
7 | 70 | CONCLUIDO | 0.9852 | 101.5 | 96.97 | 72.72 | 0.94 | 80 | 151.46 | 47.83 | 8 | 54 | 25.63 | 18913.66 | 865.56 | 5192.53 | 267.09 | 162.12 | 49029.12 | 0.61 | 0.9 | 13.7 | 2.98 | 0.5 | 10
8 | 70 | CONCLUIDO | 0.9871 | 101.3 | 96.88 | 76.48 | 1.04 | 76 | 152.85 | 47.83 | 9 | 2 | 26.03 | 19085.83 | 858.43 | 5192.63 | 262.2 | 162.12 | 46601.62 | 0.62 | 0.9 | 13.76 | 2.9 | 0.5 | 10
9 | 70 | CONCLUIDO | 0.9872 | 101.29 | 96.87 | 76.48 | 1.15 | 76 | 154.25 | 47.83 | 10 | 0 | 26.43 | 19258.55 | 865.6 | 5192.58 | 261.82 | 162.12 | 46413.89 | 0.62 | 0.9 | 13.76 | 2.89 | 0.5 | 10
0 | 90 | CONCLUIDO | 0.4892 | 204.43 | 150.92 | 6.3 | 0.1 | 1437 | 176.73 | 52.44 | 1 | 1435 | 33.29 | 22031.19 | 1971.38 | 5194.38 | 2073.35 | 162.12 | 945375.9 | 0.08 | 0.58 | 15.94 | 56.9 | 0.5 | 10
1 | 90 | CONCLUIDO | 0.7387 | 135.38 | 114.11 | 12.92 | 0.2 | 530 | 178.21 | 52.44 | 2 | 528 | 33.77 | 22213.89 | 1466.42 | 5193.13 | 839.77 | 162.12 | 333117.73 | 0.19 | 0.77 | 14.43 | 20.12 | 0.5 | 10
2 | 90 | CONCLUIDO | 0.8338 | 119.93 | 106.06 | 19.76 | 0.3 | 322 | 179.7 | 52.44 | 3 | 320 | 34.26 | 22397.24 | 1339.86 | 5192.86 | 571.68 | 162.12 | 200113.62 | 0.28 | 0.82 | 14.06 | 12.07 | 0.5 | 10
3 | 90 | CONCLUIDO | 0.8838 | 113.15 | 102.55 | 26.75 | 0.39 | 230 | 181.19 | 52.44 | 4 | 228 | 34.75 | 22581.25 | 1272.07 | 5192.78 | 454.7 | 162.12 | 142084.56 | 0.36 | 0.85 | 13.9 | 8.56 | 0.5 | 10
4 | 90 | CONCLUIDO | 0.915 | 109.29 | 100.58 | 34.09 | 0.49 | 177 | 182.69 | 52.44 | 5 | 175 | 35.25 | 22766.06 | 1224.34 | 5192.68 | 388.32 | 162.12 | 109156.92 | 0.42 | 0.87 | 13.83 | 6.59 | 0.5 | 10
5 | 90 | CONCLUIDO | 0.9362 | 106.82 | 99.31 | 41.67 | 0.58 | 143 | 184.19 | 52.44 | 6 | 141 | 35.75 | 22951.43 | 1185.06 | 5192.64 | 345.97 | 162.12 | 88151.89 | 0.47 | 0.88 | 13.79 | 5.33 | 0.5 | 10
6 | 90 | CONCLUIDO | 0.9521 | 105.03 | 98.38 | 49.6 | 0.67 | 119 | 185.7 | 52.44 | 7 | 117 | 36.26 | 23137.49 | 1147.97 | 5192.72 | 315.23 | 162.12 | 72905.97 | 0.51 | 0.89 | 13.73 | 4.39 | 0.5 | 10
7 | 90 | CONCLUIDO | 0.9643 | 103.7 | 97.69 | 58.04 | 0.76 | 101 | 187.22 | 52.44 | 8 | 99 | 36.78 | 23324.24 | 1114.83 | 5192.61 | 292.87 | 162.12 | 61815.63 | 0.55 | 0.9 | 13.69 | 3.71 | 0.5 | 10
8 | 90 | CONCLUIDO | 0.9735 | 102.72 | 97.17 | 66.25 | 0.85 | 88 | 188.74 | 52.44 | 9 | 86 | 37.3 | 23511.69 | 1082.58 | 5192.64 | 275.12 | 162.12 | 53005.59 | 0.59 | 0.9 | 13.68 | 3.18 | 0.5 | 10
9 | 90 | CONCLUIDO | 0.9815 | 101.89 | 96.76 | 76.39 | 0.93 | 76 | 190.26 | 52.44 | 10 | 74 | 37.82 | 23699.85 | 1047.65 | 5192.65 | 261.94 | 162.12 | 46475.14 | 0.62 | 0.9 | 13.65 | 2.78 | 0.5 | 10
10 | 90 | CONCLUIDO | 0.9874 | 101.27 | 96.47 | 86.39 | 1.02 | 67 | 191.79 | 52.44 | 11 | 61 | 38.35 | 23888.73 | 1012.96 | 5192.64 | 251.33 | 162.12 | 41213.48 | 0.65 | 0.91 | 13.66 | 2.49 | 0.5 | 10
11 | 90 | CONCLUIDO | 0.9917 | 100.84 | 96.25 | 94.67 | 1.1 | 61 | 193.33 | 52.44 | 12 | 37 | 38.89 | 24078.33 | 985.88 | 5192.66 | 243.54 | 162.12 | 37350.56 | 0.67 | 0.91 | 13.66 | 2.26 | 0.5 | 10
12 | 90 | CONCLUIDO | 0.9929 | 100.71 | 96.19 | 97.82 | 1.18 | 59 | 194.88 | 52.44 | 13 | 4 | 39.43 | 24268.67 | 983.21 | 5192.68 | 240.59 | 162.12 | 35884.53 | 0.67 | 0.91 | 13.69 | 2.21 | 0.5 | 10
13 | 90 | CONCLUIDO | 0.9928 | 100.72 | 96.21 | 97.84 | 1.27 | 59 | 196.42 | 52.44 | 14 | 0 | 39.98 | 24459.75 | 990.05 | 5192.63 | 240.75 | 162.12 | 35962.75 | 0.67 | 0.91 | 13.7 | 2.22 | 0.5 | 10
0 | 10 | CONCLUIDO | 0.8245 | 121.29 | 113.86 | 13.14 | 0.64 | 520 | 26.11 | 12.1 | 1 | 0 | 3.01 | 3454.41 | 330.17 | 5193.68 | 808.29 | 162.12 | 317427.03 | 0.2 | 0.77 | 15.06 | 19.87 | 0.5 | 10
0 | 45 | CONCLUIDO | 0.7019 | 142.46 | 124.3 | 9.48 | 0.18 | 787 | 98.71 | 39.72 | 1 | 785 | 12.99 | 12407.75 | 1086.08 | 5193.67 | 1180.27 | 162.12 | 502083.02 | 0.14 | 0.7 | 14.87 | 30.3 | 0.5 | 10
1 | 45 | CONCLUIDO | 0.8741 | 114.41 | 105.9 | 20.04 | 0.35 | 317 | 99.95 | 39.72 | 2 | 315 | 13.24 | 12561.45 | 879.15 | 5192.92 | 566.13 | 162.12 | 197365.31 | 0.29 | 0.83 | 14.06 | 11.91 | 0.5 | 10
2 | 45 | CONCLUIDO | 0.9351 | 106.94 | 101.04 | 31.91 | 0.52 | 190 | 101.2 | 39.72 | 3 | 188 | 13.49 | 12715.54 | 787.54 | 5192.74 | 404.53 | 162.12 | 117198.08 | 0.4 | 0.87 | 13.84 | 7.06 | 0.5 | 10
3 | 45 | CONCLUIDO | 0.9666 | 103.45 | 98.79 | 45.6 | 0.69 | 130 | 102.45 | 39.72 | 4 | 110 | 13.74 | 12870.03 | 715.68 | 5192.75 | 328.37 | 162.12 | 79418.08 | 0.49 | 0.89 | 13.77 | 4.81 | 0.5 | 10
4 | 45 | CONCLUIDO | 0.9727 | 102.8 | 98.41 | 50.47 | 0.85 | 117 | 103.71 | 39.72 | 5 | 1 | 14 | 13024.91 | 698.63 | 5192.58 | 311.86 | 162.12 | 71230.65 | 0.52 | 0.89 | 13.87 | 4.43 | 0.5 | 10
5 | 45 | CONCLUIDO | 0.9727 | 102.81 | 98.42 | 50.47 | 1.01 | 117 | 104.97 | 39.72 | 6 | 0 | 14.25 | 13180.19 | 706.52 | 5192.59 | 311.9 | 162.12 | 71248.19 | 0.52 | 0.89 | 13.87 | 4.43 | 0.5 | 10
0 | 60 | CONCLUIDO | 0.6247 | 160.07 | 132.57 | 8.01 | 0.14 | 993 | 124.63 | 45 | 1 | 991 | 18.64 | 15605.44 | 1367.9 | 5194.01 | 1456.77 | 162.12 | 639304.41 | 0.11 | 0.66 | 15.22 | 38.56 | 0.5 | 10
1 | 60 | CONCLUIDO | 0.8268 | 120.94 | 108.79 | 16.65 | 0.28 | 392 | 125.95 | 45 | 2 | 390 | 18.95 | 15767.7 | 1087.2 | 5192.89 | 661.7 | 162.12 | 244775.2 | 0.25 | 0.8 | 14.21 | 14.8 | 0.5 | 10
2 | 60 | CONCLUIDO | 0.8995 | 111.18 | 102.94 | 25.84 | 0.42 | 239 | 127.27 | 45 | 3 | 237 | 19.27 | 15930.42 | 992.78 | 5192.8 | 467.75 | 162.12 | 148562.18 | 0.35 | 0.85 | 13.92 | 8.95 | 0.5 | 10
3 | 60 | CONCLUIDO | 0.9377 | 106.64 | 100.22 | 35.79 | 0.55 | 168 | 128.59 | 45 | 4 | 166 | 19.59 | 16093.6 | 927.69 | 5192.56 | 376.34 | 162.12 | 103214.12 | 0.43 | 0.87 | 13.82 | 6.23 | 0.5 | 10
4 | 60 | CONCLUIDO | 0.9617 | 103.98 | 98.63 | 46.97 | 0.68 | 126 | 129.92 | 45 | 5 | 124 | 19.92 | 16257.24 | 871.56 | 5192.65 | 323.28 | 162.12 | 76892.27 | 0.5 | 0.89 | 13.75 | 4.64 | 0.5 | 10
5 | 60 | CONCLUIDO | 0.9776 | 102.29 | 97.62 | 59.17 | 0.81 | 99 | 131.25 | 45 | 6 | 84 | 20.25 | 16421.36 | 817.97 | 5192.58 | 290.11 | 162.12 | 60443.07 | 0.56 | 0.9 | 13.7 | 3.64 | 0.5 | 10
6 | 60 | CONCLUIDO | 0.9833 | 101.7 | 97.31 | 66.35 | 0.93 | 88 | 132.58 | 45 | 7 | 12 | 20.59 | 16585.95 | 795.58 | 5192.67 | 276.67 | 162.12 | 53778.86 | 0.59 | 0.9 | 13.78 | 3.33 | 0.5 | 10
7 | 60 | CONCLUIDO | 0.9834 | 101.68 | 97.3 | 66.34 | 1.06 | 88 | 133.92 | 45 | 8 | 0 | 20.93 | 16751.02 | 802.7 | 5192.76 | 276.07 | 162.12 | 53479.4 | 0.59 | 0.9 | 13.78 | 3.32 | 0.5 | 10
0 | 80 | CONCLUIDO | 0.5319 | 188 | 144.4 | 6.76 | 0.11 | 1281 | 159.12 | 50.28 | 1 | 1279 | 27.84 | 19859.16 | 1759.53 | 5194.61 | 1854.86 | 162.12 | 836908.09 | 0.09 | 0.61 | 15.67 | 50.38 | 0.5 | 10
1 | 80 | CONCLUIDO | 0.7674 | 130.31 | 112.36 | 13.9 | 0.22 | 485 | 160.54 | 50.28 | 2 | 483 | 28.26 | 20034.4 | 1341.99 | 5193.05 | 781.71 | 162.12 | 304315.17 | 0.21 | 0.78 | 14.34 | 18.36 | 0.5 | 10
2 | 80 | CONCLUIDO | 0.8551 | 116.94 | 105.08 | 21.3 | 0.33 | 296 | 161.97 | 50.28 | 3 | 294 | 28.69 | 20210.21 | 1228.57 | 5192.75 | 538.69 | 162.12 | 183748.42 | 0.3 | 0.83 | 14.03 | 11.09 | 0.5 | 10
3 | 80 | CONCLUIDO | 0.9017 | 110.9 | 101.81 | 29.09 | 0.43 | 210 | 163.4 | 50.28 | 4 | 208 | 29.12 | 20386.62 | 1163.55 | 5192.87 | 429.85 | 162.12 | 129760.27 | 0.38 | 0.86 | 13.88 | 7.82 | 0.5 | 10
4 | 80 | CONCLUIDO | 0.9307 | 107.44 | 99.93 | 37.24 | 0.54 | 161 | 164.83 | 50.28 | 5 | 159 | 29.55 | 20563.61 | 1114.33 | 5192.62 | 367.14 | 162.12 | 98647.06 | 0.44 | 0.88 | 13.8 | 5.95 | 0.5 | 10
5 | 80 | CONCLUIDO | 0.9495 | 105.32 | 98.8 | 45.6 | 0.64 | 130 | 166.27 | 50.28 | 6 | 128 | 29.99 | 20741.2 | 1073.75 | 5192.74 | 328.74 | 162.12 | 79601.76 | 0.49 | 0.89 | 13.77 | 4.82 | 0.5 | 10
6 | 80 | CONCLUIDO | 0.9645 | 103.69 | 97.91 | 54.9 | 0.74 | 107 | 167.72 | 50.28 | 7 | 105 | 30.44 | 20919.39 | 1033.88 | 5192.57 | 299.71 | 162.12 | 65203.32 | 0.54 | 0.89 | 13.71 | 3.93 | 0.5 | 10
7 | 80 | CONCLUIDO | 0.9755 | 102.51 | 97.28 | 64.85 | 0.84 | 90 | 169.17 | 50.28 | 8 | 88 | 30.89 | 21098.19 | 992.91 | 5192.52 | 279.21 | 162.12 | 55037.97 | 0.58 | 0.9 | 13.67 | 3.3 | 0.5 | 10
8 | 80 | CONCLUIDO | 0.9834 | 101.69 | 96.85 | 74.5 | 0.94 | 78 | 170.62 | 50.28 | 9 | 73 | 31.34 | 21277.6 | 956.85 | 5192.49 | 264.67 | 162.12 | 47827.24 | 0.61 | 0.9 | 13.66 | 2.87 | 0.5 | 10
9 | 80 | CONCLUIDO | 0.9897 | 101.04 | 96.52 | 85.16 | 1.03 | 68 | 172.08 | 50.28 | 10 | 34 | 31.8 | 21457.64 | 922.17 | 5192.64 | 251.58 | 162.12 | 41333.53 | 0.64 | 0.91 | 13.7 | 2.54 | 0.5 | 10
10 | 80 | CONCLUIDO | 0.991 | 100.91 | 96.46 | 87.69 | 1.12 | 66 | 173.55 | 50.28 | 11 | 3 | 32.27 | 21638.31 | 919.5 | 5192.62 | 248.81 | 162.12 | 39960.33 | 0.65 | 0.91 | 13.72 | 2.47 | 0.5 | 10
11 | 80 | CONCLUIDO | 0.9909 | 100.92 | 96.46 | 87.69 | 1.22 | 66 | 175.02 | 50.28 | 12 | 0 | 32.74 | 21819.6 | 927.01 | 5192.61 | 248.88 | 162.12 | 39995.02 | 0.65 | 0.91 | 13.72 | 2.48 | 0.5 | 10
0 | 35 | CONCLUIDO | 0.7601 | 131.56 | 118.58 | 11.05 | 0.22 | 644 | 80.84 | 35.1 | 1 | 642 | 9.74 | 10204.21 | 890.28 | 5193.31 | 990.31 | 162.12 | 407820.5 | 0.16 | 0.74 | 14.59 | 24.58 | 0.5 | 10
1 | 35 | CONCLUIDO | 0.9091 | 110 | 103.65 | 24.01 | 0.43 | 259 | 82.04 | 35.1 | 2 | 257 | 9.94 | 10352.53 | 718.39 | 5192.87 | 491.11 | 162.12 | 160145.28 | 0.33 | 0.84 | 13.96 | 9.66 | 0.5 | 10
2 | 35 | CONCLUIDO | 0.9572 | 104.47 | 99.88 | 38.17 | 0.63 | 157 | 83.25 | 35.1 | 3 | 82 | 10.15 | 10501.19 | 630.29 | 5192.76 | 362.14 | 162.12 | 96171.04 | 0.45 | 0.88 | 13.89 | 5.89 | 0.5 | 10
3 | 35 | CONCLUIDO | 0.9602 | 104.14 | 99.67 | 39.87 | 0.83 | 150 | 84.46 | 35.1 | 4 | 0 | 10.36 | 10650.22 | 629.35 | 5192.66 | 351.95 | 162.12 | 91109.28 | 0.46 | 0.88 | 13.97 | 5.68 | 0.5 | 10
0 | 50 | CONCLUIDO | 0.6756 | 148.02 | 126.98 | 8.91 | 0.16 | 855 | 107.41 | 41.65 | 1 | 853 | 14.77 | 13481.73 | 1179.53 | 5193.45 | 1271.24 | 162.12 | 547229.92 | 0.13 | 0.69 | 14.96 | 32.99 | 0.5 | 10
1 | 50 | CONCLUIDO | 0.8582 | 116.52 | 106.87 | 18.69 | 0.32 | 343 | 108.68 | 41.65 | 2 | 341 | 15.03 | 13638.32 | 950.96 | 5192.9 | 598.81 | 162.12 | 213574.52 | 0.27 | 0.82 | 14.09 | 12.88 | 0.5 | 10
2 | 50 | CONCLUIDO | 0.9228 | 108.37 | 101.73 | 29.49 | 0.48 | 207 | 109.96 | 41.65 | 3 | 205 | 15.31 | 13795.21 | 860.65 | 5192.66 | 426.67 | 162.12 | 128184.3 | 0.38 | 0.86 | 13.89 | 7.75 | 0.5 | 10
3 | 50 | CONCLUIDO | 0.9568 | 104.51 | 99.3 | 41.66 | 0.63 | 143 | 111.23 | 41.65 | 4 | 141 | 15.58 | 13952.52 | 791.21 | 5192.62 | 346.41 | 162.12 | 88371.46 | 0.47 | 0.88 | 13.76 | 5.31 | 0.5 | 10
4 | 50 | CONCLUIDO | 0.9754 | 102.52 | 98.06 | 53.98 | 0.78 | 109 | 112.51 | 41.65 | 5 | 59 | 15.86 | 14110.24 | 735.86 | 5192.78 | 302.42 | 162.12 | 66547.42 | 0.54 | 0.89 | 13.78 | 4.07 | 0.5 | 10
5 | 50 | CONCLUIDO | 0.9773 | 102.32 | 97.95 | 55.97 | 0.93 | 105 | 113.79 | 41.65 | 6 | 0 | 16.14 | 14268.39 | 734.82 | 5192.78 | 296.84 | 162.12 | 63781.04 | 0.55 | 0.89 | 13.83 | 3.96 | 0.5 | 10
0 | 25 | CONCLUIDO | 0.8257 | 121.11 | 112.54 | 13.84 | 0.28 | 488 | 61.76 | 28.92 | 1 | 486 | 6.84 | 7851.41 | 675.13 | 5192.96 | 787.03 | 162.12 | 306958.66 | 0.21 | 0.78 | 14.37 | 18.55 | 0.5 | 10
1 | 25 | CONCLUIDO | 0.9364 | 106.79 | 102.05 | 28.88 | 0.55 | 212 | 62.92 | 28.92 | 2 | 42 | 7 | 7994.37 | 541.2 | 5192.91 | 430.65 | 162.12 | 130148.7 | 0.38 | 0.86 | 14.1 | 8.06 | 0.5 | 10
2 | 25 | CONCLUIDO | 0.9376 | 106.66 | 101.96 | 29.27 | 0.81 | 209 | 64.08 | 28.92 | 3 | 0 | 7.16 | 8137.65 | 547.73 | 5192.86 | 425.45 | 162.12 | 127563.81 | 0.38 | 0.86 | 14.15 | 7.97 | 0.5 | 10
0 | 85 | CONCLUIDO | 0.5103 | 195.97 | 147.57 | 6.52 | 0.11 | 1358 | 167.88 | 51.39 | 1 | 1356 | 30.49 | 20939.59 | 1863.49 | 5194.4 | 1961.98 | 162.12 | 890083.24 | 0.08 | 0.59 | 15.78 | 53.56 | 0.5 | 10
1 | 85 | CONCLUIDO | 0.7527 | 132.85 | 113.26 | 13.38 | 0.21 | 508 | 169.33 | 51.39 | 2 | 506 | 30.94 | 21118.46 | 1404.88 | 5193.34 | 811.85 | 162.12 | 319269.04 | 0.2 | 0.77 | 14.39 | 19.27 | 0.5 | 10
2 | 85 | CONCLUIDO | 0.8444 | 118.43 | 105.58 | 20.5 | 0.31 | 309 | 170.79 | 51.39 | 3 | 307 | 31.4 | 21297.94 | 1284.83 | 5192.87 | 555.44 | 162.12 | 192060.51 | 0.29 | 0.83 | 14.04 | 11.59 | 0.5 | 10
3 | 85 | CONCLUIDO | 0.8928 | 112 | 102.17 | 27.87 | 0.41 | 220 | 172.25 | 51.39 | 4 | 218 | 31.86 | 21478.05 | 1218.2 | 5192.78 | 442.38 | 162.12 | 135975.5 | 0.37 | 0.86 | 13.88 | 8.18 | 0.5 | 10
4 | 85 | CONCLUIDO | 0.9231 | 108.34 | 100.24 | 35.59 | 0.51 | 169 | 173.71 | 51.39 | 5 | 167 | 32.32 | 21658.78 | 1169.47 | 5192.67 | 377.74 | 162.12 | 103908.4 | 0.43 | 0.87 | 13.8 | 6.25 | 0.5 | 10
5 | 85 | CONCLUIDO | 0.9434 | 106 | 99.02 | 43.68 | 0.61 | 136 | 175.18 | 51.39 | 6 | 134 | 32.79 | 21840.16 | 1129.44 | 5192.54 | 336.24 | 162.12 | 83326.09 | 0.48 | 0.88 | 13.77 | 5.03 | 0.5 | 10
6 | 85 | CONCLUIDO | 0.9582 | 104.36 | 98.16 | 52.12 | 0.7 | 113 | 176.66 | 51.39 | 7 | 111 | 33.27 | 22022.17 | 1091.47 | 5192.62 | 307.61 | 162.12 | 69125.83 | 0.53 | 0.89 | 13.73 | 4.17 | 0.5 | 10
7 | 85 | CONCLUIDO | 0.9693 | 103.16 | 97.54 | 60.96 | 0.8 | 96 | 178.14 | 51.39 | 8 | 94 | 33.75 | 22204.83 | 1057.28 | 5192.66 | 286.98 | 162.12 | 58895.02 | 0.56 | 0.9 | 13.7 | 3.55 | 0.5 | 10
8 | 85 | CONCLUIDO | 0.9791 | 102.14 | 96.99 | 70.97 | 0.89 | 82 | 179.63 | 51.39 | 9 | 80 | 34.24 | 22388.15 | 1018.1 | 5192.54 | 269.31 | 162.12 | 50130.44 | 0.6 | 0.9 | 13.66 | 3 | 0.5 | 10
9 | 85 | CONCLUIDO | 0.9859 | 101.44 | 96.62 | 80.52 | 0.98 | 72 | 181.12 | 51.39 | 10 | 66 | 34.73 | 22572.13 | 983.81 | 5192.56 | 256.52 | 162.12 | 43784.81 | 0.63 | 0.91 | 13.66 | 2.64 | 0.5 | 10
10 | 85 | CONCLUIDO | 0.9903 | 100.98 | 96.4 | 88.98 | 1.07 | 65 | 182.62 | 51.39 | 11 | 34 | 35.22 | 22756.91 | 954.7 | 5192.6 | 248.27 | 162.12 | 39692.24 | 0.65 | 0.91 | 13.68 | 2.42 | 0.5 | 10
11 | 85 | CONCLUIDO | 0.9915 | 100.86 | 96.35 | 91.77 | 1.16 | 63 | 184.12 | 51.39 | 12 | 1 | 35.73 | 22942.24 | 949.59 | 5192.68 | 245.22 | 162.12 | 38177.2 | 0.66 | 0.91 | 13.72 | 2.37 | 0.5 | 10
12 | 85 | CONCLUIDO | 0.9915 | 100.86 | 96.35 | 91.77 | 1.24 | 63 | 185.63 | 51.39 | 13 | 0 | 36.24 | 23128.27 | 956.18 | 5192.68 | 245.13 | 162.12 | 38134.75 | 0.66 | 0.91 | 13.72 | 2.37 | 0.5 | 10
0 | 20 | CONCLUIDO | 0.8657 | 115.51 | 108.93 | 16.55 | 0.34 | 395 | 51.33 | 24.83 | 1 | 392 | 5.51 | 6564.78 | 546.98 | 5192.94 | 666.93 | 162.12 | 247374.6 | 0.24 | 0.8 | 14.21 | 14.94 | 0.5 | 10
1 | 20 | CONCLUIDO | 0.9182 | 108.91 | 103.97 | 23.9 | 0.66 | 261 | 52.47 | 24.83 | 2 | 0 | 5.64 | 6705.1 | 491.65 | 5193.29 | 489.4 | 162.12 | 159278.68 | 0.33 | 0.84 | 14.32 | 9.98 | 0.5 | 10
0 | 65 | CONCLUIDO | 0.6006 | 166.51 | 135.4 | 7.64 | 0.13 | 1063 | 133.21 | 46.47 | 1 | 1061 | 20.75 | 16663.42 | 1462.96 | 5193.76 | 1552.62 | 162.12 | 686876.59 | 0.1 | 0.65 | 15.32 | 41.39 | 0.5 | 10
1 | 65 | CONCLUIDO | 0.8117 | 123.2 | 109.69 | 15.82 | 0.26 | 416 | 134.55 | 46.47 | 2 | 414 | 21.09 | 16828.84 | 1151.98 | 5193 | 693.32 | 162.12 | 260461.85 | 0.23 | 0.8 | 14.21 | 15.7 | 0.5 | 10
2 | 65 | CONCLUIDO | 0.8889 | 112.5 | 103.44 | 24.53 | 0.39 | 253 | 135.9 | 46.47 | 3 | 251 | 21.43 | 16994.64 | 1052.89 | 5192.63 | 484.3 | 162.12 | 156768.24 | 0.33 | 0.85 | 13.94 | 9.45 | 0.5 | 10
3 | 65 | CONCLUIDO | 0.9285 | 107.71 | 100.65 | 33.74 | 0.52 | 179 | 137.25 | 46.47 | 4 | 177 | 21.78 | 17160.92 | 991.06 | 5192.8 | 390.72 | 162.12 | 110349.57 | 0.41 | 0.87 | 13.84 | 6.67 | 0.5 | 10
4 | 65 | CONCLUIDO | 0.9531 | 104.92 | 99.04 | 43.69 | 0.64 | 136 | 138.6 | 46.47 | 5 | 134 | 22.13 | 17327.69 | 937.63 | 5192.61 | 337.19 | 162.12 | 83798.64 | 0.48 | 0.88 | 13.76 | 5.05 | 0.5 | 10
5 | 65 | CONCLUIDO | 0.9701 | 103.08 | 97.96 | 54.42 | 0.76 | 108 | 139.95 | 46.47 | 6 | 106 | 22.49 | 17494.97 | 888.99 | 5192.6 | 301.25 | 162.12 | 65969.84 | 0.54 | 0.89 | 13.72 | 3.98 | 0.5 | 10
6 | 65 | CONCLUIDO | 0.9821 | 101.82 | 97.24 | 66.3 | 0.88 | 88 | 141.31 | 46.47 | 7 | 73 | 22.85 | 17662.75 | 839.91 | 5192.59 | 277.01 | 162.12 | 53950.31 | 0.59 | 0.9 | 13.7 | 3.26 | 0.5 | 10
7 | 65 | CONCLUIDO | 0.9853 | 101.5 | 97.08 | 71.04 | 0.99 | 82 | 142.68 | 46.47 | 8 | 6 | 23.21 | 17831.04 | 826.43 | 5192.66 | 268.9 | 162.12 | 49922.45 | 0.6 | 0.9 | 13.77 | 3.1 | 0.5 | 10
8 | 65 | CONCLUIDO | 0.9859 | 101.43 | 97.04 | 71.88 | 1.11 | 81 | 144.05 | 46.47 | 9 | 0 | 23.58 | 17999.83 | 832.6 | 5192.64 | 267.54 | 162.12 | 49250.14 | 0.61 | 0.9 | 13.77 | 3.06 | 0.5 | 10
0 | 75 | CONCLUIDO | 0.5545 | 180.35 | 141.22 | 7.03 | 0.12 | 1206 | 150.44 | 49.1 | 1 | 1204 | 25.34 | 18787.76 | 1657.22 | 5193.85 | 1750.44 | 162.12 | 785075.32 | 0.09 | 0.62 | 15.49 | 47.22 | 0.5 | 10
1 | 75 | CONCLUIDO | 0.7823 | 127.83 | 111.43 | 14.47 | 0.23 | 462 | 151.83 | 49.1 | 2 | 460 | 25.73 | 18959.54 | 1278.55 | 5192.99 | 752.53 | 162.12 | 289839.06 | 0.22 | 0.79 | 14.27 | 17.44 | 0.5 | 10
2 | 75 | CONCLUIDO | 0.8663 | 115.44 | 104.54 | 22.24 | 0.35 | 282 | 153.23 | 49.1 | 3 | 280 | 26.13 | 19131.85 | 1171.91 | 5192.89 | 521.55 | 162.12 | 175248.79 | 0.31 | 0.84 | 13.98 | 10.55 | 0.5 | 10
3 | 75 | CONCLUIDO | 0.9104 | 109.84 | 101.45 | 30.43 | 0.46 | 200 | 154.63 | 49.1 | 4 | 198 | 26.53 | 19304.72 | 1108.67 | 5192.75 | 417.39 | 162.12 | 123578.92 | 0.39 | 0.86 | 13.88 | 7.46 | 0.5 | 10
4 | 75 | CONCLUIDO | 0.9378 | 106.63 | 99.68 | 39.09 | 0.57 | 153 | 156.03 | 49.1 | 5 | 151 | 26.94 | 19478.15 | 1058.96 | 5192.75 | 358.18 | 162.12 | 94207.4 | 0.45 | 0.88 | 13.81 | 5.69 | 0.5 | 10
5 | 75 | CONCLUIDO | 0.9564 | 104.56 | 98.52 | 48.06 | 0.67 | 123 | 157.44 | 49.1 | 6 | 121 | 27.35 | 19652.13 | 1015.57 | 5192.65 | 320.6 | 162.12 | 75570.39 | 0.51 | 0.89 | 13.73 | 4.54 | 0.5 | 10
6 | 75 | CONCLUIDO | 0.9701 | 103.08 | 97.72 | 58.05 | 0.78 | 101 | 158.86 | 49.1 | 7 | 99 | 27.77 | 19826.68 | 973.7 | 5192.65 | 293.39 | 162.12 | 62071.39 | 0.55 | 0.9 | 13.7 | 3.74 | 0.5 | 10
7 | 75 | CONCLUIDO | 0.9804 | 102 | 97.13 | 68.56 | 0.88 | 85 | 160.28 | 49.1 | 8 | 80 | 28.19 | 20001.93 | 928 | 5192.53 | 273.83 | 162.12 | 52372.32 | 0.59 | 0.9 | 13.67 | 3.14 | 0.5 | 10
8 | 75 | CONCLUIDO | 0.9879 | 101.22 | 96.72 | 79.49 | 0.99 | 73 | 161.71 | 49.1 | 9 | 44 | 28.61 | 20177.64 | 893.29 | 5192.69 | 258.69 | 162.12 | 44862.73 | 0.63 | 0.9 | 13.7 | 2.73 | 0.5 | 10
9 | 75 | CONCLUIDO | 0.989 | 101.11 | 96.67 | 81.69 | 1.09 | 71 | 163.13 | 49.1 | 10 | 2 | 29.04 | 20353.94 | 891.33 | 5192.66 | 256.02 | 162.12 | 43539.23 | 0.63 | 0.91 | 13.72 | 2.68 | 0.5 | 10
10 | 75 | CONCLUIDO | 0.9888 | 101.13 | 96.68 | 81.7 | 1.18 | 71 | 164.57 | 49.1 | 11 | 0 | 29.47 | 20530.82 | 898.68 | 5192.61 | 256.22 | 162.12 | 43639.76 | 0.63 | 0.9 | 13.73 | 2.7 | 0.5 | 10
0 | 95 | CONCLUIDO | 0.4685 | 213.47 | 154.42 | 6.1 | 0.1 | 1520 | 185.69 | 53.44 | 1 | 1518 | 36.26 | 23136.14 | 2083.64 | 5194.47 | 2191.67 | 162.12 | 1004118.56 | 0.07 | 0.57 | 16.07 | 60.4 | 0.5 | 10
1 | 95 | CONCLUIDO | 0.7243 | 138.06 | 115.01 | 12.48 | 0.19 | 553 | 187.21 | 53.44 | 2 | 551 | 36.77 | 23322.88 | 1529.09 | 5193.21 | 869.83 | 162.12 | 348032.95 | 0.19 | 0.76 | 14.47 | 21.01 | 0.5 | 10
2 | 95 | CONCLUIDO | 0.8226 | 121.57 | 106.6 | 19.03 | 0.28 | 336 | 188.73 | 53.44 | 3 | 334 | 37.29 | 23510.33 | 1395.28 | 5192.89 | 589.47 | 162.12 | 208941.29 | 0.28 | 0.82 | 14.09 | 12.61 | 0.5 | 10
3 | 95 | CONCLUIDO | 0.8751 | 114.28 | 102.91 | 25.84 | 0.37 | 239 | 190.25 | 53.44 | 4 | 237 | 37.82 | 23698.48 | 1325.11 | 5192.66 | 466.7 | 162.12 | 148037.26 | 0.35 | 0.85 | 13.93 | 8.93 | 0.5 | 10
4 | 95 | CONCLUIDO | 0.9081 | 110.11 | 100.8 | 32.87 | 0.46 | 184 | 191.78 | 53.44 | 5 | 182 | 38.35 | 23887.36 | 1275.68 | 5192.66 | 396.54 | 162.12 | 113235.74 | 0.41 | 0.87 | 13.83 | 6.81 | 0.5 | 10
5 | 95 | CONCLUIDO | 0.9298 | 107.55 | 99.54 | 40.08 | 0.55 | 149 | 193.32 | 53.44 | 6 | 147 | 38.89 | 24076.95 | 1238.13 | 5192.67 | 353.74 | 162.12 | 92010.97 | 0.46 | 0.88 | 13.79 | 5.55 | 0.5 | 10
6 | 95 | CONCLUIDO | 0.9459 | 105.72 | 98.6 | 47.33 | 0.64 | 125 | 194.86 | 53.44 | 7 | 123 | 39.43 | 24267.28 | 1203.21 | 5192.88 | 322.81 | 162.12 | 76662.05 | 0.5 | 0.89 | 13.74 | 4.62 | 0.5 | 10
7 | 95 | CONCLUIDO | 0.9586 | 104.32 | 97.91 | 55.42 | 0.72 | 106 | 196.41 | 53.44 | 8 | 104 | 39.98 | 24458.36 | 1171.34 | 5192.64 | 299.22 | 162.12 | 64962.03 | 0.54 | 0.89 | 13.72 | 3.92 | 0.5 | 10
8 | 95 | CONCLUIDO | 0.9685 | 103.25 | 97.36 | 63.49 | 0.81 | 92 | 197.97 | 53.44 | 9 | 90 | 40.53 | 24650.18 | 1138.64 | 5192.62 | 281.47 | 162.12 | 56159.29 | 0.58 | 0.9 | 13.68 | 3.37 | 0.5 | 10
9 | 95 | CONCLUIDO | 0.9763 | 102.43 | 96.94 | 71.81 | 0.89 | 81 | 199.53 | 53.44 | 10 | 79 | 41.1 | 24842.77 | 1106.47 | 5192.68 | 267.35 | 162.12 | 49154.6 | 0.61 | 0.9 | 13.67 | 2.96 | 0.5 | 10
10 | 95 | CONCLUIDO | 0.9828 | 101.75 | 96.61 | 80.5 | 0.97 | 72 | 201.1 | 53.44 | 11 | 70 | 41.66 | 25036.12 | 1076.87 | 5192.53 | 256.52 | 162.12 | 43783.5 | 0.63 | 0.91 | 13.65 | 2.62 | 0.5 | 10
11 | 95 | CONCLUIDO | 0.9883 | 101.19 | 96.34 | 90.32 | 1.05 | 64 | 202.67 | 53.44 | 12 | 60 | 42.24 | 25230.25 | 1046.04 | 5192.63 | 247.23 | 162.12 | 39178.22 | 0.66 | 0.91 | 13.64 | 2.35 | 0.5 | 10
12 | 95 | CONCLUIDO | 0.9924 | 100.76 | 96.13 | 99.45 | 1.13 | 58 | 204.25 | 53.44 | 13 | 37 | 42.82 | 25425.3 | 1020.16 | 5192.5 | 239.67 | 162.12 | 35429.4 | 0.68 | 0.91 | 13.66 | 2.15 | 0.5 | 10
13 | 95 | CONCLUIDO | 0.994 | 100.6 | 96.05 | 102.91 | 1.21 | 56 | 205.84 | 53.44 | 14 | 4 | 43.4 | 25621.03 | 1013.03 | 5192.55 | 235.75 | 162.12 | 33476.98 | 0.69 | 0.91 | 13.68 | 2.06 | 0.5 | 10
14 | 95 | CONCLUIDO | 0.9938 | 100.62 | 96.07 | 102.93 | 1.28 | 56 | 207.43 | 53.44 | 15 | 0 | 44 | 25817.56 | 1020.45 | 5192.54 | 236.11 | 162.12 | 33657.21 | 0.69 | 0.91 | 13.7 | 2.09 | 0.5 | 10
0 | 55 | CONCLUIDO | 0.6503 | 153.77 | 129.64 | 8.43 | 0.15 | 923 | 116.05 | 43.4 | 1 | 921 | 16.65 | 14546.17 | 1272.37 | 5193.68 | 1361.34 | 162.12 | 591940.81 | 0.12 | 0.68 | 15.02 | 35.63 | 0.5 | 10
1 | 55 | CONCLUIDO | 0.8425 | 118.7 | 107.82 | 17.58 | 0.3 | 368 | 117.34 | 43.4 | 2 | 366 | 16.94 | 14705.49 | 1019.79 | 5193.17 | 630.5 | 162.12 | 229292.69 | 0.26 | 0.81 | 14.13 | 13.83 | 0.5 | 10
2 | 55 | CONCLUIDO | 0.9113 | 109.73 | 102.32 | 27.53 | 0.45 | 223 | 118.63 | 43.4 | 3 | 221 | 17.23 | 14865.24 | 928.24 | 5192.81 | 446.15 | 162.12 | 137844.2 | 0.36 | 0.86 | 13.92 | 8.33 | 0.5 | 10
3 | 55 | CONCLUIDO | 0.9472 | 105.57 | 99.76 | 38.37 | 0.59 | 156 | 119.93 | 43.4 | 4 | 154 | 17.53 | 15025.44 | 861.99 | 5192.57 | 361.73 | 162.12 | 95969.58 | 0.45 | 0.88 | 13.79 | 5.78 | 0.5 | 10
4 | 55 | CONCLUIDO | 0.9698 | 103.12 | 98.26 | 50.83 | 0.73 | 116 | 121.23 | 43.4 | 5 | 111 | 17.83 | 15186.08 | 801.59 | 5192.58 | 311.52 | 162.12 | 71065.99 | 0.52 | 0.89 | 13.72 | 4.28 | 0.5 | 10
5 | 55 | CONCLUIDO | 0.9798 | 102.07 | 97.66 | 60.41 | 0.86 | 97 | 122.54 | 43.4 | 6 | 21 | 18.14 | 15347.16 | 765.39 | 5192.63 | 288.31 | 162.12 | 59556.1 | 0.56 | 0.9 | 13.79 | 3.68 | 0.5 | 10
6 | 55 | CONCLUIDO | 0.9804 | 102 | 97.63 | 61.02 | 1 | 96 | 123.85 | 43.4 | 7 | 0 | 18.45 | 15508.69 | 768.4 | 5192.87 | 286.27 | 162.12 | 58540.34 | 0.57 | 0.9 | 13.81 | 3.64 | 0.5 | 10

## gráficos
Selecione o eixo X:
Selecione o eixo Y:
Selecione o eixo Z:
Eixo X | Eixo Y | Eixo Z

## hidden (hidden)
Unnamed: 0
Volume de calda [L]
STATUS
Capacidade operacional [ha/h]
Tempo de missao [h]
Tempo util [h]
Tempo por voo [min]
Autonomia Projetada [h]
N° Voos
MTOW [kg]
Massa Estrutura [kg]
Combustível [kg]
Abastecimentos
Massa gerador
Potência gerador [W]
Combustível consumido [L]
Calda cons [L]
Distância percorrida [km]
Distância Pulverizando [km]
RTL ACUMULADO[m]
EOC [km/km]
EOC [h/h]
Tempo de manobra [h]
Tempo rtl_rtw [h]
V pulv [m/s]
V desloc [m/s]