## RESULTADOS_18
Unnamed: 0 | Volume de calda [L] | STATUS | Capacidade operacional [ha/h] | Tempo de missao [h] | Tempo util [h] | Tempo por voo [min] | Autonomia Projetada [h] | N° Voos | MTOW [kg] | Massa Estrutura [kg] | Combustível [kg] | Abastecimentos | Massa gerador | Potência gerador [W] | Combustível consumido [L] | Calda cons [L] | Distância percorrida [km] | Distância Pulverizando [km] | RTL ACUMULADO[m] | EOC [km/km] | EOC [h/h] | Tempo de manobra [h] | Tempo rtl_rtw [h] | V pulv [m/s] | V desloc [m/s] | Preço Total por ha Simples [R$/ha] | Preço Total por ha Presumido [R$/ha] | Preço Total por ha Real [R$/ha] | Preço Total Simples [R$] | Preço Total Presumido [R$] | Prod CAPEX [ha/h/R$] | Dias Trabalhados | Preço Total Real [R$]
0 | 100 | CONCLUIDO | 0.7422 | 134.73 | 95.08 | 5.97 | 0.09 | 955 | 194.77 | 54.38 | 1 | 953 | 39.4 | 24256.19 | 1307 | 6520.12 | 1386.86 | 105.12 | 632842.15 | 0.08 | 0.55 | 6.33 | 38 | 0.5 | 10 | 3228.8658 | 4417.8767 | 3996.2407 | 3228865.8462 | 4417876.6983 | 6.9296e-07 | 1.4034 | 3996240.7468
1 | 100 | CONCLUIDO | 1.1706 | 85.43 | 69.84 | 12.47 | 0.18 | 336 | 196.32 | 54.38 | 2 | 334 | 39.95 | 24447.22 | 927.84 | 6519.2 | 537.88 | 105.12 | 211445.53 | 0.2 | 0.75 | 5.37 | 12.78 | 0.5 | 10 | 1467.9073 | 2008.4556 | 1816.7714 | 1467907.3274 | 2008455.5649 | 1.0929e-06 | 0.8899 | 1816771.3847
2 | 100 | CONCLUIDO | 1.3371 | 74.79 | 64.53 | 19.46 | 0.27 | 199 | 197.88 | 54.38 | 3 | 197 | 40.5 | 24639 | 825.82 | 6518.87 | 362.25 | 105.12 | 124315.7 | 0.29 | 0.81 | 5.09 | 7.47 | 0.5 | 10 | 1155.8727 | 1581.516 | 1430.5784 | 1155872.7013 | 1581516.0234 | 1.2484e-06 | 0.77906 | 1430578.3538
3 | 100 | CONCLUIDO | 1.4269 | 70.08 | 62.2 | 27.04 | 0.36 | 138 | 199.44 | 54.38 | 4 | 136 | 41.06 | 24831.54 | 762.39 | 6518.81 | 283.68 | 105.12 | 85334.44 | 0.37 | 0.85 | 5.01 | 5.14 | 0.5 | 10 | 1012.2096 | 1384.9499 | 1252.7722 | 1012209.6428 | 1384949.8888 | 1.3322e-06 | 0.73 | 1252772.2152
4 | 100 | CONCLUIDO | 1.4824 | 67.46 | 60.9 | 35.13 | 0.44 | 104 | 201.01 | 54.38 | 5 | 102 | 41.63 | 25024.84 | 713.51 | 6518.71 | 240.32 | 105.12 | 63828.23 | 0.44 | 0.86 | 4.95 | 3.84 | 0.5 | 10 | 923.8513 | 1264.0541 | 1143.4146 | 923851.3172 | 1264054.1296 | 1.3841e-06 | 0.70271 | 1143414.5776
5 | 100 | CONCLUIDO | 1.5207 | 65.76 | 60.09 | 44.51 | 0.53 | 81 | 202.58 | 54.38 | 6 | 74 | 42.2 | 25218.93 | 667.94 | 6518.53 | 212.97 | 105.12 | 50264.75 | 0.49 | 0.88 | 4.93 | 3.03 | 0.5 | 10 | 856.4158 | 1171.7859 | 1059.9523 | 856415.835 | 1171785.9279 | 1.4198e-06 | 0.685 | 1059952.3235
6 | 100 | CONCLUIDO | 1.5418 | 64.86 | 59.66 | 51.88 | 0.61 | 69 | 204.16 | 54.38 | 7 | 20 | 42.78 | 25413.94 | 630.77 | 6518.52 | 197.02 | 105.12 | 42349.25 | 0.53 | 0.88 | 4.96 | 2.6 | 0.5 | 10 | 810.118 | 1108.4391 | 1002.6513 | 810117.9571 | 1108439.1288 | 1.4395e-06 | 0.67563 | 1002651.2541
7 | 100 | CONCLUIDO | 1.5449 | 64.73 | 59.61 | 53.38 | 0.69 | 67 | 205.75 | 54.38 | 8 | 1 | 43.37 | 25609.61 | 629.88 | 6518.48 | 194.3 | 105.12 | 40998.79 | 0.54 | 0.88 | 4.98 | 2.55 | 0.5 | 10 | 807.5029 | 1104.8611 | 999.4147 | 807502.8948 | 1104861.0852 | 1.4424e-06 | 0.67427 | 999414.6939
8 | 100 | CONCLUIDO | 1.5449 | 64.73 | 59.61 | 53.38 | 0.77 | 67 | 207.34 | 54.38 | 9 | 0 | 43.96 | 25806.1 | 634.4 | 6518.48 | 194.27 | 105.12 | 40983.7 | 0.54 | 0.88 | 4.98 | 2.55 | 0.5 | 10 | 811.4834 | 1110.3073 | 1004.3412 | 811483.3551 | 1110307.3266 | 1.4424e-06 | 0.67427 | 1004341.1537

## RESULTADOS_6
Unnamed: 0 | Volume de calda [L] | STATUS | Capacidade operacional [ha/h] | Tempo de missao [h] | Tempo util [h] | Tempo por voo [min] | Autonomia Projetada [h] | N° Voos | MTOW [kg] | Massa Estrutura [kg] | Combustível [kg] | Abastecimentos | Massa gerador | Potência gerador [W] | Combustível consumido [L] | Calda cons [L] | Distância percorrida [km] | Distância Pulverizando [km] | RTL ACUMULADO[m] | EOC [km/km] | EOC [h/h] | Tempo de manobra [h] | Tempo rtl_rtw [h] | V pulv [m/s] | V desloc [m/s] | Preço Total por ha Simples [R$/ha] | Preço Total por ha Presumido [R$/ha] | Preço Total por ha Real [R$/ha] | Preço Total Simples [R$] | Preço Total Presumido [R$] | Prod CAPEX [ha/h/R$] | Dias Trabalhados | Preço Total Real [R$]
0 | 40 | CONCLUIDO | 1.2198 | 81.98 | 72.45 | 10.81 | 0.2 | 402 | 89.87 | 37.55 | 1 | 400 | 11.32 | 11317.98 | 554.76 | 6519.41 | 626.22 | 105.12 | 255283.41 | 0.17 | 0.73 | 5.44 | 15.38 | 0.5 | 10 | 887.6294 | 1214.4937 | 1098.5841 | 887629.4075 | 1214493.7148 | 1.2937e-06 | 0.85396 | 1098584.1392
1 | 40 | CONCLUIDO | 1.4567 | 68.65 | 63.52 | 22.55 | 0.39 | 169 | 91.1 | 37.55 | 2 | 41 | 11.54 | 11468.97 | 419.69 | 6518.8 | 322.5 | 105.12 | 104590.77 | 0.33 | 0.83 | 5.22 | 6.46 | 0.5 | 10 | 590.038 | 807.316 | 730.2669 | 590037.9509 | 807315.9551 | 1.5449e-06 | 0.7151 | 730266.8534
2 | 40 | CONCLUIDO | 1.4623 | 68.39 | 63.35 | 23.18 | 0.57 | 164 | 92.32 | 37.55 | 3 | 0 | 11.77 | 11620.34 | 421.23 | 6518.96 | 314.42 | 105.12 | 100573.92 | 0.33 | 0.83 | 5.28 | 6.29 | 0.5 | 10 | 588.6987 | 805.4835 | 728.6093 | 588698.7062 | 805483.5414 | 1.5509e-06 | 0.7124 | 728609.3227

## RESULTADOS_4
Unnamed: 0 | Volume de calda [L] | STATUS | Capacidade operacional [ha/h] | Tempo de missao [h] | Tempo util [h] | Tempo por voo [min] | Autonomia Projetada [h] | N° Voos | MTOW [kg] | Massa Estrutura [kg] | Combustível [kg] | Abastecimentos | Massa gerador | Potência gerador [W] | Combustível consumido [L] | Calda cons [L] | Distância percorrida [km] | Distância Pulverizando [km] | RTL ACUMULADO[m] | EOC [km/km] | EOC [h/h] | Tempo de manobra [h] | Tempo rtl_rtw [h] | V pulv [m/s] | V desloc [m/s] | Preço Total por ha Simples [R$/ha] | Preço Total por ha Presumido [R$/ha] | Preço Total por ha Real [R$/ha] | Preço Total Simples [R$] | Preço Total Presumido [R$] | Prod CAPEX [ha/h/R$] | Dias Trabalhados | Preço Total Real [R$]
0 | 30 | CONCLUIDO | 1.3287 | 75.26 | 68.67 | 13.51 | 0.24 | 305 | 71.52 | 32.27 | 1 | 278 | 8.25 | 9054.6 | 420.26 | 6518.92 | 498.93 | 105.12 | 192124.82 | 0.21 | 0.77 | 5.32 | 11.61 | 0.5 | 10 | 639.2595 | 874.6631 | 791.1864 | 639259.5073 | 874663.06 | 1.4577e-06 | 0.78396 | 791186.4452
1 | 30 | CONCLUIDO | 1.4156 | 70.64 | 65.41 | 18 | 0.48 | 218 | 72.7 | 32.27 | 2 | 0 | 8.43 | 9200.25 | 377.69 | 6518.74 | 381.51 | 105.12 | 133852.43 | 0.28 | 0.8 | 5.41 | 8.35 | 0.5 | 10 | 550.0543 | 752.6086 | 680.7807 | 550054.3197 | 752608.5869 | 1.5531e-06 | 0.73583 | 680780.6797

## RESULTADOS_1
Unnamed: 0 | Volume de calda [L] | STATUS | Capacidade operacional [ha/h] | Tempo de missao [h] | Tempo util [h] | Tempo por voo [min] | Autonomia Projetada [h] | N° Voos | MTOW [kg] | Massa Estrutura [kg] | Combustível [kg] | Abastecimentos | Massa gerador | Potência gerador [W] | Combustível consumido [L] | Calda cons [L] | Distância percorrida [km] | Distância Pulverizando [km] | RTL ACUMULADO[m] | EOC [km/km] | EOC [h/h] | Tempo de manobra [h] | Tempo rtl_rtw [h] | V pulv [m/s] | V desloc [m/s] | Preço Total por ha Simples [R$/ha] | Preço Total por ha Presumido [R$/ha] | Preço Total por ha Real [R$/ha] | Preço Total Simples [R$] | Preço Total Presumido [R$] | Prod CAPEX [ha/h/R$] | Dias Trabalhados | Preço Total Real [R$]
0 | 15 | CONCLUIDO | 1.2452 | 80.31 | 73.78 | 10.18 | 0.43 | 435 | 39.78 | 19.54 | 1 | 0 | 4.24 | 5140 | 289.53 | 6519.4 | 650.56 | 105.12 | 267289.61 | 0.16 | 0.71 | 6.06 | 16.71 | 0.5 | 10 | 497.9089 | 681.261 | 616.2424 | 497908.9396 | 681260.9773 | 1.4663e-06 | 0.83656 | 616242.3858

## RESULTADOS_12
Unnamed: 0 | Volume de calda [L] | STATUS | Capacidade operacional [ha/h] | Tempo de missao [h] | Tempo util [h] | Tempo por voo [min] | Autonomia Projetada [h] | N° Voos | MTOW [kg] | Massa Estrutura [kg] | Combustível [kg] | Abastecimentos | Massa gerador | Potência gerador [W] | Combustível consumido [L] | Calda cons [L] | Distância percorrida [km] | Distância Pulverizando [km] | RTL ACUMULADO[m] | EOC [km/km] | EOC [h/h] | Tempo de manobra [h] | Tempo rtl_rtw [h] | V pulv [m/s] | V desloc [m/s] | Preço Total por ha Simples [R$/ha] | Preço Total por ha Presumido [R$/ha] | Preço Total por ha Real [R$/ha] | Preço Total Simples [R$] | Preço Total Presumido [R$] | Prod CAPEX [ha/h/R$] | Dias Trabalhados | Preço Total Real [R$]
0 | 70 | CONCLUIDO | 0.9574 | 104.45 | 83.02 | 7.49 | 0.12 | 665 | 141.81 | 47.83 | 1 | 663 | 22.98 | 17723.39 | 914.38 | 6519.7 | 980.53 | 105.12 | 431128.31 | 0.11 | 0.63 | 5.88 | 25.95 | 0.5 | 10 | 1788.9792 | 2447.7603 | 2214.1495 | 1788979.2179 | 2447760.2901 | 9.4282e-07 | 1.088 | 2214149.4835
1 | 70 | CONCLUIDO | 1.3196 | 75.78 | 66.39 | 16.06 | 0.25 | 248 | 143.17 | 47.83 | 2 | 246 | 23.34 | 17891.86 | 685.32 | 6518.92 | 423.28 | 105.12 | 154584.1 | 0.25 | 0.79 | 5.2 | 9.33 | 0.5 | 10 | 991.7608 | 1356.9709 | 1227.4635 | 991760.8139 | 1356970.8989 | 1.2995e-06 | 0.78938 | 1227463.5009
2 | 70 | CONCLUIDO | 1.453 | 68.83 | 62.44 | 26.02 | 0.37 | 144 | 144.54 | 47.83 | 3 | 142 | 23.71 | 18060.85 | 594.98 | 6518.75 | 292.19 | 105.12 | 89561.94 | 0.36 | 0.84 | 5 | 5.38 | 0.5 | 10 | 801.0666 | 1096.0547 | 991.4487 | 801066.5983 | 1096054.6604 | 1.4309e-06 | 0.71698 | 991448.7419
3 | 70 | CONCLUIDO | 1.5149 | 66.01 | 60.87 | 36.16 | 0.49 | 101 | 145.92 | 47.83 | 4 | 46 | 24.09 | 18230.35 | 534.16 | 6518.66 | 236.86 | 105.12 | 62110.97 | 0.44 | 0.86 | 5.02 | 3.81 | 0.5 | 10 | 707.9845 | 968.6956 | 876.2447 | 707984.504 | 968695.6325 | 1.4918e-06 | 0.6876 | 876244.6809
4 | 70 | CONCLUIDO | 1.5229 | 65.66 | 60.69 | 38.33 | 0.6 | 95 | 147.3 | 47.83 | 5 | 1 | 24.47 | 18400.38 | 526.67 | 6518.75 | 229.05 | 105.12 | 58237.61 | 0.46 | 0.87 | 5.07 | 3.63 | 0.5 | 10 | 696.9216 | 953.5589 | 862.5526 | 696921.6458 | 953558.9419 | 1.4997e-06 | 0.68396 | 862552.6148
5 | 70 | CONCLUIDO | 1.5229 | 65.67 | 60.69 | 38.33 | 0.71 | 95 | 148.68 | 47.83 | 6 | 0 | 24.85 | 18570.94 | 531.3 | 6518.75 | 229.01 | 105.12 | 58213.53 | 0.46 | 0.87 | 5.07 | 3.63 | 0.5 | 10 | 701.0582 | 959.2187 | 867.6722 | 701058.1708 | 959218.7178 | 1.4997e-06 | 0.68406 | 867672.2297

## RESULTADOS_16
Unnamed: 0 | Volume de calda [L] | STATUS | Capacidade operacional [ha/h] | Tempo de missao [h] | Tempo util [h] | Tempo por voo [min] | Autonomia Projetada [h] | N° Voos | MTOW [kg] | Massa Estrutura [kg] | Combustível [kg] | Abastecimentos | Massa gerador | Potência gerador [W] | Combustível consumido [L] | Calda cons [L] | Distância percorrida [km] | Distância Pulverizando [km] | RTL ACUMULADO[m] | EOC [km/km] | EOC [h/h] | Tempo de manobra [h] | Tempo rtl_rtw [h] | V pulv [m/s] | V desloc [m/s] | Preço Total por ha Simples [R$/ha] | Preço Total por ha Presumido [R$/ha] | Preço Total por ha Real [R$/ha] | Preço Total Simples [R$] | Preço Total Presumido [R$] | Prod CAPEX [ha/h/R$] | Dias Trabalhados | Preço Total Real [R$]
0 | 90 | CONCLUIDO | 0.8097 | 123.5 | 90.78 | 6.39 | 0.1 | 852 | 176.73 | 52.44 | 1 | 850 | 33.29 | 22031.19 | 1167.94 | 6520.09 | 1240.71 | 105.12 | 560282.54 | 0.08 | 0.58 | 6.21 | 33.71 | 0.5 | 10 | 2661.6912 | 3641.8433 | 3294.2709 | 2661691.1888 | 3641843.31 | 7.6837e-07 | 1.2865 | 3294270.8959
1 | 90 | CONCLUIDO | 1.2204 | 81.94 | 68.64 | 13.46 | 0.2 | 306 | 178.21 | 52.44 | 2 | 304 | 33.77 | 22213.89 | 846.41 | 6518.79 | 499.34 | 105.12 | 192324.45 | 0.21 | 0.77 | 5.28 | 11.58 | 0.5 | 10 | 1295.7903 | 1772.9575 | 1603.7489 | 1295790.3474 | 1772957.5195 | 1.1581e-06 | 0.85354 | 1603748.9422
2 | 90 | CONCLUIDO | 1.3743 | 72.76 | 63.87 | 21.06 | 0.3 | 182 | 179.7 | 52.44 | 3 | 180 | 34.26 | 22397.24 | 752.9 | 6518.76 | 339.93 | 105.12 | 113239.8 | 0.31 | 0.82 | 5.08 | 6.81 | 0.5 | 10 | 1036.814 | 1418.6146 | 1283.224 | 1036813.9719 | 1418614.6173 | 1.3041e-06 | 0.75792 | 1283224.0293
3 | 90 | CONCLUIDO | 1.4584 | 68.57 | 61.7 | 29.62 | 0.39 | 125 | 181.19 | 52.44 | 4 | 123 | 34.75 | 22581.25 | 687.26 | 6518.75 | 267.79 | 105.12 | 77457.68 | 0.39 | 0.85 | 4.97 | 4.64 | 0.5 | 10 | 906.6776 | 1240.5563 | 1122.1594 | 906677.6365 | 1240556.342 | 1.384e-06 | 0.71427 | 1122159.3859
4 | 90 | CONCLUIDO | 1.5109 | 66.18 | 60.49 | 39.45 | 0.49 | 92 | 182.69 | 52.44 | 5 | 87 | 35.25 | 22766.06 | 633.06 | 6518.59 | 226.63 | 105.12 | 57039.01 | 0.46 | 0.87 | 4.94 | 3.43 | 0.5 | 10 | 821.4687 | 1123.9697 | 1016.6996 | 821468.6584 | 1123969.659 | 1.4338e-06 | 0.68938 | 1016699.5722
5 | 90 | CONCLUIDO | 1.5381 | 65.01 | 59.89 | 47.28 | 0.58 | 76 | 184.19 | 52.44 | 6 | 30 | 35.75 | 22951.43 | 595.48 | 6518.65 | 204.95 | 105.12 | 46279.58 | 0.51 | 0.88 | 4.96 | 2.83 | 0.5 | 10 | 771.3159 | 1055.3484 | 954.6274 | 771315.8515 | 1055348.376 | 1.4596e-06 | 0.67719 | 954627.4082
6 | 90 | CONCLUIDO | 1.54 | 64.94 | 59.88 | 48.56 | 0.67 | 74 | 185.7 | 52.44 | 7 | 1 | 36.26 | 23137.49 | 596.75 | 6518.77 | 203.14 | 105.12 | 45385.28 | 0.52 | 0.88 | 5 | 2.83 | 0.5 | 10 | 771.4483 | 1055.5296 | 954.7914 | 771448.3292 | 1055529.6379 | 1.4614e-06 | 0.67646 | 954791.3707
7 | 90 | CONCLUIDO | 1.5399 | 64.94 | 59.89 | 48.56 | 0.76 | 74 | 187.22 | 52.44 | 8 | 0 | 36.78 | 23324.24 | 601.4 | 6518.77 | 203.15 | 105.12 | 45389.92 | 0.52 | 0.88 | 5.01 | 2.83 | 0.5 | 10 | 775.6466 | 1061.2739 | 959.9874 | 775646.6203 | 1061273.9251 | 1.4613e-06 | 0.67646 | 959987.4312

## RESULTADOS_0
Unnamed: 0 | Volume de calda [L] | STATUS | Capacidade operacional [ha/h] | Tempo de missao [h] | Tempo util [h] | Tempo por voo [min] | Autonomia Projetada [h] | N° Voos | MTOW [kg] | Massa Estrutura [kg] | Combustível [kg] | Abastecimentos | Massa gerador | Potência gerador [W] | Combustível consumido [L] | Calda cons [L] | Distância percorrida [km] | Distância Pulverizando [km] | RTL ACUMULADO[m] | EOC [km/km] | EOC [h/h] | Tempo de manobra [h] | Tempo rtl_rtw [h] | V pulv [m/s] | V desloc [m/s] | Preço Total por ha Simples [R$/ha] | Preço Total por ha Presumido [R$/ha] | Preço Total por ha Real [R$/ha] | Preço Total Simples [R$] | Preço Total Presumido [R$] | Prod CAPEX [ha/h/R$] | Dias Trabalhados | Preço Total Real [R$]
0 | 10 | CONCLUIDO | 1.0996 | 90.94 | 82.07 | 7.58 | 0.64 | 650 | 26.11 | 12.1 | 1 | 0 | 3.01 | 3454.41 | 238.19 | 6520.07 | 917.15 | 105.12 | 399512.1 | 0.11 | 0.64 | 6.71 | 25.01 | 0.5 | 10 | 488.8363 | 668.8474 | 605.0136 | 488836.3148 | 668847.4119 | 1.3408e-06 | 0.94729 | 605013.5537

## RESULTADOS_7
Unnamed: 0 | Volume de calda [L] | STATUS | Capacidade operacional [ha/h] | Tempo de missao [h] | Tempo util [h] | Tempo por voo [min] | Autonomia Projetada [h] | N° Voos | MTOW [kg] | Massa Estrutura [kg] | Combustível [kg] | Abastecimentos | Massa gerador | Potência gerador [W] | Combustível consumido [L] | Calda cons [L] | Distância percorrida [km] | Distância Pulverizando [km] | RTL ACUMULADO[m] | EOC [km/km] | EOC [h/h] | Tempo de manobra [h] | Tempo rtl_rtw [h] | V pulv [m/s] | V desloc [m/s] | Preço Total por ha Simples [R$/ha] | Preço Total por ha Presumido [R$/ha] | Preço Total por ha Real [R$/ha] | Preço Total Simples [R$] | Preço Total Presumido [R$] | Prod CAPEX [ha/h/R$] | Dias Trabalhados | Preço Total Real [R$]
0 | 45 | CONCLUIDO | 1.1706 | 85.43 | 74.25 | 9.97 | 0.18 | 447 | 98.71 | 39.72 | 1 | 445 | 12.99 | 12407.75 | 616.52 | 6519.15 | 685.75 | 105.12 | 284826.85 | 0.15 | 0.71 | 5.55 | 17.19 | 0.5 | 10 | 1017.3166 | 1391.9375 | 1259.0929 | 1017316.6116 | 1391937.4689 | 1.2234e-06 | 0.8899 | 1259092.9104
1 | 45 | CONCLUIDO | 1.4506 | 68.94 | 63.48 | 22.54 | 0.35 | 169 | 99.95 | 39.72 | 2 | 113 | 13.24 | 12561.45 | 455.92 | 6519.07 | 323.8 | 105.12 | 105240.58 | 0.32 | 0.83 | 5.13 | 6.41 | 0.5 | 10 | 635.9003 | 870.0668 | 787.0288 | 635900.2567 | 870066.7851 | 1.516e-06 | 0.71813 | 787028.8323
2 | 45 | CONCLUIDO | 1.4783 | 67.64 | 62.66 | 25.75 | 0.52 | 146 | 101.2 | 39.72 | 3 | 0 | 13.49 | 12715.54 | 437.65 | 6518.78 | 292.29 | 105.12 | 89599.42 | 0.36 | 0.84 | 5.22 | 5.6 | 0.5 | 10 | 604.6057 | 827.2482 | 748.2968 | 604605.6989 | 827248.1905 | 1.545e-06 | 0.70458 | 748296.7843

## RESULTADOS_10
Unnamed: 0 | Volume de calda [L] | STATUS | Capacidade operacional [ha/h] | Tempo de missao [h] | Tempo util [h] | Tempo por voo [min] | Autonomia Projetada [h] | N° Voos | MTOW [kg] | Massa Estrutura [kg] | Combustível [kg] | Abastecimentos | Massa gerador | Potência gerador [W] | Combustível consumido [L] | Calda cons [L] | Distância percorrida [km] | Distância Pulverizando [km] | RTL ACUMULADO[m] | EOC [km/km] | EOC [h/h] | Tempo de manobra [h] | Tempo rtl_rtw [h] | V pulv [m/s] | V desloc [m/s] | Preço Total por ha Simples [R$/ha] | Preço Total por ha Presumido [R$/ha] | Preço Total por ha Real [R$/ha] | Preço Total Simples [R$] | Preço Total Presumido [R$] | Prod CAPEX [ha/h/R$] | Dias Trabalhados | Preço Total Real [R$]
0 | 60 | CONCLUIDO | 1.0375 | 96.38 | 79.48 | 8.25 | 0.14 | 578 | 124.63 | 45 | 1 | 576 | 18.64 | 15605.44 | 795.38 | 6519.44 | 862.09 | 105.12 | 372341.92 | 0.12 | 0.66 | 5.73 | 22.41 | 0.5 | 10 | 1449.9673 | 1983.9093 | 1794.5678 | 1449967.3409 | 1983909.2838 | 1.044e-06 | 1.004 | 1794567.7662
1 | 60 | CONCLUIDO | 1.3727 | 72.85 | 65.2 | 18.11 | 0.28 | 216 | 125.95 | 45 | 2 | 214 | 18.95 | 15767.7 | 598.31 | 6518.83 | 383.51 | 105.12 | 134860.65 | 0.27 | 0.81 | 5.15 | 8.14 | 0.5 | 10 | 846.3132 | 1157.9631 | 1047.4487 | 846313.2288 | 1157963.0963 | 1.3812e-06 | 0.75885 | 1047448.7236
2 | 60 | CONCLUIDO | 1.4886 | 67.18 | 61.82 | 29.44 | 0.42 | 126 | 127.27 | 45 | 3 | 87 | 19.27 | 15930.42 | 510.27 | 6518.73 | 268.89 | 105.12 | 78000.15 | 0.39 | 0.85 | 5.06 | 4.76 | 0.5 | 10 | 688.1525 | 941.5606 | 851.6993 | 688152.4681 | 941560.5661 | 1.4979e-06 | 0.69979 | 851699.3471
3 | 60 | CONCLUIDO | 1.5102 | 66.22 | 61.27 | 33.42 | 0.55 | 110 | 128.59 | 45 | 4 | 0 | 19.59 | 16093.6 | 490.51 | 6518.72 | 247.92 | 105.12 | 67597.48 | 0.42 | 0.86 | 5.11 | 4.22 | 0.5 | 10 | 658.6184 | 901.1507 | 815.1462 | 658618.3895 | 901150.7367 | 1.5196e-06 | 0.68979 | 815146.1752

## RESULTADOS_14
Unnamed: 0 | Volume de calda [L] | STATUS | Capacidade operacional [ha/h] | Tempo de missao [h] | Tempo util [h] | Tempo por voo [min] | Autonomia Projetada [h] | N° Voos | MTOW [kg] | Massa Estrutura [kg] | Combustível [kg] | Abastecimentos | Massa gerador | Potência gerador [W] | Combustível consumido [L] | Calda cons [L] | Distância percorrida [km] | Distância Pulverizando [km] | RTL ACUMULADO[m] | EOC [km/km] | EOC [h/h] | Tempo de manobra [h] | Tempo rtl_rtw [h] | V pulv [m/s] | V desloc [m/s] | Preço Total por ha Simples [R$/ha] | Preço Total por ha Presumido [R$/ha] | Preço Total por ha Real [R$/ha] | Preço Total Simples [R$] | Preço Total Presumido [R$] | Prod CAPEX [ha/h/R$] | Dias Trabalhados | Preço Total Real [R$]
0 | 80 | CONCLUIDO | 0.8822 | 113.35 | 86.7 | 6.89 | 0.11 | 755 | 159.12 | 50.28 | 1 | 753 | 27.84 | 19859.16 | 1036.77 | 6519.71 | 1104.78 | 105.12 | 492798.89 | 0.1 | 0.61 | 6 | 29.63 | 0.5 | 10 | 2183.8916 | 2988.0969 | 2702.9171 | 2183891.6308 | 2988096.8758 | 8.5208e-07 | 1.1807 | 2702917.1038
1 | 80 | CONCLUIDO | 1.2681 | 78.86 | 67.58 | 14.58 | 0.22 | 278 | 160.54 | 50.28 | 2 | 276 | 28.26 | 20034.4 | 767.6 | 6518.79 | 462.97 | 105.12 | 174280.14 | 0.23 | 0.78 | 5.25 | 10.51 | 0.5 | 10 | 1142.0361 | 1562.5842 | 1413.4534 | 1142036.1138 | 1562584.194 | 1.2248e-06 | 0.82146 | 1413453.3517
2 | 80 | CONCLUIDO | 1.4136 | 70.74 | 63.17 | 23.25 | 0.33 | 163 | 161.97 | 50.28 | 3 | 161 | 28.69 | 20210.21 | 676.45 | 6518.57 | 315.96 | 105.12 | 101351.71 | 0.33 | 0.83 | 5.05 | 6.11 | 0.5 | 10 | 918.5189 | 1256.7581 | 1136.8149 | 918518.9052 | 1256758.0883 | 1.3653e-06 | 0.73687 | 1136814.8602
3 | 80 | CONCLUIDO | 1.4924 | 67.01 | 61.14 | 33.35 | 0.43 | 110 | 163.4 | 50.28 | 4 | 107 | 29.12 | 20386.62 | 608.29 | 6518.72 | 248.07 | 105.12 | 67671.33 | 0.42 | 0.86 | 4.97 | 4.08 | 0.5 | 10 | 799.9436 | 1094.5181 | 990.0588 | 799943.5806 | 1094518.098 | 1.4414e-06 | 0.69802 | 990058.8269
4 | 80 | CONCLUIDO | 1.5288 | 65.41 | 60.31 | 42.08 | 0.54 | 86 | 164.83 | 50.28 | 5 | 35 | 29.55 | 20563.61 | 563.84 | 6518.56 | 218.72 | 105.12 | 53117.49 | 0.48 | 0.87 | 4.99 | 3.26 | 0.5 | 10 | 738.1756 | 1010.0044 | 913.611 | 738175.5974 | 1010004.4183 | 1.4766e-06 | 0.68135 | 913611.0142
5 | 80 | CONCLUIDO | 1.5332 | 65.22 | 60.22 | 43.53 | 0.64 | 83 | 166.27 | 50.28 | 6 | 0 | 29.99 | 20741.2 | 560.24 | 6518.63 | 214.31 | 105.12 | 50926.41 | 0.49 | 0.87 | 5.02 | 3.17 | 0.5 | 10 | 732.5209 | 1002.2674 | 906.6124 | 732520.8826 | 1002267.3881 | 1.4809e-06 | 0.67937 | 906612.3952

## RESULTADOS_5
Unnamed: 0 | Volume de calda [L] | STATUS | Capacidade operacional [ha/h] | Tempo de missao [h] | Tempo util [h] | Tempo por voo [min] | Autonomia Projetada [h] | N° Voos | MTOW [kg] | Massa Estrutura [kg] | Combustível [kg] | Abastecimentos | Massa gerador | Potência gerador [W] | Combustível consumido [L] | Calda cons [L] | Distância percorrida [km] | Distância Pulverizando [km] | RTL ACUMULADO[m] | EOC [km/km] | EOC [h/h] | Tempo de manobra [h] | Tempo rtl_rtw [h] | V pulv [m/s] | V desloc [m/s] | Preço Total por ha Simples [R$/ha] | Preço Total por ha Presumido [R$/ha] | Preço Total por ha Real [R$/ha] | Preço Total Simples [R$] | Preço Total Presumido [R$] | Prod CAPEX [ha/h/R$] | Dias Trabalhados | Preço Total Real [R$]
0 | 35 | CONCLUIDO | 1.2721 | 78.61 | 70.61 | 11.93 | 0.22 | 355 | 80.84 | 35.1 | 1 | 353 | 9.74 | 10204.21 | 490.22 | 6518.83 | 564.6 | 105.12 | 224712.91 | 0.19 | 0.74 | 5.37 | 13.55 | 0.5 | 10 | 762.6995 | 1043.5592 | 943.9633 | 762699.5392 | 1043559.1574 | 1.371e-06 | 0.81885 | 943963.3361
1 | 35 | CONCLUIDO | 1.4405 | 69.42 | 64.29 | 20.52 | 0.43 | 188 | 82.04 | 35.1 | 2 | 3 | 9.94 | 10352.53 | 399.4 | 6519 | 344.82 | 105.12 | 115653.41 | 0.3 | 0.82 | 5.34 | 7.23 | 0.5 | 10 | 569.4016 | 779.0803 | 704.726 | 569401.5524 | 779080.3242 | 1.5525e-06 | 0.72313 | 704725.9915
2 | 35 | CONCLUIDO | 1.4404 | 69.42 | 64.29 | 20.52 | 0.63 | 188 | 83.25 | 35.1 | 3 | 0 | 10.15 | 10501.19 | 404.92 | 6518.83 | 344.82 | 105.12 | 115656.33 | 0.3 | 0.82 | 5.35 | 7.23 | 0.5 | 10 | 574.6546 | 786.2678 | 711.2275 | 574654.6037 | 786267.7808 | 1.5524e-06 | 0.72313 | 711227.4873

## RESULTADOS_8
Unnamed: 0 | Volume de calda [L] | STATUS | Capacidade operacional [ha/h] | Tempo de missao [h] | Tempo util [h] | Tempo por voo [min] | Autonomia Projetada [h] | N° Voos | MTOW [kg] | Massa Estrutura [kg] | Combustível [kg] | Abastecimentos | Massa gerador | Potência gerador [W] | Combustível consumido [L] | Calda cons [L] | Distância percorrida [km] | Distância Pulverizando [km] | RTL ACUMULADO[m] | EOC [km/km] | EOC [h/h] | Tempo de manobra [h] | Tempo rtl_rtw [h] | V pulv [m/s] | V desloc [m/s] | Preço Total por ha Simples [R$/ha] | Preço Total por ha Presumido [R$/ha] | Preço Total por ha Real [R$/ha] | Preço Total Simples [R$] | Preço Total Presumido [R$] | Prod CAPEX [ha/h/R$] | Dias Trabalhados | Preço Total Real [R$]
0 | 50 | CONCLUIDO | 1.1243 | 88.94 | 76 | 9.29 | 0.16 | 491 | 107.41 | 41.65 | 1 | 489 | 14.77 | 13481.73 | 677.14 | 6519.46 | 745.05 | 105.12 | 314257.25 | 0.14 | 0.69 | 5.59 | 18.93 | 0.5 | 10 | 1153.5511 | 1578.3395 | 1427.705 | 1153551.0908 | 1578339.4935 | 1.1592e-06 | 0.92646 | 1427704.9875
1 | 50 | CONCLUIDO | 1.4291 | 69.97 | 63.89 | 21.06 | 0.32 | 182 | 108.68 | 41.65 | 2 | 174 | 15.03 | 13638.32 | 502.81 | 6518.74 | 339.88 | 105.12 | 113217.15 | 0.31 | 0.82 | 5.09 | 6.83 | 0.5 | 10 | 700.5346 | 958.5024 | 867.0242 | 700534.6114 | 958502.3607 | 1.4735e-06 | 0.72885 | 867024.2407
2 | 50 | CONCLUIDO | 1.4908 | 67.08 | 62.11 | 28.23 | 0.48 | 132 | 109.96 | 41.65 | 3 | 8 | 15.31 | 13795.21 | 456.76 | 6518.63 | 274.76 | 105.12 | 80906.28 | 0.38 | 0.85 | 5.17 | 5.05 | 0.5 | 10 | 623.7548 | 853.4488 | 771.9968 | 623754.7753 | 853448.8017 | 1.5371e-06 | 0.69875 | 771996.8459
3 | 50 | CONCLUIDO | 1.4904 | 67.09 | 62.12 | 28.24 | 0.63 | 132 | 111.23 | 41.65 | 4 | 0 | 15.58 | 13952.52 | 462.19 | 6518.65 | 275.32 | 105.12 | 81185.23 | 0.38 | 0.85 | 5.17 | 5.07 | 0.5 | 10 | 628.911 | 860.5037 | 778.3785 | 628910.9747 | 860503.7412 | 1.5367e-06 | 0.69885 | 778378.4719

## RESULTADOS_3
Unnamed: 0 | Volume de calda [L] | STATUS | Capacidade operacional [ha/h] | Tempo de missao [h] | Tempo util [h] | Tempo por voo [min] | Autonomia Projetada [h] | N° Voos | MTOW [kg] | Massa Estrutura [kg] | Combustível [kg] | Abastecimentos | Massa gerador | Potência gerador [W] | Combustível consumido [L] | Calda cons [L] | Distância percorrida [km] | Distância Pulverizando [km] | RTL ACUMULADO[m] | EOC [km/km] | EOC [h/h] | Tempo de manobra [h] | Tempo rtl_rtw [h] | V pulv [m/s] | V desloc [m/s] | Preço Total por ha Simples [R$/ha] | Preço Total por ha Presumido [R$/ha] | Preço Total por ha Real [R$/ha] | Preço Total Simples [R$] | Preço Total Presumido [R$] | Prod CAPEX [ha/h/R$] | Dias Trabalhados | Preço Total Real [R$]
0 | 25 | CONCLUIDO | 1.3566 | 73.72 | 67.96 | 14.31 | 0.28 | 285 | 61.76 | 28.92 | 1 | 108 | 6.84 | 7851.41 | 361.33 | 6518.98 | 468.54 | 105.12 | 177029.34 | 0.22 | 0.77 | 5.47 | 10.9 | 0.5 | 10 | 550.8125 | 753.646 | 681.7191 | 550812.5495 | 753646.0303 | 1.5185e-06 | 0.76792 | 681719.1109
1 | 25 | CONCLUIDO | 1.3788 | 72.53 | 67.09 | 15.36 | 0.55 | 262 | 62.92 | 28.92 | 2 | 0 | 7 | 7994.37 | 356.99 | 6519.29 | 435.65 | 105.12 | 160698.97 | 0.24 | 0.78 | 5.54 | 10.03 | 0.5 | 10 | 535.3584 | 732.501 | 662.5922 | 535358.4436 | 732501.0409 | 1.5433e-06 | 0.75552 | 662592.1697

## RESULTADOS_15
Unnamed: 0 | Volume de calda [L] | STATUS | Capacidade operacional [ha/h] | Tempo de missao [h] | Tempo util [h] | Tempo por voo [min] | Autonomia Projetada [h] | N° Voos | MTOW [kg] | Massa Estrutura [kg] | Combustível [kg] | Abastecimentos | Massa gerador | Potência gerador [W] | Combustível consumido [L] | Calda cons [L] | Distância percorrida [km] | Distância Pulverizando [km] | RTL ACUMULADO[m] | EOC [km/km] | EOC [h/h] | Tempo de manobra [h] | Tempo rtl_rtw [h] | V pulv [m/s] | V desloc [m/s] | Preço Total por ha Simples [R$/ha] | Preço Total por ha Presumido [R$/ha] | Preço Total por ha Real [R$/ha] | Preço Total Simples [R$] | Preço Total Presumido [R$] | Prod CAPEX [ha/h/R$] | Dias Trabalhados | Preço Total Real [R$]
0 | 85 | CONCLUIDO | 0.8452 | 118.31 | 88.73 | 6.63 | 0.11 | 803 | 167.88 | 51.39 | 1 | 801 | 30.49 | 20939.59 | 1101.5 | 6520.07 | 1172.18 | 105.12 | 526258.78 | 0.09 | 0.59 | 6.1 | 31.66 | 0.5 | 10 | 2413.1645 | 3301.7981 | 2986.6791 | 2413164.4929 | 3301798.1206 | 8.0901e-07 | 1.2324 | 2986679.142
1 | 85 | CONCLUIDO | 1.244 | 80.39 | 68.12 | 14 | 0.21 | 292 | 169.33 | 51.39 | 2 | 290 | 30.94 | 21118.46 | 807.7 | 6519.07 | 480.39 | 105.12 | 182920.89 | 0.22 | 0.77 | 5.29 | 11.06 | 0.5 | 10 | 1218.57 | 1667.3013 | 1508.1764 | 1218570.0432 | 1667301.2927 | 1.1907e-06 | 0.8374 | 1508176.3974
2 | 85 | CONCLUIDO | 1.3953 | 71.67 | 63.47 | 22.14 | 0.31 | 172 | 170.79 | 51.39 | 3 | 170 | 31.4 | 21297.94 | 714.26 | 6518.79 | 326.59 | 105.12 | 106621.02 | 0.32 | 0.83 | 5.05 | 6.41 | 0.5 | 10 | 975.347 | 1334.5128 | 1207.1487 | 975346.9858 | 1334512.7753 | 1.3356e-06 | 0.74656 | 1207148.749
3 | 85 | CONCLUIDO | 1.4748 | 67.81 | 61.43 | 31.24 | 0.41 | 118 | 172.25 | 51.39 | 4 | 116 | 31.86 | 21478.05 | 650.85 | 6518.68 | 257.88 | 105.12 | 72536.16 | 0.41 | 0.86 | 4.98 | 4.38 | 0.5 | 10 | 855.9977 | 1171.2139 | 1059.4349 | 855997.7329 | 1171213.8621 | 1.4117e-06 | 0.70635 | 1059434.855
4 | 85 | CONCLUIDO | 1.524 | 65.62 | 60.3 | 41.58 | 0.51 | 87 | 173.71 | 51.39 | 5 | 61 | 32.32 | 21658.78 | 591.34 | 6518.81 | 218.91 | 105.12 | 53204.72 | 0.48 | 0.87 | 4.96 | 3.24 | 0.5 | 10 | 770.8064 | 1054.6514 | 953.9969 | 770806.4319 | 1054651.3657 | 1.4587e-06 | 0.68354 | 953996.9196
5 | 85 | CONCLUIDO | 1.5381 | 65.01 | 60 | 46.15 | 0.61 | 78 | 175.18 | 51.39 | 6 | 6 | 32.79 | 21840.16 | 574.56 | 6518.51 | 207.28 | 105.12 | 47433.94 | 0.51 | 0.88 | 5 | 2.94 | 0.5 | 10 | 747.7331 | 1023.0814 | 925.44 | 747733.0968 | 1023081.4107 | 1.4722e-06 | 0.67719 | 925439.9568
6 | 85 | CONCLUIDO | 1.5365 | 65.08 | 60.07 | 46.21 | 0.7 | 78 | 176.66 | 51.39 | 7 | 0 | 33.27 | 22022.17 | 581.49 | 6518.61 | 208.91 | 105.12 | 48251.59 | 0.5 | 0.88 | 5.02 | 3.01 | 0.5 | 10 | 754.9218 | 1032.9173 | 934.3371 | 754921.7767 | 1032917.2796 | 1.4707e-06 | 0.67792 | 934337.1042

## RESULTADOS_2
Unnamed: 0 | Volume de calda [L] | STATUS | Capacidade operacional [ha/h] | Tempo de missao [h] | Tempo util [h] | Tempo por voo [min] | Autonomia Projetada [h] | N° Voos | MTOW [kg] | Massa Estrutura [kg] | Combustível [kg] | Abastecimentos | Massa gerador | Potência gerador [W] | Combustível consumido [L] | Calda cons [L] | Distância percorrida [km] | Distância Pulverizando [km] | RTL ACUMULADO[m] | EOC [km/km] | EOC [h/h] | Tempo de manobra [h] | Tempo rtl_rtw [h] | V pulv [m/s] | V desloc [m/s] | Preço Total por ha Simples [R$/ha] | Preço Total por ha Presumido [R$/ha] | Preço Total por ha Real [R$/ha] | Preço Total Simples [R$] | Preço Total Presumido [R$] | Prod CAPEX [ha/h/R$] | Dias Trabalhados | Preço Total Real [R$]
0 | 20 | CONCLUIDO | 1.3259 | 75.42 | 69.67 | 12.74 | 0.34 | 328 | 51.33 | 24.83 | 1 | 8 | 5.51 | 6564.78 | 323.84 | 6519.52 | 518.9 | 105.12 | 201994.12 | 0.2 | 0.75 | 5.73 | 12.6 | 0.5 | 10 | 513.0757 | 702.0128 | 635.0136 | 513075.6616 | 702012.7555 | 1.5188e-06 | 0.78563 | 635013.6434
1 | 20 | CONCLUIDO | 1.3266 | 75.38 | 69.63 | 12.78 | 0.66 | 327 | 52.47 | 24.83 | 2 | 0 | 5.64 | 6705.1 | 329.78 | 6519.25 | 516.81 | 105.12 | 200955.66 | 0.2 | 0.76 | 5.76 | 12.57 | 0.5 | 10 | 518.7958 | 709.8393 | 642.0932 | 518795.8018 | 709839.3036 | 1.5196e-06 | 0.78521 | 642093.2368

## RESULTADOS_11
Unnamed: 0 | Volume de calda [L] | STATUS | Capacidade operacional [ha/h] | Tempo de missao [h] | Tempo util [h] | Tempo por voo [min] | Autonomia Projetada [h] | N° Voos | MTOW [kg] | Massa Estrutura [kg] | Combustível [kg] | Abastecimentos | Massa gerador | Potência gerador [W] | Combustível consumido [L] | Calda cons [L] | Distância percorrida [km] | Distância Pulverizando [km] | RTL ACUMULADO[m] | EOC [km/km] | EOC [h/h] | Tempo de manobra [h] | Tempo rtl_rtw [h] | V pulv [m/s] | V desloc [m/s] | Preço Total por ha Simples [R$/ha] | Preço Total por ha Presumido [R$/ha] | Preço Total por ha Real [R$/ha] | Preço Total Simples [R$] | Preço Total Presumido [R$] | Prod CAPEX [ha/h/R$] | Dias Trabalhados | Preço Total Real [R$]
0 | 65 | CONCLUIDO | 0.9968 | 100.32 | 81.24 | 7.85 | 0.13 | 621 | 133.21 | 46.47 | 1 | 619 | 20.75 | 16663.42 | 854.66 | 6519.85 | 920.03 | 105.12 | 401095.92 | 0.11 | 0.65 | 5.83 | 24.16 | 0.5 | 10 | 1613.3802 | 2207.4979 | 1996.8174 | 1613380.1853 | 2207497.9468 | 9.9195e-07 | 1.045 | 1996817.441
1 | 65 | CONCLUIDO | 1.3445 | 74.38 | 65.85 | 16.96 | 0.26 | 233 | 134.55 | 46.47 | 2 | 231 | 21.09 | 16828.84 | 643.17 | 6518.85 | 405.55 | 105.12 | 145793.97 | 0.26 | 0.8 | 5.17 | 8.79 | 0.5 | 10 | 920.4355 | 1259.3805 | 1139.187 | 920435.5028 | 1259380.4616 | 1.338e-06 | 0.77479 | 1139186.9579
2 | 65 | CONCLUIDO | 1.4742 | 67.84 | 62.03 | 27.99 | 0.39 | 133 | 135.9 | 46.47 | 3 | 125 | 21.43 | 16994.64 | 548.98 | 6518.61 | 278.36 | 105.12 | 82698.78 | 0.38 | 0.85 | 5 | 4.98 | 0.5 | 10 | 738.6106 | 1010.5996 | 914.1494 | 738610.6211 | 1010599.6369 | 1.467e-06 | 0.70667 | 914149.426
3 | 65 | CONCLUIDO | 1.5172 | 65.91 | 60.93 | 35.49 | 0.52 | 103 | 137.25 | 46.47 | 4 | 14 | 21.78 | 17160.92 | 507.31 | 6518.64 | 237.36 | 105.12 | 62352.27 | 0.44 | 0.86 | 5.06 | 3.87 | 0.5 | 10 | 676.4222 | 925.5107 | 837.1813 | 676422.2094 | 925510.7085 | 1.5098e-06 | 0.68656 | 837181.2655
4 | 65 | CONCLUIDO | 1.5169 | 65.92 | 60.97 | 35.86 | 0.64 | 102 | 138.6 | 46.47 | 5 | 0 | 22.13 | 17327.69 | 511.51 | 6518.68 | 238 | 105.12 | 62677.5 | 0.44 | 0.86 | 5.09 | 3.91 | 0.5 | 10 | 680.4656 | 931.0431 | 842.1856 | 680465.6276 | 931043.0918 | 1.5095e-06 | 0.68667 | 842185.6458

## RESULTADOS_13
Unnamed: 0 | Volume de calda [L] | STATUS | Capacidade operacional [ha/h] | Tempo de missao [h] | Tempo util [h] | Tempo por voo [min] | Autonomia Projetada [h] | N° Voos | MTOW [kg] | Massa Estrutura [kg] | Combustível [kg] | Abastecimentos | Massa gerador | Potência gerador [W] | Combustível consumido [L] | Calda cons [L] | Distância percorrida [km] | Distância Pulverizando [km] | RTL ACUMULADO[m] | EOC [km/km] | EOC [h/h] | Tempo de manobra [h] | Tempo rtl_rtw [h] | V pulv [m/s] | V desloc [m/s] | Preço Total por ha Simples [R$/ha] | Preço Total por ha Presumido [R$/ha] | Preço Total por ha Real [R$/ha] | Preço Total Simples [R$] | Preço Total Presumido [R$] | Prod CAPEX [ha/h/R$] | Dias Trabalhados | Preço Total Real [R$]
0 | 75 | CONCLUIDO | 0.9185 | 108.88 | 84.91 | 7.18 | 0.12 | 710 | 150.44 | 49.1 | 1 | 708 | 25.34 | 18787.76 | 975.93 | 6519.49 | 1042.72 | 105.12 | 461997.9 | 0.1 | 0.62 | 5.99 | 27.84 | 0.5 | 10 | 1981.9758 | 2711.8268 | 2453.0138 | 1981975.8222 | 2711826.7585 | 8.9557e-07 | 1.1342 | 2453013.8188
1 | 75 | CONCLUIDO | 1.2938 | 77.29 | 66.98 | 15.28 | 0.23 | 263 | 151.83 | 49.1 | 2 | 261 | 25.73 | 18959.54 | 726.74 | 6518.78 | 444.16 | 105.12 | 164949.33 | 0.24 | 0.79 | 5.2 | 9.92 | 0.5 | 10 | 1065.8051 | 1458.2816 | 1319.1052 | 1065805.1167 | 1458281.5807 | 1.2615e-06 | 0.8051 | 1319105.2334
2 | 75 | CONCLUIDO | 1.4338 | 69.74 | 62.79 | 24.62 | 0.35 | 153 | 153.23 | 49.1 | 3 | 151 | 26.13 | 19131.85 | 635.4 | 6518.89 | 303.17 | 105.12 | 95005.61 | 0.35 | 0.84 | 5.05 | 5.73 | 0.5 | 10 | 858.4233 | 1174.5326 | 1062.4369 | 858423.2917 | 1174532.6187 | 1.398e-06 | 0.72646 | 1062436.874
3 | 75 | CONCLUIDO | 1.5061 | 66.4 | 60.94 | 35.16 | 0.46 | 104 | 154.63 | 49.1 | 4 | 81 | 26.53 | 19304.72 | 567.07 | 6518.58 | 240.95 | 105.12 | 64140.15 | 0.44 | 0.86 | 4.98 | 3.88 | 0.5 | 10 | 748.5067 | 1024.1398 | 926.3974 | 748506.6616 | 1024139.8361 | 1.4685e-06 | 0.69167 | 926397.3675
4 | 75 | CONCLUIDO | 1.5284 | 65.43 | 60.43 | 40.74 | 0.57 | 89 | 156.03 | 49.1 | 5 | 5 | 26.94 | 19478.15 | 538.43 | 6518.76 | 221.3 | 105.12 | 54388.64 | 0.48 | 0.87 | 5.04 | 3.37 | 0.5 | 10 | 710.1971 | 971.723 | 878.9832 | 710197.1313 | 971723.0467 | 1.4902e-06 | 0.68156 | 878983.1629
5 | 75 | CONCLUIDO | 1.5299 | 65.36 | 60.4 | 41.18 | 0.67 | 88 | 157.44 | 49.1 | 6 | 0 | 27.35 | 19652.13 | 542.28 | 6518.77 | 219.77 | 105.12 | 53628.98 | 0.48 | 0.87 | 5.04 | 3.34 | 0.5 | 10 | 712.8132 | 975.3024 | 882.2209 | 712813.1663 | 975302.4212 | 1.4917e-06 | 0.68083 | 882220.927

## RESULTADOS_17
Unnamed: 0 | Volume de calda [L] | STATUS | Capacidade operacional [ha/h] | Tempo de missao [h] | Tempo util [h] | Tempo por voo [min] | Autonomia Projetada [h] | N° Voos | MTOW [kg] | Massa Estrutura [kg] | Combustível [kg] | Abastecimentos | Massa gerador | Potência gerador [W] | Combustível consumido [L] | Calda cons [L] | Distância percorrida [km] | Distância Pulverizando [km] | RTL ACUMULADO[m] | EOC [km/km] | EOC [h/h] | Tempo de manobra [h] | Tempo rtl_rtw [h] | V pulv [m/s] | V desloc [m/s] | Preço Total por ha Simples [R$/ha] | Preço Total por ha Presumido [R$/ha] | Preço Total por ha Real [R$/ha] | Preço Total Simples [R$] | Preço Total Presumido [R$] | Prod CAPEX [ha/h/R$] | Dias Trabalhados | Preço Total Real [R$]
0 | 95 | CONCLUIDO | 0.7757 | 128.92 | 92.88 | 6.18 | 0.1 | 902 | 185.69 | 53.44 | 1 | 900 | 36.26 | 23136.14 | 1235.98 | 6520.42 | 1312 | 105.12 | 595677.47 | 0.08 | 0.57 | 6.27 | 35.8 | 0.5 | 10 | 2930.7488 | 4009.9799 | 3627.273 | 2930748.8476 | 4009979.8688 | 7.3003e-07 | 1.3429 | 3627273.0182
1 | 95 | CONCLUIDO | 1.1957 | 83.64 | 69.22 | 12.94 | 0.19 | 321 | 187.21 | 53.44 | 2 | 319 | 36.77 | 23322.88 | 886.61 | 6518.89 | 518.66 | 105.12 | 201909.48 | 0.2 | 0.76 | 5.3 | 12.16 | 0.5 | 10 | 1379.1894 | 1887.0678 | 1706.9687 | 1379189.3774 | 1887067.7517 | 1.1253e-06 | 0.87125 | 1706968.654
2 | 95 | CONCLUIDO | 1.3571 | 73.69 | 64.15 | 20.26 | 0.28 | 190 | 188.73 | 53.44 | 3 | 188 | 37.29 | 23510.33 | 788.85 | 6518.84 | 348.88 | 105.12 | 117673.77 | 0.3 | 0.82 | 5.09 | 7.09 | 0.5 | 10 | 1093.7214 | 1496.4779 | 1353.6562 | 1093721.4479 | 1496477.9366 | 1.2772e-06 | 0.7676 | 1353656.1827
3 | 95 | CONCLUIDO | 1.442 | 69.35 | 61.97 | 28.17 | 0.37 | 132 | 190.25 | 53.44 | 4 | 130 | 37.82 | 23698.48 | 725.75 | 6518.87 | 275.86 | 105.12 | 81457.1 | 0.38 | 0.85 | 5 | 4.91 | 0.5 | 10 | 960.3272 | 1313.9621 | 1188.5594 | 960327.2335 | 1313962.0875 | 1.3571e-06 | 0.7224 | 1188559.39
4 | 95 | CONCLUIDO | 1.4971 | 66.8 | 60.68 | 37.15 | 0.46 | 98 | 191.78 | 53.44 | 5 | 96 | 38.35 | 23887.36 | 673.56 | 6518.63 | 233.28 | 105.12 | 60333.88 | 0.45 | 0.87 | 4.94 | 3.62 | 0.5 | 10 | 872.1651 | 1193.3347 | 1079.4446 | 872165.083 | 1193334.7437 | 1.409e-06 | 0.69583 | 1079444.5507
5 | 95 | CONCLUIDO | 1.5324 | 65.26 | 59.92 | 46.69 | 0.55 | 77 | 193.32 | 53.44 | 6 | 53 | 38.89 | 24076.95 | 625.79 | 6518.68 | 207.27 | 105.12 | 47433.92 | 0.51 | 0.88 | 4.93 | 2.86 | 0.5 | 10 | 806.5636 | 1103.5759 | 998.2522 | 806563.6267 | 1103575.9372 | 1.4422e-06 | 0.67979 | 998252.1986
6 | 95 | CONCLUIDO | 1.5435 | 64.79 | 59.72 | 51.18 | 0.64 | 70 | 194.86 | 53.44 | 7 | 6 | 39.43 | 24267.28 | 608.14 | 6518.53 | 198.63 | 105.12 | 43152.46 | 0.53 | 0.88 | 4.97 | 2.66 | 0.5 | 10 | 784.3981 | 1073.2481 | 970.8188 | 784398.1141 | 1073248.105 | 1.4526e-06 | 0.6749 | 970818.8121
7 | 95 | CONCLUIDO | 1.5429 | 64.81 | 59.74 | 51.2 | 0.72 | 70 | 196.41 | 53.44 | 8 | 0 | 39.98 | 24458.36 | 610.69 | 6518.64 | 198.71 | 105.12 | 43192.2 | 0.53 | 0.88 | 4.99 | 2.68 | 0.5 | 10 | 787.0329 | 1076.8531 | 974.0797 | 787032.8713 | 1076853.096 | 1.4521e-06 | 0.6751 | 974079.7479

## RESULTADOS_9
Unnamed: 0 | Volume de calda [L] | STATUS | Capacidade operacional [ha/h] | Tempo de missao [h] | Tempo util [h] | Tempo por voo [min] | Autonomia Projetada [h] | N° Voos | MTOW [kg] | Massa Estrutura [kg] | Combustível [kg] | Abastecimentos | Massa gerador | Potência gerador [W] | Combustível consumido [L] | Calda cons [L] | Distância percorrida [km] | Distância Pulverizando [km] | RTL ACUMULADO[m] | EOC [km/km] | EOC [h/h] | Tempo de manobra [h] | Tempo rtl_rtw [h] | V pulv [m/s] | V desloc [m/s] | Preço Total por ha Simples [R$/ha] | Preço Total por ha Presumido [R$/ha] | Preço Total por ha Real [R$/ha] | Preço Total Simples [R$] | Preço Total Presumido [R$] | Prod CAPEX [ha/h/R$] | Dias Trabalhados | Preço Total Real [R$]
0 | 55 | CONCLUIDO | 1.0795 | 92.63 | 77.77 | 8.72 | 0.15 | 535 | 116.05 | 43.4 | 1 | 533 | 16.65 | 14546.17 | 736.77 | 6519.26 | 804.3 | 105.12 | 343659.7 | 0.13 | 0.68 | 5.67 | 20.7 | 0.5 | 10 | 1298.3356 | 1776.4401 | 1606.8991 | 1298335.6262 | 1776440.0823 | 1.0991e-06 | 0.9649 | 1606899.1341
1 | 55 | CONCLUIDO | 1.4001 | 71.42 | 64.56 | 19.37 | 0.3 | 200 | 117.34 | 43.4 | 2 | 198 | 16.94 | 14705.49 | 551.97 | 6518.79 | 363.06 | 105.12 | 124717.28 | 0.29 | 0.81 | 5.1 | 7.5 | 0.5 | 10 | 773.9681 | 1058.9773 | 957.91 | 773968.0895 | 1058977.2851 | 1.4255e-06 | 0.74396 | 957909.9793
2 | 55 | CONCLUIDO | 1.4969 | 66.81 | 61.76 | 29.88 | 0.45 | 124 | 118.63 | 43.4 | 3 | 34 | 17.23 | 14865.24 | 476.45 | 6518.82 | 265.4 | 105.12 | 76267.83 | 0.4 | 0.85 | 5.1 | 4.7 | 0.5 | 10 | 645.895 | 883.742 | 799.3989 | 645894.9631 | 883741.9833 | 1.5241e-06 | 0.69594 | 799398.8888
3 | 55 | CONCLUIDO | 1.5022 | 66.57 | 61.62 | 30.81 | 0.59 | 120 | 119.93 | 43.4 | 4 | 0 | 17.53 | 15025.44 | 475.85 | 6518.75 | 259.4 | 105.12 | 73286.86 | 0.41 | 0.85 | 5.13 | 4.56 | 0.5 | 10 | 642.6055 | 879.2412 | 795.3277 | 642605.5177 | 879241.2191 | 1.5295e-06 | 0.69344 | 795327.6712

## resultados
Unnamed: 0 | Volume de calda [L] | STATUS | Capacidade operacional [ha/h] | Tempo de missao [h] | Tempo util [h] | Tempo por voo [min] | Autonomia Projetada [h] | N° Voos | MTOW [kg] | Massa Estrutura [kg] | Combustível [kg] | Abastecimentos | Massa gerador | Potência gerador [W] | Combustível consumido [L] | Calda cons [L] | Distância percorrida [km] | Distância Pulverizando [km] | RTL ACUMULADO[m] | EOC [km/km] | EOC [h/h] | Tempo de manobra [h] | Tempo rtl_rtw [h] | V pulv [m/s] | V desloc [m/s]
0 | 100 | CONCLUIDO | 0.7422 | 134.73 | 95.08 | 5.97 | 0.09 | 955 | 194.77 | 54.38 | 1 | 953 | 39.4 | 24256.19 | 1307 | 6520.12 | 1386.86 | 105.12 | 632842.15 | 0.08 | 0.55 | 6.33 | 38 | 0.5 | 10
1 | 100 | CONCLUIDO | 1.1706 | 85.43 | 69.84 | 12.47 | 0.18 | 336 | 196.32 | 54.38 | 2 | 334 | 39.95 | 24447.22 | 927.84 | 6519.2 | 537.88 | 105.12 | 211445.53 | 0.2 | 0.75 | 5.37 | 12.78 | 0.5 | 10
2 | 100 | CONCLUIDO | 1.3371 | 74.79 | 64.53 | 19.46 | 0.27 | 199 | 197.88 | 54.38 | 3 | 197 | 40.5 | 24639 | 825.82 | 6518.87 | 362.25 | 105.12 | 124315.7 | 0.29 | 0.81 | 5.09 | 7.47 | 0.5 | 10
3 | 100 | CONCLUIDO | 1.4269 | 70.08 | 62.2 | 27.04 | 0.36 | 138 | 199.44 | 54.38 | 4 | 136 | 41.06 | 24831.54 | 762.39 | 6518.81 | 283.68 | 105.12 | 85334.44 | 0.37 | 0.85 | 5.01 | 5.14 | 0.5 | 10
4 | 100 | CONCLUIDO | 1.4824 | 67.46 | 60.9 | 35.13 | 0.44 | 104 | 201.01 | 54.38 | 5 | 102 | 41.63 | 25024.84 | 713.51 | 6518.71 | 240.32 | 105.12 | 63828.23 | 0.44 | 0.86 | 4.95 | 3.84 | 0.5 | 10
5 | 100 | CONCLUIDO | 1.5207 | 65.76 | 60.09 | 44.51 | 0.53 | 81 | 202.58 | 54.38 | 6 | 74 | 42.2 | 25218.93 | 667.94 | 6518.53 | 212.97 | 105.12 | 50264.75 | 0.49 | 0.88 | 4.93 | 3.03 | 0.5 | 10
6 | 100 | CONCLUIDO | 1.5418 | 64.86 | 59.66 | 51.88 | 0.61 | 69 | 204.16 | 54.38 | 7 | 20 | 42.78 | 25413.94 | 630.77 | 6518.52 | 197.02 | 105.12 | 42349.25 | 0.53 | 0.88 | 4.96 | 2.6 | 0.5 | 10
7 | 100 | CONCLUIDO | 1.5449 | 64.73 | 59.61 | 53.38 | 0.69 | 67 | 205.75 | 54.38 | 8 | 1 | 43.37 | 25609.61 | 629.88 | 6518.48 | 194.3 | 105.12 | 40998.79 | 0.54 | 0.88 | 4.98 | 2.55 | 0.5 | 10
8 | 100 | CONCLUIDO | 1.5449 | 64.73 | 59.61 | 53.38 | 0.77 | 67 | 207.34 | 54.38 | 9 | 0 | 43.96 | 25806.1 | 634.4 | 6518.48 | 194.27 | 105.12 | 40983.7 | 0.54 | 0.88 | 4.98 | 2.55 | 0.5 | 10
0 | 40 | CONCLUIDO | 1.2198 | 81.98 | 72.45 | 10.81 | 0.2 | 402 | 89.87 | 37.55 | 1 | 400 | 11.32 | 11317.98 | 554.76 | 6519.41 | 626.22 | 105.12 | 255283.41 | 0.17 | 0.73 | 5.44 | 15.38 | 0.5 | 10
1 | 40 | CONCLUIDO | 1.4567 | 68.65 | 63.52 | 22.55 | 0.39 | 169 | 91.1 | 37.55 | 2 | 41 | 11.54 | 11468.97 | 419.69 | 6518.8 | 322.5 | 105.12 | 104590.77 | 0.33 | 0.83 | 5.22 | 6.46 | 0.5 | 10
2 | 40 | CONCLUIDO | 1.4623 | 68.39 | 63.35 | 23.18 | 0.57 | 164 | 92.32 | 37.55 | 3 | 0 | 11.77 | 11620.34 | 421.23 | 6518.96 | 314.42 | 105.12 | 100573.92 | 0.33 | 0.83 | 5.28 | 6.29 | 0.5 | 10
0 | 30 | CONCLUIDO | 1.3287 | 75.26 | 68.67 | 13.51 | 0.24 | 305 | 71.52 | 32.27 | 1 | 278 | 8.25 | 9054.6 | 420.26 | 6518.92 | 498.93 | 105.12 | 192124.82 | 0.21 | 0.77 | 5.32 | 11.61 | 0.5 | 10
1 | 30 | CONCLUIDO | 1.4156 | 70.64 | 65.41 | 18 | 0.48 | 218 | 72.7 | 32.27 | 2 | 0 | 8.43 | 9200.25 | 377.69 | 6518.74 | 381.51 | 105.12 | 133852.43 | 0.28 | 0.8 | 5.41 | 8.35 | 0.5 | 10
0 | 15 | CONCLUIDO | 1.2452 | 80.31 | 73.78 | 10.18 | 0.43 | 435 | 39.78 | 19.54 | 1 | 0 | 4.24 | 5140 | 289.53 | 6519.4 | 650.56 | 105.12 | 267289.61 | 0.16 | 0.71 | 6.06 | 16.71 | 0.5 | 10
0 | 70 | CONCLUIDO | 0.9574 | 104.45 | 83.02 | 7.49 | 0.12 | 665 | 141.81 | 47.83 | 1 | 663 | 22.98 | 17723.39 | 914.38 | 6519.7 | 980.53 | 105.12 | 431128.31 | 0.11 | 0.63 | 5.88 | 25.95 | 0.5 | 10
1 | 70 | CONCLUIDO | 1.3196 | 75.78 | 66.39 | 16.06 | 0.25 | 248 | 143.17 | 47.83 | 2 | 246 | 23.34 | 17891.86 | 685.32 | 6518.92 | 423.28 | 105.12 | 154584.1 | 0.25 | 0.79 | 5.2 | 9.33 | 0.5 | 10
2 | 70 | CONCLUIDO | 1.453 | 68.83 | 62.44 | 26.02 | 0.37 | 144 | 144.54 | 47.83 | 3 | 142 | 23.71 | 18060.85 | 594.98 | 6518.75 | 292.19 | 105.12 | 89561.94 | 0.36 | 0.84 | 5 | 5.38 | 0.5 | 10
3 | 70 | CONCLUIDO | 1.5149 | 66.01 | 60.87 | 36.16 | 0.49 | 101 | 145.92 | 47.83 | 4 | 46 | 24.09 | 18230.35 | 534.16 | 6518.66 | 236.86 | 105.12 | 62110.97 | 0.44 | 0.86 | 5.02 | 3.81 | 0.5 | 10
4 | 70 | CONCLUIDO | 1.5229 | 65.66 | 60.69 | 38.33 | 0.6 | 95 | 147.3 | 47.83 | 5 | 1 | 24.47 | 18400.38 | 526.67 | 6518.75 | 229.05 | 105.12 | 58237.61 | 0.46 | 0.87 | 5.07 | 3.63 | 0.5 | 10
5 | 70 | CONCLUIDO | 1.5229 | 65.67 | 60.69 | 38.33 | 0.71 | 95 | 148.68 | 47.83 | 6 | 0 | 24.85 | 18570.94 | 531.3 | 6518.75 | 229.01 | 105.12 | 58213.53 | 0.46 | 0.87 | 5.07 | 3.63 | 0.5 | 10
0 | 90 | CONCLUIDO | 0.8097 | 123.5 | 90.78 | 6.39 | 0.1 | 852 | 176.73 | 52.44 | 1 | 850 | 33.29 | 22031.19 | 1167.94 | 6520.09 | 1240.71 | 105.12 | 560282.54 | 0.08 | 0.58 | 6.21 | 33.71 | 0.5 | 10
1 | 90 | CONCLUIDO | 1.2204 | 81.94 | 68.64 | 13.46 | 0.2 | 306 | 178.21 | 52.44 | 2 | 304 | 33.77 | 22213.89 | 846.41 | 6518.79 | 499.34 | 105.12 | 192324.45 | 0.21 | 0.77 | 5.28 | 11.58 | 0.5 | 10
2 | 90 | CONCLUIDO | 1.3743 | 72.76 | 63.87 | 21.06 | 0.3 | 182 | 179.7 | 52.44 | 3 | 180 | 34.26 | 22397.24 | 752.9 | 6518.76 | 339.93 | 105.12 | 113239.8 | 0.31 | 0.82 | 5.08 | 6.81 | 0.5 | 10
3 | 90 | CONCLUIDO | 1.4584 | 68.57 | 61.7 | 29.62 | 0.39 | 125 | 181.19 | 52.44 | 4 | 123 | 34.75 | 22581.25 | 687.26 | 6518.75 | 267.79 | 105.12 | 77457.68 | 0.39 | 0.85 | 4.97 | 4.64 | 0.5 | 10
4 | 90 | CONCLUIDO | 1.5109 | 66.18 | 60.49 | 39.45 | 0.49 | 92 | 182.69 | 52.44 | 5 | 87 | 35.25 | 22766.06 | 633.06 | 6518.59 | 226.63 | 105.12 | 57039.01 | 0.46 | 0.87 | 4.94 | 3.43 | 0.5 | 10
5 | 90 | CONCLUIDO | 1.5381 | 65.01 | 59.89 | 47.28 | 0.58 | 76 | 184.19 | 52.44 | 6 | 30 | 35.75 | 22951.43 | 595.48 | 6518.65 | 204.95 | 105.12 | 46279.58 | 0.51 | 0.88 | 4.96 | 2.83 | 0.5 | 10
6 | 90 | CONCLUIDO | 1.54 | 64.94 | 59.88 | 48.56 | 0.67 | 74 | 185.7 | 52.44 | 7 | 1 | 36.26 | 23137.49 | 596.75 | 6518.77 | 203.14 | 105.12 | 45385.28 | 0.52 | 0.88 | 5 | 2.83 | 0.5 | 10
7 | 90 | CONCLUIDO | 1.5399 | 64.94 | 59.89 | 48.56 | 0.76 | 74 | 187.22 | 52.44 | 8 | 0 | 36.78 | 23324.24 | 601.4 | 6518.77 | 203.15 | 105.12 | 45389.92 | 0.52 | 0.88 | 5.01 | 2.83 | 0.5 | 10
0 | 10 | CONCLUIDO | 1.0996 | 90.94 | 82.07 | 7.58 | 0.64 | 650 | 26.11 | 12.1 | 1 | 0 | 3.01 | 3454.41 | 238.19 | 6520.07 | 917.15 | 105.12 | 399512.1 | 0.11 | 0.64 | 6.71 | 25.01 | 0.5 | 10
0 | 45 | CONCLUIDO | 1.1706 | 85.43 | 74.25 | 9.97 | 0.18 | 447 | 98.71 | 39.72 | 1 | 445 | 12.99 | 12407.75 | 616.52 | 6519.15 | 685.75 | 105.12 | 284826.85 | 0.15 | 0.71 | 5.55 | 17.19 | 0.5 | 10
1 | 45 | CONCLUIDO | 1.4506 | 68.94 | 63.48 | 22.54 | 0.35 | 169 | 99.95 | 39.72 | 2 | 113 | 13.24 | 12561.45 | 455.92 | 6519.07 | 323.8 | 105.12 | 105240.58 | 0.32 | 0.83 | 5.13 | 6.41 | 0.5 | 10
2 | 45 | CONCLUIDO | 1.4783 | 67.64 | 62.66 | 25.75 | 0.52 | 146 | 101.2 | 39.72 | 3 | 0 | 13.49 | 12715.54 | 437.65 | 6518.78 | 292.29 | 105.12 | 89599.42 | 0.36 | 0.84 | 5.22 | 5.6 | 0.5 | 10
0 | 60 | CONCLUIDO | 1.0375 | 96.38 | 79.48 | 8.25 | 0.14 | 578 | 124.63 | 45 | 1 | 576 | 18.64 | 15605.44 | 795.38 | 6519.44 | 862.09 | 105.12 | 372341.92 | 0.12 | 0.66 | 5.73 | 22.41 | 0.5 | 10
1 | 60 | CONCLUIDO | 1.3727 | 72.85 | 65.2 | 18.11 | 0.28 | 216 | 125.95 | 45 | 2 | 214 | 18.95 | 15767.7 | 598.31 | 6518.83 | 383.51 | 105.12 | 134860.65 | 0.27 | 0.81 | 5.15 | 8.14 | 0.5 | 10
2 | 60 | CONCLUIDO | 1.4886 | 67.18 | 61.82 | 29.44 | 0.42 | 126 | 127.27 | 45 | 3 | 87 | 19.27 | 15930.42 | 510.27 | 6518.73 | 268.89 | 105.12 | 78000.15 | 0.39 | 0.85 | 5.06 | 4.76 | 0.5 | 10
3 | 60 | CONCLUIDO | 1.5102 | 66.22 | 61.27 | 33.42 | 0.55 | 110 | 128.59 | 45 | 4 | 0 | 19.59 | 16093.6 | 490.51 | 6518.72 | 247.92 | 105.12 | 67597.48 | 0.42 | 0.86 | 5.11 | 4.22 | 0.5 | 10
0 | 80 | CONCLUIDO | 0.8822 | 113.35 | 86.7 | 6.89 | 0.11 | 755 | 159.12 | 50.28 | 1 | 753 | 27.84 | 19859.16 | 1036.77 | 6519.71 | 1104.78 | 105.12 | 492798.89 | 0.1 | 0.61 | 6 | 29.63 | 0.5 | 10
1 | 80 | CONCLUIDO | 1.2681 | 78.86 | 67.58 | 14.58 | 0.22 | 278 | 160.54 | 50.28 | 2 | 276 | 28.26 | 20034.4 | 767.6 | 6518.79 | 462.97 | 105.12 | 174280.14 | 0.23 | 0.78 | 5.25 | 10.51 | 0.5 | 10
2 | 80 | CONCLUIDO | 1.4136 | 70.74 | 63.17 | 23.25 | 0.33 | 163 | 161.97 | 50.28 | 3 | 161 | 28.69 | 20210.21 | 676.45 | 6518.57 | 315.96 | 105.12 | 101351.71 | 0.33 | 0.83 | 5.05 | 6.11 | 0.5 | 10
3 | 80 | CONCLUIDO | 1.4924 | 67.01 | 61.14 | 33.35 | 0.43 | 110 | 163.4 | 50.28 | 4 | 107 | 29.12 | 20386.62 | 608.29 | 6518.72 | 248.07 | 105.12 | 67671.33 | 0.42 | 0.86 | 4.97 | 4.08 | 0.5 | 10
4 | 80 | CONCLUIDO | 1.5288 | 65.41 | 60.31 | 42.08 | 0.54 | 86 | 164.83 | 50.28 | 5 | 35 | 29.55 | 20563.61 | 563.84 | 6518.56 | 218.72 | 105.12 | 53117.49 | 0.48 | 0.87 | 4.99 | 3.26 | 0.5 | 10
5 | 80 | CONCLUIDO | 1.5332 | 65.22 | 60.22 | 43.53 | 0.64 | 83 | 166.27 | 50.28 | 6 | 0 | 29.99 | 20741.2 | 560.24 | 6518.63 | 214.31 | 105.12 | 50926.41 | 0.49 | 0.87 | 5.02 | 3.17 | 0.5 | 10
0 | 35 | CONCLUIDO | 1.2721 | 78.61 | 70.61 | 11.93 | 0.22 | 355 | 80.84 | 35.1 | 1 | 353 | 9.74 | 10204.21 | 490.22 | 6518.83 | 564.6 | 105.12 | 224712.91 | 0.19 | 0.74 | 5.37 | 13.55 | 0.5 | 10
1 | 35 | CONCLUIDO | 1.4405 | 69.42 | 64.29 | 20.52 | 0.43 | 188 | 82.04 | 35.1 | 2 | 3 | 9.94 | 10352.53 | 399.4 | 6519 | 344.82 | 105.12 | 115653.41 | 0.3 | 0.82 | 5.34 | 7.23 | 0.5 | 10
2 | 35 | CONCLUIDO | 1.4404 | 69.42 | 64.29 | 20.52 | 0.63 | 188 | 83.25 | 35.1 | 3 | 0 | 10.15 | 10501.19 | 404.92 | 6518.83 | 344.82 | 105.12 | 115656.33 | 0.3 | 0.82 | 5.35 | 7.23 | 0.5 | 10
0 | 50 | CONCLUIDO | 1.1243 | 88.94 | 76 | 9.29 | 0.16 | 491 | 107.41 | 41.65 | 1 | 489 | 14.77 | 13481.73 | 677.14 | 6519.46 | 745.05 | 105.12 | 314257.25 | 0.14 | 0.69 | 5.59 | 18.93 | 0.5 | 10
1 | 50 | CONCLUIDO | 1.4291 | 69.97 | 63.89 | 21.06 | 0.32 | 182 | 108.68 | 41.65 | 2 | 174 | 15.03 | 13638.32 | 502.81 | 6518.74 | 339.88 | 105.12 | 113217.15 | 0.31 | 0.82 | 5.09 | 6.83 | 0.5 | 10
2 | 50 | CONCLUIDO | 1.4908 | 67.08 | 62.11 | 28.23 | 0.48 | 132 | 109.96 | 41.65 | 3 | 8 | 15.31 | 13795.21 | 456.76 | 6518.63 | 274.76 | 105.12 | 80906.28 | 0.38 | 0.85 | 5.17 | 5.05 | 0.5 | 10
3 | 50 | CONCLUIDO | 1.4904 | 67.09 | 62.12 | 28.24 | 0.63 | 132 | 111.23 | 41.65 | 4 | 0 | 15.58 | 13952.52 | 462.19 | 6518.65 | 275.32 | 105.12 | 81185.23 | 0.38 | 0.85 | 5.17 | 5.07 | 0.5 | 10
0 | 25 | CONCLUIDO | 1.3566 | 73.72 | 67.96 | 14.31 | 0.28 | 285 | 61.76 | 28.92 | 1 | 108 | 6.84 | 7851.41 | 361.33 | 6518.98 | 468.54 | 105.12 | 177029.34 | 0.22 | 0.77 | 5.47 | 10.9 | 0.5 | 10
1 | 25 | CONCLUIDO | 1.3788 | 72.53 | 67.09 | 15.36 | 0.55 | 262 | 62.92 | 28.92 | 2 | 0 | 7 | 7994.37 | 356.99 | 6519.29 | 435.65 | 105.12 | 160698.97 | 0.24 | 0.78 | 5.54 | 10.03 | 0.5 | 10
0 | 85 | CONCLUIDO | 0.8452 | 118.31 | 88.73 | 6.63 | 0.11 | 803 | 167.88 | 51.39 | 1 | 801 | 30.49 | 20939.59 | 1101.5 | 6520.07 | 1172.18 | 105.12 | 526258.78 | 0.09 | 0.59 | 6.1 | 31.66 | 0.5 | 10
1 | 85 | CONCLUIDO | 1.244 | 80.39 | 68.12 | 14 | 0.21 | 292 | 169.33 | 51.39 | 2 | 290 | 30.94 | 21118.46 | 807.7 | 6519.07 | 480.39 | 105.12 | 182920.89 | 0.22 | 0.77 | 5.29 | 11.06 | 0.5 | 10
2 | 85 | CONCLUIDO | 1.3953 | 71.67 | 63.47 | 22.14 | 0.31 | 172 | 170.79 | 51.39 | 3 | 170 | 31.4 | 21297.94 | 714.26 | 6518.79 | 326.59 | 105.12 | 106621.02 | 0.32 | 0.83 | 5.05 | 6.41 | 0.5 | 10
3 | 85 | CONCLUIDO | 1.4748 | 67.81 | 61.43 | 31.24 | 0.41 | 118 | 172.25 | 51.39 | 4 | 116 | 31.86 | 21478.05 | 650.85 | 6518.68 | 257.88 | 105.12 | 72536.16 | 0.41 | 0.86 | 4.98 | 4.38 | 0.5 | 10
4 | 85 | CONCLUIDO | 1.524 | 65.62 | 60.3 | 41.58 | 0.51 | 87 | 173.71 | 51.39 | 5 | 61 | 32.32 | 21658.78 | 591.34 | 6518.81 | 218.91 | 105.12 | 53204.72 | 0.48 | 0.87 | 4.96 | 3.24 | 0.5 | 10
5 | 85 | CONCLUIDO | 1.5381 | 65.01 | 60 | 46.15 | 0.61 | 78 | 175.18 | 51.39 | 6 | 6 | 32.79 | 21840.16 | 574.56 | 6518.51 | 207.28 | 105.12 | 47433.94 | 0.51 | 0.88 | 5 | 2.94 | 0.5 | 10
6 | 85 | CONCLUIDO | 1.5365 | 65.08 | 60.07 | 46.21 | 0.7 | 78 | 176.66 | 51.39 | 7 | 0 | 33.27 | 22022.17 | 581.49 | 6518.61 | 208.91 | 105.12 | 48251.59 | 0.5 | 0.88 | 5.02 | 3.01 | 0.5 | 10
0 | 20 | CONCLUIDO | 1.3259 | 75.42 | 69.67 | 12.74 | 0.34 | 328 | 51.33 | 24.83 | 1 | 8 | 5.51 | 6564.78 | 323.84 | 6519.52 | 518.9 | 105.12 | 201994.12 | 0.2 | 0.75 | 5.73 | 12.6 | 0.5 | 10
1 | 20 | CONCLUIDO | 1.3266 | 75.38 | 69.63 | 12.78 | 0.66 | 327 | 52.47 | 24.83 | 2 | 0 | 5.64 | 6705.1 | 329.78 | 6519.25 | 516.81 | 105.12 | 200955.66 | 0.2 | 0.76 | 5.76 | 12.57 | 0.5 | 10
0 | 65 | CONCLUIDO | 0.9968 | 100.32 | 81.24 | 7.85 | 0.13 | 621 | 133.21 | 46.47 | 1 | 619 | 20.75 | 16663.42 | 854.66 | 6519.85 | 920.03 | 105.12 | 401095.92 | 0.11 | 0.65 | 5.83 | 24.16 | 0.5 | 10
1 | 65 | CONCLUIDO | 1.3445 | 74.38 | 65.85 | 16.96 | 0.26 | 233 | 134.55 | 46.47 | 2 | 231 | 21.09 | 16828.84 | 643.17 | 6518.85 | 405.55 | 105.12 | 145793.97 | 0.26 | 0.8 | 5.17 | 8.79 | 0.5 | 10
2 | 65 | CONCLUIDO | 1.4742 | 67.84 | 62.03 | 27.99 | 0.39 | 133 | 135.9 | 46.47 | 3 | 125 | 21.43 | 16994.64 | 548.98 | 6518.61 | 278.36 | 105.12 | 82698.78 | 0.38 | 0.85 | 5 | 4.98 | 0.5 | 10
3 | 65 | CONCLUIDO | 1.5172 | 65.91 | 60.93 | 35.49 | 0.52 | 103 | 137.25 | 46.47 | 4 | 14 | 21.78 | 17160.92 | 507.31 | 6518.64 | 237.36 | 105.12 | 62352.27 | 0.44 | 0.86 | 5.06 | 3.87 | 0.5 | 10
4 | 65 | CONCLUIDO | 1.5169 | 65.92 | 60.97 | 35.86 | 0.64 | 102 | 138.6 | 46.47 | 5 | 0 | 22.13 | 17327.69 | 511.51 | 6518.68 | 238 | 105.12 | 62677.5 | 0.44 | 0.86 | 5.09 | 3.91 | 0.5 | 10
0 | 75 | CONCLUIDO | 0.9185 | 108.88 | 84.91 | 7.18 | 0.12 | 710 | 150.44 | 49.1 | 1 | 708 | 25.34 | 18787.76 | 975.93 | 6519.49 | 1042.72 | 105.12 | 461997.9 | 0.1 | 0.62 | 5.99 | 27.84 | 0.5 | 10
1 | 75 | CONCLUIDO | 1.2938 | 77.29 | 66.98 | 15.28 | 0.23 | 263 | 151.83 | 49.1 | 2 | 261 | 25.73 | 18959.54 | 726.74 | 6518.78 | 444.16 | 105.12 | 164949.33 | 0.24 | 0.79 | 5.2 | 9.92 | 0.5 | 10
2 | 75 | CONCLUIDO | 1.4338 | 69.74 | 62.79 | 24.62 | 0.35 | 153 | 153.23 | 49.1 | 3 | 151 | 26.13 | 19131.85 | 635.4 | 6518.89 | 303.17 | 105.12 | 95005.61 | 0.35 | 0.84 | 5.05 | 5.73 | 0.5 | 10
3 | 75 | CONCLUIDO | 1.5061 | 66.4 | 60.94 | 35.16 | 0.46 | 104 | 154.63 | 49.1 | 4 | 81 | 26.53 | 19304.72 | 567.07 | 6518.58 | 240.95 | 105.12 | 64140.15 | 0.44 | 0.86 | 4.98 | 3.88 | 0.5 | 10
4 | 75 | CONCLUIDO | 1.5284 | 65.43 | 60.43 | 40.74 | 0.57 | 89 | 156.03 | 49.1 | 5 | 5 | 26.94 | 19478.15 | 538.43 | 6518.76 | 221.3 | 105.12 | 54388.64 | 0.48 | 0.87 | 5.04 | 3.37 | 0.5 | 10
5 | 75 | CONCLUIDO | 1.5299 | 65.36 | 60.4 | 41.18 | 0.67 | 88 | 157.44 | 49.1 | 6 | 0 | 27.35 | 19652.13 | 542.28 | 6518.77 | 219.77 | 105.12 | 53628.98 | 0.48 | 0.87 | 5.04 | 3.34 | 0.5 | 10
0 | 95 | CONCLUIDO | 0.7757 | 128.92 | 92.88 | 6.18 | 0.1 | 902 | 185.69 | 53.44 | 1 | 900 | 36.26 | 23136.14 | 1235.98 | 6520.42 | 1312 | 105.12 | 595677.47 | 0.08 | 0.57 | 6.27 | 35.8 | 0.5 | 10
1 | 95 | CONCLUIDO | 1.1957 | 83.64 | 69.22 | 12.94 | 0.19 | 321 | 187.21 | 53.44 | 2 | 319 | 36.77 | 23322.88 | 886.61 | 6518.89 | 518.66 | 105.12 | 201909.48 | 0.2 | 0.76 | 5.3 | 12.16 | 0.5 | 10
2 | 95 | CONCLUIDO | 1.3571 | 73.69 | 64.15 | 20.26 | 0.28 | 190 | 188.73 | 53.44 | 3 | 188 | 37.29 | 23510.33 | 788.85 | 6518.84 | 348.88 | 105.12 | 117673.77 | 0.3 | 0.82 | 5.09 | 7.09 | 0.5 | 10
3 | 95 | CONCLUIDO | 1.442 | 69.35 | 61.97 | 28.17 | 0.37 | 132 | 190.25 | 53.44 | 4 | 130 | 37.82 | 23698.48 | 725.75 | 6518.87 | 275.86 | 105.12 | 81457.1 | 0.38 | 0.85 | 5 | 4.91 | 0.5 | 10
4 | 95 | CONCLUIDO | 1.4971 | 66.8 | 60.68 | 37.15 | 0.46 | 98 | 191.78 | 53.44 | 5 | 96 | 38.35 | 23887.36 | 673.56 | 6518.63 | 233.28 | 105.12 | 60333.88 | 0.45 | 0.87 | 4.94 | 3.62 | 0.5 | 10
5 | 95 | CONCLUIDO | 1.5324 | 65.26 | 59.92 | 46.69 | 0.55 | 77 | 193.32 | 53.44 | 6 | 53 | 38.89 | 24076.95 | 625.79 | 6518.68 | 207.27 | 105.12 | 47433.92 | 0.51 | 0.88 | 4.93 | 2.86 | 0.5 | 10
6 | 95 | CONCLUIDO | 1.5435 | 64.79 | 59.72 | 51.18 | 0.64 | 70 | 194.86 | 53.44 | 7 | 6 | 39.43 | 24267.28 | 608.14 | 6518.53 | 198.63 | 105.12 | 43152.46 | 0.53 | 0.88 | 4.97 | 2.66 | 0.5 | 10
7 | 95 | CONCLUIDO | 1.5429 | 64.81 | 59.74 | 51.2 | 0.72 | 70 | 196.41 | 53.44 | 8 | 0 | 39.98 | 24458.36 | 610.69 | 6518.64 | 198.71 | 105.12 | 43192.2 | 0.53 | 0.88 | 4.99 | 2.68 | 0.5 | 10
0 | 55 | CONCLUIDO | 1.0795 | 92.63 | 77.77 | 8.72 | 0.15 | 535 | 116.05 | 43.4 | 1 | 533 | 16.65 | 14546.17 | 736.77 | 6519.26 | 804.3 | 105.12 | 343659.7 | 0.13 | 0.68 | 5.67 | 20.7 | 0.5 | 10
1 | 55 | CONCLUIDO | 1.4001 | 71.42 | 64.56 | 19.37 | 0.3 | 200 | 117.34 | 43.4 | 2 | 198 | 16.94 | 14705.49 | 551.97 | 6518.79 | 363.06 | 105.12 | 124717.28 | 0.29 | 0.81 | 5.1 | 7.5 | 0.5 | 10
2 | 55 | CONCLUIDO | 1.4969 | 66.81 | 61.76 | 29.88 | 0.45 | 124 | 118.63 | 43.4 | 3 | 34 | 17.23 | 14865.24 | 476.45 | 6518.82 | 265.4 | 105.12 | 76267.83 | 0.4 | 0.85 | 5.1 | 4.7 | 0.5 | 10
3 | 55 | CONCLUIDO | 1.5022 | 66.57 | 61.62 | 30.81 | 0.59 | 120 | 119.93 | 43.4 | 4 | 0 | 17.53 | 15025.44 | 475.85 | 6518.75 | 259.4 | 105.12 | 73286.86 | 0.41 | 0.85 | 5.13 | 4.56 | 0.5 | 10

## gráficos
Selecione o eixo X:
Selecione o eixo Y:
Selecione o eixo Z:
Eixo X | Eixo Y | Eixo Z

## hidden (hidden)
Unnamed: 0
Volume de calda [L]
STATUS
Capacidade operacional [ha/h]
Tempo de missao [h]
Tempo util [h]
Tempo por voo [min]
Autonomia Projetada [h]
N° Voos
MTOW [kg]
Massa Estrutura [kg]
Combustível [kg]
Abastecimentos
Massa gerador
Potência gerador [W]
Combustível consumido [L]
Calda cons [L]
Distância percorrida [km]
Distância Pulverizando [km]
RTL ACUMULADO[m]
EOC [km/km]
EOC [h/h]
Tempo de manobra [h]
Tempo rtl_rtw [h]
V pulv [m/s]
V desloc [m/s]