## RESULTADOS_18
Unnamed: 0 | Volume de calda [L] | STATUS | Capacidade operacional [ha/h] | Tempo de missao [h] | Tempo util [h] | Tempo por voo [min] | Autonomia Projetada [h] | N° Voos | MTOW [kg] | Massa Estrutura [kg] | Combustível [kg] | Abastecimentos | Massa gerador | Potência gerador [W] | Combustível consumido [L] | Calda cons [L] | Distância percorrida [km] | Distância Pulverizando [km] | RTL ACUMULADO[m] | EOC [km/km] | EOC [h/h] | Tempo de manobra [h] | Tempo rtl_rtw [h] | V pulv [m/s] | V desloc [m/s] | Preço Total por ha Simples [R$/ha] | Preço Total por ha Presumido [R$/ha] | Preço Total por ha Real [R$/ha] | Preço Total Simples [R$] | Preço Total Presumido [R$] | Prod CAPEX [ha/h/R$] | Dias Trabalhados | Preço Total Real [R$]
0 | 100 | CONCLUIDO | 0.4205 | 237.82 | 168.72 | 5.91 | 0.09 | 1712 | 194.77 | 54.38 | 1 | 1710 | 39.4 | 24256.19 | 2345.12 | 6568.52 | 2467.09 | 173.3 | 1135519.19 | 0.07 | 0.56 | 17.65 | 68.31 | 0.5 | 10 | 10187.624 | 13939.1567 | 12608.8231 | 10187624.0417 | 13939156.6601 | 3.926e-07 | 2.4773 | 12608823.1122
1 | 100 | CONCLUIDO | 0.6671 | 149.89 | 123.62 | 12.14 | 0.18 | 611 | 196.32 | 54.38 | 2 | 609 | 39.95 | 24447.22 | 1689.77 | 6567.04 | 955.55 | 173.3 | 385251.75 | 0.18 | 0.76 | 15.8 | 23.23 | 0.5 | 10 | 4649.0697 | 6361.0622 | 5753.9714 | 4649069.6507 | 6361062.1986 | 6.2284e-07 | 1.5614 | 5753971.3502
2 | 100 | CONCLUIDO | 0.7628 | 131.09 | 114.23 | 18.57 | 0.27 | 369 | 197.88 | 54.38 | 3 | 367 | 40.5 | 24639 | 1534.57 | 6566.6 | 642.37 | 173.3 | 229873.45 | 0.27 | 0.82 | 15.39 | 13.85 | 0.5 | 10 | 3709.7095 | 5075.7882 | 4591.3621 | 3709709.5139 | 5075788.2177 | 7.122e-07 | 1.3655 | 4591362.1141
3 | 100 | CONCLUIDO | 0.8138 | 122.88 | 110.17 | 25.23 | 0.36 | 262 | 199.44 | 54.38 | 4 | 260 | 41.06 | 24831.54 | 1453.14 | 6566.49 | 506.99 | 173.3 | 162717.12 | 0.34 | 0.85 | 15.21 | 9.8 | 0.5 | 10 | 3308.9795 | 4527.4917 | 4095.3943 | 3308979.5107 | 4527491.7484 | 7.5981e-07 | 1.28 | 4095394.2903
4 | 100 | CONCLUIDO | 0.8455 | 118.28 | 107.9 | 32.05 | 0.44 | 202 | 201.01 | 54.38 | 5 | 200 | 41.63 | 25024.84 | 1395.19 | 6566.35 | 431.52 | 173.3 | 125281.91 | 0.4 | 0.87 | 15.11 | 7.53 | 0.5 | 10 | 3074.3944 | 4206.5221 | 3805.0575 | 3074394.4102 | 4206522.0648 | 7.8941e-07 | 1.2321 | 3805057.5028
5 | 100 | CONCLUIDO | 0.8683 | 115.17 | 106.35 | 39.39 | 0.53 | 162 | 202.58 | 54.38 | 6 | 160 | 42.2 | 25218.93 | 1347.81 | 6566.11 | 379.77 | 173.3 | 99609.88 | 0.46 | 0.88 | 15.05 | 5.98 | 0.5 | 10 | 2907.9447 | 3978.7783 | 3599.0492 | 2907944.7166 | 3978778.2507 | 8.107e-07 | 1.1997 | 3599049.2387
6 | 100 | CONCLUIDO | 0.8838 | 113.15 | 105.38 | 46.84 | 0.61 | 135 | 204.16 | 54.38 | 7 | 133 | 42.78 | 25413.94 | 1306.38 | 6566.11 | 346.87 | 173.3 | 83291.29 | 0.5 | 0.89 | 15.01 | 5.01 | 0.5 | 10 | 2786.1109 | 3812.0798 | 3448.2603 | 2786110.8832 | 3812079.8249 | 8.2517e-07 | 1.1786 | 3448260.2767
7 | 100 | CONCLUIDO | 0.8957 | 111.64 | 104.65 | 54.6 | 0.69 | 115 | 205.75 | 54.38 | 8 | 113 | 43.37 | 25609.61 | 1268.32 | 6566.03 | 322.41 | 173.3 | 71161.91 | 0.54 | 0.9 | 14.99 | 4.29 | 0.5 | 10 | 2686.0442 | 3675.1642 | 3324.4117 | 2686044.2104 | 3675164.1885 | 8.3628e-07 | 1.1629 | 3324411.6765
8 | 100 | CONCLUIDO | 0.9058 | 110.39 | 104.03 | 63.05 | 0.77 | 99 | 207.34 | 54.38 | 9 | 97 | 43.96 | 25806.1 | 1228.71 | 6566.11 | 301.75 | 173.3 | 60910.03 | 0.57 | 0.9 | 14.96 | 3.66 | 0.5 | 10 | 2592.1986 | 3546.7605 | 3208.2626 | 2592198.5794 | 3546760.4561 | 8.4571e-07 | 1.1499 | 3208262.616
9 | 100 | CONCLUIDO | 0.9142 | 109.38 | 103.52 | 72.22 | 0.85 | 86 | 208.94 | 54.38 | 10 | 84 | 44.56 | 26003.41 | 1185.57 | 6566.04 | 284.83 | 173.3 | 52517.26 | 0.61 | 0.91 | 14.93 | 3.15 | 0.5 | 10 | 2500.5934 | 3421.4221 | 3094.8864 | 2500593.3503 | 3421422.1402 | 8.5355e-07 | 1.1394 | 3094886.4132
10 | 100 | CONCLUIDO | 0.9204 | 108.64 | 103.17 | 81.45 | 0.93 | 76 | 210.55 | 54.38 | 11 | 72 | 45.17 | 26201.54 | 1145.02 | 6566.01 | 272.46 | 173.3 | 46381.66 | 0.64 | 0.91 | 14.94 | 2.8 | 0.5 | 10 | 2421.3651 | 3313.0186 | 2996.8288 | 2421365.143 | 3313018.6118 | 8.5934e-07 | 1.1317 | 2996828.7653
11 | 100 | CONCLUIDO | 0.925 | 108.1 | 102.9 | 89.48 | 1 | 69 | 212.16 | 54.38 | 12 | 36 | 45.78 | 26400.51 | 1119.95 | 6566.1 | 262.6 | 173.3 | 41487.56 | 0.66 | 0.91 | 14.95 | 2.53 | 0.5 | 10 | 2370.574 | 3243.524 | 2933.9666 | 2370574.0368 | 3243523.9795 | 8.6364e-07 | 1.126 | 2933966.6033
12 | 100 | CONCLUIDO | 0.926 | 107.99 | 102.87 | 92.12 | 1.08 | 67 | 213.78 | 54.38 | 13 | 5 | 46.4 | 26600.32 | 1115.57 | 6566.09 | 260.61 | 173.3 | 40502.78 | 0.66 | 0.91 | 14.98 | 2.5 | 0.5 | 10 | 2361.3716 | 3230.9329 | 2922.5772 | 2361371.6414 | 3230932.8562 | 8.6457e-07 | 1.1249 | 2922577.159
13 | 100 | CONCLUIDO | 0.9258 | 108.01 | 102.89 | 92.14 | 1.15 | 67 | 215.41 | 54.38 | 14 | 0 | 47.03 | 26801 | 1123.94 | 6566.04 | 260.85 | 173.3 | 40624.34 | 0.66 | 0.91 | 14.99 | 2.52 | 0.5 | 10 | 2374.3208 | 3248.6504 | 2938.6038 | 2374320.7677 | 3248650.422 | 8.6438e-07 | 1.1251 | 2938603.7853

## RESULTADOS_6
Unnamed: 0 | Volume de calda [L] | STATUS | Capacidade operacional [ha/h] | Tempo de missao [h] | Tempo util [h] | Tempo por voo [min] | Autonomia Projetada [h] | N° Voos | MTOW [kg] | Massa Estrutura [kg] | Combustível [kg] | Abastecimentos | Massa gerador | Potência gerador [W] | Combustível consumido [L] | Calda cons [L] | Distância percorrida [km] | Distância Pulverizando [km] | RTL ACUMULADO[m] | EOC [km/km] | EOC [h/h] | Tempo de manobra [h] | Tempo rtl_rtw [h] | V pulv [m/s] | V desloc [m/s] | Preço Total por ha Simples [R$/ha] | Preço Total por ha Presumido [R$/ha] | Preço Total por ha Real [R$/ha] | Preço Total Simples [R$] | Preço Total Presumido [R$] | Prod CAPEX [ha/h/R$] | Dias Trabalhados | Preço Total Real [R$]
0 | 40 | CONCLUIDO | 0.6865 | 145.67 | 129.44 | 10.26 | 0.2 | 757 | 89.87 | 37.55 | 1 | 755 | 11.32 | 11317.98 | 1045.59 | 6566.97 | 1149.42 | 173.3 | 481455.57 | 0.15 | 0.73 | 16.07 | 29.05 | 0.5 | 10 | 2919.0543 | 3993.9788 | 3612.7991 | 2919054.2817 | 3993978.8479 | 7.2809e-07 | 1.5174 | 3612799.1122
1 | 40 | CONCLUIDO | 0.8389 | 119.2 | 111.6 | 22.32 | 0.39 | 300 | 91.1 | 37.55 | 2 | 298 | 11.54 | 11468.97 | 831.43 | 6566.32 | 555.19 | 173.3 | 186627.87 | 0.31 | 0.84 | 15.26 | 11.22 | 0.5 | 10 | 1946.8482 | 2663.7636 | 2409.5378 | 1946848.2184 | 2663763.6213 | 8.8972e-07 | 1.2417 | 2409537.7599
2 | 40 | CONCLUIDO | 0.8898 | 112.38 | 107.08 | 36.09 | 0.57 | 178 | 92.32 | 37.55 | 3 | 103 | 11.77 | 11620.34 | 724.44 | 6566.21 | 399.5 | 173.3 | 109393.55 | 0.43 | 0.88 | 15.2 | 6.71 | 0.5 | 10 | 1649.3212 | 2256.6741 | 2041.3003 | 1649321.2224 | 2256674.0594 | 9.437e-07 | 1.1706 | 2041300.2544
3 | 40 | CONCLUIDO | 0.8943 | 111.81 | 106.74 | 38.58 | 0.75 | 166 | 93.55 | 37.55 | 4 | 0 | 12 | 11772.07 | 716.92 | 6566.62 | 384.18 | 173.3 | 101791.21 | 0.45 | 0.88 | 15.3 | 6.37 | 0.5 | 10 | 1627.8936 | 2227.3558 | 2014.7801 | 1627893.5757 | 2227355.8079 | 9.4847e-07 | 1.1647 | 2014780.0957

## RESULTADOS_4
Unnamed: 0 | Volume de calda [L] | STATUS | Capacidade operacional [ha/h] | Tempo de missao [h] | Tempo util [h] | Tempo por voo [min] | Autonomia Projetada [h] | N° Voos | MTOW [kg] | Massa Estrutura [kg] | Combustível [kg] | Abastecimentos | Massa gerador | Potência gerador [W] | Combustível consumido [L] | Calda cons [L] | Distância percorrida [km] | Distância Pulverizando [km] | RTL ACUMULADO[m] | EOC [km/km] | EOC [h/h] | Tempo de manobra [h] | Tempo rtl_rtw [h] | V pulv [m/s] | V desloc [m/s] | Preço Total por ha Simples [R$/ha] | Preço Total por ha Presumido [R$/ha] | Preço Total por ha Real [R$/ha] | Preço Total Simples [R$] | Preço Total Presumido [R$] | Prod CAPEX [ha/h/R$] | Dias Trabalhados | Preço Total Real [R$]
0 | 30 | CONCLUIDO | 0.745 | 134.23 | 123.1 | 12.37 | 0.24 | 597 | 71.52 | 32.27 | 1 | 595 | 8.25 | 9054.6 | 825.42 | 6567 | 938.58 | 173.3 | 376839.58 | 0.18 | 0.76 | 15.77 | 22.71 | 0.5 | 10 | 2169.0141 | 2967.7408 | 2684.5038 | 2169014.1364 | 2967740.8315 | 8.1735e-07 | 1.3982 | 2684503.8118
1 | 30 | CONCLUIDO | 0.8704 | 114.89 | 109.35 | 27.57 | 0.48 | 238 | 72.7 | 32.27 | 2 | 139 | 8.43 | 9200.25 | 643.64 | 6566.54 | 473.9 | 173.3 | 146292.39 | 0.37 | 0.86 | 15.33 | 8.97 | 0.5 | 10 | 1509.8543 | 2065.8492 | 1868.6875 | 1509854.2563 | 2065849.2035 | 9.5493e-07 | 1.1968 | 1868687.455
2 | 30 | CONCLUIDO | 0.8766 | 114.08 | 108.82 | 29.68 | 0.71 | 220 | 73.88 | 32.27 | 3 | 0 | 8.61 | 9346.23 | 635.91 | 6566.66 | 451.5 | 173.3 | 135181.69 | 0.38 | 0.86 | 15.45 | 8.44 | 0.5 | 10 | 1484.7877 | 2031.552 | 1837.6635 | 1484787.676 | 2031552.0025 | 9.6173e-07 | 1.1883 | 1837663.5307

## RESULTADOS_1
Unnamed: 0 | Volume de calda [L] | STATUS | Capacidade operacional [ha/h] | Tempo de missao [h] | Tempo util [h] | Tempo por voo [min] | Autonomia Projetada [h] | N° Voos | MTOW [kg] | Massa Estrutura [kg] | Combustível [kg] | Abastecimentos | Massa gerador | Potência gerador [W] | Combustível consumido [L] | Calda cons [L] | Distância percorrida [km] | Distância Pulverizando [km] | RTL ACUMULADO[m] | EOC [km/km] | EOC [h/h] | Tempo de manobra [h] | Tempo rtl_rtw [h] | V pulv [m/s] | V desloc [m/s] | Preço Total por ha Simples [R$/ha] | Preço Total por ha Presumido [R$/ha] | Preço Total por ha Real [R$/ha] | Preço Total Simples [R$] | Preço Total Presumido [R$] | Prod CAPEX [ha/h/R$] | Dias Trabalhados | Preço Total Real [R$]
0 | 15 | CONCLUIDO | 0.8077 | 123.8 | 117.23 | 16.02 | 0.43 | 439 | 39.78 | 19.54 | 1 | 5 | 4.24 | 5140 | 459.78 | 6567.22 | 722.84 | 173.3 | 269758.11 | 0.24 | 0.8 | 16.08 | 16.85 | 0.5 | 10 | 1215.1015 | 1662.5555 | 1503.8836 | 1215101.5455 | 1662555.541 | 9.511e-07 | 1.2896 | 1503883.5736
1 | 15 | CONCLUIDO | 0.808 | 123.76 | 117.19 | 16.05 | 0.84 | 438 | 40.89 | 19.54 | 2 | 0 | 4.35 | 5277.26 | 471.89 | 6566.97 | 720.53 | 173.3 | 268607.51 | 0.24 | 0.8 | 16.1 | 16.82 | 0.5 | 10 | 1234.8929 | 1689.635 | 1528.3786 | 1234892.928 | 1689634.9838 | 9.5145e-07 | 1.2892 | 1528378.5923

## RESULTADOS_12
Unnamed: 0 | Volume de calda [L] | STATUS | Capacidade operacional [ha/h] | Tempo de missao [h] | Tempo util [h] | Tempo por voo [min] | Autonomia Projetada [h] | N° Voos | MTOW [kg] | Massa Estrutura [kg] | Combustível [kg] | Abastecimentos | Massa gerador | Potência gerador [W] | Combustível consumido [L] | Calda cons [L] | Distância percorrida [km] | Distância Pulverizando [km] | RTL ACUMULADO[m] | EOC [km/km] | EOC [h/h] | Tempo de manobra [h] | Tempo rtl_rtw [h] | V pulv [m/s] | V desloc [m/s] | Preço Total por ha Simples [R$/ha] | Preço Total por ha Presumido [R$/ha] | Preço Total por ha Real [R$/ha] | Preço Total Simples [R$] | Preço Total Presumido [R$] | Prod CAPEX [ha/h/R$] | Dias Trabalhados | Preço Total Real [R$]
0 | 70 | CONCLUIDO | 0.542 | 184.5 | 147.46 | 7.34 | 0.12 | 1205 | 141.81 | 47.83 | 1 | 1203 | 22.98 | 17723.39 | 1657.5 | 6567.71 | 1755.1 | 173.3 | 782058.34 | 0.1 | 0.64 | 16.77 | 47.06 | 0.5 | 10 | 5689.0417 | 7783.9979 | 7041.104 | 5689041.7099 | 7783997.8503 | 5.3374e-07 | 1.9219 | 7041104.0204
1 | 70 | CONCLUIDO | 0.7489 | 133.53 | 117.9 | 15.25 | 0.25 | 464 | 143.17 | 47.83 | 2 | 462 | 23.34 | 17891.86 | 1285.06 | 6566.77 | 764.44 | 173.3 | 290430.17 | 0.23 | 0.8 | 15.56 | 17.52 | 0.5 | 10 | 3220.4453 | 4406.3553 | 3985.8189 | 3220445.2797 | 4406355.3077 | 7.3749e-07 | 1.3909 | 3985818.9415
2 | 70 | CONCLUIDO | 0.8247 | 121.26 | 110.91 | 23.68 | 0.37 | 281 | 144.54 | 47.83 | 3 | 279 | 23.71 | 18060.85 | 1168.09 | 6566.49 | 531.5 | 173.3 | 174878.99 | 0.33 | 0.85 | 15.24 | 10.53 | 0.5 | 10 | 2684.2357 | 3672.6897 | 3322.1733 | 2684235.6804 | 3672689.678 | 8.1214e-07 | 1.2631 | 3322173.3298
3 | 70 | CONCLUIDO | 0.8645 | 115.68 | 107.73 | 32.64 | 0.49 | 198 | 145.92 | 47.83 | 4 | 196 | 24.09 | 18230.35 | 1094.31 | 6566.23 | 424.94 | 173.3 | 122010.13 | 0.41 | 0.87 | 15.12 | 7.35 | 0.5 | 10 | 2424.0532 | 3316.6966 | 3000.1557 | 2424053.2184 | 3316696.5551 | 8.5133e-07 | 1.205 | 3000155.6909
4 | 70 | CONCLUIDO | 0.8896 | 112.41 | 105.88 | 42.64 | 0.6 | 149 | 147.3 | 47.83 | 5 | 147 | 24.47 | 18400.38 | 1030.3 | 6566.07 | 363.54 | 173.3 | 91557.6 | 0.48 | 0.89 | 15.03 | 5.51 | 0.5 | 10 | 2246.1829 | 3073.3265 | 2780.0125 | 2246182.8558 | 3073326.4779 | 8.7605e-07 | 1.1709 | 2780012.5123
5 | 70 | CONCLUIDO | 0.9068 | 110.28 | 104.68 | 53.68 | 0.71 | 117 | 148.68 | 47.83 | 6 | 115 | 24.85 | 18570.94 | 965.12 | 6566.16 | 323.85 | 173.3 | 71870.1 | 0.54 | 0.9 | 14.97 | 4.3 | 0.5 | 10 | 2098.4175 | 2871.1474 | 2597.1292 | 2098417.537 | 2871147.4497 | 8.9299e-07 | 1.1487 | 2597129.1668
6 | 70 | CONCLUIDO | 0.9167 | 109.08 | 104.03 | 63.69 | 0.83 | 98 | 150.07 | 47.83 | 7 | 46 | 25.24 | 18742.03 | 918.72 | 6566.14 | 299.65 | 173.3 | 59869.78 | 0.58 | 0.9 | 15.02 | 3.66 | 0.5 | 10 | 2002.9446 | 2740.5171 | 2478.966 | 2002944.5591 | 2740517.1095 | 9.0274e-07 | 1.1362 | 2478966.0029
7 | 70 | CONCLUIDO | 0.9177 | 108.97 | 104 | 65.68 | 0.94 | 95 | 151.46 | 47.83 | 8 | 0 | 25.63 | 18913.66 | 918.17 | 6566.04 | 296.4 | 173.3 | 58258.76 | 0.58 | 0.9 | 15.08 | 3.63 | 0.5 | 10 | 1999.7658 | 2736.1678 | 2475.0318 | 1999765.8414 | 2736167.8477 | 9.0372e-07 | 1.1351 | 2475031.8285

## RESULTADOS_16
Unnamed: 0 | Volume de calda [L] | STATUS | Capacidade operacional [ha/h] | Tempo de missao [h] | Tempo util [h] | Tempo por voo [min] | Autonomia Projetada [h] | N° Voos | MTOW [kg] | Massa Estrutura [kg] | Combustível [kg] | Abastecimentos | Massa gerador | Potência gerador [W] | Combustível consumido [L] | Calda cons [L] | Distância percorrida [km] | Distância Pulverizando [km] | RTL ACUMULADO[m] | EOC [km/km] | EOC [h/h] | Tempo de manobra [h] | Tempo rtl_rtw [h] | V pulv [m/s] | V desloc [m/s] | Preço Total por ha Simples [R$/ha] | Preço Total por ha Presumido [R$/ha] | Preço Total por ha Real [R$/ha] | Preço Total Simples [R$] | Preço Total Presumido [R$] | Prod CAPEX [ha/h/R$] | Dias Trabalhados | Preço Total Real [R$]
0 | 90 | CONCLUIDO | 0.4591 | 217.83 | 161.01 | 6.31 | 0.1 | 1530 | 176.73 | 52.44 | 1 | 1528 | 33.29 | 22031.19 | 2099.09 | 6568 | 2208.22 | 173.3 | 1006992.64 | 0.08 | 0.58 | 17.35 | 60.61 | 0.5 | 10 | 8399.3478 | 11492.3583 | 10395.5437 | 8399347.8361 | 11492358.2624 | 4.3566e-07 | 2.2691 | 10395543.7195
1 | 90 | CONCLUIDO | 0.6938 | 144.13 | 121.73 | 13 | 0.2 | 562 | 178.21 | 52.44 | 2 | 560 | 33.77 | 22213.89 | 1555.31 | 6566.76 | 891.83 | 173.3 | 353639.63 | 0.19 | 0.77 | 15.73 | 21.35 | 0.5 | 10 | 4141.7411 | 5666.9129 | 5126.0707 | 4141741.1326 | 5666912.9384 | 6.5838e-07 | 1.5014 | 5126070.7211
2 | 90 | CONCLUIDO | 0.7828 | 127.74 | 113.19 | 19.92 | 0.3 | 341 | 179.7 | 52.44 | 3 | 339 | 34.26 | 22397.24 | 1416.22 | 6566.53 | 607.59 | 173.3 | 212623.48 | 0.29 | 0.83 | 15.36 | 12.82 | 0.5 | 10 | 3361.7807 | 4599.7367 | 4160.7442 | 3361780.6898 | 4599736.6511 | 7.4284e-07 | 1.3306 | 4160744.2409
3 | 90 | CONCLUIDO | 0.8311 | 120.32 | 109.33 | 27.22 | 0.39 | 241 | 181.19 | 52.44 | 4 | 239 | 34.75 | 22581.25 | 1335.96 | 6566.15 | 478.5 | 173.3 | 148579.1 | 0.36 | 0.86 | 15.19 | 8.96 | 0.5 | 10 | 3006.3759 | 4113.4561 | 3720.8737 | 3006375.897 | 4113456.1342 | 7.8867e-07 | 1.2533 | 3720873.6541
4 | 90 | CONCLUIDO | 0.8603 | 116.24 | 107.24 | 34.78 | 0.49 | 185 | 182.69 | 52.44 | 5 | 183 | 35.25 | 22766.06 | 1280 | 6566.17 | 408.6 | 173.3 | 113908.05 | 0.42 | 0.88 | 15.1 | 6.87 | 0.5 | 10 | 2800.8591 | 3832.259 | 3466.5136 | 2800859.0985 | 3832258.9837 | 8.1638e-07 | 1.2108 | 3466513.5649
5 | 90 | CONCLUIDO | 0.8806 | 113.56 | 105.87 | 42.92 | 0.58 | 148 | 184.19 | 52.44 | 6 | 146 | 35.75 | 22951.43 | 1230.27 | 6566.2 | 362.69 | 173.3 | 91136.61 | 0.48 | 0.89 | 15.05 | 5.5 | 0.5 | 10 | 2649.8709 | 3625.6703 | 3279.6414 | 2649870.9271 | 3625670.3066 | 8.3565e-07 | 1.1829 | 3279641.4212
6 | 90 | CONCLUIDO | 0.8948 | 111.76 | 104.97 | 51.2 | 0.67 | 123 | 185.7 | 52.44 | 7 | 121 | 36.26 | 23137.49 | 1185.34 | 6565.98 | 332.17 | 173.3 | 76003.63 | 0.52 | 0.9 | 15.02 | 4.6 | 0.5 | 10 | 2533.3067 | 3466.182 | 3135.3744 | 2533306.677 | 3466181.9571 | 8.4912e-07 | 1.1642 | 3135374.416
7 | 90 | CONCLUIDO | 0.9071 | 110.24 | 104.16 | 60.67 | 0.76 | 103 | 187.22 | 52.44 | 8 | 101 | 36.78 | 23324.24 | 1138.26 | 6566.02 | 306.31 | 173.3 | 63170.17 | 0.57 | 0.9 | 14.95 | 3.79 | 0.5 | 10 | 2422.8398 | 3315.0362 | 2998.6538 | 2422839.7614 | 3315036.2497 | 8.6079e-07 | 1.1483 | 2998653.8427
8 | 90 | CONCLUIDO | 0.9163 | 109.13 | 103.58 | 70.63 | 0.85 | 88 | 188.74 | 52.44 | 9 | 86 | 37.3 | 23511.69 | 1092 | 6566.26 | 287.46 | 173.3 | 53824.96 | 0.6 | 0.91 | 14.92 | 3.21 | 0.5 | 10 | 2325.9272 | 3182.4362 | 2878.709 | 2325927.202 | 3182436.2104 | 8.6952e-07 | 1.1368 | 2878708.9651
9 | 90 | CONCLUIDO | 0.9217 | 108.49 | 103.3 | 79.46 | 0.93 | 78 | 190.26 | 52.44 | 10 | 46 | 37.82 | 23699.85 | 1053.78 | 6566.07 | 276.03 | 173.3 | 48155.02 | 0.63 | 0.91 | 14.96 | 2.93 | 0.5 | 10 | 2254.0144 | 3084.042 | 2789.7053 | 2254014.4312 | 3084041.9849 | 8.7465e-07 | 1.1301 | 2789705.3463
10 | 90 | CONCLUIDO | 0.9234 | 108.3 | 103.21 | 82.57 | 1.02 | 75 | 191.79 | 52.44 | 11 | 8 | 38.35 | 23888.73 | 1046.92 | 6566.19 | 271.48 | 173.3 | 45896.11 | 0.64 | 0.91 | 15.01 | 2.84 | 0.5 | 10 | 2239.1577 | 3063.7143 | 2771.3177 | 2239157.6736 | 3063714.3136 | 8.7626e-07 | 1.1281 | 2771317.7195
11 | 90 | CONCLUIDO | 0.9239 | 108.23 | 103.18 | 83.66 | 1.1 | 74 | 193.33 | 52.44 | 12 | 0 | 38.89 | 24078.33 | 1052.82 | 6566.16 | 270.28 | 173.3 | 45300.35 | 0.64 | 0.91 | 15.01 | 2.81 | 0.5 | 10 | 2246.4335 | 3073.6694 | 2780.3227 | 2246433.5036 | 3073669.4253 | 8.7674e-07 | 1.1274 | 2780322.7293

## RESULTADOS_0
Unnamed: 0 | Volume de calda [L] | STATUS | Capacidade operacional [ha/h] | Tempo de missao [h] | Tempo util [h] | Tempo por voo [min] | Autonomia Projetada [h] | N° Voos | MTOW [kg] | Massa Estrutura [kg] | Combustível [kg] | Abastecimentos | Massa gerador | Potência gerador [W] | Combustível consumido [L] | Calda cons [L] | Distância percorrida [km] | Distância Pulverizando [km] | RTL ACUMULADO[m] | EOC [km/km] | EOC [h/h] | Tempo de manobra [h] | Tempo rtl_rtw [h] | V pulv [m/s] | V desloc [m/s] | Preço Total por ha Simples [R$/ha] | Preço Total por ha Presumido [R$/ha] | Preço Total por ha Real [R$/ha] | Preço Total Simples [R$] | Preço Total Presumido [R$] | Prod CAPEX [ha/h/R$] | Dias Trabalhados | Preço Total Real [R$]
0 | 10 | CONCLUIDO | 0.7429 | 134.6 | 125.66 | 11.48 | 0.64 | 657 | 26.11 | 12.1 | 1 | 0 | 3.01 | 3454.41 | 365.31 | 6567.47 | 992.53 | 173.3 | 403513.36 | 0.17 | 0.75 | 16.77 | 25.28 | 0.5 | 10 | 1105.2397 | 1512.2378 | 1367.9119 | 1105239.7309 | 1512237.7595 | 9.0585e-07 | 1.4021 | 1367911.9102

## RESULTADOS_7
Unnamed: 0 | Volume de calda [L] | STATUS | Capacidade operacional [ha/h] | Tempo de missao [h] | Tempo util [h] | Tempo por voo [min] | Autonomia Projetada [h] | N° Voos | MTOW [kg] | Massa Estrutura [kg] | Combustível [kg] | Abastecimentos | Massa gerador | Potência gerador [W] | Combustível consumido [L] | Calda cons [L] | Distância percorrida [km] | Distância Pulverizando [km] | RTL ACUMULADO[m] | EOC [km/km] | EOC [h/h] | Tempo de manobra [h] | Tempo rtl_rtw [h] | V pulv [m/s] | V desloc [m/s] | Preço Total por ha Simples [R$/ha] | Preço Total por ha Presumido [R$/ha] | Preço Total por ha Real [R$/ha] | Preço Total Simples [R$] | Preço Total Presumido [R$] | Prod CAPEX [ha/h/R$] | Dias Trabalhados | Preço Total Real [R$]
0 | 45 | CONCLUIDO | 0.6601 | 151.5 | 132.41 | 9.55 | 0.18 | 832 | 98.71 | 39.72 | 1 | 830 | 12.99 | 12407.75 | 1148.75 | 6567.09 | 1249.12 | 173.3 | 530934.65 | 0.14 | 0.71 | 16.18 | 32.02 | 0.5 | 10 | 3312.0451 | 4531.6862 | 4099.1884 | 3312045.09 | 4531686.2092 | 6.8988e-07 | 1.5781 | 4099188.4377
1 | 45 | CONCLUIDO | 0.8223 | 121.61 | 112.82 | 20.45 | 0.35 | 331 | 99.95 | 39.72 | 2 | 329 | 13.24 | 12561.45 | 917.99 | 6566.21 | 594.78 | 173.3 | 206267.54 | 0.29 | 0.83 | 15.34 | 12.44 | 0.5 | 10 | 2165.7921 | 2963.3323 | 2680.516 | 2165792.1096 | 2963332.3124 | 8.594e-07 | 1.2668 | 2680516.0355
2 | 45 | CONCLUIDO | 0.8806 | 113.56 | 107.58 | 33.27 | 0.52 | 194 | 101.2 | 39.72 | 3 | 191 | 13.49 | 12715.54 | 807.32 | 6566.16 | 420.1 | 173.3 | 119612.78 | 0.41 | 0.87 | 15.11 | 7.21 | 0.5 | 10 | 1823.6895 | 2495.2524 | 2257.109 | 1823689.4802 | 2495252.4023 | 9.2033e-07 | 1.1829 | 2257109.0151
3 | 45 | CONCLUIDO | 0.9 | 111.11 | 106.06 | 42.71 | 0.69 | 149 | 102.45 | 39.72 | 4 | 17 | 13.74 | 12870.03 | 750.06 | 6566.35 | 363.76 | 173.3 | 91668.89 | 0.48 | 0.89 | 15.21 | 5.68 | 0.5 | 10 | 1689.9537 | 2312.2692 | 2091.5895 | 1689953.722 | 2312269.2379 | 9.4061e-07 | 1.1574 | 2091589.5071
4 | 45 | CONCLUIDO | 0.9006 | 111.03 | 106.02 | 43.28 | 0.85 | 147 | 103.71 | 39.72 | 5 | 0 | 14 | 13024.91 | 756.31 | 6566.29 | 362.04 | 173.3 | 90815.78 | 0.48 | 0.89 | 15.22 | 5.65 | 0.5 | 10 | 1698.0625 | 2323.364 | 2101.6254 | 1698062.4786 | 2323363.9965 | 9.4123e-07 | 1.1566 | 2101625.3975

## RESULTADOS_10
Unnamed: 0 | Volume de calda [L] | STATUS | Capacidade operacional [ha/h] | Tempo de missao [h] | Tempo util [h] | Tempo por voo [min] | Autonomia Projetada [h] | N° Voos | MTOW [kg] | Massa Estrutura [kg] | Combustível [kg] | Abastecimentos | Massa gerador | Potência gerador [W] | Combustível consumido [L] | Calda cons [L] | Distância percorrida [km] | Distância Pulverizando [km] | RTL ACUMULADO[m] | EOC [km/km] | EOC [h/h] | Tempo de manobra [h] | Tempo rtl_rtw [h] | V pulv [m/s] | V desloc [m/s] | Preço Total por ha Simples [R$/ha] | Preço Total por ha Presumido [R$/ha] | Preço Total por ha Real [R$/ha] | Preço Total Simples [R$] | Preço Total Presumido [R$] | Prod CAPEX [ha/h/R$] | Dias Trabalhados | Preço Total Real [R$]
0 | 60 | CONCLUIDO | 0.587 | 170.36 | 141.29 | 8.04 | 0.14 | 1054 | 124.63 | 45 | 1 | 1052 | 18.64 | 15605.44 | 1452.03 | 6567.91 | 1547.31 | 173.3 | 678917.6 | 0.11 | 0.67 | 16.54 | 40.9 | 0.5 | 10 | 4636.7781 | 6344.2444 | 5738.7586 | 4636778.0975 | 6344244.3533 | 5.9065e-07 | 1.7746 | 5738758.5764
1 | 60 | CONCLUIDO | 0.7774 | 128.64 | 115.95 | 16.85 | 0.28 | 413 | 125.95 | 45 | 2 | 411 | 18.95 | 15767.7 | 1145.1 | 6566.44 | 699.26 | 173.3 | 258098.72 | 0.25 | 0.81 | 15.48 | 15.58 | 0.5 | 10 | 2793.1059 | 3821.6507 | 3456.9177 | 2793105.8792 | 3821650.687 | 7.8224e-07 | 1.34 | 3456917.7092
2 | 60 | CONCLUIDO | 0.8464 | 118.15 | 109.65 | 26.42 | 0.42 | 249 | 127.27 | 45 | 3 | 247 | 19.27 | 15930.42 | 1035.25 | 6566.41 | 489.31 | 173.3 | 153941.25 | 0.35 | 0.86 | 15.2 | 9.28 | 0.5 | 10 | 2349.8537 | 3215.1736 | 2908.3219 | 2349853.7438 | 3215173.5605 | 8.5167e-07 | 1.2307 | 2908321.9084
3 | 60 | CONCLUIDO | 0.8821 | 113.36 | 106.81 | 37.04 | 0.55 | 173 | 128.59 | 45 | 4 | 171 | 19.59 | 16093.6 | 956.61 | 6566.18 | 394.15 | 173.3 | 106743.92 | 0.44 | 0.88 | 15.09 | 6.44 | 0.5 | 10 | 2116.6091 | 2896.038 | 2619.6442 | 2116609.1291 | 2896037.9886 | 8.8759e-07 | 1.1808 | 2619644.1876
4 | 60 | CONCLUIDO | 0.9047 | 110.54 | 105.14 | 49.28 | 0.68 | 128 | 129.92 | 45 | 5 | 121 | 19.92 | 16257.24 | 885.61 | 6566.21 | 338.23 | 173.3 | 79009.97 | 0.51 | 0.89 | 15.02 | 4.76 | 0.5 | 10 | 1947.3056 | 2664.3894 | 2410.1038 | 1947305.566 | 2664389.3845 | 9.1033e-07 | 1.1515 | 2410103.8012
5 | 60 | CONCLUIDO | 0.9123 | 109.61 | 104.62 | 56.05 | 0.81 | 112 | 131.25 | 45 | 6 | 19 | 20.25 | 16421.36 | 853.22 | 6566.37 | 317.07 | 173.3 | 68505.22 | 0.55 | 0.9 | 15.11 | 4.25 | 0.5 | 10 | 1879.799 | 2572.0239 | 2326.5535 | 1879798.977 | 2572023.8912 | 9.1798e-07 | 1.1418 | 2326553.5408
6 | 60 | CONCLUIDO | 0.9127 | 109.56 | 104.59 | 56.54 | 0.93 | 111 | 132.58 | 45 | 7 | 0 | 20.59 | 16585.95 | 856.05 | 6566.17 | 315.92 | 173.3 | 67939.75 | 0.55 | 0.9 | 15.12 | 4.22 | 0.5 | 10 | 1883.0215 | 2576.4331 | 2330.542 | 1883021.52 | 2576433.1167 | 9.1838e-07 | 1.1413 | 2330541.9561

## RESULTADOS_14
Unnamed: 0 | Volume de calda [L] | STATUS | Capacidade operacional [ha/h] | Tempo de missao [h] | Tempo util [h] | Tempo por voo [min] | Autonomia Projetada [h] | N° Voos | MTOW [kg] | Massa Estrutura [kg] | Combustível [kg] | Abastecimentos | Massa gerador | Potência gerador [W] | Combustível consumido [L] | Calda cons [L] | Distância percorrida [km] | Distância Pulverizando [km] | RTL ACUMULADO[m] | EOC [km/km] | EOC [h/h] | Tempo de manobra [h] | Tempo rtl_rtw [h] | V pulv [m/s] | V desloc [m/s] | Preço Total por ha Simples [R$/ha] | Preço Total por ha Presumido [R$/ha] | Preço Total por ha Real [R$/ha] | Preço Total Simples [R$] | Preço Total Presumido [R$] | Prod CAPEX [ha/h/R$] | Dias Trabalhados | Preço Total Real [R$]
0 | 80 | CONCLUIDO | 0.4996 | 200.14 | 153.93 | 6.78 | 0.11 | 1362 | 159.12 | 50.28 | 1 | 1360 | 27.84 | 19859.16 | 1871.07 | 6567.92 | 1971.79 | 173.3 | 889615.61 | 0.09 | 0.61 | 17.04 | 53.53 | 0.5 | 10 | 6921.3713 | 9470.1256 | 8566.3101 | 6921371.3305 | 9470125.6037 | 4.8254e-07 | 2.0848 | 8566310.1075
1 | 80 | CONCLUIDO | 0.7212 | 138.66 | 119.81 | 14.01 | 0.22 | 513 | 160.54 | 50.28 | 2 | 511 | 28.26 | 20034.4 | 1420.8 | 6566.75 | 827.53 | 173.3 | 321731.39 | 0.21 | 0.78 | 15.66 | 19.43 | 0.5 | 10 | 3666.4455 | 5016.5925 | 4537.8159 | 3666445.4806 | 5016592.4587 | 6.9658e-07 | 1.4444 | 4537815.9153
2 | 80 | CONCLUIDO | 0.804 | 124.38 | 112.03 | 21.61 | 0.33 | 311 | 161.97 | 50.28 | 3 | 309 | 28.69 | 20210.21 | 1294.72 | 6566.42 | 568.66 | 173.3 | 193305.87 | 0.3 | 0.84 | 15.31 | 11.66 | 0.5 | 10 | 3018.5696 | 4130.1401 | 3735.9653 | 3018569.5708 | 4130140.0567 | 7.7655e-07 | 1.2956 | 3735965.2864
3 | 80 | CONCLUIDO | 0.8476 | 117.98 | 108.56 | 29.61 | 0.43 | 220 | 163.4 | 50.28 | 4 | 218 | 29.12 | 20386.62 | 1218.21 | 6566.12 | 453.19 | 173.3 | 136025.43 | 0.38 | 0.87 | 15.15 | 8.19 | 0.5 | 10 | 2716.4124 | 3716.7152 | 3361.9972 | 2716412.3675 | 3716715.2409 | 8.1866e-07 | 1.229 | 3361997.1548
4 | 80 | CONCLUIDO | 0.875 | 114.28 | 106.58 | 38.29 | 0.54 | 167 | 164.83 | 50.28 | 5 | 165 | 29.55 | 20563.61 | 1158.19 | 6566.33 | 387.07 | 173.3 | 103233.4 | 0.45 | 0.88 | 15.06 | 6.21 | 0.5 | 10 | 2524.7243 | 3454.4392 | 3124.7524 | 2524724.3054 | 3454439.1776 | 8.4513e-07 | 1.1904 | 3124752.3508
5 | 80 | CONCLUIDO | 0.8939 | 111.87 | 105.26 | 47.48 | 0.64 | 133 | 166.27 | 50.28 | 6 | 131 | 29.99 | 20741.2 | 1104.7 | 6566.18 | 342.69 | 173.3 | 81214.91 | 0.51 | 0.89 | 15.01 | 4.89 | 0.5 | 10 | 2381.2529 | 3258.1353 | 2947.1834 | 2381252.8956 | 3258135.2652 | 8.6338e-07 | 1.1653 | 2947183.4083
6 | 80 | CONCLUIDO | 0.907 | 110.26 | 104.42 | 57.48 | 0.74 | 109 | 167.72 | 50.28 | 7 | 107 | 30.44 | 20919.39 | 1051.72 | 6566.13 | 314.18 | 173.3 | 67075.89 | 0.55 | 0.9 | 14.99 | 4.05 | 0.5 | 10 | 2261.9486 | 3094.8978 | 2799.5251 | 2261948.5587 | 3094897.8082 | 8.7603e-07 | 1.1485 | 2799525.1051
7 | 80 | CONCLUIDO | 0.9169 | 109.06 | 103.77 | 67.68 | 0.84 | 92 | 169.17 | 50.28 | 8 | 73 | 30.89 | 21098.19 | 1002.8 | 6566.05 | 292.43 | 173.3 | 56289.76 | 0.59 | 0.91 | 14.97 | 3.4 | 0.5 | 10 | 2160.7722 | 2956.4638 | 2674.303 | 2160772.1562 | 2956463.7907 | 8.856e-07 | 1.136 | 2674303.0359
8 | 80 | CONCLUIDO | 0.921 | 108.58 | 103.54 | 73.96 | 0.94 | 84 | 170.62 | 50.28 | 9 | 11 | 31.34 | 21277.6 | 979.31 | 6566.05 | 282.85 | 173.3 | 51538.27 | 0.61 | 0.91 | 15.02 | 3.18 | 0.5 | 10 | 2114.9876 | 2893.8193 | 2617.6372 | 2114987.5617 | 2893819.2885 | 8.8956e-07 | 1.131 | 2617637.2372
9 | 80 | CONCLUIDO | 0.9209 | 108.59 | 103.56 | 73.97 | 1.03 | 84 | 172.08 | 50.28 | 10 | 0 | 31.8 | 21457.64 | 986.43 | 6566.05 | 282.8 | 173.3 | 51512.3 | 0.61 | 0.91 | 15.04 | 3.19 | 0.5 | 10 | 2125.8639 | 2908.7008 | 2631.0984 | 2125863.8851 | 2908700.7541 | 8.8946e-07 | 1.1311 | 2631098.4365

## RESULTADOS_5
Unnamed: 0 | Volume de calda [L] | STATUS | Capacidade operacional [ha/h] | Tempo de missao [h] | Tempo util [h] | Tempo por voo [min] | Autonomia Projetada [h] | N° Voos | MTOW [kg] | Massa Estrutura [kg] | Combustível [kg] | Abastecimentos | Massa gerador | Potência gerador [W] | Combustível consumido [L] | Calda cons [L] | Distância percorrida [km] | Distância Pulverizando [km] | RTL ACUMULADO[m] | EOC [km/km] | EOC [h/h] | Tempo de manobra [h] | Tempo rtl_rtw [h] | V pulv [m/s] | V desloc [m/s] | Preço Total por ha Simples [R$/ha] | Preço Total por ha Presumido [R$/ha] | Preço Total por ha Real [R$/ha] | Preço Total Simples [R$] | Preço Total Presumido [R$] | Prod CAPEX [ha/h/R$] | Dias Trabalhados | Preço Total Real [R$]
0 | 35 | CONCLUIDO | 0.7146 | 139.93 | 126.34 | 11.16 | 0.22 | 679 | 80.84 | 35.1 | 1 | 677 | 9.74 | 10204.21 | 938.31 | 6567.15 | 1046.3 | 173.3 | 430285.79 | 0.17 | 0.74 | 15.93 | 25.96 | 0.5 | 10 | 2539.296 | 3474.3768 | 3142.7871 | 2539295.9708 | 3474376.7731 | 7.7017e-07 | 1.4576 | 3142787.1302
1 | 35 | CONCLUIDO | 0.8562 | 116.8 | 110.33 | 24.89 | 0.43 | 266 | 82.04 | 35.1 | 2 | 264 | 9.94 | 10352.53 | 738.48 | 6566.39 | 511.38 | 173.3 | 164892.8 | 0.34 | 0.85 | 15.24 | 9.95 | 0.5 | 10 | 1723.0223 | 2357.5152 | 2132.5172 | 1723022.3219 | 2357515.1553 | 9.2278e-07 | 1.2167 | 2132517.2176
2 | 35 | CONCLUIDO | 0.8863 | 112.83 | 107.67 | 34 | 0.63 | 190 | 83.25 | 35.1 | 3 | 9 | 10.15 | 10501.19 | 673.92 | 6566.18 | 414.49 | 173.3 | 116826.53 | 0.42 | 0.87 | 15.36 | 7.3 | 0.5 | 10 | 1552.7705 | 2124.5691 | 1921.8032 | 1552770.4717 | 2124569.0627 | 9.5522e-07 | 1.1753 | 1921803.1732
3 | 35 | CONCLUIDO | 0.8868 | 112.76 | 107.61 | 34.16 | 0.83 | 189 | 84.46 | 35.1 | 4 | 0 | 10.36 | 10650.22 | 682.59 | 6566.16 | 412.23 | 173.3 | 115702.87 | 0.42 | 0.87 | 15.37 | 7.24 | 0.5 | 10 | 1564.9108 | 2141.18 | 1936.8288 | 1564910.7873 | 2141179.9781 | 9.5576e-07 | 1.1746 | 1936828.7662

## RESULTADOS_8
Unnamed: 0 | Volume de calda [L] | STATUS | Capacidade operacional [ha/h] | Tempo de missao [h] | Tempo util [h] | Tempo por voo [min] | Autonomia Projetada [h] | N° Voos | MTOW [kg] | Massa Estrutura [kg] | Combustível [kg] | Abastecimentos | Massa gerador | Potência gerador [W] | Combustível consumido [L] | Calda cons [L] | Distância percorrida [km] | Distância Pulverizando [km] | RTL ACUMULADO[m] | EOC [km/km] | EOC [h/h] | Tempo de manobra [h] | Tempo rtl_rtw [h] | V pulv [m/s] | V desloc [m/s] | Preço Total por ha Simples [R$/ha] | Preço Total por ha Presumido [R$/ha] | Preço Total por ha Real [R$/ha] | Preço Total Simples [R$] | Preço Total Presumido [R$] | Prod CAPEX [ha/h/R$] | Dias Trabalhados | Preço Total Real [R$]
0 | 50 | CONCLUIDO | 0.6345 | 157.6 | 135.4 | 8.96 | 0.16 | 907 | 107.41 | 41.65 | 1 | 905 | 14.77 | 13481.73 | 1250.7 | 6567.25 | 1349.78 | 173.3 | 580886.41 | 0.13 | 0.69 | 16.31 | 35.02 | 0.5 | 10 | 3729.6772 | 5103.1089 | 4616.0754 | 3729677.2459 | 5103108.9496 | 6.5421e-07 | 1.6417 | 4616075.3937
1 | 50 | CONCLUIDO | 0.8069 | 123.93 | 113.9 | 18.98 | 0.32 | 360 | 108.68 | 41.65 | 2 | 358 | 15.03 | 13638.32 | 997.1 | 6566.29 | 631.09 | 173.3 | 224277.46 | 0.27 | 0.83 | 15.38 | 13.52 | 0.5 | 10 | 2375.4716 | 3250.225 | 2940.0281 | 2375471.5929 | 3250225.0318 | 8.3196e-07 | 1.2909 | 2940028.1165
2 | 50 | CONCLUIDO | 0.8684 | 115.16 | 108.37 | 30.38 | 0.48 | 214 | 109.96 | 41.65 | 3 | 212 | 15.31 | 13795.21 | 889.01 | 6566.17 | 446.24 | 173.3 | 132580.51 | 0.39 | 0.87 | 15.16 | 8 | 0.5 | 10 | 2006.9244 | 2745.9624 | 2483.8916 | 2006924.3516 | 2745962.4371 | 8.9537e-07 | 1.1996 | 2483891.6361
3 | 50 | CONCLUIDO | 0.8997 | 111.15 | 105.85 | 43.2 | 0.63 | 147 | 111.23 | 41.65 | 4 | 112 | 15.58 | 13952.52 | 805.21 | 6566.39 | 361 | 173.3 | 90295.64 | 0.48 | 0.89 | 15.08 | 5.48 | 0.5 | 10 | 1796.7669 | 2458.4158 | 2223.788 | 1796766.936 | 2458415.7896 | 9.2764e-07 | 1.1578 | 2223788.037
4 | 50 | CONCLUIDO | 0.9054 | 110.45 | 105.46 | 47.58 | 0.78 | 133 | 112.51 | 41.65 | 5 | 1 | 15.86 | 14110.24 | 787.67 | 6566.29 | 343.52 | 173.3 | 81628.82 | 0.5 | 0.89 | 15.19 | 5.09 | 0.5 | 10 | 1757.0061 | 2404.0133 | 2174.5776 | 1757006.1334 | 2404013.3053 | 9.3352e-07 | 1.1505 | 2174577.6495
5 | 50 | CONCLUIDO | 0.9053 | 110.47 | 105.47 | 47.58 | 0.93 | 133 | 113.79 | 41.65 | 6 | 0 | 16.14 | 14268.39 | 795.55 | 6566.33 | 343.94 | 173.3 | 81838.5 | 0.5 | 0.89 | 15.19 | 5.1 | 0.5 | 10 | 1769.0963 | 2420.5556 | 2189.5412 | 1769096.2887 | 2420555.5893 | 9.3342e-07 | 1.1507 | 2189541.1611

## RESULTADOS_3
Unnamed: 0 | Volume de calda [L] | STATUS | Capacidade operacional [ha/h] | Tempo de missao [h] | Tempo util [h] | Tempo por voo [min] | Autonomia Projetada [h] | N° Voos | MTOW [kg] | Massa Estrutura [kg] | Combustível [kg] | Abastecimentos | Massa gerador | Potência gerador [W] | Combustível consumido [L] | Calda cons [L] | Distância percorrida [km] | Distância Pulverizando [km] | RTL ACUMULADO[m] | EOC [km/km] | EOC [h/h] | Tempo de manobra [h] | Tempo rtl_rtw [h] | V pulv [m/s] | V desloc [m/s] | Preço Total por ha Simples [R$/ha] | Preço Total por ha Presumido [R$/ha] | Preço Total por ha Real [R$/ha] | Preço Total Simples [R$] | Preço Total Presumido [R$] | Prod CAPEX [ha/h/R$] | Dias Trabalhados | Preço Total Real [R$]
0 | 25 | CONCLUIDO | 0.7781 | 128.51 | 119.66 | 14.13 | 0.28 | 508 | 61.76 | 28.92 | 1 | 506 | 6.84 | 7851.41 | 703.05 | 6566.61 | 822.92 | 173.3 | 319450.92 | 0.21 | 0.79 | 15.65 | 19.28 | 0.5 | 10 | 1801.8892 | 2465.4243 | 2230.1277 | 1801889.2259 | 2465424.3326 | 8.7096e-07 | 1.3386 | 2230127.6945
1 | 25 | CONCLUIDO | 0.8622 | 115.99 | 110.52 | 25.12 | 0.55 | 264 | 62.92 | 28.92 | 2 | 1 | 7 | 7994.37 | 584.42 | 6566.83 | 506.18 | 173.3 | 162303.68 | 0.34 | 0.85 | 15.59 | 10.15 | 0.5 | 10 | 1399.9669 | 1915.4965 | 1732.6842 | 1399966.9115 | 1915496.4905 | 9.651e-07 | 1.2082 | 1732684.1939
2 | 25 | CONCLUIDO | 0.8621 | 115.99 | 110.53 | 25.12 | 0.81 | 264 | 64.08 | 28.92 | 3 | 0 | 7.16 | 8137.65 | 594.38 | 6566.7 | 506.25 | 173.3 | 162338.42 | 0.34 | 0.85 | 15.59 | 10.16 | 0.5 | 10 | 1415.8896 | 1937.2826 | 1752.3911 | 1415889.5778 | 1937282.585 | 9.6498e-07 | 1.2082 | 1752391.0541

## RESULTADOS_15
Unnamed: 0 | Volume de calda [L] | STATUS | Capacidade operacional [ha/h] | Tempo de missao [h] | Tempo util [h] | Tempo por voo [min] | Autonomia Projetada [h] | N° Voos | MTOW [kg] | Massa Estrutura [kg] | Combustível [kg] | Abastecimentos | Massa gerador | Potência gerador [W] | Combustível consumido [L] | Calda cons [L] | Distância percorrida [km] | Distância Pulverizando [km] | RTL ACUMULADO[m] | EOC [km/km] | EOC [h/h] | Tempo de manobra [h] | Tempo rtl_rtw [h] | V pulv [m/s] | V desloc [m/s] | Preço Total por ha Simples [R$/ha] | Preço Total por ha Presumido [R$/ha] | Preço Total por ha Real [R$/ha] | Preço Total Simples [R$] | Preço Total Presumido [R$] | Prod CAPEX [ha/h/R$] | Dias Trabalhados | Preço Total Real [R$]
0 | 85 | CONCLUIDO | 0.4789 | 208.81 | 157.47 | 6.54 | 0.11 | 1445 | 167.88 | 51.39 | 1 | 1443 | 30.49 | 20939.59 | 1984.14 | 6567.91 | 2089.2 | 173.3 | 947909.31 | 0.08 | 0.6 | 17.22 | 57.07 | 0.5 | 10 | 7633.4067 | 10444.3638 | 9447.5684 | 7633406.6934 | 10444363.8 | 4.5839e-07 | 2.1751 | 9447568.3777
1 | 85 | CONCLUIDO | 0.7072 | 141.4 | 120.8 | 13.47 | 0.21 | 538 | 169.33 | 51.39 | 2 | 536 | 30.94 | 21118.46 | 1488.49 | 6566.57 | 861.34 | 173.3 | 338510.64 | 0.2 | 0.78 | 15.68 | 20.42 | 0.5 | 10 | 3902.4747 | 5339.538 | 4829.94 | 3902474.6993 | 5339538.0487 | 6.7692e-07 | 1.4729 | 4829940.0314
2 | 85 | CONCLUIDO | 0.7936 | 126.01 | 112.59 | 20.72 | 0.31 | 326 | 170.79 | 51.39 | 3 | 324 | 31.4 | 21297.94 | 1354.92 | 6566.52 | 587.31 | 173.3 | 202557.66 | 0.3 | 0.84 | 15.32 | 12.21 | 0.5 | 10 | 3186.2377 | 4359.551 | 3943.4816 | 3186237.7436 | 4359551.0477 | 7.5962e-07 | 1.3126 | 3943481.6144
3 | 85 | CONCLUIDO | 0.8388 | 119.21 | 109.01 | 28.31 | 0.41 | 231 | 172.25 | 51.39 | 4 | 229 | 31.86 | 21478.05 | 1279.27 | 6566.3 | 467.69 | 173.3 | 143223.93 | 0.37 | 0.86 | 15.18 | 8.64 | 0.5 | 10 | 2866.1179 | 3921.5489 | 3547.2818 | 2866117.8761 | 3921548.9223 | 8.0288e-07 | 1.2418 | 3547281.7971
4 | 85 | CONCLUIDO | 0.867 | 115.34 | 106.96 | 36.26 | 0.51 | 177 | 173.71 | 51.39 | 5 | 175 | 32.32 | 21658.78 | 1221.66 | 6566.14 | 399.23 | 173.3 | 109261.32 | 0.43 | 0.88 | 15.1 | 6.59 | 0.5 | 10 | 2668.247 | 3650.8132 | 3302.3847 | 2668246.9696 | 3650813.2185 | 8.2988e-07 | 1.2015 | 3302384.7289
5 | 85 | CONCLUIDO | 0.8871 | 112.73 | 105.58 | 44.93 | 0.61 | 141 | 175.18 | 51.39 | 6 | 139 | 32.79 | 21840.16 | 1168.92 | 6566.11 | 353.14 | 173.3 | 86399.9 | 0.49 | 0.89 | 15.03 | 5.21 | 0.5 | 10 | 2517.5345 | 3444.6018 | 3115.8538 | 2517534.4941 | 3444601.7605 | 8.4912e-07 | 1.1743 | 3115853.803
6 | 85 | CONCLUIDO | 0.901 | 110.98 | 104.68 | 54.14 | 0.7 | 116 | 176.66 | 51.39 | 7 | 114 | 33.27 | 22022.17 | 1120.41 | 6566.09 | 323.69 | 173.3 | 71798.62 | 0.54 | 0.9 | 14.98 | 4.31 | 0.5 | 10 | 2399.4305 | 3283.0067 | 2969.6811 | 2399430.4988 | 3283006.6638 | 8.6242e-07 | 1.156 | 2969681.1156
7 | 85 | CONCLUIDO | 0.9123 | 109.61 | 103.95 | 64.3 | 0.8 | 97 | 178.14 | 51.39 | 8 | 95 | 33.75 | 22204.83 | 1069.66 | 6566.04 | 298.88 | 173.3 | 59487.48 | 0.58 | 0.9 | 14.97 | 3.58 | 0.5 | 10 | 2289.2094 | 3132.1973 | 2833.2648 | 2289209.3795 | 3132197.2659 | 8.7324e-07 | 1.1418 | 2833264.7549
8 | 85 | CONCLUIDO | 0.9198 | 108.72 | 103.5 | 73.93 | 0.89 | 84 | 179.63 | 51.39 | 9 | 54 | 34.24 | 22388.15 | 1028.19 | 6566.04 | 282.83 | 173.3 | 51526.56 | 0.61 | 0.91 | 14.98 | 3.14 | 0.5 | 10 | 2206.259 | 3018.7009 | 2730.6004 | 2206259.0275 | 3018700.9347 | 8.8042e-07 | 1.1325 | 2730600.3543
9 | 85 | CONCLUIDO | 0.9223 | 108.43 | 103.38 | 78.51 | 0.98 | 79 | 181.12 | 51.39 | 10 | 13 | 34.73 | 22572.13 | 1013.45 | 6566.15 | 277.35 | 173.3 | 48814.75 | 0.62 | 0.91 | 15.01 | 3.01 | 0.5 | 10 | 2177.7533 | 2979.6982 | 2695.32 | 2177753.3489 | 2979698.2077 | 8.8281e-07 | 1.1295 | 2695319.9928
10 | 85 | CONCLUIDO | 0.9222 | 108.43 | 103.38 | 78.52 | 1.07 | 79 | 182.62 | 51.39 | 11 | 0 | 35.22 | 22756.91 | 1021.97 | 6566.16 | 276.74 | 173.3 | 48507.69 | 0.63 | 0.91 | 15.03 | 3.01 | 0.5 | 10 | 2190.5582 | 2997.2184 | 2711.1681 | 2190558.2239 | 2997218.4025 | 8.8271e-07 | 1.1295 | 2711168.0848

## RESULTADOS_2
Unnamed: 0 | Volume de calda [L] | STATUS | Capacidade operacional [ha/h] | Tempo de missao [h] | Tempo util [h] | Tempo por voo [min] | Autonomia Projetada [h] | N° Voos | MTOW [kg] | Massa Estrutura [kg] | Combustível [kg] | Abastecimentos | Massa gerador | Potência gerador [W] | Combustível consumido [L] | Calda cons [L] | Distância percorrida [km] | Distância Pulverizando [km] | RTL ACUMULADO[m] | EOC [km/km] | EOC [h/h] | Tempo de manobra [h] | Tempo rtl_rtw [h] | V pulv [m/s] | V desloc [m/s] | Preço Total por ha Simples [R$/ha] | Preço Total por ha Presumido [R$/ha] | Preço Total por ha Real [R$/ha] | Preço Total Simples [R$] | Preço Total Presumido [R$] | Prod CAPEX [ha/h/R$] | Dias Trabalhados | Preço Total Real [R$]
0 | 20 | CONCLUIDO | 0.8158 | 122.57 | 115.83 | 16.99 | 0.34 | 409 | 51.33 | 24.83 | 1 | 360 | 5.51 | 6564.78 | 562.67 | 6566.33 | 693 | 173.3 | 254989.14 | 0.25 | 0.81 | 15.54 | 15.45 | 0.5 | 10 | 1422.0598 | 1945.725 | 1760.0277 | 1422059.828 | 1945724.9935 | 9.3451e-07 | 1.2768 | 1760027.7309
1 | 20 | CONCLUIDO | 0.8419 | 118.78 | 113.01 | 20.61 | 0.66 | 329 | 52.47 | 24.83 | 2 | 0 | 5.64 | 6705.1 | 534.74 | 6566.9 | 586.55 | 173.3 | 202164.44 | 0.3 | 0.83 | 15.77 | 12.63 | 0.5 | 10 | 1321.5899 | 1808.2576 | 1635.68 | 1321589.8675 | 1808257.5612 | 9.6441e-07 | 1.2373 | 1635679.9975

## RESULTADOS_11
Unnamed: 0 | Volume de calda [L] | STATUS | Capacidade operacional [ha/h] | Tempo de missao [h] | Tempo util [h] | Tempo por voo [min] | Autonomia Projetada [h] | N° Voos | MTOW [kg] | Massa Estrutura [kg] | Combustível [kg] | Abastecimentos | Massa gerador | Potência gerador [W] | Combustível consumido [L] | Calda cons [L] | Distância percorrida [km] | Distância Pulverizando [km] | RTL ACUMULADO[m] | EOC [km/km] | EOC [h/h] | Tempo de manobra [h] | Tempo rtl_rtw [h] | V pulv [m/s] | V desloc [m/s] | Preço Total por ha Simples [R$/ha] | Preço Total por ha Presumido [R$/ha] | Preço Total por ha Real [R$/ha] | Preço Total Simples [R$] | Preço Total Presumido [R$] | Prod CAPEX [ha/h/R$] | Dias Trabalhados | Preço Total Real [R$]
0 | 65 | CONCLUIDO | 0.564 | 177.31 | 144.39 | 7.67 | 0.13 | 1129 | 133.21 | 46.47 | 1 | 1127 | 20.75 | 16663.42 | 1554.44 | 6567.48 | 1650.59 | 173.3 | 730183.46 | 0.1 | 0.65 | 16.69 | 44 | 0.5 | 10 | 5145.9274 | 7040.8848 | 6368.9127 | 5145927.3595 | 7040884.8355 | 5.6126e-07 | 1.847 | 6368912.6688
1 | 65 | CONCLUIDO | 0.7629 | 131.08 | 116.95 | 15.98 | 0.26 | 439 | 134.55 | 46.47 | 2 | 437 | 21.09 | 16828.84 | 1216.04 | 6566.58 | 733.27 | 173.3 | 274972.6 | 0.24 | 0.8 | 15.51 | 16.57 | 0.5 | 10 | 3006.0382 | 4112.994 | 3720.4556 | 3006038.1523 | 4112994.017 | 7.5919e-07 | 1.3654 | 3720455.6407
2 | 65 | CONCLUIDO | 0.8357 | 119.66 | 110.26 | 24.97 | 0.39 | 265 | 135.9 | 46.47 | 3 | 263 | 21.43 | 16994.64 | 1102.74 | 6566.45 | 509.81 | 173.3 | 164110.58 | 0.34 | 0.85 | 15.23 | 9.89 | 0.5 | 10 | 2516.4194 | 3443.076 | 3114.4737 | 2516419.365 | 3443075.9918 | 8.3163e-07 | 1.2465 | 3114473.6515
3 | 65 | CONCLUIDO | 0.8729 | 114.57 | 107.32 | 34.62 | 0.52 | 186 | 137.25 | 46.47 | 4 | 184 | 21.78 | 17160.92 | 1028.01 | 6566.26 | 411.42 | 173.3 | 115312.56 | 0.42 | 0.88 | 15.11 | 6.95 | 0.5 | 10 | 2274.4946 | 3112.0638 | 2815.0528 | 2274494.5615 | 3112063.8027 | 8.6865e-07 | 1.1934 | 2815052.8011
4 | 65 | CONCLUIDO | 0.897 | 111.48 | 105.52 | 45.55 | 0.64 | 139 | 138.6 | 46.47 | 5 | 137 | 22.13 | 17327.69 | 957.55 | 6566.15 | 351.7 | 173.3 | 85686.18 | 0.49 | 0.89 | 15.01 | 5.15 | 0.5 | 10 | 2095.6697 | 2867.3877 | 2593.7282 | 2095669.6593 | 2867387.6822 | 8.9263e-07 | 1.1612 | 2593728.2262
5 | 65 | CONCLUIDO | 0.9119 | 109.66 | 104.48 | 56.99 | 0.76 | 110 | 139.95 | 46.47 | 6 | 74 | 22.49 | 17494.97 | 898.95 | 6566.12 | 314.96 | 173.3 | 67464.71 | 0.55 | 0.9 | 15.04 | 4.11 | 0.5 | 10 | 1967.8372 | 2692.4816 | 2435.515 | 1967837.1806 | 2692481.6454 | 9.0746e-07 | 1.1423 | 2435514.9761
6 | 65 | CONCLUIDO | 0.915 | 109.29 | 104.3 | 60.76 | 0.88 | 103 | 141.31 | 46.47 | 7 | 6 | 22.85 | 17662.75 | 886.22 | 6566.15 | 306.22 | 173.3 | 63126.98 | 0.57 | 0.9 | 15.1 | 3.93 | 0.5 | 10 | 1941.1802 | 2656.0083 | 2402.5226 | 1941180.1507 | 2656008.3211 | 9.1055e-07 | 1.1384 | 2402522.6146
7 | 65 | CONCLUIDO | 0.9155 | 109.23 | 104.27 | 61.34 | 0.99 | 102 | 142.68 | 46.47 | 8 | 0 | 23.21 | 17831.04 | 892.41 | 6566.12 | 304.91 | 173.3 | 62478.62 | 0.57 | 0.9 | 15.11 | 3.9 | 0.5 | 10 | 1949.1417 | 2666.9017 | 2412.3763 | 1949141.7268 | 2666901.7007 | 9.1104e-07 | 1.1378 | 2412376.3454

## RESULTADOS_13
Unnamed: 0 | Volume de calda [L] | STATUS | Capacidade operacional [ha/h] | Tempo de missao [h] | Tempo util [h] | Tempo por voo [min] | Autonomia Projetada [h] | N° Voos | MTOW [kg] | Massa Estrutura [kg] | Combustível [kg] | Abastecimentos | Massa gerador | Potência gerador [W] | Combustível consumido [L] | Calda cons [L] | Distância percorrida [km] | Distância Pulverizando [km] | RTL ACUMULADO[m] | EOC [km/km] | EOC [h/h] | Tempo de manobra [h] | Tempo rtl_rtw [h] | V pulv [m/s] | V desloc [m/s] | Preço Total por ha Simples [R$/ha] | Preço Total por ha Presumido [R$/ha] | Preço Total por ha Real [R$/ha] | Preço Total Simples [R$] | Preço Total Presumido [R$] | Prod CAPEX [ha/h/R$] | Dias Trabalhados | Preço Total Real [R$]
0 | 75 | CONCLUIDO | 0.5202 | 192.22 | 150.74 | 7.05 | 0.12 | 1283 | 150.44 | 49.1 | 1 | 1281 | 25.34 | 18787.76 | 1764.13 | 6567.92 | 1863.03 | 173.3 | 835633.24 | 0.09 | 0.62 | 16.95 | 50.35 | 0.5 | 10 | 6287.4779 | 8602.8047 | 7781.7651 | 6287477.9285 | 8602804.6858 | 5.0721e-07 | 2.0023 | 7781765.0807
1 | 75 | CONCLUIDO | 0.7355 | 135.96 | 118.77 | 14.6 | 0.23 | 488 | 151.83 | 49.1 | 2 | 486 | 25.73 | 18959.54 | 1352.3 | 6566.51 | 794.48 | 173.3 | 305334.49 | 0.22 | 0.79 | 15.57 | 18.4 | 0.5 | 10 | 3435.608 | 4700.7504 | 4252.1174 | 3435608.0001 | 4700750.4341 | 7.1714e-07 | 1.4163 | 4252117.4102
2 | 75 | CONCLUIDO | 0.8144 | 122.79 | 111.47 | 22.59 | 0.35 | 296 | 153.23 | 49.1 | 3 | 294 | 26.13 | 19131.85 | 1231.57 | 6566.27 | 548.87 | 173.3 | 183485.55 | 0.32 | 0.84 | 15.31 | 11.09 | 0.5 | 10 | 2849.6947 | 3899.078 | 3526.9554 | 2849694.6657 | 3899077.9613 | 7.9407e-07 | 1.2791 | 3526955.4331
3 | 75 | CONCLUIDO | 0.856 | 116.82 | 108.16 | 31.05 | 0.46 | 209 | 154.63 | 49.1 | 4 | 207 | 26.53 | 19304.72 | 1156 | 6566.24 | 439.36 | 173.3 | 129166.23 | 0.39 | 0.87 | 15.14 | 7.79 | 0.5 | 10 | 2568.942 | 3514.9398 | 3179.4789 | 2568941.9989 | 3514939.7766 | 8.3463e-07 | 1.2169 | 3179478.8576
4 | 75 | CONCLUIDO | 0.8816 | 113.43 | 106.3 | 40.11 | 0.57 | 159 | 156.03 | 49.1 | 5 | 157 | 26.94 | 19478.15 | 1096.87 | 6566.12 | 377.02 | 173.3 | 98246.3 | 0.46 | 0.88 | 15.07 | 5.93 | 0.5 | 10 | 2391.0111 | 3271.4869 | 2959.2607 | 2391011.0911 | 3271486.8588 | 8.5959e-07 | 1.1816 | 2959260.7445
5 | 75 | CONCLUIDO | 0.9 | 111.11 | 105.01 | 50.41 | 0.67 | 125 | 157.44 | 49.1 | 6 | 123 | 27.35 | 19652.13 | 1037.36 | 6566.1 | 334.3 | 173.3 | 77057.64 | 0.52 | 0.9 | 15.01 | 4.64 | 0.5 | 10 | 2243.9612 | 3070.2867 | 2777.2629 | 2243961.2243 | 3070286.7437 | 8.7753e-07 | 1.1574 | 2777262.8861
6 | 75 | CONCLUIDO | 0.9131 | 109.52 | 104.12 | 61.25 | 0.78 | 102 | 158.86 | 49.1 | 7 | 96 | 27.77 | 19826.68 | 982.57 | 6566 | 305.05 | 173.3 | 62545.5 | 0.57 | 0.9 | 14.96 | 3.75 | 0.5 | 10 | 2124.5513 | 2906.9049 | 2629.474 | 2124551.3488 | 2906904.884 | 8.903e-07 | 1.1408 | 2629473.9617
7 | 75 | CONCLUIDO | 0.9186 | 108.86 | 103.8 | 68.44 | 0.88 | 91 | 160.28 | 49.1 | 8 | 22 | 28.19 | 20001.93 | 950.91 | 6566.03 | 291.41 | 173.3 | 55780.17 | 0.59 | 0.91 | 15.02 | 3.43 | 0.5 | 10 | 2062.9475 | 2822.6158 | 2553.2293 | 2062947.5128 | 2822615.7978 | 8.9567e-07 | 1.134 | 2553229.3076
8 | 75 | CONCLUIDO | 0.9196 | 108.74 | 103.75 | 69.94 | 0.99 | 89 | 161.71 | 49.1 | 9 | 0 | 28.61 | 20177.64 | 952.33 | 6566.2 | 288.06 | 173.3 | 54115.75 | 0.6 | 0.91 | 15.07 | 3.38 | 0.5 | 10 | 2062.4941 | 2821.9954 | 2552.6681 | 2062494.092 | 2821995.4074 | 8.9664e-07 | 1.1327 | 2552668.1264

## RESULTADOS_17
Unnamed: 0 | Volume de calda [L] | STATUS | Capacidade operacional [ha/h] | Tempo de missao [h] | Tempo util [h] | Tempo por voo [min] | Autonomia Projetada [h] | N° Voos | MTOW [kg] | Massa Estrutura [kg] | Combustível [kg] | Abastecimentos | Massa gerador | Potência gerador [W] | Combustível consumido [L] | Calda cons [L] | Distância percorrida [km] | Distância Pulverizando [km] | RTL ACUMULADO[m] | EOC [km/km] | EOC [h/h] | Tempo de manobra [h] | Tempo rtl_rtw [h] | V pulv [m/s] | V desloc [m/s] | Preço Total por ha Simples [R$/ha] | Preço Total por ha Presumido [R$/ha] | Preço Total por ha Real [R$/ha] | Preço Total Simples [R$] | Preço Total Presumido [R$] | Prod CAPEX [ha/h/R$] | Dias Trabalhados | Preço Total Real [R$]
0 | 95 | CONCLUIDO | 0.4398 | 227.38 | 164.69 | 6.11 | 0.1 | 1618 | 185.69 | 53.44 | 1 | 1616 | 36.26 | 23136.14 | 2218.33 | 6569.34 | 2332.48 | 173.3 | 1068682.01 | 0.07 | 0.57 | 17.49 | 64.27 | 0.5 | 10 | 9239.6677 | 12642.121 | 11435.5747 | 9239667.6874 | 12642120.9552 | 4.1391e-07 | 2.3685 | 11435574.6746
1 | 95 | CONCLUIDO | 0.6806 | 146.93 | 122.65 | 12.56 | 0.19 | 586 | 187.21 | 53.44 | 2 | 584 | 36.77 | 23322.88 | 1622.36 | 6566.96 | 922.76 | 173.3 | 368981.05 | 0.19 | 0.77 | 15.78 | 22.27 | 0.5 | 10 | 4389.064 | 6005.311 | 5432.1725 | 4389064.001 | 6005310.998 | 6.4053e-07 | 1.5305 | 5432172.5448
2 | 95 | CONCLUIDO | 0.7728 | 129.39 | 113.71 | 19.22 | 0.28 | 355 | 188.73 | 53.44 | 3 | 353 | 37.29 | 23510.33 | 1475.25 | 6566.4 | 624.89 | 173.3 | 221202.4 | 0.28 | 0.83 | 15.38 | 13.34 | 0.5 | 10 | 3533.4593 | 4834.6349 | 4373.2242 | 3533459.3216 | 4834634.929 | 7.273e-07 | 1.3478 | 4373224.1568
3 | 95 | CONCLUIDO | 0.8222 | 121.63 | 109.78 | 26.14 | 0.37 | 252 | 190.25 | 53.44 | 4 | 250 | 37.82 | 23698.48 | 1395.26 | 6566.43 | 493.73 | 173.3 | 156136.89 | 0.35 | 0.86 | 15.2 | 9.41 | 0.5 | 10 | 3158.665 | 4321.8248 | 3909.3559 | 3158664.9849 | 4321824.7828 | 7.7379e-07 | 1.267 | 3909355.8912
4 | 95 | CONCLUIDO | 0.8531 | 117.22 | 107.57 | 33.44 | 0.46 | 193 | 191.78 | 53.44 | 5 | 191 | 38.35 | 23887.36 | 1337.67 | 6566.37 | 419.02 | 173.3 | 119076.16 | 0.41 | 0.87 | 15.13 | 7.19 | 0.5 | 10 | 2936.0862 | 4017.2827 | 3633.8789 | 2936086.2214 | 4017282.6991 | 8.0287e-07 | 1.221 | 3633878.8766
5 | 95 | CONCLUIDO | 0.8744 | 114.36 | 106.12 | 41.08 | 0.55 | 155 | 193.32 | 53.44 | 6 | 153 | 38.89 | 24076.95 | 1288.78 | 6566.1 | 371.48 | 173.3 | 95495.37 | 0.47 | 0.89 | 15.05 | 5.75 | 0.5 | 10 | 2778.0464 | 3801.0456 | 3438.2792 | 2778046.4024 | 3801045.6466 | 8.2292e-07 | 1.1912 | 3438279.1849
6 | 95 | CONCLUIDO | 0.8897 | 112.39 | 105.12 | 48.89 | 0.64 | 129 | 194.86 | 53.44 | 7 | 127 | 39.43 | 24267.28 | 1244.32 | 6566.26 | 338.66 | 173.3 | 79218.6 | 0.51 | 0.89 | 14.99 | 4.75 | 0.5 | 10 | 2655.2051 | 3632.9688 | 3286.2433 | 2655205.1087 | 3632968.7691 | 8.3732e-07 | 1.1707 | 3286243.3286
7 | 95 | CONCLUIDO | 0.9014 | 110.94 | 104.41 | 57.47 | 0.72 | 109 | 196.41 | 53.44 | 8 | 107 | 39.98 | 24458.36 | 1203.21 | 6566.05 | 314.21 | 173.3 | 67090.82 | 0.55 | 0.9 | 14.98 | 4.04 | 0.5 | 10 | 2553.7327 | 3494.1297 | 3160.6549 | 2553732.6769 | 3494129.7112 | 8.4833e-07 | 1.1556 | 3160654.8756
8 | 95 | CONCLUIDO | 0.9107 | 109.81 | 103.84 | 66.28 | 0.81 | 94 | 197.97 | 53.44 | 9 | 92 | 40.53 | 24650.18 | 1162.68 | 6566.01 | 295.25 | 173.3 | 57687.68 | 0.59 | 0.91 | 14.96 | 3.47 | 0.5 | 10 | 2463.1644 | 3370.2102 | 3048.5621 | 2463164.4124 | 3370210.2162 | 8.5708e-07 | 1.1439 | 3048562.0833
9 | 95 | CONCLUIDO | 0.918 | 108.93 | 103.41 | 75.66 | 0.89 | 82 | 199.53 | 53.44 | 10 | 80 | 41.1 | 24842.77 | 1119.72 | 6566.11 | 281.27 | 173.3 | 50757.44 | 0.62 | 0.91 | 14.92 | 3.04 | 0.5 | 10 | 2376.9597 | 3252.2612 | 2941.8699 | 2376959.7386 | 3252261.1784 | 8.6395e-07 | 1.1347 | 2941869.9361
10 | 95 | CONCLUIDO | 0.9234 | 108.3 | 103.11 | 84.75 | 0.97 | 73 | 201.1 | 53.44 | 11 | 40 | 41.66 | 25036.12 | 1085.49 | 6566.12 | 269.68 | 173.3 | 45006.51 | 0.64 | 0.91 | 14.96 | 2.74 | 0.5 | 10 | 2310.5814 | 3161.4395 | 2859.7161 | 2310581.4423 | 3161439.4649 | 8.6903e-07 | 1.1281 | 2859716.1195
11 | 95 | CONCLUIDO | 0.9244 | 108.18 | 103.06 | 87.1 | 1.05 | 71 | 202.67 | 53.44 | 12 | 4 | 42.24 | 25230.25 | 1081.43 | 6566.09 | 267.2 | 173.3 | 43779.38 | 0.65 | 0.91 | 14.98 | 2.69 | 0.5 | 10 | 2301.7661 | 3149.378 | 2848.8057 | 2301766.1209 | 3149377.9534 | 8.6998e-07 | 1.1269 | 2848805.7417
12 | 95 | CONCLUIDO | 0.9244 | 108.18 | 103.07 | 87.1 | 1.13 | 71 | 204.25 | 53.44 | 13 | 0 | 42.82 | 25425.3 | 1089.35 | 6566.22 | 266.99 | 173.3 | 43671.03 | 0.65 | 0.91 | 14.99 | 2.7 | 0.5 | 10 | 2313.4908 | 3165.4202 | 2863.317 | 2313490.8408 | 3165420.2324 | 8.6998e-07 | 1.1269 | 2863316.9681

## RESULTADOS_9
Unnamed: 0 | Volume de calda [L] | STATUS | Capacidade operacional [ha/h] | Tempo de missao [h] | Tempo util [h] | Tempo por voo [min] | Autonomia Projetada [h] | N° Voos | MTOW [kg] | Massa Estrutura [kg] | Combustível [kg] | Abastecimentos | Massa gerador | Potência gerador [W] | Combustível consumido [L] | Calda cons [L] | Distância percorrida [km] | Distância Pulverizando [km] | RTL ACUMULADO[m] | EOC [km/km] | EOC [h/h] | Tempo de manobra [h] | Tempo rtl_rtw [h] | V pulv [m/s] | V desloc [m/s] | Preço Total por ha Simples [R$/ha] | Preço Total por ha Presumido [R$/ha] | Preço Total por ha Real [R$/ha] | Preço Total Simples [R$] | Preço Total Presumido [R$] | Prod CAPEX [ha/h/R$] | Dias Trabalhados | Preço Total Real [R$]
0 | 55 | CONCLUIDO | 0.6105 | 163.8 | 138.31 | 8.47 | 0.15 | 980 | 116.05 | 43.4 | 1 | 978 | 16.65 | 14546.17 | 1351.11 | 6567.46 | 1447.85 | 173.3 | 629555.06 | 0.12 | 0.68 | 16.4 | 37.92 | 0.5 | 10 | 4166.6863 | 5701.0441 | 5156.9444 | 4166686.3309 | 5701044.0592 | 6.2158e-07 | 1.7063 | 5156944.4156
1 | 55 | CONCLUIDO | 0.792 | 126.26 | 114.93 | 17.82 | 0.3 | 387 | 117.34 | 43.4 | 2 | 385 | 16.94 | 14705.49 | 1072.81 | 6566.49 | 665.72 | 173.3 | 241456.47 | 0.26 | 0.82 | 15.42 | 14.55 | 0.5 | 10 | 2584.3527 | 3536.0254 | 3198.5521 | 2584352.6934 | 3536025.3688 | 8.0638e-07 | 1.3152 | 3198552.0704
2 | 55 | CONCLUIDO | 0.857 | 116.68 | 109.05 | 28.2 | 0.45 | 232 | 118.63 | 43.4 | 3 | 230 | 17.23 | 14865.24 | 964.8 | 6566.53 | 469.11 | 173.3 | 143925.75 | 0.37 | 0.86 | 15.18 | 8.68 | 0.5 | 10 | 2182.1851 | 2985.7619 | 2700.805 | 2182185.0986 | 2985761.9231 | 8.7256e-07 | 1.2154 | 2700804.9957
3 | 55 | CONCLUIDO | 0.8917 | 112.15 | 106.26 | 40.1 | 0.59 | 159 | 119.93 | 43.4 | 4 | 157 | 17.53 | 15025.44 | 881.04 | 6566.1 | 376.35 | 173.3 | 97910.38 | 0.46 | 0.88 | 15.05 | 5.89 | 0.5 | 10 | 1953.6603 | 2673.0842 | 2417.9688 | 1953660.2996 | 2673084.2113 | 9.0789e-07 | 1.1682 | 2417968.8059
4 | 55 | CONCLUIDO | 0.9081 | 110.12 | 105.07 | 50.84 | 0.73 | 124 | 121.23 | 43.4 | 5 | 43 | 17.83 | 15186.08 | 821.84 | 6566.31 | 332.41 | 173.3 | 76119.55 | 0.52 | 0.89 | 15.12 | 4.7 | 0.5 | 10 | 1823.0665 | 2494.4 | 2256.338 | 1823066.486 | 2494399.9942 | 9.2458e-07 | 1.1471 | 2256337.9597
5 | 55 | CONCLUIDO | 0.9092 | 109.99 | 105.01 | 52.07 | 0.86 | 121 | 122.54 | 43.4 | 6 | 0 | 18.14 | 15347.16 | 823.59 | 6566.26 | 329.27 | 173.3 | 74562.68 | 0.53 | 0.9 | 15.15 | 4.64 | 0.5 | 10 | 1823.1467 | 2494.5097 | 2256.4372 | 1823146.7013 | 2494509.7482 | 9.257e-07 | 1.1457 | 2256437.2389

## resultados
Unnamed: 0 | Volume de calda [L] | STATUS | Capacidade operacional [ha/h] | Tempo de missao [h] | Tempo util [h] | Tempo por voo [min] | Autonomia Projetada [h] | N° Voos | MTOW [kg] | Massa Estrutura [kg] | Combustível [kg] | Abastecimentos | Massa gerador | Potência gerador [W] | Combustível consumido [L] | Calda cons [L] | Distância percorrida [km] | Distância Pulverizando [km] | RTL ACUMULADO[m] | EOC [km/km] | EOC [h/h] | Tempo de manobra [h] | Tempo rtl_rtw [h] | V pulv [m/s] | V desloc [m/s]
0 | 100 | CONCLUIDO | 0.4205 | 237.82 | 168.72 | 5.91 | 0.09 | 1712 | 194.77 | 54.38 | 1 | 1710 | 39.4 | 24256.19 | 2345.12 | 6568.52 | 2467.09 | 173.3 | 1135519.19 | 0.07 | 0.56 | 17.65 | 68.31 | 0.5 | 10
1 | 100 | CONCLUIDO | 0.6671 | 149.89 | 123.62 | 12.14 | 0.18 | 611 | 196.32 | 54.38 | 2 | 609 | 39.95 | 24447.22 | 1689.77 | 6567.04 | 955.55 | 173.3 | 385251.75 | 0.18 | 0.76 | 15.8 | 23.23 | 0.5 | 10
2 | 100 | CONCLUIDO | 0.7628 | 131.09 | 114.23 | 18.57 | 0.27 | 369 | 197.88 | 54.38 | 3 | 367 | 40.5 | 24639 | 1534.57 | 6566.6 | 642.37 | 173.3 | 229873.45 | 0.27 | 0.82 | 15.39 | 13.85 | 0.5 | 10
3 | 100 | CONCLUIDO | 0.8138 | 122.88 | 110.17 | 25.23 | 0.36 | 262 | 199.44 | 54.38 | 4 | 260 | 41.06 | 24831.54 | 1453.14 | 6566.49 | 506.99 | 173.3 | 162717.12 | 0.34 | 0.85 | 15.21 | 9.8 | 0.5 | 10
4 | 100 | CONCLUIDO | 0.8455 | 118.28 | 107.9 | 32.05 | 0.44 | 202 | 201.01 | 54.38 | 5 | 200 | 41.63 | 25024.84 | 1395.19 | 6566.35 | 431.52 | 173.3 | 125281.91 | 0.4 | 0.87 | 15.11 | 7.53 | 0.5 | 10
5 | 100 | CONCLUIDO | 0.8683 | 115.17 | 106.35 | 39.39 | 0.53 | 162 | 202.58 | 54.38 | 6 | 160 | 42.2 | 25218.93 | 1347.81 | 6566.11 | 379.77 | 173.3 | 99609.88 | 0.46 | 0.88 | 15.05 | 5.98 | 0.5 | 10
6 | 100 | CONCLUIDO | 0.8838 | 113.15 | 105.38 | 46.84 | 0.61 | 135 | 204.16 | 54.38 | 7 | 133 | 42.78 | 25413.94 | 1306.38 | 6566.11 | 346.87 | 173.3 | 83291.29 | 0.5 | 0.89 | 15.01 | 5.01 | 0.5 | 10
7 | 100 | CONCLUIDO | 0.8957 | 111.64 | 104.65 | 54.6 | 0.69 | 115 | 205.75 | 54.38 | 8 | 113 | 43.37 | 25609.61 | 1268.32 | 6566.03 | 322.41 | 173.3 | 71161.91 | 0.54 | 0.9 | 14.99 | 4.29 | 0.5 | 10
8 | 100 | CONCLUIDO | 0.9058 | 110.39 | 104.03 | 63.05 | 0.77 | 99 | 207.34 | 54.38 | 9 | 97 | 43.96 | 25806.1 | 1228.71 | 6566.11 | 301.75 | 173.3 | 60910.03 | 0.57 | 0.9 | 14.96 | 3.66 | 0.5 | 10
9 | 100 | CONCLUIDO | 0.9142 | 109.38 | 103.52 | 72.22 | 0.85 | 86 | 208.94 | 54.38 | 10 | 84 | 44.56 | 26003.41 | 1185.57 | 6566.04 | 284.83 | 173.3 | 52517.26 | 0.61 | 0.91 | 14.93 | 3.15 | 0.5 | 10
10 | 100 | CONCLUIDO | 0.9204 | 108.64 | 103.17 | 81.45 | 0.93 | 76 | 210.55 | 54.38 | 11 | 72 | 45.17 | 26201.54 | 1145.02 | 6566.01 | 272.46 | 173.3 | 46381.66 | 0.64 | 0.91 | 14.94 | 2.8 | 0.5 | 10
11 | 100 | CONCLUIDO | 0.925 | 108.1 | 102.9 | 89.48 | 1 | 69 | 212.16 | 54.38 | 12 | 36 | 45.78 | 26400.51 | 1119.95 | 6566.1 | 262.6 | 173.3 | 41487.56 | 0.66 | 0.91 | 14.95 | 2.53 | 0.5 | 10
12 | 100 | CONCLUIDO | 0.926 | 107.99 | 102.87 | 92.12 | 1.08 | 67 | 213.78 | 54.38 | 13 | 5 | 46.4 | 26600.32 | 1115.57 | 6566.09 | 260.61 | 173.3 | 40502.78 | 0.66 | 0.91 | 14.98 | 2.5 | 0.5 | 10
13 | 100 | CONCLUIDO | 0.9258 | 108.01 | 102.89 | 92.14 | 1.15 | 67 | 215.41 | 54.38 | 14 | 0 | 47.03 | 26801 | 1123.94 | 6566.04 | 260.85 | 173.3 | 40624.34 | 0.66 | 0.91 | 14.99 | 2.52 | 0.5 | 10
0 | 40 | CONCLUIDO | 0.6865 | 145.67 | 129.44 | 10.26 | 0.2 | 757 | 89.87 | 37.55 | 1 | 755 | 11.32 | 11317.98 | 1045.59 | 6566.97 | 1149.42 | 173.3 | 481455.57 | 0.15 | 0.73 | 16.07 | 29.05 | 0.5 | 10
1 | 40 | CONCLUIDO | 0.8389 | 119.2 | 111.6 | 22.32 | 0.39 | 300 | 91.1 | 37.55 | 2 | 298 | 11.54 | 11468.97 | 831.43 | 6566.32 | 555.19 | 173.3 | 186627.87 | 0.31 | 0.84 | 15.26 | 11.22 | 0.5 | 10
2 | 40 | CONCLUIDO | 0.8898 | 112.38 | 107.08 | 36.09 | 0.57 | 178 | 92.32 | 37.55 | 3 | 103 | 11.77 | 11620.34 | 724.44 | 6566.21 | 399.5 | 173.3 | 109393.55 | 0.43 | 0.88 | 15.2 | 6.71 | 0.5 | 10
3 | 40 | CONCLUIDO | 0.8943 | 111.81 | 106.74 | 38.58 | 0.75 | 166 | 93.55 | 37.55 | 4 | 0 | 12 | 11772.07 | 716.92 | 6566.62 | 384.18 | 173.3 | 101791.21 | 0.45 | 0.88 | 15.3 | 6.37 | 0.5 | 10
0 | 30 | CONCLUIDO | 0.745 | 134.23 | 123.1 | 12.37 | 0.24 | 597 | 71.52 | 32.27 | 1 | 595 | 8.25 | 9054.6 | 825.42 | 6567 | 938.58 | 173.3 | 376839.58 | 0.18 | 0.76 | 15.77 | 22.71 | 0.5 | 10
1 | 30 | CONCLUIDO | 0.8704 | 114.89 | 109.35 | 27.57 | 0.48 | 238 | 72.7 | 32.27 | 2 | 139 | 8.43 | 9200.25 | 643.64 | 6566.54 | 473.9 | 173.3 | 146292.39 | 0.37 | 0.86 | 15.33 | 8.97 | 0.5 | 10
2 | 30 | CONCLUIDO | 0.8766 | 114.08 | 108.82 | 29.68 | 0.71 | 220 | 73.88 | 32.27 | 3 | 0 | 8.61 | 9346.23 | 635.91 | 6566.66 | 451.5 | 173.3 | 135181.69 | 0.38 | 0.86 | 15.45 | 8.44 | 0.5 | 10
0 | 15 | CONCLUIDO | 0.8077 | 123.8 | 117.23 | 16.02 | 0.43 | 439 | 39.78 | 19.54 | 1 | 5 | 4.24 | 5140 | 459.78 | 6567.22 | 722.84 | 173.3 | 269758.11 | 0.24 | 0.8 | 16.08 | 16.85 | 0.5 | 10
1 | 15 | CONCLUIDO | 0.808 | 123.76 | 117.19 | 16.05 | 0.84 | 438 | 40.89 | 19.54 | 2 | 0 | 4.35 | 5277.26 | 471.89 | 6566.97 | 720.53 | 173.3 | 268607.51 | 0.24 | 0.8 | 16.1 | 16.82 | 0.5 | 10
0 | 70 | CONCLUIDO | 0.542 | 184.5 | 147.46 | 7.34 | 0.12 | 1205 | 141.81 | 47.83 | 1 | 1203 | 22.98 | 17723.39 | 1657.5 | 6567.71 | 1755.1 | 173.3 | 782058.34 | 0.1 | 0.64 | 16.77 | 47.06 | 0.5 | 10
1 | 70 | CONCLUIDO | 0.7489 | 133.53 | 117.9 | 15.25 | 0.25 | 464 | 143.17 | 47.83 | 2 | 462 | 23.34 | 17891.86 | 1285.06 | 6566.77 | 764.44 | 173.3 | 290430.17 | 0.23 | 0.8 | 15.56 | 17.52 | 0.5 | 10
2 | 70 | CONCLUIDO | 0.8247 | 121.26 | 110.91 | 23.68 | 0.37 | 281 | 144.54 | 47.83 | 3 | 279 | 23.71 | 18060.85 | 1168.09 | 6566.49 | 531.5 | 173.3 | 174878.99 | 0.33 | 0.85 | 15.24 | 10.53 | 0.5 | 10
3 | 70 | CONCLUIDO | 0.8645 | 115.68 | 107.73 | 32.64 | 0.49 | 198 | 145.92 | 47.83 | 4 | 196 | 24.09 | 18230.35 | 1094.31 | 6566.23 | 424.94 | 173.3 | 122010.13 | 0.41 | 0.87 | 15.12 | 7.35 | 0.5 | 10
4 | 70 | CONCLUIDO | 0.8896 | 112.41 | 105.88 | 42.64 | 0.6 | 149 | 147.3 | 47.83 | 5 | 147 | 24.47 | 18400.38 | 1030.3 | 6566.07 | 363.54 | 173.3 | 91557.6 | 0.48 | 0.89 | 15.03 | 5.51 | 0.5 | 10
5 | 70 | CONCLUIDO | 0.9068 | 110.28 | 104.68 | 53.68 | 0.71 | 117 | 148.68 | 47.83 | 6 | 115 | 24.85 | 18570.94 | 965.12 | 6566.16 | 323.85 | 173.3 | 71870.1 | 0.54 | 0.9 | 14.97 | 4.3 | 0.5 | 10
6 | 70 | CONCLUIDO | 0.9167 | 109.08 | 104.03 | 63.69 | 0.83 | 98 | 150.07 | 47.83 | 7 | 46 | 25.24 | 18742.03 | 918.72 | 6566.14 | 299.65 | 173.3 | 59869.78 | 0.58 | 0.9 | 15.02 | 3.66 | 0.5 | 10
7 | 70 | CONCLUIDO | 0.9177 | 108.97 | 104 | 65.68 | 0.94 | 95 | 151.46 | 47.83 | 8 | 0 | 25.63 | 18913.66 | 918.17 | 6566.04 | 296.4 | 173.3 | 58258.76 | 0.58 | 0.9 | 15.08 | 3.63 | 0.5 | 10
0 | 90 | CONCLUIDO | 0.4591 | 217.83 | 161.01 | 6.31 | 0.1 | 1530 | 176.73 | 52.44 | 1 | 1528 | 33.29 | 22031.19 | 2099.09 | 6568 | 2208.22 | 173.3 | 1006992.64 | 0.08 | 0.58 | 17.35 | 60.61 | 0.5 | 10
1 | 90 | CONCLUIDO | 0.6938 | 144.13 | 121.73 | 13 | 0.2 | 562 | 178.21 | 52.44 | 2 | 560 | 33.77 | 22213.89 | 1555.31 | 6566.76 | 891.83 | 173.3 | 353639.63 | 0.19 | 0.77 | 15.73 | 21.35 | 0.5 | 10
2 | 90 | CONCLUIDO | 0.7828 | 127.74 | 113.19 | 19.92 | 0.3 | 341 | 179.7 | 52.44 | 3 | 339 | 34.26 | 22397.24 | 1416.22 | 6566.53 | 607.59 | 173.3 | 212623.48 | 0.29 | 0.83 | 15.36 | 12.82 | 0.5 | 10
3 | 90 | CONCLUIDO | 0.8311 | 120.32 | 109.33 | 27.22 | 0.39 | 241 | 181.19 | 52.44 | 4 | 239 | 34.75 | 22581.25 | 1335.96 | 6566.15 | 478.5 | 173.3 | 148579.1 | 0.36 | 0.86 | 15.19 | 8.96 | 0.5 | 10
4 | 90 | CONCLUIDO | 0.8603 | 116.24 | 107.24 | 34.78 | 0.49 | 185 | 182.69 | 52.44 | 5 | 183 | 35.25 | 22766.06 | 1280 | 6566.17 | 408.6 | 173.3 | 113908.05 | 0.42 | 0.88 | 15.1 | 6.87 | 0.5 | 10
5 | 90 | CONCLUIDO | 0.8806 | 113.56 | 105.87 | 42.92 | 0.58 | 148 | 184.19 | 52.44 | 6 | 146 | 35.75 | 22951.43 | 1230.27 | 6566.2 | 362.69 | 173.3 | 91136.61 | 0.48 | 0.89 | 15.05 | 5.5 | 0.5 | 10
6 | 90 | CONCLUIDO | 0.8948 | 111.76 | 104.97 | 51.2 | 0.67 | 123 | 185.7 | 52.44 | 7 | 121 | 36.26 | 23137.49 | 1185.34 | 6565.98 | 332.17 | 173.3 | 76003.63 | 0.52 | 0.9 | 15.02 | 4.6 | 0.5 | 10
7 | 90 | CONCLUIDO | 0.9071 | 110.24 | 104.16 | 60.67 | 0.76 | 103 | 187.22 | 52.44 | 8 | 101 | 36.78 | 23324.24 | 1138.26 | 6566.02 | 306.31 | 173.3 | 63170.17 | 0.57 | 0.9 | 14.95 | 3.79 | 0.5 | 10
8 | 90 | CONCLUIDO | 0.9163 | 109.13 | 103.58 | 70.63 | 0.85 | 88 | 188.74 | 52.44 | 9 | 86 | 37.3 | 23511.69 | 1092 | 6566.26 | 287.46 | 173.3 | 53824.96 | 0.6 | 0.91 | 14.92 | 3.21 | 0.5 | 10
9 | 90 | CONCLUIDO | 0.9217 | 108.49 | 103.3 | 79.46 | 0.93 | 78 | 190.26 | 52.44 | 10 | 46 | 37.82 | 23699.85 | 1053.78 | 6566.07 | 276.03 | 173.3 | 48155.02 | 0.63 | 0.91 | 14.96 | 2.93 | 0.5 | 10
10 | 90 | CONCLUIDO | 0.9234 | 108.3 | 103.21 | 82.57 | 1.02 | 75 | 191.79 | 52.44 | 11 | 8 | 38.35 | 23888.73 | 1046.92 | 6566.19 | 271.48 | 173.3 | 45896.11 | 0.64 | 0.91 | 15.01 | 2.84 | 0.5 | 10
11 | 90 | CONCLUIDO | 0.9239 | 108.23 | 103.18 | 83.66 | 1.1 | 74 | 193.33 | 52.44 | 12 | 0 | 38.89 | 24078.33 | 1052.82 | 6566.16 | 270.28 | 173.3 | 45300.35 | 0.64 | 0.91 | 15.01 | 2.81 | 0.5 | 10
0 | 10 | CONCLUIDO | 0.7429 | 134.6 | 125.66 | 11.48 | 0.64 | 657 | 26.11 | 12.1 | 1 | 0 | 3.01 | 3454.41 | 365.31 | 6567.47 | 992.53 | 173.3 | 403513.36 | 0.17 | 0.75 | 16.77 | 25.28 | 0.5 | 10
0 | 45 | CONCLUIDO | 0.6601 | 151.5 | 132.41 | 9.55 | 0.18 | 832 | 98.71 | 39.72 | 1 | 830 | 12.99 | 12407.75 | 1148.75 | 6567.09 | 1249.12 | 173.3 | 530934.65 | 0.14 | 0.71 | 16.18 | 32.02 | 0.5 | 10
1 | 45 | CONCLUIDO | 0.8223 | 121.61 | 112.82 | 20.45 | 0.35 | 331 | 99.95 | 39.72 | 2 | 329 | 13.24 | 12561.45 | 917.99 | 6566.21 | 594.78 | 173.3 | 206267.54 | 0.29 | 0.83 | 15.34 | 12.44 | 0.5 | 10
2 | 45 | CONCLUIDO | 0.8806 | 113.56 | 107.58 | 33.27 | 0.52 | 194 | 101.2 | 39.72 | 3 | 191 | 13.49 | 12715.54 | 807.32 | 6566.16 | 420.1 | 173.3 | 119612.78 | 0.41 | 0.87 | 15.11 | 7.21 | 0.5 | 10
3 | 45 | CONCLUIDO | 0.9 | 111.11 | 106.06 | 42.71 | 0.69 | 149 | 102.45 | 39.72 | 4 | 17 | 13.74 | 12870.03 | 750.06 | 6566.35 | 363.76 | 173.3 | 91668.89 | 0.48 | 0.89 | 15.21 | 5.68 | 0.5 | 10
4 | 45 | CONCLUIDO | 0.9006 | 111.03 | 106.02 | 43.28 | 0.85 | 147 | 103.71 | 39.72 | 5 | 0 | 14 | 13024.91 | 756.31 | 6566.29 | 362.04 | 173.3 | 90815.78 | 0.48 | 0.89 | 15.22 | 5.65 | 0.5 | 10
0 | 60 | CONCLUIDO | 0.587 | 170.36 | 141.29 | 8.04 | 0.14 | 1054 | 124.63 | 45 | 1 | 1052 | 18.64 | 15605.44 | 1452.03 | 6567.91 | 1547.31 | 173.3 | 678917.6 | 0.11 | 0.67 | 16.54 | 40.9 | 0.5 | 10
1 | 60 | CONCLUIDO | 0.7774 | 128.64 | 115.95 | 16.85 | 0.28 | 413 | 125.95 | 45 | 2 | 411 | 18.95 | 15767.7 | 1145.1 | 6566.44 | 699.26 | 173.3 | 258098.72 | 0.25 | 0.81 | 15.48 | 15.58 | 0.5 | 10
2 | 60 | CONCLUIDO | 0.8464 | 118.15 | 109.65 | 26.42 | 0.42 | 249 | 127.27 | 45 | 3 | 247 | 19.27 | 15930.42 | 1035.25 | 6566.41 | 489.31 | 173.3 | 153941.25 | 0.35 | 0.86 | 15.2 | 9.28 | 0.5 | 10
3 | 60 | CONCLUIDO | 0.8821 | 113.36 | 106.81 | 37.04 | 0.55 | 173 | 128.59 | 45 | 4 | 171 | 19.59 | 16093.6 | 956.61 | 6566.18 | 394.15 | 173.3 | 106743.92 | 0.44 | 0.88 | 15.09 | 6.44 | 0.5 | 10
4 | 60 | CONCLUIDO | 0.9047 | 110.54 | 105.14 | 49.28 | 0.68 | 128 | 129.92 | 45 | 5 | 121 | 19.92 | 16257.24 | 885.61 | 6566.21 | 338.23 | 173.3 | 79009.97 | 0.51 | 0.89 | 15.02 | 4.76 | 0.5 | 10
5 | 60 | CONCLUIDO | 0.9123 | 109.61 | 104.62 | 56.05 | 0.81 | 112 | 131.25 | 45 | 6 | 19 | 20.25 | 16421.36 | 853.22 | 6566.37 | 317.07 | 173.3 | 68505.22 | 0.55 | 0.9 | 15.11 | 4.25 | 0.5 | 10
6 | 60 | CONCLUIDO | 0.9127 | 109.56 | 104.59 | 56.54 | 0.93 | 111 | 132.58 | 45 | 7 | 0 | 20.59 | 16585.95 | 856.05 | 6566.17 | 315.92 | 173.3 | 67939.75 | 0.55 | 0.9 | 15.12 | 4.22 | 0.5 | 10
0 | 80 | CONCLUIDO | 0.4996 | 200.14 | 153.93 | 6.78 | 0.11 | 1362 | 159.12 | 50.28 | 1 | 1360 | 27.84 | 19859.16 | 1871.07 | 6567.92 | 1971.79 | 173.3 | 889615.61 | 0.09 | 0.61 | 17.04 | 53.53 | 0.5 | 10
1 | 80 | CONCLUIDO | 0.7212 | 138.66 | 119.81 | 14.01 | 0.22 | 513 | 160.54 | 50.28 | 2 | 511 | 28.26 | 20034.4 | 1420.8 | 6566.75 | 827.53 | 173.3 | 321731.39 | 0.21 | 0.78 | 15.66 | 19.43 | 0.5 | 10
2 | 80 | CONCLUIDO | 0.804 | 124.38 | 112.03 | 21.61 | 0.33 | 311 | 161.97 | 50.28 | 3 | 309 | 28.69 | 20210.21 | 1294.72 | 6566.42 | 568.66 | 173.3 | 193305.87 | 0.3 | 0.84 | 15.31 | 11.66 | 0.5 | 10
3 | 80 | CONCLUIDO | 0.8476 | 117.98 | 108.56 | 29.61 | 0.43 | 220 | 163.4 | 50.28 | 4 | 218 | 29.12 | 20386.62 | 1218.21 | 6566.12 | 453.19 | 173.3 | 136025.43 | 0.38 | 0.87 | 15.15 | 8.19 | 0.5 | 10
4 | 80 | CONCLUIDO | 0.875 | 114.28 | 106.58 | 38.29 | 0.54 | 167 | 164.83 | 50.28 | 5 | 165 | 29.55 | 20563.61 | 1158.19 | 6566.33 | 387.07 | 173.3 | 103233.4 | 0.45 | 0.88 | 15.06 | 6.21 | 0.5 | 10
5 | 80 | CONCLUIDO | 0.8939 | 111.87 | 105.26 | 47.48 | 0.64 | 133 | 166.27 | 50.28 | 6 | 131 | 29.99 | 20741.2 | 1104.7 | 6566.18 | 342.69 | 173.3 | 81214.91 | 0.51 | 0.89 | 15.01 | 4.89 | 0.5 | 10
6 | 80 | CONCLUIDO | 0.907 | 110.26 | 104.42 | 57.48 | 0.74 | 109 | 167.72 | 50.28 | 7 | 107 | 30.44 | 20919.39 | 1051.72 | 6566.13 | 314.18 | 173.3 | 67075.89 | 0.55 | 0.9 | 14.99 | 4.05 | 0.5 | 10
7 | 80 | CONCLUIDO | 0.9169 | 109.06 | 103.77 | 67.68 | 0.84 | 92 | 169.17 | 50.28 | 8 | 73 | 30.89 | 21098.19 | 1002.8 | 6566.05 | 292.43 | 173.3 | 56289.76 | 0.59 | 0.91 | 14.97 | 3.4 | 0.5 | 10
8 | 80 | CONCLUIDO | 0.921 | 108.58 | 103.54 | 73.96 | 0.94 | 84 | 170.62 | 50.28 | 9 | 11 | 31.34 | 21277.6 | 979.31 | 6566.05 | 282.85 | 173.3 | 51538.27 | 0.61 | 0.91 | 15.02 | 3.18 | 0.5 | 10
9 | 80 | CONCLUIDO | 0.9209 | 108.59 | 103.56 | 73.97 | 1.03 | 84 | 172.08 | 50.28 | 10 | 0 | 31.8 | 21457.64 | 986.43 | 6566.05 | 282.8 | 173.3 | 51512.3 | 0.61 | 0.91 | 15.04 | 3.19 | 0.5 | 10
0 | 35 | CONCLUIDO | 0.7146 | 139.93 | 126.34 | 11.16 | 0.22 | 679 | 80.84 | 35.1 | 1 | 677 | 9.74 | 10204.21 | 938.31 | 6567.15 | 1046.3 | 173.3 | 430285.79 | 0.17 | 0.74 | 15.93 | 25.96 | 0.5 | 10
1 | 35 | CONCLUIDO | 0.8562 | 116.8 | 110.33 | 24.89 | 0.43 | 266 | 82.04 | 35.1 | 2 | 264 | 9.94 | 10352.53 | 738.48 | 6566.39 | 511.38 | 173.3 | 164892.8 | 0.34 | 0.85 | 15.24 | 9.95 | 0.5 | 10
2 | 35 | CONCLUIDO | 0.8863 | 112.83 | 107.67 | 34 | 0.63 | 190 | 83.25 | 35.1 | 3 | 9 | 10.15 | 10501.19 | 673.92 | 6566.18 | 414.49 | 173.3 | 116826.53 | 0.42 | 0.87 | 15.36 | 7.3 | 0.5 | 10
3 | 35 | CONCLUIDO | 0.8868 | 112.76 | 107.61 | 34.16 | 0.83 | 189 | 84.46 | 35.1 | 4 | 0 | 10.36 | 10650.22 | 682.59 | 6566.16 | 412.23 | 173.3 | 115702.87 | 0.42 | 0.87 | 15.37 | 7.24 | 0.5 | 10
0 | 50 | CONCLUIDO | 0.6345 | 157.6 | 135.4 | 8.96 | 0.16 | 907 | 107.41 | 41.65 | 1 | 905 | 14.77 | 13481.73 | 1250.7 | 6567.25 | 1349.78 | 173.3 | 580886.41 | 0.13 | 0.69 | 16.31 | 35.02 | 0.5 | 10
1 | 50 | CONCLUIDO | 0.8069 | 123.93 | 113.9 | 18.98 | 0.32 | 360 | 108.68 | 41.65 | 2 | 358 | 15.03 | 13638.32 | 997.1 | 6566.29 | 631.09 | 173.3 | 224277.46 | 0.27 | 0.83 | 15.38 | 13.52 | 0.5 | 10
2 | 50 | CONCLUIDO | 0.8684 | 115.16 | 108.37 | 30.38 | 0.48 | 214 | 109.96 | 41.65 | 3 | 212 | 15.31 | 13795.21 | 889.01 | 6566.17 | 446.24 | 173.3 | 132580.51 | 0.39 | 0.87 | 15.16 | 8 | 0.5 | 10
3 | 50 | CONCLUIDO | 0.8997 | 111.15 | 105.85 | 43.2 | 0.63 | 147 | 111.23 | 41.65 | 4 | 112 | 15.58 | 13952.52 | 805.21 | 6566.39 | 361 | 173.3 | 90295.64 | 0.48 | 0.89 | 15.08 | 5.48 | 0.5 | 10
4 | 50 | CONCLUIDO | 0.9054 | 110.45 | 105.46 | 47.58 | 0.78 | 133 | 112.51 | 41.65 | 5 | 1 | 15.86 | 14110.24 | 787.67 | 6566.29 | 343.52 | 173.3 | 81628.82 | 0.5 | 0.89 | 15.19 | 5.09 | 0.5 | 10
5 | 50 | CONCLUIDO | 0.9053 | 110.47 | 105.47 | 47.58 | 0.93 | 133 | 113.79 | 41.65 | 6 | 0 | 16.14 | 14268.39 | 795.55 | 6566.33 | 343.94 | 173.3 | 81838.5 | 0.5 | 0.89 | 15.19 | 5.1 | 0.5 | 10
0 | 25 | CONCLUIDO | 0.7781 | 128.51 | 119.66 | 14.13 | 0.28 | 508 | 61.76 | 28.92 | 1 | 506 | 6.84 | 7851.41 | 703.05 | 6566.61 | 822.92 | 173.3 | 319450.92 | 0.21 | 0.79 | 15.65 | 19.28 | 0.5 | 10
1 | 25 | CONCLUIDO | 0.8622 | 115.99 | 110.52 | 25.12 | 0.55 | 264 | 62.92 | 28.92 | 2 | 1 | 7 | 7994.37 | 584.42 | 6566.83 | 506.18 | 173.3 | 162303.68 | 0.34 | 0.85 | 15.59 | 10.15 | 0.5 | 10
2 | 25 | CONCLUIDO | 0.8621 | 115.99 | 110.53 | 25.12 | 0.81 | 264 | 64.08 | 28.92 | 3 | 0 | 7.16 | 8137.65 | 594.38 | 6566.7 | 506.25 | 173.3 | 162338.42 | 0.34 | 0.85 | 15.59 | 10.16 | 0.5 | 10
0 | 85 | CONCLUIDO | 0.4789 | 208.81 | 157.47 | 6.54 | 0.11 | 1445 | 167.88 | 51.39 | 1 | 1443 | 30.49 | 20939.59 | 1984.14 | 6567.91 | 2089.2 | 173.3 | 947909.31 | 0.08 | 0.6 | 17.22 | 57.07 | 0.5 | 10
1 | 85 | CONCLUIDO | 0.7072 | 141.4 | 120.8 | 13.47 | 0.21 | 538 | 169.33 | 51.39 | 2 | 536 | 30.94 | 21118.46 | 1488.49 | 6566.57 | 861.34 | 173.3 | 338510.64 | 0.2 | 0.78 | 15.68 | 20.42 | 0.5 | 10
2 | 85 | CONCLUIDO | 0.7936 | 126.01 | 112.59 | 20.72 | 0.31 | 326 | 170.79 | 51.39 | 3 | 324 | 31.4 | 21297.94 | 1354.92 | 6566.52 | 587.31 | 173.3 | 202557.66 | 0.3 | 0.84 | 15.32 | 12.21 | 0.5 | 10
3 | 85 | CONCLUIDO | 0.8388 | 119.21 | 109.01 | 28.31 | 0.41 | 231 | 172.25 | 51.39 | 4 | 229 | 31.86 | 21478.05 | 1279.27 | 6566.3 | 467.69 | 173.3 | 143223.93 | 0.37 | 0.86 | 15.18 | 8.64 | 0.5 | 10
4 | 85 | CONCLUIDO | 0.867 | 115.34 | 106.96 | 36.26 | 0.51 | 177 | 173.71 | 51.39 | 5 | 175 | 32.32 | 21658.78 | 1221.66 | 6566.14 | 399.23 | 173.3 | 109261.32 | 0.43 | 0.88 | 15.1 | 6.59 | 0.5 | 10
5 | 85 | CONCLUIDO | 0.8871 | 112.73 | 105.58 | 44.93 | 0.61 | 141 | 175.18 | 51.39 | 6 | 139 | 32.79 | 21840.16 | 1168.92 | 6566.11 | 353.14 | 173.3 | 86399.9 | 0.49 | 0.89 | 15.03 | 5.21 | 0.5 | 10
6 | 85 | CONCLUIDO | 0.901 | 110.98 | 104.68 | 54.14 | 0.7 | 116 | 176.66 | 51.39 | 7 | 114 | 33.27 | 22022.17 | 1120.41 | 6566.09 | 323.69 | 173.3 | 71798.62 | 0.54 | 0.9 | 14.98 | 4.31 | 0.5 | 10
7 | 85 | CONCLUIDO | 0.9123 | 109.61 | 103.95 | 64.3 | 0.8 | 97 | 178.14 | 51.39 | 8 | 95 | 33.75 | 22204.83 | 1069.66 | 6566.04 | 298.88 | 173.3 | 59487.48 | 0.58 | 0.9 | 14.97 | 3.58 | 0.5 | 10
8 | 85 | CONCLUIDO | 0.9198 | 108.72 | 103.5 | 73.93 | 0.89 | 84 | 179.63 | 51.39 | 9 | 54 | 34.24 | 22388.15 | 1028.19 | 6566.04 | 282.83 | 173.3 | 51526.56 | 0.61 | 0.91 | 14.98 | 3.14 | 0.5 | 10
9 | 85 | CONCLUIDO | 0.9223 | 108.43 | 103.38 | 78.51 | 0.98 | 79 | 181.12 | 51.39 | 10 | 13 | 34.73 | 22572.13 | 1013.45 | 6566.15 | 277.35 | 173.3 | 48814.75 | 0.62 | 0.91 | 15.01 | 3.01 | 0.5 | 10
10 | 85 | CONCLUIDO | 0.9222 | 108.43 | 103.38 | 78.52 | 1.07 | 79 | 182.62 | 51.39 | 11 | 0 | 35.22 | 22756.91 | 1021.97 | 6566.16 | 276.74 | 173.3 | 48507.69 | 0.63 | 0.91 | 15.03 | 3.01 | 0.5 | 10
0 | 20 | CONCLUIDO | 0.8158 | 122.57 | 115.83 | 16.99 | 0.34 | 409 | 51.33 | 24.83 | 1 | 360 | 5.51 | 6564.78 | 562.67 | 6566.33 | 693 | 173.3 | 254989.14 | 0.25 | 0.81 | 15.54 | 15.45 | 0.5 | 10
1 | 20 | CONCLUIDO | 0.8419 | 118.78 | 113.01 | 20.61 | 0.66 | 329 | 52.47 | 24.83 | 2 | 0 | 5.64 | 6705.1 | 534.74 | 6566.9 | 586.55 | 173.3 | 202164.44 | 0.3 | 0.83 | 15.77 | 12.63 | 0.5 | 10
0 | 65 | CONCLUIDO | 0.564 | 177.31 | 144.39 | 7.67 | 0.13 | 1129 | 133.21 | 46.47 | 1 | 1127 | 20.75 | 16663.42 | 1554.44 | 6567.48 | 1650.59 | 173.3 | 730183.46 | 0.1 | 0.65 | 16.69 | 44 | 0.5 | 10
1 | 65 | CONCLUIDO | 0.7629 | 131.08 | 116.95 | 15.98 | 0.26 | 439 | 134.55 | 46.47 | 2 | 437 | 21.09 | 16828.84 | 1216.04 | 6566.58 | 733.27 | 173.3 | 274972.6 | 0.24 | 0.8 | 15.51 | 16.57 | 0.5 | 10
2 | 65 | CONCLUIDO | 0.8357 | 119.66 | 110.26 | 24.97 | 0.39 | 265 | 135.9 | 46.47 | 3 | 263 | 21.43 | 16994.64 | 1102.74 | 6566.45 | 509.81 | 173.3 | 164110.58 | 0.34 | 0.85 | 15.23 | 9.89 | 0.5 | 10
3 | 65 | CONCLUIDO | 0.8729 | 114.57 | 107.32 | 34.62 | 0.52 | 186 | 137.25 | 46.47 | 4 | 184 | 21.78 | 17160.92 | 1028.01 | 6566.26 | 411.42 | 173.3 | 115312.56 | 0.42 | 0.88 | 15.11 | 6.95 | 0.5 | 10
4 | 65 | CONCLUIDO | 0.897 | 111.48 | 105.52 | 45.55 | 0.64 | 139 | 138.6 | 46.47 | 5 | 137 | 22.13 | 17327.69 | 957.55 | 6566.15 | 351.7 | 173.3 | 85686.18 | 0.49 | 0.89 | 15.01 | 5.15 | 0.5 | 10
5 | 65 | CONCLUIDO | 0.9119 | 109.66 | 104.48 | 56.99 | 0.76 | 110 | 139.95 | 46.47 | 6 | 74 | 22.49 | 17494.97 | 898.95 | 6566.12 | 314.96 | 173.3 | 67464.71 | 0.55 | 0.9 | 15.04 | 4.11 | 0.5 | 10
6 | 65 | CONCLUIDO | 0.915 | 109.29 | 104.3 | 60.76 | 0.88 | 103 | 141.31 | 46.47 | 7 | 6 | 22.85 | 17662.75 | 886.22 | 6566.15 | 306.22 | 173.3 | 63126.98 | 0.57 | 0.9 | 15.1 | 3.93 | 0.5 | 10
7 | 65 | CONCLUIDO | 0.9155 | 109.23 | 104.27 | 61.34 | 0.99 | 102 | 142.68 | 46.47 | 8 | 0 | 23.21 | 17831.04 | 892.41 | 6566.12 | 304.91 | 173.3 | 62478.62 | 0.57 | 0.9 | 15.11 | 3.9 | 0.5 | 10
0 | 75 | CONCLUIDO | 0.5202 | 192.22 | 150.74 | 7.05 | 0.12 | 1283 | 150.44 | 49.1 | 1 | 1281 | 25.34 | 18787.76 | 1764.13 | 6567.92 | 1863.03 | 173.3 | 835633.24 | 0.09 | 0.62 | 16.95 | 50.35 | 0.5 | 10
1 | 75 | CONCLUIDO | 0.7355 | 135.96 | 118.77 | 14.6 | 0.23 | 488 | 151.83 | 49.1 | 2 | 486 | 25.73 | 18959.54 | 1352.3 | 6566.51 | 794.48 | 173.3 | 305334.49 | 0.22 | 0.79 | 15.57 | 18.4 | 0.5 | 10
2 | 75 | CONCLUIDO | 0.8144 | 122.79 | 111.47 | 22.59 | 0.35 | 296 | 153.23 | 49.1 | 3 | 294 | 26.13 | 19131.85 | 1231.57 | 6566.27 | 548.87 | 173.3 | 183485.55 | 0.32 | 0.84 | 15.31 | 11.09 | 0.5 | 10
3 | 75 | CONCLUIDO | 0.856 | 116.82 | 108.16 | 31.05 | 0.46 | 209 | 154.63 | 49.1 | 4 | 207 | 26.53 | 19304.72 | 1156 | 6566.24 | 439.36 | 173.3 | 129166.23 | 0.39 | 0.87 | 15.14 | 7.79 | 0.5 | 10
4 | 75 | CONCLUIDO | 0.8816 | 113.43 | 106.3 | 40.11 | 0.57 | 159 | 156.03 | 49.1 | 5 | 157 | 26.94 | 19478.15 | 1096.87 | 6566.12 | 377.02 | 173.3 | 98246.3 | 0.46 | 0.88 | 15.07 | 5.93 | 0.5 | 10
5 | 75 | CONCLUIDO | 0.9 | 111.11 | 105.01 | 50.41 | 0.67 | 125 | 157.44 | 49.1 | 6 | 123 | 27.35 | 19652.13 | 1037.36 | 6566.1 | 334.3 | 173.3 | 77057.64 | 0.52 | 0.9 | 15.01 | 4.64 | 0.5 | 10
6 | 75 | CONCLUIDO | 0.9131 | 109.52 | 104.12 | 61.25 | 0.78 | 102 | 158.86 | 49.1 | 7 | 96 | 27.77 | 19826.68 | 982.57 | 6566 | 305.05 | 173.3 | 62545.5 | 0.57 | 0.9 | 14.96 | 3.75 | 0.5 | 10
7 | 75 | CONCLUIDO | 0.9186 | 108.86 | 103.8 | 68.44 | 0.88 | 91 | 160.28 | 49.1 | 8 | 22 | 28.19 | 20001.93 | 950.91 | 6566.03 | 291.41 | 173.3 | 55780.17 | 0.59 | 0.91 | 15.02 | 3.43 | 0.5 | 10
8 | 75 | CONCLUIDO | 0.9196 | 108.74 | 103.75 | 69.94 | 0.99 | 89 | 161.71 | 49.1 | 9 | 0 | 28.61 | 20177.64 | 952.33 | 6566.2 | 288.06 | 173.3 | 54115.75 | 0.6 | 0.91 | 15.07 | 3.38 | 0.5 | 10
0 | 95 | CONCLUIDO | 0.4398 | 227.38 | 164.69 | 6.11 | 0.1 | 1618 | 185.69 | 53.44 | 1 | 1616 | 36.26 | 23136.14 | 2218.33 | 6569.34 | 2332.48 | 173.3 | 1068682.01 | 0.07 | 0.57 | 17.49 | 64.27 | 0.5 | 10
1 | 95 | CONCLUIDO | 0.6806 | 146.93 | 122.65 | 12.56 | 0.19 | 586 | 187.21 | 53.44 | 2 | 584 | 36.77 | 23322.88 | 1622.36 | 6566.96 | 922.76 | 173.3 | 368981.05 | 0.19 | 0.77 | 15.78 | 22.27 | 0.5 | 10
2 | 95 | CONCLUIDO | 0.7728 | 129.39 | 113.71 | 19.22 | 0.28 | 355 | 188.73 | 53.44 | 3 | 353 | 37.29 | 23510.33 | 1475.25 | 6566.4 | 624.89 | 173.3 | 221202.4 | 0.28 | 0.83 | 15.38 | 13.34 | 0.5 | 10
3 | 95 | CONCLUIDO | 0.8222 | 121.63 | 109.78 | 26.14 | 0.37 | 252 | 190.25 | 53.44 | 4 | 250 | 37.82 | 23698.48 | 1395.26 | 6566.43 | 493.73 | 173.3 | 156136.89 | 0.35 | 0.86 | 15.2 | 9.41 | 0.5 | 10
4 | 95 | CONCLUIDO | 0.8531 | 117.22 | 107.57 | 33.44 | 0.46 | 193 | 191.78 | 53.44 | 5 | 191 | 38.35 | 23887.36 | 1337.67 | 6566.37 | 419.02 | 173.3 | 119076.16 | 0.41 | 0.87 | 15.13 | 7.19 | 0.5 | 10
5 | 95 | CONCLUIDO | 0.8744 | 114.36 | 106.12 | 41.08 | 0.55 | 155 | 193.32 | 53.44 | 6 | 153 | 38.89 | 24076.95 | 1288.78 | 6566.1 | 371.48 | 173.3 | 95495.37 | 0.47 | 0.89 | 15.05 | 5.75 | 0.5 | 10
6 | 95 | CONCLUIDO | 0.8897 | 112.39 | 105.12 | 48.89 | 0.64 | 129 | 194.86 | 53.44 | 7 | 127 | 39.43 | 24267.28 | 1244.32 | 6566.26 | 338.66 | 173.3 | 79218.6 | 0.51 | 0.89 | 14.99 | 4.75 | 0.5 | 10
7 | 95 | CONCLUIDO | 0.9014 | 110.94 | 104.41 | 57.47 | 0.72 | 109 | 196.41 | 53.44 | 8 | 107 | 39.98 | 24458.36 | 1203.21 | 6566.05 | 314.21 | 173.3 | 67090.82 | 0.55 | 0.9 | 14.98 | 4.04 | 0.5 | 10
8 | 95 | CONCLUIDO | 0.9107 | 109.81 | 103.84 | 66.28 | 0.81 | 94 | 197.97 | 53.44 | 9 | 92 | 40.53 | 24650.18 | 1162.68 | 6566.01 | 295.25 | 173.3 | 57687.68 | 0.59 | 0.91 | 14.96 | 3.47 | 0.5 | 10
9 | 95 | CONCLUIDO | 0.918 | 108.93 | 103.41 | 75.66 | 0.89 | 82 | 199.53 | 53.44 | 10 | 80 | 41.1 | 24842.77 | 1119.72 | 6566.11 | 281.27 | 173.3 | 50757.44 | 0.62 | 0.91 | 14.92 | 3.04 | 0.5 | 10
10 | 95 | CONCLUIDO | 0.9234 | 108.3 | 103.11 | 84.75 | 0.97 | 73 | 201.1 | 53.44 | 11 | 40 | 41.66 | 25036.12 | 1085.49 | 6566.12 | 269.68 | 173.3 | 45006.51 | 0.64 | 0.91 | 14.96 | 2.74 | 0.5 | 10
11 | 95 | CONCLUIDO | 0.9244 | 108.18 | 103.06 | 87.1 | 1.05 | 71 | 202.67 | 53.44 | 12 | 4 | 42.24 | 25230.25 | 1081.43 | 6566.09 | 267.2 | 173.3 | 43779.38 | 0.65 | 0.91 | 14.98 | 2.69 | 0.5 | 10
12 | 95 | CONCLUIDO | 0.9244 | 108.18 | 103.07 | 87.1 | 1.13 | 71 | 204.25 | 53.44 | 13 | 0 | 42.82 | 25425.3 | 1089.35 | 6566.22 | 266.99 | 173.3 | 43671.03 | 0.65 | 0.91 | 14.99 | 2.7 | 0.5 | 10
0 | 55 | CONCLUIDO | 0.6105 | 163.8 | 138.31 | 8.47 | 0.15 | 980 | 116.05 | 43.4 | 1 | 978 | 16.65 | 14546.17 | 1351.11 | 6567.46 | 1447.85 | 173.3 | 629555.06 | 0.12 | 0.68 | 16.4 | 37.92 | 0.5 | 10
1 | 55 | CONCLUIDO | 0.792 | 126.26 | 114.93 | 17.82 | 0.3 | 387 | 117.34 | 43.4 | 2 | 385 | 16.94 | 14705.49 | 1072.81 | 6566.49 | 665.72 | 173.3 | 241456.47 | 0.26 | 0.82 | 15.42 | 14.55 | 0.5 | 10
2 | 55 | CONCLUIDO | 0.857 | 116.68 | 109.05 | 28.2 | 0.45 | 232 | 118.63 | 43.4 | 3 | 230 | 17.23 | 14865.24 | 964.8 | 6566.53 | 469.11 | 173.3 | 143925.75 | 0.37 | 0.86 | 15.18 | 8.68 | 0.5 | 10
3 | 55 | CONCLUIDO | 0.8917 | 112.15 | 106.26 | 40.1 | 0.59 | 159 | 119.93 | 43.4 | 4 | 157 | 17.53 | 15025.44 | 881.04 | 6566.1 | 376.35 | 173.3 | 97910.38 | 0.46 | 0.88 | 15.05 | 5.89 | 0.5 | 10
4 | 55 | CONCLUIDO | 0.9081 | 110.12 | 105.07 | 50.84 | 0.73 | 124 | 121.23 | 43.4 | 5 | 43 | 17.83 | 15186.08 | 821.84 | 6566.31 | 332.41 | 173.3 | 76119.55 | 0.52 | 0.89 | 15.12 | 4.7 | 0.5 | 10
5 | 55 | CONCLUIDO | 0.9092 | 109.99 | 105.01 | 52.07 | 0.86 | 121 | 122.54 | 43.4 | 6 | 0 | 18.14 | 15347.16 | 823.59 | 6566.26 | 329.27 | 173.3 | 74562.68 | 0.53 | 0.9 | 15.15 | 4.64 | 0.5 | 10

## gráficos
Selecione o eixo X:
Selecione o eixo Y:
Selecione o eixo Z:
Eixo X | Eixo Y | Eixo Z

## hidden (hidden)
Unnamed: 0
Volume de calda [L]
STATUS
Capacidade operacional [ha/h]
Tempo de missao [h]
Tempo util [h]
Tempo por voo [min]
Autonomia Projetada [h]
N° Voos
MTOW [kg]
Massa Estrutura [kg]
Combustível [kg]
Abastecimentos
Massa gerador
Potência gerador [W]
Combustível consumido [L]
Calda cons [L]
Distância percorrida [km]
Distância Pulverizando [km]
RTL ACUMULADO[m]
EOC [km/km]
EOC [h/h]
Tempo de manobra [h]
Tempo rtl_rtw [h]
V pulv [m/s]
V desloc [m/s]