## RESULTADOS_18
Unnamed: 0 | Volume de calda [L] | STATUS | Capacidade operacional [ha/h] | Tempo de missao [h] | Tempo util [h] | Tempo por voo [min] | Autonomia Projetada [h] | N° Voos | MTOW [kg] | Massa Estrutura [kg] | Combustível [kg] | Abastecimentos | Massa gerador | Potência gerador [W] | Combustível consumido [L] | Calda cons [L] | Distância percorrida [km] | Distância Pulverizando [km] | RTL ACUMULADO[m] | EOC [km/km] | EOC [h/h] | Tempo de manobra [h] | Tempo rtl_rtw [h] | V pulv [m/s] | V desloc [m/s] | Preço Total por ha Simples [R$/ha] | Preço Total por ha Presumido [R$/ha] | Preço Total por ha Real [R$/ha] | Preço Total Simples [R$] | Preço Total Presumido [R$] | Prod CAPEX [ha/h/R$] | Dias Trabalhados | Preço Total Real [R$]
0 | 100 | CONCLUIDO | 1.403 | 71.28 | 49.51 | 6 | 0.09 | 495 | 194.77 | 54.38 | 1 | 493 | 39.4 | 24256.19 | 669.46 | 5801.15 | 954.9 | 84.46 | 432978.31 | 0.09 | 0.48 | 0.94 | 25.51 | 1 | 10 | 565.1635 | 773.2816 | 699.4807 | 565163.4787 | 773281.6048 | 2.0468e-06 | 0.7425 | 699480.6937
1 | 100 | CONCLUIDO | 2.6101 | 38.31 | 30.47 | 13.34 | 0.18 | 137 | 196.32 | 54.38 | 2 | 135 | 39.95 | 24447.22 | 375.89 | 5799.5 | 304.82 | 84.46 | 109731.46 | 0.28 | 0.78 | 0.36 | 6.48 | 1 | 10 | 176.4647 | 241.4468 | 218.4035 | 176464.7174 | 241446.8115 | 3.8077e-06 | 0.39906 | 218403.4666
2 | 100 | CONCLUIDO | 3.0605 | 32.67 | 27.32 | 22.45 | 0.27 | 73 | 197.88 | 54.38 | 3 | 68 | 40.5 | 24639 | 297.82 | 5798.58 | 197.83 | 84.46 | 56553.1 | 0.43 | 0.87 | 0.26 | 3.33 | 1 | 10 | 124.2708 | 170.0328 | 153.8051 | 124270.7981 | 170032.7884 | 4.4648e-06 | 0.34031 | 153805.0977
3 | 100 | CONCLUIDO | 3.1626 | 31.62 | 26.77 | 26.77 | 0.36 | 60 | 199.44 | 54.38 | 4 | 1 | 41.06 | 24831.54 | 275.9 | 5798.6 | 176.75 | 84.46 | 46077.9 | 0.48 | 0.89 | 0.31 | 2.78 | 1 | 10 | 113.5581 | 155.3752 | 140.5464 | 113558.1034 | 155375.2069 | 4.6137e-06 | 0.32937 | 140546.4152
4 | 100 | CONCLUIDO | 3.1728 | 31.52 | 26.71 | 27.16 | 0.44 | 59 | 201.01 | 54.38 | 5 | 0 | 41.63 | 25024.84 | 276.39 | 5798.6 | 174.59 | 84.46 | 45005.85 | 0.48 | 0.89 | 0.31 | 2.72 | 1 | 10 | 113.2547 | 154.96 | 140.1708 | 113254.6506 | 154960.0094 | 4.6286e-06 | 0.32833 | 140170.8436

## RESULTADOS_6
Unnamed: 0 | Volume de calda [L] | STATUS | Capacidade operacional [ha/h] | Tempo de missao [h] | Tempo util [h] | Tempo por voo [min] | Autonomia Projetada [h] | N° Voos | MTOW [kg] | Massa Estrutura [kg] | Combustível [kg] | Abastecimentos | Massa gerador | Potência gerador [W] | Combustível consumido [L] | Calda cons [L] | Distância percorrida [km] | Distância Pulverizando [km] | RTL ACUMULADO[m] | EOC [km/km] | EOC [h/h] | Tempo de manobra [h] | Tempo rtl_rtw [h] | V pulv [m/s] | V desloc [m/s] | Preço Total por ha Simples [R$/ha] | Preço Total por ha Presumido [R$/ha] | Preço Total por ha Real [R$/ha] | Preço Total Simples [R$] | Preço Total Presumido [R$] | Prod CAPEX [ha/h/R$] | Dias Trabalhados | Preço Total Real [R$]
0 | 40 | CONCLUIDO | 2.7492 | 36.37 | 31.45 | 11.94 | 0.2 | 158 | 89.87 | 37.55 | 1 | 71 | 11.32 | 11317.98 | 208.15 | 5799.08 | 334.05 | 84.46 | 124239.23 | 0.25 | 0.75 | 0.51 | 7.46 | 1 | 10 | 101.2108 | 138.4811 | 125.2646 | 101210.7921 | 138481.0709 | 4.5558e-06 | 0.37885 | 125264.6319
1 | 40 | CONCLUIDO | 2.8185 | 35.48 | 30.78 | 12.65 | 0.39 | 146 | 91.1 | 37.55 | 2 | 0 | 11.54 | 11468.97 | 202.1 | 5799.05 | 308.71 | 84.46 | 111631.78 | 0.27 | 0.77 | 0.56 | 6.79 | 1 | 10 | 96.2146 | 131.6451 | 119.0811 | 96214.643 | 131645.1193 | 4.6707e-06 | 0.36958 | 119081.0938

## RESULTADOS_4
Unnamed: 0 | Volume de calda [L] | STATUS | Capacidade operacional [ha/h] | Tempo de missao [h] | Tempo util [h] | Tempo por voo [min] | Autonomia Projetada [h] | N° Voos | MTOW [kg] | Massa Estrutura [kg] | Combustível [kg] | Abastecimentos | Massa gerador | Potência gerador [W] | Combustível consumido [L] | Calda cons [L] | Distância percorrida [km] | Distância Pulverizando [km] | RTL ACUMULADO[m] | EOC [km/km] | EOC [h/h] | Tempo de manobra [h] | Tempo rtl_rtw [h] | V pulv [m/s] | V desloc [m/s] | Preço Total por ha Simples [R$/ha] | Preço Total por ha Presumido [R$/ha] | Preço Total por ha Real [R$/ha] | Preço Total Simples [R$] | Preço Total Presumido [R$] | Prod CAPEX [ha/h/R$] | Dias Trabalhados | Preço Total Real [R$]
0 | 30 | CONCLUIDO | 2.6277 | 38.06 | 33.16 | 10.15 | 0.24 | 196 | 71.52 | 32.27 | 1 | 2 | 8.25 | 9054.6 | 188.67 | 5799.78 | 387.08 | 84.46 | 150567.18 | 0.22 | 0.72 | 0.71 | 9.17 | 1 | 10 | 97.2328 | 133.0382 | 120.3412 | 97232.7619 | 133038.1545 | 4.5045e-06 | 0.39646 | 120341.1797
1 | 30 | CONCLUIDO | 2.6335 | 37.97 | 33.1 | 10.18 | 0.48 | 195 | 72.7 | 32.27 | 2 | 0 | 8.43 | 9200.25 | 190.77 | 5799.78 | 384.67 | 84.46 | 149366.95 | 0.22 | 0.72 | 0.7 | 9.11 | 1 | 10 | 97.6584 | 133.6206 | 120.868 | 97658.4382 | 133620.5835 | 4.5145e-06 | 0.39552 | 120868.0226

## RESULTADOS_1
Unnamed: 0 | Volume de calda [L] | STATUS | Capacidade operacional [ha/h] | Tempo de missao [h] | Tempo util [h] | Tempo por voo [min] | Autonomia Projetada [h] | N° Voos | MTOW [kg] | Massa Estrutura [kg] | Combustível [kg] | Abastecimentos | Massa gerador | Potência gerador [W] | Combustível consumido [L] | Calda cons [L] | Distância percorrida [km] | Distância Pulverizando [km] | RTL ACUMULADO[m] | EOC [km/km] | EOC [h/h] | Tempo de manobra [h] | Tempo rtl_rtw [h] | V pulv [m/s] | V desloc [m/s] | Preço Total por ha Simples [R$/ha] | Preço Total por ha Presumido [R$/ha] | Preço Total por ha Real [R$/ha] | Preço Total Simples [R$] | Preço Total Presumido [R$] | Prod CAPEX [ha/h/R$] | Dias Trabalhados | Preço Total Real [R$]
0 | 15 | CONCLUIDO | 2.0795 | 48.09 | 42.09 | 6.53 | 0.43 | 387 | 39.78 | 19.54 | 1 | 0 | 4.24 | 5140 | 164.84 | 5801.85 | 680.04 | 84.46 | 296091.24 | 0.12 | 0.56 | 1.27 | 18.09 | 1 | 10 | 110.7287 | 151.5039 | 137.0446 | 110728.713 | 151503.9101 | 3.8261e-06 | 0.50094 | 137044.5896

## RESULTADOS_12
Unnamed: 0 | Volume de calda [L] | STATUS | Capacidade operacional [ha/h] | Tempo de missao [h] | Tempo util [h] | Tempo por voo [min] | Autonomia Projetada [h] | N° Voos | MTOW [kg] | Massa Estrutura [kg] | Combustível [kg] | Abastecimentos | Massa gerador | Potência gerador [W] | Combustível consumido [L] | Calda cons [L] | Distância percorrida [km] | Distância Pulverizando [km] | RTL ACUMULADO[m] | EOC [km/km] | EOC [h/h] | Tempo de manobra [h] | Tempo rtl_rtw [h] | V pulv [m/s] | V desloc [m/s] | Preço Total por ha Simples [R$/ha] | Preço Total por ha Presumido [R$/ha] | Preço Total por ha Real [R$/ha] | Preço Total Simples [R$] | Preço Total Presumido [R$] | Prod CAPEX [ha/h/R$] | Dias Trabalhados | Preço Total Real [R$]
0 | 70 | CONCLUIDO | 2.0094 | 49.76 | 38.84 | 7.74 | 0.12 | 301 | 141.81 | 47.83 | 1 | 299 | 22.98 | 17723.39 | 410.14 | 5800.29 | 590.03 | 84.46 | 251516.64 | 0.14 | 0.61 | 0.63 | 14.85 | 1 | 10 | 249.9943 | 342.0532 | 309.4081 | 249994.2905 | 342053.2173 | 3.0919e-06 | 0.51833 | 309408.1383
1 | 70 | CONCLUIDO | 3.0229 | 33.08 | 28.22 | 18.61 | 0.25 | 91 | 143.17 | 47.83 | 2 | 55 | 23.34 | 17891.86 | 244.26 | 5798.89 | 227.07 | 84.46 | 71084.77 | 0.37 | 0.84 | 0.33 | 4.24 | 1 | 10 | 106.3715 | 145.5422 | 131.6519 | 106371.5245 | 145542.2126 | 4.6513e-06 | 0.34458 | 131651.8681
2 | 70 | CONCLUIDO | 3.0727 | 32.54 | 27.86 | 19.67 | 0.37 | 85 | 144.54 | 47.83 | 3 | 1 | 23.71 | 18060.85 | 237.46 | 5799.04 | 212.36 | 84.46 | 63760.33 | 0.4 | 0.85 | 0.38 | 3.87 | 1 | 10 | 102.3276 | 140.0092 | 126.6469 | 102327.6424 | 140009.1947 | 4.728e-06 | 0.33896 | 126646.9137
3 | 70 | CONCLUIDO | 3.0811 | 32.46 | 27.8 | 19.86 | 0.49 | 84 | 145.92 | 47.83 | 4 | 0 | 24.09 | 18230.35 | 238.92 | 5799.04 | 210.35 | 84.46 | 62758.02 | 0.4 | 0.85 | 0.38 | 3.81 | 1 | 10 | 102.3963 | 140.1031 | 126.7319 | 102396.2709 | 140103.0952 | 4.7409e-06 | 0.33813 | 126731.8525

## RESULTADOS_16
Unnamed: 0 | Volume de calda [L] | STATUS | Capacidade operacional [ha/h] | Tempo de missao [h] | Tempo util [h] | Tempo por voo [min] | Autonomia Projetada [h] | N° Voos | MTOW [kg] | Massa Estrutura [kg] | Combustível [kg] | Abastecimentos | Massa gerador | Potência gerador [W] | Combustível consumido [L] | Calda cons [L] | Distância percorrida [km] | Distância Pulverizando [km] | RTL ACUMULADO[m] | EOC [km/km] | EOC [h/h] | Tempo de manobra [h] | Tempo rtl_rtw [h] | V pulv [m/s] | V desloc [m/s] | Preço Total por ha Simples [R$/ha] | Preço Total por ha Presumido [R$/ha] | Preço Total por ha Real [R$/ha] | Preço Total Simples [R$] | Preço Total Presumido [R$] | Prod CAPEX [ha/h/R$] | Dias Trabalhados | Preço Total Real [R$]
0 | 90 | CONCLUIDO | 1.5969 | 62.62 | 45.27 | 6.47 | 0.1 | 420 | 176.73 | 52.44 | 1 | 418 | 33.29 | 22031.19 | 569.4 | 5801.75 | 809.92 | 84.46 | 360863.44 | 0.1 | 0.52 | 0.81 | 21.27 | 1 | 10 | 426.2978 | 583.2794 | 527.612 | 426297.7581 | 583279.3996 | 2.3678e-06 | 0.65229 | 527612.0323
1 | 90 | CONCLUIDO | 2.7513 | 36.35 | 29.62 | 14.69 | 0.2 | 121 | 178.21 | 52.44 | 2 | 119 | 33.77 | 22213.89 | 332.34 | 5799.37 | 276.16 | 84.46 | 95480.14 | 0.31 | 0.8 | 0.33 | 5.63 | 1 | 10 | 150.562 | 206.0056 | 186.3447 | 150562.0242 | 206005.6038 | 4.0795e-06 | 0.37865 | 186344.7181
2 | 90 | CONCLUIDO | 3.1355 | 31.89 | 27.09 | 24.26 | 0.3 | 67 | 179.7 | 52.44 | 3 | 16 | 34.26 | 22397.24 | 263.23 | 5798.41 | 187.87 | 84.46 | 51602.67 | 0.45 | 0.88 | 0.31 | 3.1 | 1 | 10 | 109.9257 | 150.4052 | 136.0507 | 109925.7087 | 150405.2043 | 4.6491e-06 | 0.33219 | 136050.7427
3 | 90 | CONCLUIDO | 3.1436 | 31.81 | 27.04 | 24.59 | 0.39 | 66 | 181.19 | 52.44 | 4 | 0 | 34.75 | 22581.25 | 263.95 | 5798.65 | 185.68 | 84.46 | 50517.24 | 0.45 | 0.88 | 0.33 | 3.06 | 1 | 10 | 109.7832 | 150.2102 | 135.8743 | 109783.1671 | 150210.1725 | 4.6611e-06 | 0.33135 | 135874.3245

## RESULTADOS_0
Unnamed: 0 | Volume de calda [L] | STATUS | Capacidade operacional [ha/h] | Tempo de missao [h] | Tempo util [h] | Tempo por voo [min] | Autonomia Projetada [h] | N° Voos | MTOW [kg] | Massa Estrutura [kg] | Combustível [kg] | Abastecimentos | Massa gerador | Potência gerador [W] | Combustível consumido [L] | Calda cons [L] | Distância percorrida [km] | Distância Pulverizando [km] | RTL ACUMULADO[m] | EOC [km/km] | EOC [h/h] | Tempo de manobra [h] | Tempo rtl_rtw [h] | V pulv [m/s] | V desloc [m/s] | Preço Total por ha Simples [R$/ha] | Preço Total por ha Presumido [R$/ha] | Preço Total por ha Real [R$/ha] | Preço Total Simples [R$] | Preço Total Presumido [R$] | Prod CAPEX [ha/h/R$] | Dias Trabalhados | Preço Total Real [R$]
0 | 10 | CONCLUIDO | 1.6901 | 59.17 | 51.09 | 5.29 | 0.64 | 579 | 26.11 | 12.1 | 1 | 0 | 3.01 | 3454.41 | 147.57 | 5803.21 | 975.9 | 84.46 | 443061.23 | 0.09 | 0.46 | 1.83 | 27.09 | 1 | 10 | 128.3824 | 175.6585 | 158.8939 | 128382.4007 | 175658.4645 | 3.22e-06 | 0.61635 | 158893.8672

## RESULTADOS_7
Unnamed: 0 | Volume de calda [L] | STATUS | Capacidade operacional [ha/h] | Tempo de missao [h] | Tempo util [h] | Tempo por voo [min] | Autonomia Projetada [h] | N° Voos | MTOW [kg] | Massa Estrutura [kg] | Combustível [kg] | Abastecimentos | Massa gerador | Potência gerador [W] | Combustível consumido [L] | Calda cons [L] | Distância percorrida [km] | Distância Pulverizando [km] | RTL ACUMULADO[m] | EOC [km/km] | EOC [h/h] | Tempo de manobra [h] | Tempo rtl_rtw [h] | V pulv [m/s] | V desloc [m/s] | Preço Total por ha Simples [R$/ha] | Preço Total por ha Presumido [R$/ha] | Preço Total por ha Real [R$/ha] | Preço Total Simples [R$] | Preço Total Presumido [R$] | Prod CAPEX [ha/h/R$] | Dias Trabalhados | Preço Total Real [R$]
0 | 45 | CONCLUIDO | 2.639 | 37.89 | 32.33 | 11.15 | 0.18 | 174 | 98.71 | 39.72 | 1 | 159 | 12.99 | 12407.75 | 237.73 | 5799.97 | 367.76 | 84.46 | 141015.26 | 0.23 | 0.73 | 0.43 | 8.34 | 1 | 10 | 117.7999 | 161.1791 | 145.7964 | 117799.9303 | 161179.0616 | 4.3095e-06 | 0.39469 | 145796.3582
1 | 45 | CONCLUIDO | 2.8756 | 34.78 | 30.09 | 13.78 | 0.35 | 131 | 99.95 | 39.72 | 2 | 1 | 13.24 | 12561.45 | 208.28 | 5799.66 | 286.14 | 84.46 | 100421.32 | 0.3 | 0.79 | 0.51 | 6.1 | 1 | 10 | 96.992 | 132.7087 | 120.0432 | 96991.9765 | 132708.7013 | 4.6958e-06 | 0.36229 | 120043.1691
2 | 45 | CONCLUIDO | 2.8823 | 34.7 | 30.03 | 13.86 | 0.52 | 130 | 101.2 | 39.72 | 3 | 0 | 13.49 | 12715.54 | 210.12 | 5799.66 | 284.12 | 84.46 | 99415.54 | 0.3 | 0.79 | 0.51 | 6.05 | 1 | 10 | 97.2638 | 133.0807 | 120.3796 | 97263.8382 | 133080.6744 | 4.7068e-06 | 0.36146 | 120379.6416

## RESULTADOS_10
Unnamed: 0 | Volume de calda [L] | STATUS | Capacidade operacional [ha/h] | Tempo de missao [h] | Tempo util [h] | Tempo por voo [min] | Autonomia Projetada [h] | N° Voos | MTOW [kg] | Massa Estrutura [kg] | Combustível [kg] | Abastecimentos | Massa gerador | Potência gerador [W] | Combustível consumido [L] | Calda cons [L] | Distância percorrida [km] | Distância Pulverizando [km] | RTL ACUMULADO[m] | EOC [km/km] | EOC [h/h] | Tempo de manobra [h] | Tempo rtl_rtw [h] | V pulv [m/s] | V desloc [m/s] | Preço Total por ha Simples [R$/ha] | Preço Total por ha Presumido [R$/ha] | Preço Total por ha Real [R$/ha] | Preço Total Simples [R$] | Preço Total Presumido [R$] | Prod CAPEX [ha/h/R$] | Dias Trabalhados | Preço Total Real [R$]
0 | 60 | CONCLUIDO | 2.2409 | 44.63 | 36.13 | 8.71 | 0.14 | 249 | 124.63 | 45 | 1 | 247 | 18.64 | 15605.44 | 340.45 | 5799.67 | 497.83 | 84.46 | 205674.83 | 0.17 | 0.66 | 0.54 | 12.14 | 1 | 10 | 189.4213 | 259.1746 | 234.4394 | 189421.3281 | 259174.6178 | 3.5232e-06 | 0.4649 | 234439.356
1 | 60 | CONCLUIDO | 3.0056 | 33.27 | 28.61 | 17.34 | 0.28 | 99 | 125.95 | 45 | 2 | 1 | 18.95 | 15767.7 | 225.91 | 5799.36 | 237.35 | 84.46 | 76184.59 | 0.36 | 0.83 | 0.42 | 4.62 | 1 | 10 | 100.0463 | 136.8878 | 123.8234 | 100046.3128 | 136887.7789 | 4.7255e-06 | 0.34656 | 123823.4015
2 | 60 | CONCLUIDO | 3.0137 | 33.18 | 28.55 | 17.48 | 0.42 | 98 | 127.27 | 45 | 3 | 0 | 19.27 | 15930.42 | 227.21 | 5799.36 | 235.17 | 84.46 | 75100.11 | 0.36 | 0.83 | 0.42 | 4.56 | 1 | 10 | 100.0904 | 136.9481 | 123.878 | 100090.4222 | 136948.1313 | 4.7382e-06 | 0.34563 | 123877.9938

## RESULTADOS_14
Unnamed: 0 | Volume de calda [L] | STATUS | Capacidade operacional [ha/h] | Tempo de missao [h] | Tempo util [h] | Tempo por voo [min] | Autonomia Projetada [h] | N° Voos | MTOW [kg] | Massa Estrutura [kg] | Combustível [kg] | Abastecimentos | Massa gerador | Potência gerador [W] | Combustível consumido [L] | Calda cons [L] | Distância percorrida [km] | Distância Pulverizando [km] | RTL ACUMULADO[m] | EOC [km/km] | EOC [h/h] | Tempo de manobra [h] | Tempo rtl_rtw [h] | V pulv [m/s] | V desloc [m/s] | Preço Total por ha Simples [R$/ha] | Preço Total por ha Presumido [R$/ha] | Preço Total por ha Real [R$/ha] | Preço Total Simples [R$] | Preço Total Presumido [R$] | Prod CAPEX [ha/h/R$] | Dias Trabalhados | Preço Total Real [R$]
0 | 80 | CONCLUIDO | 1.7968 | 55.65 | 41.83 | 7.03 | 0.11 | 357 | 159.12 | 50.28 | 1 | 355 | 27.84 | 19859.16 | 485.17 | 5800.81 | 691.77 | 84.46 | 302102.99 | 0.12 | 0.57 | 0.72 | 17.83 | 1 | 10 | 326.3412 | 446.5145 | 403.8997 | 326341.2266 | 446514.4634 | 2.7116e-06 | 0.57969 | 403899.7497
1 | 80 | CONCLUIDO | 2.8928 | 34.57 | 28.86 | 16.49 | 0.22 | 105 | 160.54 | 50.28 | 2 | 103 | 28.26 | 20034.4 | 287.93 | 5798.7 | 250.41 | 84.46 | 82685.36 | 0.34 | 0.82 | 0.3 | 4.87 | 1 | 10 | 127.0159 | 173.7887 | 157.2026 | 127015.8761 | 173788.7252 | 4.3657e-06 | 0.3601 | 157202.5732
2 | 80 | CONCLUIDO | 3.104 | 32.22 | 27.48 | 21.98 | 0.33 | 75 | 161.97 | 50.28 | 3 | 1 | 28.69 | 20210.21 | 251.13 | 5798.51 | 200.08 | 84.46 | 57670.66 | 0.42 | 0.86 | 0.35 | 3.49 | 1 | 10 | 106.4826 | 145.6942 | 131.7893 | 106482.5864 | 145694.1723 | 4.6844e-06 | 0.33563 | 131789.325
3 | 80 | CONCLUIDO | 3.1129 | 32.12 | 27.42 | 22.23 | 0.43 | 74 | 163.4 | 50.28 | 4 | 0 | 29.12 | 20386.62 | 252.44 | 5798.51 | 198.05 | 84.46 | 56662.33 | 0.43 | 0.87 | 0.35 | 3.43 | 1 | 10 | 106.4762 | 145.6854 | 131.7814 | 106476.1972 | 145685.4304 | 4.6978e-06 | 0.33458 | 131781.4174

## RESULTADOS_5
Unnamed: 0 | Volume de calda [L] | STATUS | Capacidade operacional [ha/h] | Tempo de missao [h] | Tempo util [h] | Tempo por voo [min] | Autonomia Projetada [h] | N° Voos | MTOW [kg] | Massa Estrutura [kg] | Combustível [kg] | Abastecimentos | Massa gerador | Potência gerador [W] | Combustível consumido [L] | Calda cons [L] | Distância percorrida [km] | Distância Pulverizando [km] | RTL ACUMULADO[m] | EOC [km/km] | EOC [h/h] | Tempo de manobra [h] | Tempo rtl_rtw [h] | V pulv [m/s] | V desloc [m/s] | Preço Total por ha Simples [R$/ha] | Preço Total por ha Presumido [R$/ha] | Preço Total por ha Real [R$/ha] | Preço Total Simples [R$] | Preço Total Presumido [R$] | Prod CAPEX [ha/h/R$] | Dias Trabalhados | Preço Total Real [R$]
0 | 35 | CONCLUIDO | 2.7225 | 36.73 | 31.93 | 11.34 | 0.22 | 169 | 80.84 | 35.1 | 1 | 3 | 9.74 | 10204.21 | 195.53 | 5799.86 | 346.33 | 84.46 | 130322.96 | 0.24 | 0.74 | 0.63 | 7.94 | 1 | 10 | 96.8811 | 132.557 | 119.906 | 96881.1119 | 132557.0114 | 4.5847e-06 | 0.3826 | 119905.9562
1 | 35 | CONCLUIDO | 2.7349 | 36.56 | 31.8 | 11.42 | 0.43 | 167 | 82.04 | 35.1 | 2 | 0 | 9.94 | 10352.53 | 197.05 | 5799.94 | 341.83 | 84.46 | 128084.47 | 0.25 | 0.75 | 0.62 | 7.81 | 1 | 10 | 96.8045 | 132.4521 | 119.8111 | 96804.4598 | 132452.1327 | 4.6056e-06 | 0.38083 | 119811.087

## RESULTADOS_8
Unnamed: 0 | Volume de calda [L] | STATUS | Capacidade operacional [ha/h] | Tempo de missao [h] | Tempo util [h] | Tempo por voo [min] | Autonomia Projetada [h] | N° Voos | MTOW [kg] | Massa Estrutura [kg] | Combustível [kg] | Abastecimentos | Massa gerador | Potência gerador [W] | Combustível consumido [L] | Calda cons [L] | Distância percorrida [km] | Distância Pulverizando [km] | RTL ACUMULADO[m] | EOC [km/km] | EOC [h/h] | Tempo de manobra [h] | Tempo rtl_rtw [h] | V pulv [m/s] | V desloc [m/s] | Preço Total por ha Simples [R$/ha] | Preço Total por ha Presumido [R$/ha] | Preço Total por ha Real [R$/ha] | Preço Total Simples [R$] | Preço Total Presumido [R$] | Prod CAPEX [ha/h/R$] | Dias Trabalhados | Preço Total Real [R$]
0 | 50 | CONCLUIDO | 2.4973 | 40.04 | 33.59 | 10.13 | 0.16 | 199 | 107.41 | 41.65 | 1 | 197 | 14.77 | 13481.73 | 272.24 | 5799.82 | 410.84 | 84.46 | 162427.68 | 0.21 | 0.71 | 0.46 | 9.59 | 1 | 10 | 139.7 | 191.1437 | 172.9012 | 139700 | 191143.7032 | 4.0232e-06 | 0.41708 | 172901.2164
1 | 50 | CONCLUIDO | 2.9279 | 34.15 | 29.5 | 15 | 0.32 | 118 | 108.68 | 41.65 | 2 | 1 | 15.03 | 13638.32 | 214.14 | 5799.16 | 266.46 | 84.46 | 90644.93 | 0.32 | 0.8 | 0.48 | 5.51 | 1 | 10 | 97.7516 | 133.7481 | 120.9833 | 97751.6063 | 133748.0602 | 4.7169e-06 | 0.35573 | 120983.3331
2 | 50 | CONCLUIDO | 2.935 | 34.07 | 29.44 | 15.1 | 0.48 | 117 | 109.96 | 41.65 | 3 | 0 | 15.31 | 13795.21 | 215.69 | 5799.16 | 264.39 | 84.46 | 89616.74 | 0.32 | 0.81 | 0.47 | 5.45 | 1 | 10 | 97.9151 | 133.9718 | 121.1857 | 97915.1118 | 133971.7756 | 4.7284e-06 | 0.3549 | 121185.6974

## RESULTADOS_3
Unnamed: 0 | Volume de calda [L] | STATUS | Capacidade operacional [ha/h] | Tempo de missao [h] | Tempo util [h] | Tempo por voo [min] | Autonomia Projetada [h] | N° Voos | MTOW [kg] | Massa Estrutura [kg] | Combustível [kg] | Abastecimentos | Massa gerador | Potência gerador [W] | Combustível consumido [L] | Calda cons [L] | Distância percorrida [km] | Distância Pulverizando [km] | RTL ACUMULADO[m] | EOC [km/km] | EOC [h/h] | Tempo de manobra [h] | Tempo rtl_rtw [h] | V pulv [m/s] | V desloc [m/s] | Preço Total por ha Simples [R$/ha] | Preço Total por ha Presumido [R$/ha] | Preço Total por ha Real [R$/ha] | Preço Total Simples [R$] | Preço Total Presumido [R$] | Prod CAPEX [ha/h/R$] | Dias Trabalhados | Preço Total Real [R$]
0 | 25 | CONCLUIDO | 2.5019 | 39.97 | 34.92 | 8.95 | 0.28 | 234 | 61.76 | 28.92 | 1 | 1 | 6.84 | 7851.41 | 182.03 | 5799.72 | 444.98 | 84.46 | 179324.47 | 0.19 | 0.68 | 0.82 | 10.93 | 1 | 10 | 98.9783 | 135.4264 | 122.5015 | 98978.2655 | 135426.4294 | 4.3758e-06 | 0.41635 | 122501.5211
1 | 25 | CONCLUIDO | 2.5066 | 39.9 | 34.86 | 8.98 | 0.55 | 233 | 62.92 | 28.92 | 2 | 0 | 7 | 7994.37 | 184.69 | 5799.72 | 442.9 | 84.46 | 178291.4 | 0.19 | 0.68 | 0.81 | 10.87 | 1 | 10 | 99.6633 | 136.3637 | 123.3494 | 99663.3099 | 136363.7374 | 4.384e-06 | 0.41563 | 123349.3737

## RESULTADOS_15
Unnamed: 0 | Volume de calda [L] | STATUS | Capacidade operacional [ha/h] | Tempo de missao [h] | Tempo util [h] | Tempo por voo [min] | Autonomia Projetada [h] | N° Voos | MTOW [kg] | Massa Estrutura [kg] | Combustível [kg] | Abastecimentos | Massa gerador | Potência gerador [W] | Combustível consumido [L] | Calda cons [L] | Distância percorrida [km] | Distância Pulverizando [km] | RTL ACUMULADO[m] | EOC [km/km] | EOC [h/h] | Tempo de manobra [h] | Tempo rtl_rtw [h] | V pulv [m/s] | V desloc [m/s] | Preço Total por ha Simples [R$/ha] | Preço Total por ha Presumido [R$/ha] | Preço Total por ha Real [R$/ha] | Preço Total Simples [R$] | Preço Total Presumido [R$] | Prod CAPEX [ha/h/R$] | Dias Trabalhados | Preço Total Real [R$]
0 | 85 | CONCLUIDO | 1.6971 | 58.92 | 43.44 | 6.73 | 0.11 | 387 | 167.88 | 51.39 | 1 | 385 | 30.49 | 20939.59 | 525.4 | 5799.82 | 747.36 | 84.46 | 329751.16 | 0.11 | 0.55 | 0.75 | 19.44 | 1 | 10 | 372.0514 | 509.0571 | 460.4734 | 372051.3969 | 509057.135 | 2.5382e-06 | 0.61375 | 460473.4365
1 | 85 | CONCLUIDO | 2.8209 | 35.45 | 29.25 | 15.53 | 0.21 | 113 | 169.33 | 51.39 | 2 | 111 | 30.94 | 21118.46 | 310.59 | 5798.89 | 263.67 | 84.46 | 89275.99 | 0.32 | 0.81 | 0.31 | 5.26 | 1 | 10 | 138.7082 | 189.7867 | 171.6737 | 138708.2148 | 189786.6988 | 4.2189e-06 | 0.36927 | 171673.7226
2 | 85 | CONCLUIDO | 3.1173 | 32.08 | 27.3 | 23.07 | 0.31 | 71 | 170.79 | 51.39 | 3 | 1 | 31.4 | 21297.94 | 257.16 | 5799.12 | 194.22 | 84.46 | 54762.36 | 0.43 | 0.87 | 0.34 | 3.31 | 1 | 10 | 108.3297 | 148.2215 | 134.0754 | 108329.6973 | 148221.471 | 4.6622e-06 | 0.33417 | 134075.4218
3 | 85 | CONCLUIDO | 3.1264 | 31.99 | 27.24 | 23.35 | 0.41 | 70 | 172.25 | 51.39 | 4 | 0 | 31.86 | 21478.05 | 258.51 | 5799.12 | 192.21 | 84.46 | 53759.95 | 0.44 | 0.87 | 0.34 | 3.25 | 1 | 10 | 108.3209 | 148.2095 | 134.0646 | 108320.9349 | 148209.4819 | 4.6758e-06 | 0.33323 | 134064.577

## RESULTADOS_2
Unnamed: 0 | Volume de calda [L] | STATUS | Capacidade operacional [ha/h] | Tempo de missao [h] | Tempo util [h] | Tempo por voo [min] | Autonomia Projetada [h] | N° Voos | MTOW [kg] | Massa Estrutura [kg] | Combustível [kg] | Abastecimentos | Massa gerador | Potência gerador [W] | Combustível consumido [L] | Calda cons [L] | Distância percorrida [km] | Distância Pulverizando [km] | RTL ACUMULADO[m] | EOC [km/km] | EOC [h/h] | Tempo de manobra [h] | Tempo rtl_rtw [h] | V pulv [m/s] | V desloc [m/s] | Preço Total por ha Simples [R$/ha] | Preço Total por ha Presumido [R$/ha] | Preço Total por ha Real [R$/ha] | Preço Total Simples [R$] | Preço Total Presumido [R$] | Prod CAPEX [ha/h/R$] | Dias Trabalhados | Preço Total Real [R$]
0 | 20 | CONCLUIDO | 2.3315 | 42.89 | 37.59 | 7.75 | 0.34 | 291 | 51.33 | 24.83 | 1 | 0 | 5.51 | 6564.78 | 174.24 | 5800.84 | 532.29 | 84.46 | 222695.37 | 0.16 | 0.63 | 0.99 | 13.59 | 1 | 10 | 102.5828 | 140.3584 | 126.9628 | 102582.8347 | 140358.3601 | 4.1731e-06 | 0.44677 | 126962.7552

## RESULTADOS_11
Unnamed: 0 | Volume de calda [L] | STATUS | Capacidade operacional [ha/h] | Tempo de missao [h] | Tempo util [h] | Tempo por voo [min] | Autonomia Projetada [h] | N° Voos | MTOW [kg] | Massa Estrutura [kg] | Combustível [kg] | Abastecimentos | Massa gerador | Potência gerador [W] | Combustível consumido [L] | Calda cons [L] | Distância percorrida [km] | Distância Pulverizando [km] | RTL ACUMULADO[m] | EOC [km/km] | EOC [h/h] | Tempo de manobra [h] | Tempo rtl_rtw [h] | V pulv [m/s] | V desloc [m/s] | Preço Total por ha Simples [R$/ha] | Preço Total por ha Presumido [R$/ha] | Preço Total por ha Real [R$/ha] | Preço Total Simples [R$] | Preço Total Presumido [R$] | Prod CAPEX [ha/h/R$] | Dias Trabalhados | Preço Total Real [R$]
0 | 65 | CONCLUIDO | 2.1217 | 47.13 | 37.46 | 8.17 | 0.13 | 275 | 133.21 | 46.47 | 1 | 273 | 20.75 | 16663.42 | 374.85 | 5799.96 | 543.36 | 84.46 | 228307.7 | 0.16 | 0.63 | 0.58 | 13.47 | 1 | 10 | 218.1618 | 298.4986 | 270.0103 | 218161.7791 | 298498.5708 | 3.299e-06 | 0.49094 | 270010.2862
1 | 65 | CONCLUIDO | 3.0307 | 33 | 28.31 | 18.46 | 0.26 | 92 | 134.55 | 46.47 | 2 | 5 | 21.09 | 16828.84 | 232.46 | 5799.33 | 227.67 | 84.46 | 71379.62 | 0.37 | 0.84 | 0.4 | 4.32 | 1 | 10 | 101.8227 | 139.3183 | 126.022 | 101822.7006 | 139318.311 | 4.7124e-06 | 0.34375 | 126021.967
2 | 65 | CONCLUIDO | 3.0396 | 32.9 | 28.24 | 18.62 | 0.39 | 91 | 135.9 | 46.47 | 3 | 0 | 21.43 | 16994.64 | 233.36 | 5799.4 | 225.15 | 84.46 | 70124.16 | 0.38 | 0.84 | 0.4 | 4.25 | 1 | 10 | 101.7071 | 139.1601 | 125.8788 | 101707.0606 | 139160.0874 | 4.7263e-06 | 0.34271 | 125878.8439

## RESULTADOS_13
Unnamed: 0 | Volume de calda [L] | STATUS | Capacidade operacional [ha/h] | Tempo de missao [h] | Tempo util [h] | Tempo por voo [min] | Autonomia Projetada [h] | N° Voos | MTOW [kg] | Massa Estrutura [kg] | Combustível [kg] | Abastecimentos | Massa gerador | Potência gerador [W] | Combustível consumido [L] | Calda cons [L] | Distância percorrida [km] | Distância Pulverizando [km] | RTL ACUMULADO[m] | EOC [km/km] | EOC [h/h] | Tempo de manobra [h] | Tempo rtl_rtw [h] | V pulv [m/s] | V desloc [m/s] | Preço Total por ha Simples [R$/ha] | Preço Total por ha Presumido [R$/ha] | Preço Total por ha Real [R$/ha] | Preço Total Simples [R$] | Preço Total Presumido [R$] | Prod CAPEX [ha/h/R$] | Dias Trabalhados | Preço Total Real [R$]
0 | 75 | CONCLUIDO | 1.903 | 52.55 | 40.25 | 7.36 | 0.12 | 328 | 150.44 | 49.1 | 1 | 326 | 25.34 | 18787.76 | 446.33 | 5800.56 | 638.56 | 84.46 | 275643.13 | 0.13 | 0.59 | 0.66 | 16.26 | 1 | 10 | 285.2444 | 390.2839 | 353.0358 | 285244.3608 | 390283.9185 | 2.8992e-06 | 0.5474 | 353035.7691
1 | 75 | CONCLUIDO | 2.965 | 33.73 | 28.49 | 17.62 | 0.23 | 97 | 151.83 | 49.1 | 2 | 89 | 25.73 | 18959.54 | 264.83 | 5798.83 | 237.29 | 84.46 | 76166.71 | 0.36 | 0.83 | 0.3 | 4.5 | 1 | 10 | 115.7648 | 158.3945 | 143.2776 | 115764.8126 | 158394.5237 | 4.5171e-06 | 0.35135 | 143277.5727
2 | 75 | CONCLUIDO | 3.0931 | 32.33 | 27.64 | 20.99 | 0.35 | 79 | 153.23 | 49.1 | 3 | 0 | 26.13 | 19131.85 | 244.46 | 5799.29 | 205.28 | 84.46 | 60250.14 | 0.41 | 0.86 | 0.36 | 3.65 | 1 | 10 | 104.2925 | 142.6976 | 129.0787 | 104292.4882 | 142697.5835 | 4.7123e-06 | 0.33677 | 129078.7264

## RESULTADOS_17
Unnamed: 0 | Volume de calda [L] | STATUS | Capacidade operacional [ha/h] | Tempo de missao [h] | Tempo util [h] | Tempo por voo [min] | Autonomia Projetada [h] | N° Voos | MTOW [kg] | Massa Estrutura [kg] | Combustível [kg] | Abastecimentos | Massa gerador | Potência gerador [W] | Combustível consumido [L] | Calda cons [L] | Distância percorrida [km] | Distância Pulverizando [km] | RTL ACUMULADO[m] | EOC [km/km] | EOC [h/h] | Tempo de manobra [h] | Tempo rtl_rtw [h] | V pulv [m/s] | V desloc [m/s] | Preço Total por ha Simples [R$/ha] | Preço Total por ha Presumido [R$/ha] | Preço Total por ha Real [R$/ha] | Preço Total Simples [R$] | Preço Total Presumido [R$] | Prod CAPEX [ha/h/R$] | Dias Trabalhados | Preço Total Real [R$]
0 | 95 | CONCLUIDO | 1.4987 | 66.72 | 47.28 | 6.22 | 0.1 | 456 | 185.69 | 53.44 | 1 | 454 | 36.26 | 23136.14 | 617.22 | 5800.69 | 878.77 | 84.46 | 395110.14 | 0.1 | 0.5 | 0.87 | 23.28 | 1 | 10 | 489.9913 | 670.4277 | 606.443 | 489991.2565 | 670427.654 | 2.2038e-06 | 0.695 | 606442.9797
1 | 95 | CONCLUIDO | 2.6791 | 37.33 | 30.06 | 13.98 | 0.19 | 129 | 187.21 | 53.44 | 2 | 127 | 36.77 | 23322.88 | 354.08 | 5798.92 | 290.94 | 84.46 | 102829.8 | 0.29 | 0.79 | 0.34 | 6.07 | 1 | 10 | 163.2818 | 223.4094 | 202.0875 | 163281.8198 | 223409.3894 | 3.9396e-06 | 0.38885 | 202087.5108
2 | 95 | CONCLUIDO | 3.1089 | 32.17 | 27.13 | 23.59 | 0.28 | 69 | 188.73 | 53.44 | 3 | 49 | 37.29 | 23510.33 | 278.19 | 5798.58 | 190.54 | 84.46 | 52929.33 | 0.44 | 0.87 | 0.28 | 3.14 | 1 | 10 | 115.8643 | 158.5306 | 143.4007 | 115864.3011 | 158530.6483 | 4.5717e-06 | 0.3351 | 143400.7057
3 | 95 | CONCLUIDO | 3.1529 | 31.72 | 26.9 | 25.62 | 0.37 | 63 | 190.25 | 53.44 | 4 | 1 | 37.82 | 23698.48 | 268.6 | 5798.89 | 180.96 | 84.46 | 48170.6 | 0.47 | 0.88 | 0.32 | 2.92 | 1 | 10 | 111.3264 | 152.3217 | 137.7843 | 111326.4106 | 152321.7064 | 4.6364e-06 | 0.33042 | 137784.3365
4 | 95 | CONCLUIDO | 3.1529 | 31.72 | 26.9 | 25.62 | 0.46 | 63 | 191.78 | 53.44 | 5 | 0 | 38.35 | 23887.36 | 270.57 | 5798.89 | 180.93 | 84.46 | 48154.29 | 0.47 | 0.88 | 0.32 | 2.92 | 1 | 10 | 111.8705 | 153.0661 | 138.4577 | 111870.4512 | 153066.0866 | 4.6364e-06 | 0.33042 | 138457.6742

## RESULTADOS_9
Unnamed: 0 | Volume de calda [L] | STATUS | Capacidade operacional [ha/h] | Tempo de missao [h] | Tempo util [h] | Tempo por voo [min] | Autonomia Projetada [h] | N° Voos | MTOW [kg] | Massa Estrutura [kg] | Combustível [kg] | Abastecimentos | Massa gerador | Potência gerador [W] | Combustível consumido [L] | Calda cons [L] | Distância percorrida [km] | Distância Pulverizando [km] | RTL ACUMULADO[m] | EOC [km/km] | EOC [h/h] | Tempo de manobra [h] | Tempo rtl_rtw [h] | V pulv [m/s] | V desloc [m/s] | Preço Total por ha Simples [R$/ha] | Preço Total por ha Presumido [R$/ha] | Preço Total por ha Real [R$/ha] | Preço Total Simples [R$] | Preço Total Presumido [R$] | Prod CAPEX [ha/h/R$] | Dias Trabalhados | Preço Total Real [R$]
0 | 55 | CONCLUIDO | 2.3653 | 42.28 | 34.84 | 9.33 | 0.15 | 224 | 116.05 | 43.4 | 1 | 222 | 16.65 | 14546.17 | 306.43 | 5799.46 | 453.95 | 84.46 | 183859.93 | 0.19 | 0.68 | 0.5 | 10.85 | 1 | 10 | 163.463 | 223.6573 | 202.3117 | 163462.9752 | 223657.2542 | 3.7629e-06 | 0.44042 | 202311.7198
1 | 55 | CONCLUIDO | 2.9691 | 33.68 | 29.02 | 16.12 | 0.3 | 108 | 117.34 | 43.4 | 2 | 1 | 16.94 | 14705.49 | 220.19 | 5799.21 | 250.66 | 84.46 | 82796.31 | 0.34 | 0.82 | 0.45 | 5.03 | 1 | 10 | 98.8971 | 135.3153 | 122.401 | 98897.0719 | 135315.3369 | 4.7234e-06 | 0.35083 | 122401.031
2 | 55 | CONCLUIDO | 2.9767 | 33.59 | 28.95 | 16.24 | 0.45 | 107 | 118.63 | 43.4 | 3 | 0 | 17.23 | 14865.24 | 221.78 | 5799.21 | 248.58 | 84.46 | 81759.26 | 0.34 | 0.82 | 0.45 | 4.97 | 1 | 10 | 99.0374 | 135.5073 | 122.5747 | 99037.3547 | 135507.2779 | 4.7355e-06 | 0.3499 | 122574.6535

## resultados
Unnamed: 0 | Volume de calda [L] | STATUS | Capacidade operacional [ha/h] | Tempo de missao [h] | Tempo util [h] | Tempo por voo [min] | Autonomia Projetada [h] | N° Voos | MTOW [kg] | Massa Estrutura [kg] | Combustível [kg] | Abastecimentos | Massa gerador | Potência gerador [W] | Combustível consumido [L] | Calda cons [L] | Distância percorrida [km] | Distância Pulverizando [km] | RTL ACUMULADO[m] | EOC [km/km] | EOC [h/h] | Tempo de manobra [h] | Tempo rtl_rtw [h] | V pulv [m/s] | V desloc [m/s]
0 | 100 | CONCLUIDO | 1.403 | 71.28 | 49.51 | 6 | 0.09 | 495 | 194.77 | 54.38 | 1 | 493 | 39.4 | 24256.19 | 669.46 | 5801.15 | 954.9 | 84.46 | 432978.31 | 0.09 | 0.48 | 0.94 | 25.51 | 1 | 10
1 | 100 | CONCLUIDO | 2.6101 | 38.31 | 30.47 | 13.34 | 0.18 | 137 | 196.32 | 54.38 | 2 | 135 | 39.95 | 24447.22 | 375.89 | 5799.5 | 304.82 | 84.46 | 109731.46 | 0.28 | 0.78 | 0.36 | 6.48 | 1 | 10
2 | 100 | CONCLUIDO | 3.0605 | 32.67 | 27.32 | 22.45 | 0.27 | 73 | 197.88 | 54.38 | 3 | 68 | 40.5 | 24639 | 297.82 | 5798.58 | 197.83 | 84.46 | 56553.1 | 0.43 | 0.87 | 0.26 | 3.33 | 1 | 10
3 | 100 | CONCLUIDO | 3.1626 | 31.62 | 26.77 | 26.77 | 0.36 | 60 | 199.44 | 54.38 | 4 | 1 | 41.06 | 24831.54 | 275.9 | 5798.6 | 176.75 | 84.46 | 46077.9 | 0.48 | 0.89 | 0.31 | 2.78 | 1 | 10
4 | 100 | CONCLUIDO | 3.1728 | 31.52 | 26.71 | 27.16 | 0.44 | 59 | 201.01 | 54.38 | 5 | 0 | 41.63 | 25024.84 | 276.39 | 5798.6 | 174.59 | 84.46 | 45005.85 | 0.48 | 0.89 | 0.31 | 2.72 | 1 | 10
0 | 40 | CONCLUIDO | 2.7492 | 36.37 | 31.45 | 11.94 | 0.2 | 158 | 89.87 | 37.55 | 1 | 71 | 11.32 | 11317.98 | 208.15 | 5799.08 | 334.05 | 84.46 | 124239.23 | 0.25 | 0.75 | 0.51 | 7.46 | 1 | 10
1 | 40 | CONCLUIDO | 2.8185 | 35.48 | 30.78 | 12.65 | 0.39 | 146 | 91.1 | 37.55 | 2 | 0 | 11.54 | 11468.97 | 202.1 | 5799.05 | 308.71 | 84.46 | 111631.78 | 0.27 | 0.77 | 0.56 | 6.79 | 1 | 10
0 | 30 | CONCLUIDO | 2.6277 | 38.06 | 33.16 | 10.15 | 0.24 | 196 | 71.52 | 32.27 | 1 | 2 | 8.25 | 9054.6 | 188.67 | 5799.78 | 387.08 | 84.46 | 150567.18 | 0.22 | 0.72 | 0.71 | 9.17 | 1 | 10
1 | 30 | CONCLUIDO | 2.6335 | 37.97 | 33.1 | 10.18 | 0.48 | 195 | 72.7 | 32.27 | 2 | 0 | 8.43 | 9200.25 | 190.77 | 5799.78 | 384.67 | 84.46 | 149366.95 | 0.22 | 0.72 | 0.7 | 9.11 | 1 | 10
0 | 15 | CONCLUIDO | 2.0795 | 48.09 | 42.09 | 6.53 | 0.43 | 387 | 39.78 | 19.54 | 1 | 0 | 4.24 | 5140 | 164.84 | 5801.85 | 680.04 | 84.46 | 296091.24 | 0.12 | 0.56 | 1.27 | 18.09 | 1 | 10
0 | 70 | CONCLUIDO | 2.0094 | 49.76 | 38.84 | 7.74 | 0.12 | 301 | 141.81 | 47.83 | 1 | 299 | 22.98 | 17723.39 | 410.14 | 5800.29 | 590.03 | 84.46 | 251516.64 | 0.14 | 0.61 | 0.63 | 14.85 | 1 | 10
1 | 70 | CONCLUIDO | 3.0229 | 33.08 | 28.22 | 18.61 | 0.25 | 91 | 143.17 | 47.83 | 2 | 55 | 23.34 | 17891.86 | 244.26 | 5798.89 | 227.07 | 84.46 | 71084.77 | 0.37 | 0.84 | 0.33 | 4.24 | 1 | 10
2 | 70 | CONCLUIDO | 3.0727 | 32.54 | 27.86 | 19.67 | 0.37 | 85 | 144.54 | 47.83 | 3 | 1 | 23.71 | 18060.85 | 237.46 | 5799.04 | 212.36 | 84.46 | 63760.33 | 0.4 | 0.85 | 0.38 | 3.87 | 1 | 10
3 | 70 | CONCLUIDO | 3.0811 | 32.46 | 27.8 | 19.86 | 0.49 | 84 | 145.92 | 47.83 | 4 | 0 | 24.09 | 18230.35 | 238.92 | 5799.04 | 210.35 | 84.46 | 62758.02 | 0.4 | 0.85 | 0.38 | 3.81 | 1 | 10
0 | 90 | CONCLUIDO | 1.5969 | 62.62 | 45.27 | 6.47 | 0.1 | 420 | 176.73 | 52.44 | 1 | 418 | 33.29 | 22031.19 | 569.4 | 5801.75 | 809.92 | 84.46 | 360863.44 | 0.1 | 0.52 | 0.81 | 21.27 | 1 | 10
1 | 90 | CONCLUIDO | 2.7513 | 36.35 | 29.62 | 14.69 | 0.2 | 121 | 178.21 | 52.44 | 2 | 119 | 33.77 | 22213.89 | 332.34 | 5799.37 | 276.16 | 84.46 | 95480.14 | 0.31 | 0.8 | 0.33 | 5.63 | 1 | 10
2 | 90 | CONCLUIDO | 3.1355 | 31.89 | 27.09 | 24.26 | 0.3 | 67 | 179.7 | 52.44 | 3 | 16 | 34.26 | 22397.24 | 263.23 | 5798.41 | 187.87 | 84.46 | 51602.67 | 0.45 | 0.88 | 0.31 | 3.1 | 1 | 10
3 | 90 | CONCLUIDO | 3.1436 | 31.81 | 27.04 | 24.59 | 0.39 | 66 | 181.19 | 52.44 | 4 | 0 | 34.75 | 22581.25 | 263.95 | 5798.65 | 185.68 | 84.46 | 50517.24 | 0.45 | 0.88 | 0.33 | 3.06 | 1 | 10
0 | 10 | CONCLUIDO | 1.6901 | 59.17 | 51.09 | 5.29 | 0.64 | 579 | 26.11 | 12.1 | 1 | 0 | 3.01 | 3454.41 | 147.57 | 5803.21 | 975.9 | 84.46 | 443061.23 | 0.09 | 0.46 | 1.83 | 27.09 | 1 | 10
0 | 45 | CONCLUIDO | 2.639 | 37.89 | 32.33 | 11.15 | 0.18 | 174 | 98.71 | 39.72 | 1 | 159 | 12.99 | 12407.75 | 237.73 | 5799.97 | 367.76 | 84.46 | 141015.26 | 0.23 | 0.73 | 0.43 | 8.34 | 1 | 10
1 | 45 | CONCLUIDO | 2.8756 | 34.78 | 30.09 | 13.78 | 0.35 | 131 | 99.95 | 39.72 | 2 | 1 | 13.24 | 12561.45 | 208.28 | 5799.66 | 286.14 | 84.46 | 100421.32 | 0.3 | 0.79 | 0.51 | 6.1 | 1 | 10
2 | 45 | CONCLUIDO | 2.8823 | 34.7 | 30.03 | 13.86 | 0.52 | 130 | 101.2 | 39.72 | 3 | 0 | 13.49 | 12715.54 | 210.12 | 5799.66 | 284.12 | 84.46 | 99415.54 | 0.3 | 0.79 | 0.51 | 6.05 | 1 | 10
0 | 60 | CONCLUIDO | 2.2409 | 44.63 | 36.13 | 8.71 | 0.14 | 249 | 124.63 | 45 | 1 | 247 | 18.64 | 15605.44 | 340.45 | 5799.67 | 497.83 | 84.46 | 205674.83 | 0.17 | 0.66 | 0.54 | 12.14 | 1 | 10
1 | 60 | CONCLUIDO | 3.0056 | 33.27 | 28.61 | 17.34 | 0.28 | 99 | 125.95 | 45 | 2 | 1 | 18.95 | 15767.7 | 225.91 | 5799.36 | 237.35 | 84.46 | 76184.59 | 0.36 | 0.83 | 0.42 | 4.62 | 1 | 10
2 | 60 | CONCLUIDO | 3.0137 | 33.18 | 28.55 | 17.48 | 0.42 | 98 | 127.27 | 45 | 3 | 0 | 19.27 | 15930.42 | 227.21 | 5799.36 | 235.17 | 84.46 | 75100.11 | 0.36 | 0.83 | 0.42 | 4.56 | 1 | 10
0 | 80 | CONCLUIDO | 1.7968 | 55.65 | 41.83 | 7.03 | 0.11 | 357 | 159.12 | 50.28 | 1 | 355 | 27.84 | 19859.16 | 485.17 | 5800.81 | 691.77 | 84.46 | 302102.99 | 0.12 | 0.57 | 0.72 | 17.83 | 1 | 10
1 | 80 | CONCLUIDO | 2.8928 | 34.57 | 28.86 | 16.49 | 0.22 | 105 | 160.54 | 50.28 | 2 | 103 | 28.26 | 20034.4 | 287.93 | 5798.7 | 250.41 | 84.46 | 82685.36 | 0.34 | 0.82 | 0.3 | 4.87 | 1 | 10
2 | 80 | CONCLUIDO | 3.104 | 32.22 | 27.48 | 21.98 | 0.33 | 75 | 161.97 | 50.28 | 3 | 1 | 28.69 | 20210.21 | 251.13 | 5798.51 | 200.08 | 84.46 | 57670.66 | 0.42 | 0.86 | 0.35 | 3.49 | 1 | 10
3 | 80 | CONCLUIDO | 3.1129 | 32.12 | 27.42 | 22.23 | 0.43 | 74 | 163.4 | 50.28 | 4 | 0 | 29.12 | 20386.62 | 252.44 | 5798.51 | 198.05 | 84.46 | 56662.33 | 0.43 | 0.87 | 0.35 | 3.43 | 1 | 10
0 | 35 | CONCLUIDO | 2.7225 | 36.73 | 31.93 | 11.34 | 0.22 | 169 | 80.84 | 35.1 | 1 | 3 | 9.74 | 10204.21 | 195.53 | 5799.86 | 346.33 | 84.46 | 130322.96 | 0.24 | 0.74 | 0.63 | 7.94 | 1 | 10
1 | 35 | CONCLUIDO | 2.7349 | 36.56 | 31.8 | 11.42 | 0.43 | 167 | 82.04 | 35.1 | 2 | 0 | 9.94 | 10352.53 | 197.05 | 5799.94 | 341.83 | 84.46 | 128084.47 | 0.25 | 0.75 | 0.62 | 7.81 | 1 | 10
0 | 50 | CONCLUIDO | 2.4973 | 40.04 | 33.59 | 10.13 | 0.16 | 199 | 107.41 | 41.65 | 1 | 197 | 14.77 | 13481.73 | 272.24 | 5799.82 | 410.84 | 84.46 | 162427.68 | 0.21 | 0.71 | 0.46 | 9.59 | 1 | 10
1 | 50 | CONCLUIDO | 2.9279 | 34.15 | 29.5 | 15 | 0.32 | 118 | 108.68 | 41.65 | 2 | 1 | 15.03 | 13638.32 | 214.14 | 5799.16 | 266.46 | 84.46 | 90644.93 | 0.32 | 0.8 | 0.48 | 5.51 | 1 | 10
2 | 50 | CONCLUIDO | 2.935 | 34.07 | 29.44 | 15.1 | 0.48 | 117 | 109.96 | 41.65 | 3 | 0 | 15.31 | 13795.21 | 215.69 | 5799.16 | 264.39 | 84.46 | 89616.74 | 0.32 | 0.81 | 0.47 | 5.45 | 1 | 10
0 | 25 | CONCLUIDO | 2.5019 | 39.97 | 34.92 | 8.95 | 0.28 | 234 | 61.76 | 28.92 | 1 | 1 | 6.84 | 7851.41 | 182.03 | 5799.72 | 444.98 | 84.46 | 179324.47 | 0.19 | 0.68 | 0.82 | 10.93 | 1 | 10
1 | 25 | CONCLUIDO | 2.5066 | 39.9 | 34.86 | 8.98 | 0.55 | 233 | 62.92 | 28.92 | 2 | 0 | 7 | 7994.37 | 184.69 | 5799.72 | 442.9 | 84.46 | 178291.4 | 0.19 | 0.68 | 0.81 | 10.87 | 1 | 10
0 | 85 | CONCLUIDO | 1.6971 | 58.92 | 43.44 | 6.73 | 0.11 | 387 | 167.88 | 51.39 | 1 | 385 | 30.49 | 20939.59 | 525.4 | 5799.82 | 747.36 | 84.46 | 329751.16 | 0.11 | 0.55 | 0.75 | 19.44 | 1 | 10
1 | 85 | CONCLUIDO | 2.8209 | 35.45 | 29.25 | 15.53 | 0.21 | 113 | 169.33 | 51.39 | 2 | 111 | 30.94 | 21118.46 | 310.59 | 5798.89 | 263.67 | 84.46 | 89275.99 | 0.32 | 0.81 | 0.31 | 5.26 | 1 | 10
2 | 85 | CONCLUIDO | 3.1173 | 32.08 | 27.3 | 23.07 | 0.31 | 71 | 170.79 | 51.39 | 3 | 1 | 31.4 | 21297.94 | 257.16 | 5799.12 | 194.22 | 84.46 | 54762.36 | 0.43 | 0.87 | 0.34 | 3.31 | 1 | 10
3 | 85 | CONCLUIDO | 3.1264 | 31.99 | 27.24 | 23.35 | 0.41 | 70 | 172.25 | 51.39 | 4 | 0 | 31.86 | 21478.05 | 258.51 | 5799.12 | 192.21 | 84.46 | 53759.95 | 0.44 | 0.87 | 0.34 | 3.25 | 1 | 10
0 | 20 | CONCLUIDO | 2.3315 | 42.89 | 37.59 | 7.75 | 0.34 | 291 | 51.33 | 24.83 | 1 | 0 | 5.51 | 6564.78 | 174.24 | 5800.84 | 532.29 | 84.46 | 222695.37 | 0.16 | 0.63 | 0.99 | 13.59 | 1 | 10
0 | 65 | CONCLUIDO | 2.1217 | 47.13 | 37.46 | 8.17 | 0.13 | 275 | 133.21 | 46.47 | 1 | 273 | 20.75 | 16663.42 | 374.85 | 5799.96 | 543.36 | 84.46 | 228307.7 | 0.16 | 0.63 | 0.58 | 13.47 | 1 | 10
1 | 65 | CONCLUIDO | 3.0307 | 33 | 28.31 | 18.46 | 0.26 | 92 | 134.55 | 46.47 | 2 | 5 | 21.09 | 16828.84 | 232.46 | 5799.33 | 227.67 | 84.46 | 71379.62 | 0.37 | 0.84 | 0.4 | 4.32 | 1 | 10
2 | 65 | CONCLUIDO | 3.0396 | 32.9 | 28.24 | 18.62 | 0.39 | 91 | 135.9 | 46.47 | 3 | 0 | 21.43 | 16994.64 | 233.36 | 5799.4 | 225.15 | 84.46 | 70124.16 | 0.38 | 0.84 | 0.4 | 4.25 | 1 | 10
0 | 75 | CONCLUIDO | 1.903 | 52.55 | 40.25 | 7.36 | 0.12 | 328 | 150.44 | 49.1 | 1 | 326 | 25.34 | 18787.76 | 446.33 | 5800.56 | 638.56 | 84.46 | 275643.13 | 0.13 | 0.59 | 0.66 | 16.26 | 1 | 10
1 | 75 | CONCLUIDO | 2.965 | 33.73 | 28.49 | 17.62 | 0.23 | 97 | 151.83 | 49.1 | 2 | 89 | 25.73 | 18959.54 | 264.83 | 5798.83 | 237.29 | 84.46 | 76166.71 | 0.36 | 0.83 | 0.3 | 4.5 | 1 | 10
2 | 75 | CONCLUIDO | 3.0931 | 32.33 | 27.64 | 20.99 | 0.35 | 79 | 153.23 | 49.1 | 3 | 0 | 26.13 | 19131.85 | 244.46 | 5799.29 | 205.28 | 84.46 | 60250.14 | 0.41 | 0.86 | 0.36 | 3.65 | 1 | 10
0 | 95 | CONCLUIDO | 1.4987 | 66.72 | 47.28 | 6.22 | 0.1 | 456 | 185.69 | 53.44 | 1 | 454 | 36.26 | 23136.14 | 617.22 | 5800.69 | 878.77 | 84.46 | 395110.14 | 0.1 | 0.5 | 0.87 | 23.28 | 1 | 10
1 | 95 | CONCLUIDO | 2.6791 | 37.33 | 30.06 | 13.98 | 0.19 | 129 | 187.21 | 53.44 | 2 | 127 | 36.77 | 23322.88 | 354.08 | 5798.92 | 290.94 | 84.46 | 102829.8 | 0.29 | 0.79 | 0.34 | 6.07 | 1 | 10
2 | 95 | CONCLUIDO | 3.1089 | 32.17 | 27.13 | 23.59 | 0.28 | 69 | 188.73 | 53.44 | 3 | 49 | 37.29 | 23510.33 | 278.19 | 5798.58 | 190.54 | 84.46 | 52929.33 | 0.44 | 0.87 | 0.28 | 3.14 | 1 | 10
3 | 95 | CONCLUIDO | 3.1529 | 31.72 | 26.9 | 25.62 | 0.37 | 63 | 190.25 | 53.44 | 4 | 1 | 37.82 | 23698.48 | 268.6 | 5798.89 | 180.96 | 84.46 | 48170.6 | 0.47 | 0.88 | 0.32 | 2.92 | 1 | 10
4 | 95 | CONCLUIDO | 3.1529 | 31.72 | 26.9 | 25.62 | 0.46 | 63 | 191.78 | 53.44 | 5 | 0 | 38.35 | 23887.36 | 270.57 | 5798.89 | 180.93 | 84.46 | 48154.29 | 0.47 | 0.88 | 0.32 | 2.92 | 1 | 10
0 | 55 | CONCLUIDO | 2.3653 | 42.28 | 34.84 | 9.33 | 0.15 | 224 | 116.05 | 43.4 | 1 | 222 | 16.65 | 14546.17 | 306.43 | 5799.46 | 453.95 | 84.46 | 183859.93 | 0.19 | 0.68 | 0.5 | 10.85 | 1 | 10
1 | 55 | CONCLUIDO | 2.9691 | 33.68 | 29.02 | 16.12 | 0.3 | 108 | 117.34 | 43.4 | 2 | 1 | 16.94 | 14705.49 | 220.19 | 5799.21 | 250.66 | 84.46 | 82796.31 | 0.34 | 0.82 | 0.45 | 5.03 | 1 | 10
2 | 55 | CONCLUIDO | 2.9767 | 33.59 | 28.95 | 16.24 | 0.45 | 107 | 118.63 | 43.4 | 3 | 0 | 17.23 | 14865.24 | 221.78 | 5799.21 | 248.58 | 84.46 | 81759.26 | 0.34 | 0.82 | 0.45 | 4.97 | 1 | 10

## gráficos
Selecione o eixo X:
Selecione o eixo Y:
Selecione o eixo Z:
Eixo X | Eixo Y | Eixo Z

## hidden (hidden)
Unnamed: 0
Volume de calda [L]
STATUS
Capacidade operacional [ha/h]
Tempo de missao [h]
Tempo util [h]
Tempo por voo [min]
Autonomia Projetada [h]
N° Voos
MTOW [kg]
Massa Estrutura [kg]
Combustível [kg]
Abastecimentos
Massa gerador
Potência gerador [W]
Combustível consumido [L]
Calda cons [L]
Distância percorrida [km]
Distância Pulverizando [km]
RTL ACUMULADO[m]
EOC [km/km]
EOC [h/h]
Tempo de manobra [h]
Tempo rtl_rtw [h]
V pulv [m/s]
V desloc [m/s]