## RESULTADOS_18
Unnamed: 0 | Volume de calda [L] | STATUS | Capacidade operacional [ha/h] | Tempo de missao [h] | Tempo util [h] | Tempo por voo [min] | Autonomia Projetada [h] | N° Voos | MTOW [kg] | Massa Estrutura [kg] | Combustível [kg] | Abastecimentos | Massa gerador | Potência gerador [W] | Combustível consumido [L] | Calda cons [L] | Distância percorrida [km] | Distância Pulverizando [km] | RTL ACUMULADO[m] | EOC [km/km] | EOC [h/h] | Tempo de manobra [h] | Tempo rtl_rtw [h] | V pulv [m/s] | V desloc [m/s] | Preço Total por ha Simples [R$/ha] | Preço Total por ha Presumido [R$/ha] | Preço Total por ha Real [R$/ha] | Preço Total Simples [R$] | Preço Total Presumido [R$] | Prod CAPEX [ha/h/R$] | Dias Trabalhados | Preço Total Real [R$]
0 | 100 | CONCLUIDO | 0.4192 | 238.53 | 168.58 | 5.83 | 0.09 | 1734 | 194.77 | 54.38 | 1 | 1732 | 39.4 | 24256.19 | 2349.43 | 6213.56 | 3261.63 | 222.24 | 1505094.27 | 0.07 | 0.42 | 21.39 | 88.84 | 1 | 10 | 6551.1861 | 8963.6219 | 8108.1464 | 6551186.139 | 8963621.8933 | 6.1155e-07 | 2.4847 | 8108146.4003
1 | 100 | CONCLUIDO | 0.7893 | 126.7 | 104.08 | 12.08 | 0.18 | 517 | 196.32 | 54.38 | 2 | 515 | 39.95 | 24447.22 | 1423.44 | 6210.2 | 1061.86 | 222.24 | 411291.56 | 0.21 | 0.69 | 19.39 | 24.38 | 1 | 10 | 2120.8047 | 2901.7785 | 2624.8369 | 2120804.6875 | 2901778.5368 | 1.1515e-06 | 1.3198 | 2624836.8659
2 | 100 | CONCLUIDO | 0.925 | 108.11 | 93.81 | 18.58 | 0.27 | 303 | 197.88 | 54.38 | 3 | 301 | 40.5 | 24639 | 1256.25 | 6208.93 | 712.9 | 222.24 | 237882.52 | 0.31 | 0.76 | 19.07 | 14.12 | 1 | 10 | 1606.6529 | 2198.2934 | 1988.4913 | 1606652.8889 | 2198293.3632 | 1.3494e-06 | 1.1261 | 1988491.3299
3 | 100 | CONCLUIDO | 0.9977 | 100.23 | 89.47 | 25.32 | 0.36 | 212 | 199.44 | 54.38 | 4 | 210 | 41.06 | 24831.54 | 1171.42 | 6208.92 | 566.46 | 222.24 | 165120.6 | 0.39 | 0.8 | 18.89 | 9.78 | 1 | 10 | 1397.6882 | 1912.3786 | 1729.8639 | 1397688.1514 | 1912378.5904 | 1.4555e-06 | 1.0441 | 1729863.8618
4 | 100 | CONCLUIDO | 1.0432 | 95.86 | 87.08 | 32.45 | 0.44 | 161 | 201.01 | 54.38 | 5 | 159 | 41.63 | 25024.84 | 1113.06 | 6208.44 | 485.63 | 222.24 | 124957.2 | 0.46 | 0.82 | 18.82 | 7.4 | 1 | 10 | 1278.6192 | 1749.4632 | 1582.4969 | 1278619.1746 | 1749463.1634 | 1.5219e-06 | 0.99854 | 1582496.8545
5 | 100 | CONCLUIDO | 1.0739 | 93.12 | 85.59 | 39.81 | 0.53 | 129 | 202.58 | 54.38 | 6 | 127 | 42.2 | 25218.93 | 1065.56 | 6208.45 | 434.93 | 222.24 | 99767.61 | 0.51 | 0.83 | 18.77 | 5.91 | 1 | 10 | 1197.8665 | 1638.9738 | 1482.5525 | 1197866.5282 | 1638973.83 | 1.5667e-06 | 0.97 | 1482552.468
6 | 100 | CONCLUIDO | 1.0967 | 91.19 | 84.55 | 47.86 | 0.61 | 106 | 204.16 | 54.38 | 7 | 104 | 42.78 | 25413.94 | 1022.03 | 6208.4 | 399.63 | 222.24 | 82234.89 | 0.56 | 0.85 | 18.73 | 4.87 | 1 | 10 | 1134.5181 | 1552.2977 | 1404.1486 | 1134518.1006 | 1552297.7167 | 1.5999e-06 | 0.9499 | 1404148.6013
7 | 100 | CONCLUIDO | 1.1145 | 89.73 | 83.75 | 56.46 | 0.69 | 89 | 205.75 | 54.38 | 8 | 87 | 43.37 | 25609.61 | 980.56 | 6208.44 | 372.88 | 222.24 | 68942.2 | 0.6 | 0.85 | 18.7 | 4.07 | 1 | 10 | 1081.0589 | 1479.1525 | 1337.9843 | 1081058.9459 | 1479152.5428 | 1.6259e-06 | 0.93469 | 1337984.3001
8 | 100 | CONCLUIDO | 1.1291 | 88.57 | 83.09 | 65.6 | 0.77 | 76 | 207.34 | 54.38 | 9 | 74 | 43.96 | 25806.1 | 941.17 | 6208.28 | 350.59 | 222.24 | 57862.16 | 0.63 | 0.86 | 18.68 | 3.42 | 1 | 10 | 1034.3096 | 1415.188 | 1280.1245 | 1034309.6073 | 1415188.0352 | 1.6472e-06 | 0.9226 | 1280124.4754
9 | 100 | CONCLUIDO | 1.1383 | 87.85 | 82.73 | 74.08 | 0.85 | 67 | 208.94 | 54.38 | 10 | 42 | 44.56 | 26003.41 | 903.09 | 6208.34 | 336.97 | 222.24 | 51096.58 | 0.66 | 0.86 | 18.7 | 3.05 | 1 | 10 | 995.5278 | 1362.125 | 1232.1257 | 995527.7775 | 1362125.0248 | 1.6606e-06 | 0.9151 | 1232125.7242
10 | 100 | CONCLUIDO | 1.1409 | 87.65 | 82.64 | 77.48 | 0.93 | 64 | 210.55 | 54.38 | 11 | 7 | 45.17 | 26201.54 | 894.83 | 6208.42 | 332.67 | 222.24 | 48961.81 | 0.67 | 0.86 | 18.73 | 2.96 | 1 | 10 | 986.6329 | 1349.9547 | 1221.1169 | 986632.8992 | 1349954.6598 | 1.6644e-06 | 0.91302 | 1221116.8818
11 | 100 | CONCLUIDO | 1.1409 | 87.65 | 82.65 | 77.48 | 1 | 64 | 212.16 | 54.38 | 12 | 0 | 45.78 | 26400.51 | 900.2 | 6208.39 | 332.73 | 222.24 | 48993.91 | 0.67 | 0.86 | 18.74 | 2.97 | 1 | 10 | 990.7674 | 1355.6117 | 1226.234 | 990767.4062 | 1355611.6748 | 1.6644e-06 | 0.91302 | 1226233.9991

## RESULTADOS_6
Unnamed: 0 | Volume de calda [L] | STATUS | Capacidade operacional [ha/h] | Tempo de missao [h] | Tempo util [h] | Tempo por voo [min] | Autonomia Projetada [h] | N° Voos | MTOW [kg] | Massa Estrutura [kg] | Combustível [kg] | Abastecimentos | Massa gerador | Potência gerador [W] | Combustível consumido [L] | Calda cons [L] | Distância percorrida [km] | Distância Pulverizando [km] | RTL ACUMULADO[m] | EOC [km/km] | EOC [h/h] | Tempo de manobra [h] | Tempo rtl_rtw [h] | V pulv [m/s] | V desloc [m/s] | Preço Total por ha Simples [R$/ha] | Preço Total por ha Presumido [R$/ha] | Preço Total por ha Real [R$/ha] | Preço Total Simples [R$] | Preço Total Presumido [R$] | Prod CAPEX [ha/h/R$] | Dias Trabalhados | Preço Total Real [R$]
0 | 40 | CONCLUIDO | 0.8001 | 124.98 | 110.76 | 10.22 | 0.2 | 650 | 89.87 | 37.55 | 1 | 648 | 11.32 | 11317.98 | 893.83 | 6210.34 | 1288.6 | 222.24 | 524001.1 | 0.17 | 0.65 | 19.63 | 31.06 | 1 | 10 | 1373.0688 | 1878.6933 | 1699.3935 | 1373068.8127 | 1878693.3251 | 1.3259e-06 | 1.3019 | 1699393.4709
1 | 40 | CONCLUIDO | 1.028 | 97.28 | 90.81 | 22.7 | 0.39 | 240 | 91.1 | 37.55 | 2 | 238 | 11.54 | 11468.97 | 664.61 | 6208.73 | 612.12 | 222.24 | 187809.3 | 0.36 | 0.79 | 18.94 | 11.12 | 1 | 10 | 819.4612 | 1121.223 | 1014.215 | 819461.2036 | 1121222.9708 | 1.7036e-06 | 1.0133 | 1014215.0241
2 | 40 | CONCLUIDO | 1.0884 | 91.88 | 86.97 | 33.24 | 0.57 | 157 | 92.32 | 37.55 | 3 | 14 | 11.77 | 11620.34 | 585.09 | 6208.78 | 475.1 | 222.24 | 119713.18 | 0.47 | 0.82 | 19 | 7.29 | 1 | 10 | 700.3852 | 958.2979 | 866.8393 | 700385.1645 | 958297.8809 | 1.8036e-06 | 0.95708 | 866839.2761
3 | 40 | CONCLUIDO | 1.0878 | 91.92 | 87.02 | 33.26 | 0.75 | 157 | 93.55 | 37.55 | 4 | 0 | 12 | 11772.07 | 592.2 | 6209.44 | 476.02 | 222.24 | 120175.62 | 0.47 | 0.82 | 19.02 | 7.34 | 1 | 10 | 706.5926 | 966.7912 | 874.522 | 706592.6477 | 966791.2333 | 1.8026e-06 | 0.9575 | 874522.0349

## RESULTADOS_4
Unnamed: 0 | Volume de calda [L] | STATUS | Capacidade operacional [ha/h] | Tempo de missao [h] | Tempo util [h] | Tempo por voo [min] | Autonomia Projetada [h] | N° Voos | MTOW [kg] | Massa Estrutura [kg] | Combustível [kg] | Abastecimentos | Massa gerador | Potência gerador [W] | Combustível consumido [L] | Calda cons [L] | Distância percorrida [km] | Distância Pulverizando [km] | RTL ACUMULADO[m] | EOC [km/km] | EOC [h/h] | Tempo de manobra [h] | Tempo rtl_rtw [h] | V pulv [m/s] | V desloc [m/s] | Preço Total por ha Simples [R$/ha] | Preço Total por ha Presumido [R$/ha] | Preço Total por ha Real [R$/ha] | Preço Total Simples [R$] | Preço Total Presumido [R$] | Prod CAPEX [ha/h/R$] | Dias Trabalhados | Preço Total Real [R$]
0 | 30 | CONCLUIDO | 0.885 | 112.99 | 103.37 | 12.4 | 0.24 | 500 | 71.52 | 32.27 | 1 | 498 | 8.25 | 9054.6 | 688.61 | 6209.39 | 1037.72 | 222.24 | 399310.68 | 0.21 | 0.69 | 19.38 | 23.68 | 1 | 10 | 979.0919 | 1339.6368 | 1211.7837 | 979091.9355 | 1339636.7806 | 1.5171e-06 | 1.177 | 1211783.7265
1 | 30 | CONCLUIDO | 1.0568 | 94.63 | 89.52 | 25.58 | 0.48 | 210 | 72.7 | 32.27 | 2 | 27 | 8.43 | 9200.25 | 523.53 | 6209.59 | 559.3 | 222.24 | 161550.23 | 0.4 | 0.8 | 19.14 | 9.83 | 1 | 10 | 650.8518 | 890.5241 | 805.5337 | 650851.7581 | 890524.0889 | 1.8116e-06 | 0.98573 | 805533.7198
2 | 30 | CONCLUIDO | 1.0581 | 94.51 | 89.43 | 25.8 | 0.71 | 208 | 73.88 | 32.27 | 3 | 0 | 8.61 | 9346.23 | 530.01 | 6209.56 | 555.02 | 222.24 | 159418.93 | 0.4 | 0.8 | 19.18 | 9.75 | 1 | 10 | 655.1701 | 896.4327 | 810.8784 | 655170.1316 | 896432.6782 | 1.8138e-06 | 0.98448 | 810878.4015

## RESULTADOS_1
Unnamed: 0 | Volume de calda [L] | STATUS | Capacidade operacional [ha/h] | Tempo de missao [h] | Tempo util [h] | Tempo por voo [min] | Autonomia Projetada [h] | N° Voos | MTOW [kg] | Massa Estrutura [kg] | Combustível [kg] | Abastecimentos | Massa gerador | Potência gerador [W] | Combustível consumido [L] | Calda cons [L] | Distância percorrida [km] | Distância Pulverizando [km] | RTL ACUMULADO[m] | EOC [km/km] | EOC [h/h] | Tempo de manobra [h] | Tempo rtl_rtw [h] | V pulv [m/s] | V desloc [m/s] | Preço Total por ha Simples [R$/ha] | Preço Total por ha Presumido [R$/ha] | Preço Total por ha Real [R$/ha] | Preço Total Simples [R$] | Preço Total Presumido [R$] | Prod CAPEX [ha/h/R$] | Dias Trabalhados | Preço Total Real [R$]
0 | 15 | CONCLUIDO | 0.9486 | 105.42 | 99.11 | 14.33 | 0.43 | 415 | 39.78 | 19.54 | 1 | 0 | 4.24 | 5140 | 391.1 | 6212.18 | 873.38 | 222.24 | 317565.95 | 0.25 | 0.72 | 19.78 | 19.41 | 1 | 10 | 564.045 | 771.7512 | 698.0964 | 564044.9771 | 771751.2216 | 1.7453e-06 | 1.0981 | 698096.3682

## RESULTADOS_12
Unnamed: 0 | Volume de calda [L] | STATUS | Capacidade operacional [ha/h] | Tempo de missao [h] | Tempo util [h] | Tempo por voo [min] | Autonomia Projetada [h] | N° Voos | MTOW [kg] | Massa Estrutura [kg] | Combustível [kg] | Abastecimentos | Massa gerador | Potência gerador [W] | Combustível consumido [L] | Calda cons [L] | Distância percorrida [km] | Distância Pulverizando [km] | RTL ACUMULADO[m] | EOC [km/km] | EOC [h/h] | Tempo de manobra [h] | Tempo rtl_rtw [h] | V pulv [m/s] | V desloc [m/s] | Preço Total por ha Simples [R$/ha] | Preço Total por ha Presumido [R$/ha] | Preço Total por ha Real [R$/ha] | Preço Total Simples [R$] | Preço Total Presumido [R$] | Prod CAPEX [ha/h/R$] | Dias Trabalhados | Preço Total Real [R$]
0 | 70 | CONCLUIDO | 0.593 | 168.64 | 134.37 | 7.27 | 0.12 | 1109 | 141.81 | 47.83 | 1 | 1107 | 22.98 | 17723.39 | 1514.37 | 6212.17 | 2090.23 | 222.24 | 922519.84 | 0.11 | 0.53 | 20.43 | 54.65 | 1 | 10 | 3041.1441 | 4161.0275 | 3763.9049 | 3041144.0633 | 4161027.4732 | 9.1245e-07 | 1.7567 | 3763904.8512
1 | 70 | CONCLUIDO | 0.9002 | 111.09 | 97.74 | 15.23 | 0.25 | 385 | 143.17 | 47.83 | 2 | 383 | 23.34 | 17891.86 | 1062.19 | 6208.97 | 846.47 | 222.24 | 304257.64 | 0.26 | 0.73 | 19.19 | 18.05 | 1 | 10 | 1420.8855 | 1944.1182 | 1758.5743 | 1420885.5098 | 1944118.2396 | 1.3851e-06 | 1.1572 | 1758574.3234
2 | 70 | CONCLUIDO | 1.0106 | 98.95 | 90.16 | 23.83 | 0.37 | 227 | 144.54 | 47.83 | 3 | 225 | 23.71 | 18060.85 | 940.55 | 6208.93 | 589.4 | 222.24 | 176515.33 | 0.38 | 0.79 | 18.94 | 10.48 | 1 | 10 | 1134.1962 | 1551.8573 | 1403.7502 | 1134196.2016 | 1551857.2802 | 1.555e-06 | 1.0307 | 1403750.1994
3 | 70 | CONCLUIDO | 1.069 | 93.55 | 86.81 | 33.39 | 0.49 | 156 | 145.92 | 47.83 | 4 | 154 | 24.09 | 18230.35 | 863.92 | 6208.55 | 476.34 | 222.24 | 120339.72 | 0.47 | 0.82 | 18.81 | 7.13 | 1 | 10 | 998.692 | 1366.4544 | 1236.0419 | 998691.9683 | 1366454.4102 | 1.6449e-06 | 0.97448 | 1236041.9191
4 | 70 | CONCLUIDO | 1.1043 | 90.55 | 84.97 | 43.95 | 0.6 | 116 | 147.3 | 47.83 | 5 | 113 | 24.47 | 18400.38 | 798.03 | 6208.45 | 414.14 | 222.24 | 89436.85 | 0.54 | 0.84 | 18.75 | 5.29 | 1 | 10 | 908.9037 | 1243.6021 | 1124.9145 | 908903.6769 | 1243602.1088 | 1.6992e-06 | 0.94323 | 1124914.4689
5 | 70 | CONCLUIDO | 1.1255 | 88.85 | 83.94 | 54.15 | 0.71 | 93 | 148.68 | 47.83 | 6 | 39 | 24.85 | 18570.94 | 747.56 | 6208.3 | 377.09 | 222.24 | 71028.68 | 0.59 | 0.85 | 18.76 | 4.26 | 1 | 10 | 849.4943 | 1162.3156 | 1051.3858 | 849494.2966 | 1162315.5737 | 1.7318e-06 | 0.92552 | 1051385.8066
6 | 70 | CONCLUIDO | 1.1281 | 88.65 | 83.82 | 55.88 | 0.83 | 90 | 150.07 | 47.83 | 7 | 0 | 25.24 | 18742.03 | 745.2 | 6208.55 | 371 | 222.24 | 67999.58 | 0.6 | 0.85 | 18.82 | 4.14 | 1 | 10 | 845.3381 | 1156.6288 | 1046.2418 | 845338.0619 | 1156628.83 | 1.7358e-06 | 0.92344 | 1046241.7978

## RESULTADOS_16
Unnamed: 0 | Volume de calda [L] | STATUS | Capacidade operacional [ha/h] | Tempo de missao [h] | Tempo util [h] | Tempo por voo [min] | Autonomia Projetada [h] | N° Voos | MTOW [kg] | Massa Estrutura [kg] | Combustível [kg] | Abastecimentos | Massa gerador | Potência gerador [W] | Combustível consumido [L] | Calda cons [L] | Distância percorrida [km] | Distância Pulverizando [km] | RTL ACUMULADO[m] | EOC [km/km] | EOC [h/h] | Tempo de manobra [h] | Tempo rtl_rtw [h] | V pulv [m/s] | V desloc [m/s] | Preço Total por ha Simples [R$/ha] | Preço Total por ha Presumido [R$/ha] | Preço Total por ha Real [R$/ha] | Preço Total Simples [R$] | Preço Total Presumido [R$] | Prod CAPEX [ha/h/R$] | Dias Trabalhados | Preço Total Real [R$]
0 | 90 | CONCLUIDO | 0.4756 | 210.26 | 154.86 | 6.24 | 0.1 | 1490 | 176.73 | 52.44 | 1 | 1488 | 33.29 | 22031.19 | 2024.51 | 6213.07 | 2792.02 | 222.24 | 1271510.89 | 0.08 | 0.46 | 21 | 75.13 | 1 | 10 | 5004.332 | 6847.1478 | 6193.6656 | 5004332.0059 | 6847147.826 | 7.0519e-07 | 2.1902 | 6193665.6475
1 | 90 | CONCLUIDO | 0.8249 | 121.23 | 101.99 | 12.94 | 0.2 | 473 | 178.21 | 52.44 | 2 | 471 | 33.77 | 22213.89 | 1302.98 | 6209.59 | 990.8 | 222.24 | 375983.27 | 0.22 | 0.7 | 19.34 | 22.29 | 1 | 10 | 1870.3998 | 2559.1635 | 2314.9205 | 1870399.7679 | 2559163.4787 | 1.2231e-06 | 1.2628 | 2314920.5081
2 | 90 | CONCLUIDO | 0.9531 | 104.92 | 92.61 | 19.99 | 0.3 | 278 | 179.7 | 52.44 | 3 | 276 | 34.26 | 22397.24 | 1153.6 | 6209.2 | 672.59 | 222.24 | 217856.06 | 0.33 | 0.77 | 19.02 | 12.93 | 1 | 10 | 1443.5861 | 1975.1782 | 1786.6699 | 1443586.088 | 1975178.1722 | 1.4132e-06 | 1.0929 | 1786669.9396
3 | 90 | CONCLUIDO | 1.0208 | 97.96 | 88.64 | 27.41 | 0.39 | 194 | 181.19 | 52.44 | 4 | 192 | 34.75 | 22581.25 | 1073.55 | 6208.87 | 537.89 | 222.24 | 150925.95 | 0.41 | 0.81 | 18.88 | 8.96 | 1 | 10 | 1264.2703 | 1729.8304 | 1564.7378 | 1264270.3223 | 1729830.4306 | 1.5136e-06 | 1.0204 | 1564737.8421
4 | 90 | CONCLUIDO | 1.0632 | 94.05 | 86.41 | 35.27 | 0.49 | 147 | 182.69 | 52.44 | 5 | 145 | 35.25 | 22766.06 | 1015.05 | 6208.74 | 462.73 | 222.24 | 113579.3 | 0.48 | 0.83 | 18.79 | 6.73 | 1 | 10 | 1157.7002 | 1584.0164 | 1432.8401 | 1157700.1518 | 1584016.4218 | 1.5764e-06 | 0.97969 | 1432840.1177
5 | 90 | CONCLUIDO | 1.0916 | 91.61 | 85.03 | 43.61 | 0.58 | 117 | 184.19 | 52.44 | 6 | 115 | 35.75 | 22951.43 | 966.37 | 6208.73 | 415.74 | 222.24 | 90233.89 | 0.53 | 0.84 | 18.75 | 5.35 | 1 | 10 | 1083.7863 | 1482.8842 | 1341.3598 | 1083786.2588 | 1482884.1726 | 1.6186e-06 | 0.95427 | 1341359.7884
6 | 90 | CONCLUIDO | 1.1139 | 89.77 | 83.97 | 53.04 | 0.67 | 95 | 185.7 | 52.44 | 7 | 93 | 36.26 | 23137.49 | 918.2 | 6208.33 | 380.61 | 222.24 | 72779.01 | 0.58 | 0.85 | 18.7 | 4.29 | 1 | 10 | 1020.6989 | 1396.5653 | 1263.279 | 1020698.9015 | 1396565.2671 | 1.6516e-06 | 0.9351 | 1263279.0381
7 | 90 | CONCLUIDO | 1.1287 | 88.6 | 83.33 | 62.5 | 0.76 | 80 | 187.22 | 52.44 | 8 | 74 | 36.78 | 23324.24 | 871.86 | 6208.45 | 357.91 | 222.24 | 61504.4 | 0.62 | 0.86 | 18.71 | 3.65 | 1 | 10 | 969.3427 | 1326.2974 | 1199.7175 | 969342.6993 | 1326297.4456 | 1.6736e-06 | 0.92292 | 1199717.4789
8 | 90 | CONCLUIDO | 1.1377 | 87.9 | 82.95 | 70.1 | 0.85 | 71 | 188.74 | 52.44 | 9 | 18 | 37.3 | 23511.69 | 844.63 | 6208.55 | 343.83 | 222.24 | 54509.86 | 0.65 | 0.86 | 18.73 | 3.27 | 1 | 10 | 939.5246 | 1285.4991 | 1162.8128 | 939524.6344 | 1285499.0536 | 1.6869e-06 | 0.91563 | 1162812.8282
9 | 90 | CONCLUIDO | 1.1387 | 87.82 | 82.91 | 71.06 | 0.93 | 70 | 190.26 | 52.44 | 10 | 0 | 37.82 | 23699.85 | 846.82 | 6208.84 | 341.73 | 222.24 | 53464.12 | 0.65 | 0.86 | 18.74 | 3.23 | 1 | 10 | 940.2364 | 1286.4729 | 1163.6937 | 940236.3567 | 1286472.8635 | 1.6884e-06 | 0.91479 | 1163693.699

## RESULTADOS_0
Unnamed: 0 | Volume de calda [L] | STATUS | Capacidade operacional [ha/h] | Tempo de missao [h] | Tempo util [h] | Tempo por voo [min] | Autonomia Projetada [h] | N° Voos | MTOW [kg] | Massa Estrutura [kg] | Combustível [kg] | Abastecimentos | Massa gerador | Potência gerador [W] | Combustível consumido [L] | Calda cons [L] | Distância percorrida [km] | Distância Pulverizando [km] | RTL ACUMULADO[m] | EOC [km/km] | EOC [h/h] | Tempo de manobra [h] | Tempo rtl_rtw [h] | V pulv [m/s] | V desloc [m/s] | Preço Total por ha Simples [R$/ha] | Preço Total por ha Presumido [R$/ha] | Preço Total por ha Real [R$/ha] | Preço Total Simples [R$] | Preço Total Presumido [R$] | Prod CAPEX [ha/h/R$] | Dias Trabalhados | Preço Total Real [R$]
0 | 10 | CONCLUIDO | 0.8523 | 117.33 | 108.78 | 10.51 | 0.64 | 621 | 26.11 | 12.1 | 1 | 0 | 3.01 | 3454.41 | 316.23 | 6212.93 | 1191.25 | 222.24 | 475467.28 | 0.19 | 0.66 | 20.38 | 29.08 | 1 | 10 | 535.7857 | 733.0857 | 663.121 | 535785.7157 | 733085.6535 | 1.6238e-06 | 1.2222 | 663120.9876

## RESULTADOS_7
Unnamed: 0 | Volume de calda [L] | STATUS | Capacidade operacional [ha/h] | Tempo de missao [h] | Tempo util [h] | Tempo por voo [min] | Autonomia Projetada [h] | N° Voos | MTOW [kg] | Massa Estrutura [kg] | Combustível [kg] | Abastecimentos | Massa gerador | Potência gerador [W] | Combustível consumido [L] | Calda cons [L] | Distância percorrida [km] | Distância Pulverizando [km] | RTL ACUMULADO[m] | EOC [km/km] | EOC [h/h] | Tempo de manobra [h] | Tempo rtl_rtw [h] | V pulv [m/s] | V desloc [m/s] | Preço Total por ha Simples [R$/ha] | Preço Total por ha Presumido [R$/ha] | Preço Total por ha Real [R$/ha] | Preço Total Simples [R$] | Preço Total Presumido [R$] | Prod CAPEX [ha/h/R$] | Dias Trabalhados | Preço Total Real [R$]
0 | 45 | CONCLUIDO | 0.7614 | 131.34 | 114.47 | 9.49 | 0.18 | 724 | 98.71 | 39.72 | 1 | 722 | 12.99 | 12407.75 | 993.5 | 6210.02 | 1414.44 | 222.24 | 586548.62 | 0.16 | 0.62 | 19.76 | 34.77 | 1 | 10 | 1591.6187 | 2177.7229 | 1969.8841 | 1591618.7042 | 2177722.9283 | 1.2434e-06 | 1.3681 | 1969884.1085
1 | 45 | CONCLUIDO | 1.0045 | 99.55 | 92.07 | 20.69 | 0.35 | 267 | 99.95 | 39.72 | 2 | 265 | 13.24 | 12561.45 | 738.97 | 6208.86 | 654 | 222.24 | 208612.16 | 0.34 | 0.78 | 19.01 | 12.39 | 1 | 10 | 919.4123 | 1257.9805 | 1137.9206 | 919412.2886 | 1257980.4549 | 1.6403e-06 | 1.037 | 1137920.5658
2 | 45 | CONCLUIDO | 1.0882 | 91.9 | 86.77 | 34.03 | 0.52 | 153 | 101.2 | 39.72 | 3 | 110 | 13.49 | 12715.54 | 629.21 | 6208.83 | 472.88 | 222.24 | 118624.14 | 0.47 | 0.82 | 18.86 | 7.08 | 1 | 10 | 746.4112 | 1021.2728 | 923.8039 | 746411.2361 | 1021272.7826 | 1.777e-06 | 0.95729 | 923803.9416
3 | 45 | CONCLUIDO | 1.0992 | 90.98 | 86.13 | 37.18 | 0.69 | 139 | 102.45 | 39.72 | 4 | 1 | 13.74 | 12870.03 | 615.62 | 6209.3 | 447.49 | 222.24 | 105999.65 | 0.5 | 0.83 | 18.95 | 6.45 | 1 | 10 | 726.4492 | 993.9599 | 899.0978 | 726449.242 | 993959.9015 | 1.795e-06 | 0.94771 | 899097.7636
4 | 45 | CONCLUIDO | 1.099 | 90.99 | 86.15 | 37.19 | 0.85 | 139 | 103.71 | 39.72 | 5 | 0 | 14 | 13024.91 | 623.08 | 6209.09 | 447.6 | 222.24 | 106053.82 | 0.5 | 0.83 | 18.96 | 6.47 | 1 | 10 | 732.5459 | 1002.3016 | 906.6433 | 732545.8593 | 1002301.5623 | 1.7947e-06 | 0.94781 | 906643.3079

## RESULTADOS_10
Unnamed: 0 | Volume de calda [L] | STATUS | Capacidade operacional [ha/h] | Tempo de missao [h] | Tempo util [h] | Tempo por voo [min] | Autonomia Projetada [h] | N° Voos | MTOW [kg] | Massa Estrutura [kg] | Combustível [kg] | Abastecimentos | Massa gerador | Potência gerador [W] | Combustível consumido [L] | Calda cons [L] | Distância percorrida [km] | Distância Pulverizando [km] | RTL ACUMULADO[m] | EOC [km/km] | EOC [h/h] | Tempo de manobra [h] | Tempo rtl_rtw [h] | V pulv [m/s] | V desloc [m/s] | Preço Total por ha Simples [R$/ha] | Preço Total por ha Presumido [R$/ha] | Preço Total por ha Real [R$/ha] | Preço Total Simples [R$] | Preço Total Presumido [R$] | Prod CAPEX [ha/h/R$] | Dias Trabalhados | Preço Total Real [R$]
0 | 60 | CONCLUIDO | 0.6571 | 152.19 | 125.86 | 7.97 | 0.14 | 947 | 124.63 | 45 | 1 | 945 | 18.64 | 15605.44 | 1296.09 | 6211.1 | 1800.97 | 222.24 | 778698.51 | 0.12 | 0.57 | 20.15 | 46.15 | 1 | 10 | 2367.6183 | 3239.4798 | 2930.3084 | 2367618.28 | 3239479.7826 | 1.0331e-06 | 1.5853 | 2930308.3788
1 | 60 | CONCLUIDO | 0.9401 | 106.37 | 95.55 | 16.86 | 0.28 | 340 | 125.95 | 45 | 2 | 338 | 18.95 | 15767.7 | 938.98 | 6209.07 | 772.01 | 222.24 | 267253.58 | 0.29 | 0.75 | 19.12 | 15.86 | 1 | 10 | 1216.1929 | 1664.0488 | 1505.2344 | 1216192.9484 | 1664048.8466 | 1.4781e-06 | 1.108 | 1505234.3602
2 | 60 | CONCLUIDO | 1.0407 | 96.09 | 88.87 | 26.8 | 0.42 | 199 | 127.27 | 45 | 3 | 197 | 19.27 | 15930.42 | 825.4 | 6208.83 | 546.25 | 222.24 | 155078.45 | 0.41 | 0.8 | 18.88 | 9.19 | 1 | 10 | 982.1708 | 1343.8494 | 1215.5943 | 982170.7602 | 1343849.3644 | 1.6362e-06 | 1.0009 | 1215594.2671
3 | 60 | CONCLUIDO | 1.0935 | 91.45 | 85.87 | 38.16 | 0.55 | 135 | 128.59 | 45 | 4 | 133 | 19.59 | 16093.6 | 743.06 | 6208.54 | 444.44 | 222.24 | 104491.81 | 0.5 | 0.83 | 18.78 | 6.19 | 1 | 10 | 860.0338 | 1176.7362 | 1064.4302 | 860033.8281 | 1176736.2256 | 1.7192e-06 | 0.9526 | 1064430.1718
4 | 60 | CONCLUIDO | 1.1172 | 89.51 | 84.64 | 47.46 | 0.68 | 107 | 129.92 | 45 | 5 | 26 | 19.92 | 16257.24 | 694.95 | 6208.83 | 399.77 | 222.24 | 82297.06 | 0.56 | 0.84 | 18.83 | 4.96 | 1 | 10 | 800.6255 | 1095.4512 | 990.9029 | 800625.5431 | 1095451.1892 | 1.7565e-06 | 0.9324 | 990902.8652
5 | 60 | CONCLUIDO | 1.1194 | 89.34 | 84.52 | 48.3 | 0.81 | 105 | 131.25 | 45 | 6 | 0 | 20.25 | 16421.36 | 698.5 | 6208.89 | 394.36 | 222.24 | 79604.81 | 0.56 | 0.85 | 18.86 | 4.84 | 1 | 10 | 801.4562 | 1096.5877 | 991.9309 | 801456.2086 | 1096587.7423 | 1.76e-06 | 0.93063 | 991930.9473

## RESULTADOS_14
Unnamed: 0 | Volume de calda [L] | STATUS | Capacidade operacional [ha/h] | Tempo de missao [h] | Tempo util [h] | Tempo por voo [min] | Autonomia Projetada [h] | N° Voos | MTOW [kg] | Massa Estrutura [kg] | Combustível [kg] | Abastecimentos | Massa gerador | Potência gerador [W] | Combustível consumido [L] | Calda cons [L] | Distância percorrida [km] | Distância Pulverizando [km] | RTL ACUMULADO[m] | EOC [km/km] | EOC [h/h] | Tempo de manobra [h] | Tempo rtl_rtw [h] | V pulv [m/s] | V desloc [m/s] | Preço Total por ha Simples [R$/ha] | Preço Total por ha Presumido [R$/ha] | Preço Total por ha Real [R$/ha] | Preço Total Simples [R$] | Preço Total Presumido [R$] | Prod CAPEX [ha/h/R$] | Dias Trabalhados | Preço Total Real [R$]
0 | 80 | CONCLUIDO | 0.5327 | 187.71 | 143.88 | 6.7 | 0.11 | 1288 | 159.12 | 50.28 | 1 | 1286 | 27.84 | 19859.16 | 1753.7 | 6212.28 | 2416.47 | 222.24 | 1084743.25 | 0.09 | 0.5 | 20.68 | 64.16 | 1 | 10 | 3893.9058 | 5327.8137 | 4819.3346 | 3893905.7854 | 5327813.6826 | 8.0393e-07 | 1.9553 | 4819334.6224
1 | 80 | CONCLUIDO | 0.8623 | 115.97 | 99.82 | 13.96 | 0.22 | 429 | 160.54 | 50.28 | 2 | 427 | 28.26 | 20034.4 | 1182.48 | 6209.47 | 917.18 | 222.24 | 339393.2 | 0.24 | 0.72 | 19.26 | 20.13 | 1 | 10 | 1636.3617 | 2238.9423 | 2025.2608 | 1636361.711 | 2238942.2842 | 1.3013e-06 | 1.208 | 2025260.7749
2 | 80 | CONCLUIDO | 0.9817 | 101.87 | 91.39 | 21.67 | 0.33 | 253 | 161.97 | 50.28 | 3 | 251 | 28.69 | 20210.21 | 1048.74 | 6209 | 632.01 | 222.24 | 197686.58 | 0.35 | 0.78 | 18.96 | 11.71 | 1 | 10 | 1286.4824 | 1760.222 | 1592.2288 | 1286482.3897 | 1760221.9612 | 1.4815e-06 | 1.0611 | 1592228.8477
3 | 80 | CONCLUIDO | 1.0442 | 95.77 | 87.77 | 29.92 | 0.43 | 176 | 163.4 | 50.28 | 4 | 174 | 29.12 | 20386.62 | 971.68 | 6208.63 | 508.85 | 222.24 | 136494.28 | 0.44 | 0.81 | 18.84 | 8.09 | 1 | 10 | 1132.2271 | 1549.163 | 1401.3131 | 1132227.069 | 1549163.0261 | 1.5759e-06 | 0.9976 | 1401313.0811
4 | 80 | CONCLUIDO | 1.0835 | 92.29 | 85.72 | 38.96 | 0.54 | 132 | 164.83 | 50.28 | 5 | 130 | 29.55 | 20563.61 | 911.68 | 6208.49 | 438.52 | 222.24 | 101547.67 | 0.51 | 0.83 | 18.79 | 6.04 | 1 | 10 | 1035.8557 | 1417.3035 | 1282.038 | 1035855.691 | 1417303.4552 | 1.6352e-06 | 0.96135 | 1282038.0026
5 | 80 | CONCLUIDO | 1.1107 | 90.04 | 84.39 | 49.16 | 0.64 | 103 | 166.27 | 50.28 | 6 | 101 | 29.99 | 20741.2 | 853.38 | 6208.35 | 394.45 | 222.24 | 79657.66 | 0.56 | 0.85 | 18.73 | 4.72 | 1 | 10 | 960.3028 | 1313.9286 | 1188.5291 | 960302.7598 | 1313928.6015 | 1.6762e-06 | 0.93792 | 1188529.0999
6 | 80 | CONCLUIDO | 1.1295 | 88.54 | 83.51 | 59.65 | 0.74 | 84 | 167.72 | 50.28 | 7 | 57 | 30.44 | 20919.39 | 803.97 | 6208.34 | 363.72 | 222.24 | 64388.48 | 0.61 | 0.86 | 18.72 | 3.83 | 1 | 10 | 903.314 | 1235.954 | 1117.9963 | 903313.9828 | 1235954.0427 | 1.7046e-06 | 0.92229 | 1117996.3236
7 | 80 | CONCLUIDO | 1.1338 | 88.2 | 83.33 | 63.29 | 0.84 | 79 | 169.17 | 50.28 | 8 | 3 | 30.89 | 21098.19 | 794.92 | 6208.7 | 354.93 | 222.24 | 60016.51 | 0.63 | 0.86 | 18.79 | 3.65 | 1 | 10 | 892.3445 | 1220.9451 | 1104.4198 | 892344.4966 | 1220945.1077 | 1.7111e-06 | 0.91875 | 1104419.8202
8 | 80 | CONCLUIDO | 1.1337 | 88.21 | 83.34 | 63.29 | 0.94 | 79 | 170.62 | 50.28 | 9 | 0 | 31.34 | 21277.6 | 800.53 | 6208.6 | 355.17 | 222.24 | 60136.9 | 0.63 | 0.86 | 18.79 | 3.66 | 1 | 10 | 896.7651 | 1226.9935 | 1109.891 | 896765.0836 | 1226993.5498 | 1.7109e-06 | 0.91885 | 1109891.0075

## RESULTADOS_5
Unnamed: 0 | Volume de calda [L] | STATUS | Capacidade operacional [ha/h] | Tempo de missao [h] | Tempo util [h] | Tempo por voo [min] | Autonomia Projetada [h] | N° Voos | MTOW [kg] | Massa Estrutura [kg] | Combustível [kg] | Abastecimentos | Massa gerador | Potência gerador [W] | Combustível consumido [L] | Calda cons [L] | Distância percorrida [km] | Distância Pulverizando [km] | RTL ACUMULADO[m] | EOC [km/km] | EOC [h/h] | Tempo de manobra [h] | Tempo rtl_rtw [h] | V pulv [m/s] | V desloc [m/s] | Preço Total por ha Simples [R$/ha] | Preço Total por ha Presumido [R$/ha] | Preço Total por ha Real [R$/ha] | Preço Total Simples [R$] | Preço Total Presumido [R$] | Prod CAPEX [ha/h/R$] | Dias Trabalhados | Preço Total Real [R$]
0 | 35 | CONCLUIDO | 0.8402 | 119.01 | 107.18 | 11.15 | 0.22 | 577 | 80.84 | 35.1 | 1 | 575 | 9.74 | 10204.21 | 793.73 | 6210.13 | 1166.35 | 222.24 | 463240.76 | 0.19 | 0.67 | 19.53 | 27.49 | 1 | 10 | 1172.5514 | 1604.3366 | 1451.221 | 1172551.4373 | 1604336.6059 | 1.4149e-06 | 1.2397 | 1451220.9719
1 | 35 | CONCLUIDO | 1.0524 | 95.02 | 89.5 | 25.45 | 0.43 | 211 | 82.04 | 35.1 | 2 | 185 | 9.94 | 10352.53 | 582.49 | 6208.94 | 566.05 | 222.24 | 164918.75 | 0.39 | 0.8 | 18.94 | 9.81 | 1 | 10 | 716.2216 | 979.9659 | 886.4394 | 716221.5703 | 979965.95 | 1.7722e-06 | 0.98979 | 886439.3751
2 | 35 | CONCLUIDO | 1.0755 | 92.98 | 88.01 | 29.5 | 0.63 | 179 | 83.25 | 35.1 | 3 | 0 | 10.15 | 10501.19 | 558.67 | 6209.4 | 508.7 | 222.24 | 136403.72 | 0.44 | 0.81 | 19.07 | 8.32 | 1 | 10 | 677.84 | 927.4506 | 838.936 | 677839.9698 | 927450.5509 | 1.8111e-06 | 0.96854 | 838935.972

## RESULTADOS_8
Unnamed: 0 | Volume de calda [L] | STATUS | Capacidade operacional [ha/h] | Tempo de missao [h] | Tempo util [h] | Tempo por voo [min] | Autonomia Projetada [h] | N° Voos | MTOW [kg] | Massa Estrutura [kg] | Combustível [kg] | Abastecimentos | Massa gerador | Potência gerador [W] | Combustível consumido [L] | Calda cons [L] | Distância percorrida [km] | Distância Pulverizando [km] | RTL ACUMULADO[m] | EOC [km/km] | EOC [h/h] | Tempo de manobra [h] | Tempo rtl_rtw [h] | V pulv [m/s] | V desloc [m/s] | Preço Total por ha Simples [R$/ha] | Preço Total por ha Presumido [R$/ha] | Preço Total por ha Real [R$/ha] | Preço Total Simples [R$] | Preço Total Presumido [R$] | Prod CAPEX [ha/h/R$] | Dias Trabalhados | Preço Total Real [R$]
0 | 50 | CONCLUIDO | 0.725 | 137.92 | 118.18 | 8.9 | 0.16 | 797 | 107.41 | 41.65 | 1 | 795 | 14.77 | 13481.73 | 1092.78 | 6211.07 | 1540.15 | 222.24 | 649038.06 | 0.14 | 0.6 | 19.89 | 38.47 | 1 | 10 | 1827.2558 | 2500.1321 | 2261.523 | 1827255.8454 | 2500132.0605 | 1.168e-06 | 1.4367 | 2261522.9656
1 | 50 | CONCLUIDO | 0.9826 | 101.78 | 93.25 | 19.16 | 0.32 | 292 | 108.68 | 41.65 | 2 | 290 | 15.03 | 13638.32 | 807.7 | 6209.02 | 694.16 | 222.24 | 228569.9 | 0.32 | 0.77 | 19.04 | 13.56 | 1 | 10 | 1016.7489 | 1391.1607 | 1258.3903 | 1016748.9147 | 1391160.7209 | 1.583e-06 | 1.0602 | 1258390.2942
2 | 50 | CONCLUIDO | 1.0721 | 93.28 | 87.49 | 31.06 | 0.48 | 169 | 109.96 | 41.65 | 3 | 167 | 15.31 | 13795.21 | 699.08 | 6208.86 | 498.83 | 222.24 | 131518.84 | 0.45 | 0.82 | 18.84 | 7.8 | 1 | 10 | 827.001 | 1131.5393 | 1023.5468 | 827001.0442 | 1131539.3133 | 1.7272e-06 | 0.97167 | 1023546.7894
3 | 50 | CONCLUIDO | 1.1054 | 90.47 | 85.61 | 40.45 | 0.63 | 127 | 111.23 | 41.65 | 4 | 13 | 15.58 | 13952.52 | 642.07 | 6208.9 | 430.64 | 222.24 | 97631.73 | 0.52 | 0.83 | 18.91 | 5.93 | 1 | 10 | 751.9162 | 1028.805 | 930.6173 | 751916.2391 | 1028804.9706 | 1.7808e-06 | 0.9424 | 930617.2681
4 | 50 | CONCLUIDO | 1.1063 | 90.39 | 85.55 | 40.74 | 0.78 | 126 | 112.51 | 41.65 | 5 | 0 | 15.86 | 14110.24 | 647.3 | 6208.92 | 428.42 | 222.24 | 96530.14 | 0.52 | 0.84 | 18.91 | 5.87 | 1 | 10 | 755.2525 | 1033.3698 | 934.7464 | 755252.4866 | 1033369.7716 | 1.7823e-06 | 0.94156 | 934746.4109

## RESULTADOS_3
Unnamed: 0 | Volume de calda [L] | STATUS | Capacidade operacional [ha/h] | Tempo de missao [h] | Tempo util [h] | Tempo por voo [min] | Autonomia Projetada [h] | N° Voos | MTOW [kg] | Massa Estrutura [kg] | Combustível [kg] | Abastecimentos | Massa gerador | Potência gerador [W] | Combustível consumido [L] | Calda cons [L] | Distância percorrida [km] | Distância Pulverizando [km] | RTL ACUMULADO[m] | EOC [km/km] | EOC [h/h] | Tempo de manobra [h] | Tempo rtl_rtw [h] | V pulv [m/s] | V desloc [m/s] | Preço Total por ha Simples [R$/ha] | Preço Total por ha Presumido [R$/ha] | Preço Total por ha Real [R$/ha] | Preço Total Simples [R$] | Preço Total Presumido [R$] | Prod CAPEX [ha/h/R$] | Dias Trabalhados | Preço Total Real [R$]
0 | 25 | CONCLUIDO | 0.9352 | 106.93 | 99.34 | 14.29 | 0.28 | 417 | 61.76 | 28.92 | 1 | 415 | 6.84 | 7851.41 | 575.82 | 6209.19 | 900.66 | 222.24 | 331195.66 | 0.25 | 0.72 | 19.25 | 19.65 | 1 | 10 | 791.4397 | 1082.8827 | 979.5339 | 791439.6824 | 1082882.6894 | 1.6356e-06 | 1.1139 | 979533.8853
1 | 25 | CONCLUIDO | 1.0347 | 96.64 | 91.38 | 21.93 | 0.55 | 250 | 62.92 | 28.92 | 2 | 0 | 7 | 7994.37 | 488.29 | 6209.87 | 619.18 | 222.24 | 191290.59 | 0.36 | 0.78 | 19.3 | 11.69 | 1 | 10 | 623.6557 | 853.3133 | 771.8743 | 623655.7395 | 853313.2966 | 1.8097e-06 | 1.0067 | 771874.2732

## RESULTADOS_15
Unnamed: 0 | Volume de calda [L] | STATUS | Capacidade operacional [ha/h] | Tempo de missao [h] | Tempo util [h] | Tempo por voo [min] | Autonomia Projetada [h] | N° Voos | MTOW [kg] | Massa Estrutura [kg] | Combustível [kg] | Abastecimentos | Massa gerador | Potência gerador [W] | Combustível consumido [L] | Calda cons [L] | Distância percorrida [km] | Distância Pulverizando [km] | RTL ACUMULADO[m] | EOC [km/km] | EOC [h/h] | Tempo de manobra [h] | Tempo rtl_rtw [h] | V pulv [m/s] | V desloc [m/s] | Preço Total por ha Simples [R$/ha] | Preço Total por ha Presumido [R$/ha] | Preço Total por ha Real [R$/ha] | Preço Total Simples [R$] | Preço Total Presumido [R$] | Prod CAPEX [ha/h/R$] | Dias Trabalhados | Preço Total Real [R$]
0 | 85 | CONCLUIDO | 0.5036 | 198.58 | 149.24 | 6.46 | 0.11 | 1386 | 167.88 | 51.39 | 1 | 1384 | 30.49 | 20939.59 | 1885.59 | 6213.21 | 2598.14 | 222.24 | 1175088.5 | 0.09 | 0.48 | 20.88 | 69.51 | 1 | 10 | 4414.992 | 6040.7868 | 5464.2626 | 4414991.9998 | 6040786.8298 | 7.5318e-07 | 2.0685 | 5464262.6131
1 | 85 | CONCLUIDO | 0.8433 | 118.58 | 100.92 | 13.43 | 0.21 | 451 | 169.33 | 51.39 | 2 | 449 | 30.94 | 21118.46 | 1243.11 | 6209.38 | 954.47 | 222.24 | 357929.42 | 0.23 | 0.71 | 19.3 | 21.23 | 1 | 10 | 1751.9456 | 2397.0892 | 2168.3144 | 1751945.5706 | 2397089.2201 | 1.2612e-06 | 1.2352 | 2168314.3893
2 | 85 | CONCLUIDO | 0.9668 | 103.43 | 92.05 | 20.76 | 0.31 | 266 | 170.79 | 51.39 | 3 | 264 | 31.4 | 21297.94 | 1101.4 | 6208.96 | 652.61 | 222.24 | 207925.74 | 0.34 | 0.78 | 19.02 | 12.36 | 1 | 10 | 1365.2217 | 1867.9566 | 1689.6814 | 1365221.7156 | 1867956.5806 | 1.4459e-06 | 1.0774 | 1689681.4263
3 | 85 | CONCLUIDO | 1.0326 | 96.85 | 88.21 | 28.61 | 0.41 | 185 | 172.25 | 51.39 | 4 | 183 | 31.86 | 21478.05 | 1022.6 | 6208.96 | 523.66 | 222.24 | 143854.38 | 0.42 | 0.81 | 18.85 | 8.52 | 1 | 10 | 1197.4907 | 1638.4595 | 1482.0873 | 1197490.6576 | 1638459.5473 | 1.5444e-06 | 1.0089 | 1482087.2677
4 | 85 | CONCLUIDO | 1.0729 | 93.21 | 86.09 | 36.9 | 0.51 | 140 | 173.71 | 51.39 | 5 | 138 | 32.32 | 21658.78 | 964.28 | 6208.6 | 452.41 | 222.24 | 108451.68 | 0.49 | 0.83 | 18.77 | 6.41 | 1 | 10 | 1097.5943 | 1501.777 | 1358.4495 | 1097594.3062 | 1501776.9522 | 1.6046e-06 | 0.97094 | 1358449.4677
5 | 85 | CONCLUIDO | 1.1013 | 90.8 | 84.7 | 46.2 | 0.61 | 110 | 175.18 | 51.39 | 6 | 108 | 32.79 | 21840.16 | 912.45 | 6208.54 | 404.48 | 222.24 | 84640.11 | 0.55 | 0.84 | 18.75 | 5.02 | 1 | 10 | 1023.4685 | 1400.3548 | 1266.7069 | 1023468.5354 | 1400354.8023 | 1.6471e-06 | 0.94583 | 1266706.9054
6 | 85 | CONCLUIDO | 1.1219 | 89.14 | 83.75 | 56.46 | 0.7 | 89 | 176.66 | 51.39 | 7 | 87 | 33.27 | 22022.17 | 859.91 | 6208.23 | 372.88 | 222.24 | 68941.65 | 0.6 | 0.85 | 18.7 | 4.07 | 1 | 10 | 960.652 | 1314.4064 | 1188.9613 | 960651.9644 | 1314406.3987 | 1.6779e-06 | 0.92854 | 1188961.2967
7 | 85 | CONCLUIDO | 1.1335 | 88.22 | 83.24 | 64.86 | 0.8 | 77 | 178.14 | 51.39 | 8 | 32 | 33.75 | 22204.83 | 821.94 | 6208.46 | 353.39 | 222.24 | 59258.66 | 0.63 | 0.86 | 18.74 | 3.56 | 1 | 10 | 919.9287 | 1258.687 | 1138.5596 | 919928.6508 | 1258686.9644 | 1.6953e-06 | 0.91896 | 1138559.6471
8 | 85 | CONCLUIDO | 1.1356 | 88.06 | 83.15 | 66.52 | 0.89 | 75 | 179.63 | 51.39 | 9 | 2 | 34.24 | 22388.15 | 821.39 | 6208.43 | 349.18 | 222.24 | 57165.98 | 0.64 | 0.86 | 18.77 | 3.47 | 1 | 10 | 917.5021 | 1255.3669 | 1135.5564 | 917502.1284 | 1255366.8895 | 1.6984e-06 | 0.91729 | 1135556.4355
9 | 85 | CONCLUIDO | 1.1354 | 88.07 | 83.16 | 66.53 | 0.98 | 75 | 181.12 | 51.39 | 10 | 0 | 34.73 | 22572.13 | 827.84 | 6208.68 | 349.2 | 222.24 | 57172.78 | 0.64 | 0.86 | 18.78 | 3.48 | 1 | 10 | 922.6437 | 1262.4019 | 1141.92 | 922643.7452 | 1262401.8763 | 1.6981e-06 | 0.9174 | 1141920.013

## RESULTADOS_2
Unnamed: 0 | Volume de calda [L] | STATUS | Capacidade operacional [ha/h] | Tempo de missao [h] | Tempo util [h] | Tempo por voo [min] | Autonomia Projetada [h] | N° Voos | MTOW [kg] | Massa Estrutura [kg] | Combustível [kg] | Abastecimentos | Massa gerador | Potência gerador [W] | Combustível consumido [L] | Calda cons [L] | Distância percorrida [km] | Distância Pulverizando [km] | RTL ACUMULADO[m] | EOC [km/km] | EOC [h/h] | Tempo de manobra [h] | Tempo rtl_rtw [h] | V pulv [m/s] | V desloc [m/s] | Preço Total por ha Simples [R$/ha] | Preço Total por ha Presumido [R$/ha] | Preço Total por ha Real [R$/ha] | Preço Total Simples [R$] | Preço Total Presumido [R$] | Prod CAPEX [ha/h/R$] | Dias Trabalhados | Preço Total Real [R$]
0 | 20 | CONCLUIDO | 0.983 | 101.73 | 95.79 | 16.76 | 0.34 | 343 | 51.33 | 24.83 | 1 | 187 | 5.51 | 6564.78 | 457.56 | 6209.75 | 773.36 | 222.24 | 267914.08 | 0.29 | 0.75 | 19.32 | 16.1 | 1 | 10 | 619.8674 | 848.1299 | 767.1855 | 619867.3543 | 848129.8608 | 1.7594e-06 | 1.0597 | 767185.5372
1 | 20 | CONCLUIDO | 1.0023 | 99.77 | 94.21 | 18.12 | 0.66 | 312 | 52.47 | 24.83 | 2 | 0 | 5.64 | 6705.1 | 449.9 | 6210.07 | 712.39 | 222.24 | 237582.49 | 0.31 | 0.76 | 19.47 | 14.52 | 1 | 10 | 597.9046 | 818.0795 | 740.0031 | 597904.617 | 818079.4747 | 1.794e-06 | 1.0393 | 740003.1178

## RESULTADOS_11
Unnamed: 0 | Volume de calda [L] | STATUS | Capacidade operacional [ha/h] | Tempo de missao [h] | Tempo util [h] | Tempo por voo [min] | Autonomia Projetada [h] | N° Voos | MTOW [kg] | Massa Estrutura [kg] | Combustível [kg] | Abastecimentos | Massa gerador | Potência gerador [W] | Combustível consumido [L] | Calda cons [L] | Distância percorrida [km] | Distância Pulverizando [km] | RTL ACUMULADO[m] | EOC [km/km] | EOC [h/h] | Tempo de manobra [h] | Tempo rtl_rtw [h] | V pulv [m/s] | V desloc [m/s] | Preço Total por ha Simples [R$/ha] | Preço Total por ha Presumido [R$/ha] | Preço Total por ha Real [R$/ha] | Preço Total Simples [R$] | Preço Total Presumido [R$] | Prod CAPEX [ha/h/R$] | Dias Trabalhados | Preço Total Real [R$]
0 | 65 | CONCLUIDO | 0.6243 | 160.18 | 130.04 | 7.6 | 0.13 | 1027 | 133.21 | 46.47 | 1 | 1025 | 20.75 | 16663.42 | 1403.36 | 6211.72 | 1943.88 | 222.24 | 849754.29 | 0.11 | 0.55 | 20.28 | 50.33 | 1 | 10 | 2687.0965 | 3676.604 | 3325.714 | 2687096.4887 | 3676603.9621 | 9.7072e-07 | 1.6685 | 3325714.0401
1 | 65 | CONCLUIDO | 0.9196 | 108.74 | 96.68 | 15.98 | 0.26 | 363 | 134.55 | 46.47 | 2 | 361 | 21.09 | 16828.84 | 1001.62 | 6209.41 | 810.3 | 222.24 | 286285.21 | 0.27 | 0.74 | 19.16 | 16.99 | 1 | 10 | 1318.3515 | 1803.8266 | 1631.6719 | 1318351.4579 | 1803826.6263 | 1.4299e-06 | 1.1327 | 1631671.9448
2 | 65 | CONCLUIDO | 1.0254 | 97.52 | 89.54 | 25.22 | 0.39 | 213 | 135.9 | 46.47 | 3 | 211 | 21.43 | 16994.64 | 884.46 | 6208.73 | 568.32 | 222.24 | 166044.32 | 0.39 | 0.8 | 18.92 | 9.86 | 1 | 10 | 1058.8203 | 1448.7246 | 1310.4604 | 1058820.2696 | 1448724.6047 | 1.5944e-06 | 1.0158 | 1310460.3617
3 | 65 | CONCLUIDO | 1.0805 | 92.55 | 86.4 | 35.51 | 0.52 | 146 | 137.25 | 46.47 | 4 | 144 | 21.78 | 17160.92 | 807.09 | 6208.39 | 461.73 | 222.24 | 113085.44 | 0.48 | 0.83 | 18.81 | 6.72 | 1 | 10 | 932.4665 | 1275.8419 | 1154.0773 | 932466.5439 | 1275841.8629 | 1.6801e-06 | 0.96406 | 1154077.3062
4 | 65 | CONCLUIDO | 1.1146 | 89.72 | 84.63 | 47.46 | 0.64 | 107 | 138.6 | 46.47 | 5 | 83 | 22.13 | 17327.69 | 737.27 | 6208.38 | 401.25 | 222.24 | 83038.74 | 0.55 | 0.84 | 18.77 | 4.95 | 1 | 10 | 843.9299 | 1154.7022 | 1044.499 | 843929.9378 | 1154702.1725 | 1.7331e-06 | 0.93458 | 1044499.0178
5 | 65 | CONCLUIDO | 1.1231 | 89.04 | 84.22 | 52.09 | 0.76 | 97 | 139.95 | 46.47 | 6 | 2 | 22.49 | 17494.97 | 718.22 | 6208.63 | 384.13 | 222.24 | 74529.4 | 0.58 | 0.85 | 18.84 | 4.54 | 1 | 10 | 821.518 | 1124.0372 | 1016.7607 | 821518.0138 | 1124037.1893 | 1.7463e-06 | 0.9275 | 1016760.6576
6 | 65 | CONCLUIDO | 1.1232 | 89.03 | 84.21 | 52.09 | 0.88 | 97 | 141.31 | 46.47 | 7 | 0 | 22.85 | 17662.75 | 724.37 | 6208.81 | 383.81 | 222.24 | 74367.19 | 0.58 | 0.85 | 18.84 | 4.53 | 1 | 10 | 826.1816 | 1130.4181 | 1022.5325 | 826181.5599 | 1130418.0588 | 1.7465e-06 | 0.9274 | 1022532.5458

## RESULTADOS_13
Unnamed: 0 | Volume de calda [L] | STATUS | Capacidade operacional [ha/h] | Tempo de missao [h] | Tempo util [h] | Tempo por voo [min] | Autonomia Projetada [h] | N° Voos | MTOW [kg] | Massa Estrutura [kg] | Combustível [kg] | Abastecimentos | Massa gerador | Potência gerador [W] | Combustível consumido [L] | Calda cons [L] | Distância percorrida [km] | Distância Pulverizando [km] | RTL ACUMULADO[m] | EOC [km/km] | EOC [h/h] | Tempo de manobra [h] | Tempo rtl_rtw [h] | V pulv [m/s] | V desloc [m/s] | Preço Total por ha Simples [R$/ha] | Preço Total por ha Presumido [R$/ha] | Preço Total por ha Real [R$/ha] | Preço Total Simples [R$] | Preço Total Presumido [R$] | Prod CAPEX [ha/h/R$] | Dias Trabalhados | Preço Total Real [R$]
0 | 75 | CONCLUIDO | 0.563 | 177.63 | 138.84 | 6.97 | 0.12 | 1195 | 150.44 | 49.1 | 1 | 1193 | 25.34 | 18787.76 | 1629.07 | 6212.3 | 2245.59 | 222.24 | 999769.37 | 0.1 | 0.51 | 20.5 | 59.12 | 1 | 10 | 3433.8784 | 4698.384 | 4249.9768 | 3433878.4249 | 4698383.953 | 8.5772e-07 | 1.8503 | 4249976.7828
1 | 75 | CONCLUIDO | 0.8807 | 113.55 | 98.84 | 14.57 | 0.23 | 407 | 151.83 | 49.1 | 2 | 405 | 25.73 | 18959.54 | 1123.33 | 6209.28 | 883.08 | 222.24 | 322451.61 | 0.25 | 0.72 | 19.24 | 19.14 | 1 | 10 | 1528.5983 | 2091.4957 | 1891.8863 | 1528598.3477 | 2091495.6963 | 1.3417e-06 | 1.1828 | 1891886.2825
2 | 75 | CONCLUIDO | 0.9959 | 100.42 | 90.81 | 22.7 | 0.35 | 240 | 153.23 | 49.1 | 3 | 238 | 26.13 | 19131.85 | 995 | 6209.1 | 611.51 | 222.24 | 187503.75 | 0.36 | 0.79 | 18.95 | 11.12 | 1 | 10 | 1210.0969 | 1655.708 | 1497.6896 | 1210096.9392 | 1655708.0179 | 1.5172e-06 | 1.046 | 1497689.5684
3 | 75 | CONCLUIDO | 1.0562 | 94.68 | 87.33 | 31.57 | 0.46 | 166 | 154.63 | 49.1 | 4 | 164 | 26.53 | 19304.72 | 918.08 | 6208.84 | 494.07 | 222.24 | 129153.01 | 0.45 | 0.82 | 18.83 | 7.65 | 1 | 10 | 1065.5671 | 1457.956 | 1318.8107 | 1065567.1443 | 1457955.9763 | 1.6091e-06 | 0.98625 | 1318810.7042
4 | 75 | CONCLUIDO | 1.0939 | 91.42 | 85.35 | 41.3 | 0.57 | 124 | 156.03 | 49.1 | 5 | 122 | 26.94 | 19478.15 | 856.13 | 6208.47 | 427.27 | 222.24 | 95964.6 | 0.52 | 0.84 | 18.75 | 5.67 | 1 | 10 | 972.9285 | 1331.2037 | 1204.1555 | 972928.5366 | 1331203.7463 | 1.6665e-06 | 0.95229 | 1204155.5291
5 | 75 | CONCLUIDO | 1.119 | 89.37 | 84.13 | 52.04 | 0.67 | 97 | 157.44 | 49.1 | 6 | 87 | 27.35 | 19652.13 | 799.16 | 6208.43 | 384.87 | 222.24 | 74899.06 | 0.58 | 0.85 | 18.73 | 4.45 | 1 | 10 | 902.8001 | 1235.251 | 1117.3604 | 902800.1397 | 1235250.9799 | 1.7048e-06 | 0.93094 | 1117360.3601
6 | 75 | CONCLUIDO | 1.1304 | 88.46 | 83.59 | 59.01 | 0.78 | 85 | 158.86 | 49.1 | 7 | 15 | 27.77 | 19826.68 | 767.43 | 6208.93 | 364.67 | 222.24 | 64858.63 | 0.61 | 0.85 | 18.77 | 3.91 | 1 | 10 | 867.513 | 1186.9696 | 1073.6869 | 867513.0294 | 1186969.5988 | 1.7222e-06 | 0.92146 | 1073686.8862
7 | 75 | CONCLUIDO | 1.1309 | 88.42 | 83.58 | 59.7 | 0.88 | 84 | 160.28 | 49.1 | 8 | 0 | 28.19 | 20001.93 | 772.26 | 6208.82 | 363.05 | 222.24 | 64053.83 | 0.61 | 0.85 | 18.81 | 3.9 | 1 | 10 | 870.8164 | 1191.4894 | 1077.7753 | 870816.3943 | 1191489.4084 | 1.7229e-06 | 0.92104 | 1077775.3315

## RESULTADOS_17
Unnamed: 0 | Volume de calda [L] | STATUS | Capacidade operacional [ha/h] | Tempo de missao [h] | Tempo util [h] | Tempo por voo [min] | Autonomia Projetada [h] | N° Voos | MTOW [kg] | Massa Estrutura [kg] | Combustível [kg] | Abastecimentos | Massa gerador | Potência gerador [W] | Combustível consumido [L] | Calda cons [L] | Distância percorrida [km] | Distância Pulverizando [km] | RTL ACUMULADO[m] | EOC [km/km] | EOC [h/h] | Tempo de manobra [h] | Tempo rtl_rtw [h] | V pulv [m/s] | V desloc [m/s] | Preço Total por ha Simples [R$/ha] | Preço Total por ha Presumido [R$/ha] | Preço Total por ha Real [R$/ha] | Preço Total Simples [R$] | Preço Total Presumido [R$] | Prod CAPEX [ha/h/R$] | Dias Trabalhados | Preço Total Real [R$]
0 | 95 | CONCLUIDO | 0.447 | 223.72 | 161.44 | 6.03 | 0.1 | 1607 | 185.69 | 53.44 | 1 | 1605 | 36.26 | 23136.14 | 2180.6 | 6214.46 | 3016.49 | 222.24 | 1383158.66 | 0.07 | 0.44 | 21.2 | 81.7 | 1 | 10 | 5718.361 | 7824.1138 | 7077.3913 | 5718360.9735 | 7824113.7602 | 6.5732e-07 | 2.3304 | 7077391.3241
1 | 95 | CONCLUIDO | 0.8066 | 123.98 | 103.08 | 12.5 | 0.19 | 495 | 187.21 | 53.44 | 2 | 493 | 36.77 | 23322.88 | 1363.73 | 6209.46 | 1027.21 | 222.24 | 394076.96 | 0.22 | 0.69 | 19.39 | 23.39 | 1 | 10 | 1994.9241 | 2729.5432 | 2469.0394 | 1994924.1058 | 2729543.1714 | 1.1861e-06 | 1.2915 | 2469039.4021
2 | 95 | CONCLUIDO | 0.9401 | 106.37 | 93.11 | 19.26 | 0.28 | 290 | 188.73 | 53.44 | 3 | 288 | 37.29 | 23510.33 | 1203.56 | 6208.96 | 689.43 | 222.24 | 226212.77 | 0.32 | 0.77 | 19.03 | 13.42 | 1 | 10 | 1520.5839 | 2080.53 | 1881.9672 | 1520583.9301 | 2080530.0167 | 1.3824e-06 | 1.108 | 1881967.1519
3 | 95 | CONCLUIDO | 1.0091 | 99.1 | 89.08 | 26.33 | 0.37 | 203 | 190.25 | 53.44 | 4 | 201 | 37.82 | 23698.48 | 1123.46 | 6209.05 | 552.26 | 222.24 | 158061.7 | 0.4 | 0.8 | 18.91 | 9.39 | 1 | 10 | 1331.4392 | 1821.7339 | 1647.8702 | 1331439.2452 | 1821733.9142 | 1.4839e-06 | 1.0323 | 1647870.1863
4 | 95 | CONCLUIDO | 1.0531 | 94.95 | 86.75 | 33.8 | 0.46 | 154 | 191.78 | 53.44 | 5 | 152 | 38.35 | 23887.36 | 1064.58 | 6208.58 | 474.17 | 222.24 | 119264.56 | 0.47 | 0.82 | 18.81 | 7.07 | 1 | 10 | 1218.2385 | 1666.8477 | 1507.7661 | 1218238.5097 | 1666847.6739 | 1.5486e-06 | 0.98906 | 1507766.0713
5 | 95 | CONCLUIDO | 1.0828 | 92.36 | 85.31 | 41.61 | 0.55 | 123 | 193.32 | 53.44 | 6 | 121 | 38.89 | 24076.95 | 1017.11 | 6208.46 | 425.86 | 222.24 | 95262.03 | 0.52 | 0.84 | 18.75 | 5.63 | 1 | 10 | 1141.3131 | 1561.5949 | 1412.5585 | 1141313.0589 | 1561594.8784 | 1.5923e-06 | 0.96208 | 1412558.4549
6 | 95 | CONCLUIDO | 1.1046 | 90.53 | 84.31 | 50.08 | 0.64 | 101 | 194.86 | 53.44 | 7 | 99 | 39.43 | 24267.28 | 970.56 | 6208.46 | 391.27 | 222.24 | 78080.79 | 0.57 | 0.85 | 18.73 | 4.63 | 1 | 10 | 1078.4621 | 1475.5994 | 1334.7703 | 1078462.0899 | 1475599.4098 | 1.6243e-06 | 0.94302 | 1334770.2731
7 | 95 | CONCLUIDO | 1.1228 | 89.07 | 83.47 | 59.62 | 0.72 | 84 | 196.41 | 53.44 | 8 | 82 | 39.98 | 24458.36 | 927.14 | 6208.23 | 363.14 | 222.24 | 64098.42 | 0.61 | 0.86 | 18.7 | 3.79 | 1 | 10 | 1024.3074 | 1401.5026 | 1267.7451 | 1024307.3909 | 1401502.5615 | 1.6511e-06 | 0.92781 | 1267745.1241
8 | 95 | CONCLUIDO | 1.1348 | 88.12 | 82.98 | 69.15 | 0.81 | 72 | 197.97 | 53.44 | 9 | 60 | 40.53 | 24650.18 | 885.57 | 6208.32 | 345.97 | 222.24 | 55572.6 | 0.64 | 0.86 | 18.69 | 3.3 | 1 | 10 | 979.8489 | 1340.6724 | 1212.7205 | 979848.8512 | 1340672.4261 | 1.6687e-06 | 0.91792 | 1212720.5314
9 | 95 | CONCLUIDO | 1.1401 | 87.71 | 82.75 | 74.11 | 0.89 | 67 | 199.53 | 53.44 | 10 | 11 | 41.1 | 24842.77 | 871.81 | 6208.58 | 336.61 | 222.24 | 50921.28 | 0.66 | 0.86 | 18.73 | 3.07 | 1 | 10 | 963.976 | 1318.9545 | 1193.0753 | 963975.9813 | 1318954.4652 | 1.6765e-06 | 0.91365 | 1193075.3022
10 | 95 | CONCLUIDO | 1.1397 | 87.74 | 82.78 | 74.13 | 0.97 | 67 | 201.1 | 53.44 | 11 | 1 | 41.66 | 25036.12 | 875.51 | 6208.71 | 337.09 | 222.24 | 51158.25 | 0.66 | 0.86 | 18.75 | 3.1 | 1 | 10 | 967.247 | 1323.43 | 1197.1237 | 967247.0132 | 1323430.0355 | 1.6759e-06 | 0.91396 | 1197123.7303
11 | 95 | CONCLUIDO | 1.1397 | 87.74 | 82.78 | 74.13 | 1.05 | 67 | 202.67 | 53.44 | 12 | 0 | 42.24 | 25230.25 | 881.07 | 6208.52 | 337.1 | 222.24 | 51166.19 | 0.66 | 0.86 | 18.75 | 3.1 | 1 | 10 | 971.4948 | 1329.242 | 1202.381 | 971494.7682 | 1329242.0012 | 1.6759e-06 | 0.91396 | 1202381.0102

## RESULTADOS_9
Unnamed: 0 | Volume de calda [L] | STATUS | Capacidade operacional [ha/h] | Tempo de missao [h] | Tempo util [h] | Tempo por voo [min] | Autonomia Projetada [h] | N° Voos | MTOW [kg] | Massa Estrutura [kg] | Combustível [kg] | Abastecimentos | Massa gerador | Potência gerador [W] | Combustível consumido [L] | Calda cons [L] | Distância percorrida [km] | Distância Pulverizando [km] | RTL ACUMULADO[m] | EOC [km/km] | EOC [h/h] | Tempo de manobra [h] | Tempo rtl_rtw [h] | V pulv [m/s] | V desloc [m/s] | Preço Total por ha Simples [R$/ha] | Preço Total por ha Presumido [R$/ha] | Preço Total por ha Real [R$/ha] | Preço Total Simples [R$] | Preço Total Presumido [R$] | Prod CAPEX [ha/h/R$] | Dias Trabalhados | Preço Total Real [R$]
0 | 55 | CONCLUIDO | 0.6906 | 144.81 | 121.92 | 8.4 | 0.15 | 871 | 116.05 | 43.4 | 1 | 869 | 16.65 | 14546.17 | 1192.9 | 6211.05 | 1668.43 | 222.24 | 712810.77 | 0.13 | 0.59 | 19.99 | 42.21 | 1 | 10 | 2083.026 | 2850.0881 | 2578.0797 | 2083026.0343 | 2850088.1167 | 1.0986e-06 | 1.5084 | 2578079.707
1 | 55 | CONCLUIDO | 0.9601 | 104.16 | 94.5 | 17.89 | 0.3 | 317 | 117.34 | 43.4 | 2 | 315 | 16.94 | 14705.49 | 875.32 | 6209.5 | 735.44 | 222.24 | 249084.36 | 0.3 | 0.76 | 19.11 | 14.81 | 1 | 10 | 1118.0258 | 1529.7322 | 1383.7367 | 1118025.802 | 1529732.2262 | 1.5274e-06 | 1.085 | 1383736.7295
2 | 55 | CONCLUIDO | 1.0562 | 94.68 | 88.2 | 28.76 | 0.45 | 184 | 118.63 | 43.4 | 3 | 182 | 17.23 | 14865.24 | 763.91 | 6208.61 | 523.13 | 222.24 | 143596.12 | 0.42 | 0.81 | 18.87 | 8.52 | 1 | 10 | 905.2352 | 1238.5828 | 1120.3742 | 905235.2257 | 1238582.7719 | 1.6803e-06 | 0.98625 | 1120374.1705
3 | 55 | CONCLUIDO | 1.105 | 90.5 | 85.43 | 41.01 | 0.59 | 125 | 119.93 | 43.4 | 4 | 88 | 17.53 | 15025.44 | 684.06 | 6208.42 | 428.24 | 222.24 | 96441.47 | 0.52 | 0.84 | 18.8 | 5.75 | 1 | 10 | 794.2695 | 1086.7545 | 983.0362 | 794269.4821 | 1086754.5461 | 1.7579e-06 | 0.94271 | 983036.2175
4 | 55 | CONCLUIDO | 1.1137 | 89.79 | 84.99 | 44.73 | 0.73 | 114 | 121.23 | 43.4 | 5 | 1 | 17.83 | 15186.08 | 670.01 | 6209.19 | 409.35 | 222.24 | 87052.06 | 0.54 | 0.84 | 18.89 | 5.31 | 1 | 10 | 775.81 | 1061.4974 | 960.1896 | 775809.9735 | 1061497.4321 | 1.7717e-06 | 0.93531 | 960189.607
5 | 55 | CONCLUIDO | 1.1135 | 89.8 | 85 | 44.73 | 0.86 | 114 | 122.54 | 43.4 | 6 | 0 | 18.14 | 15347.16 | 676.98 | 6209.17 | 409.62 | 222.24 | 87186.6 | 0.54 | 0.84 | 18.89 | 5.31 | 1 | 10 | 781.4283 | 1069.1847 | 967.1432 | 781428.2827 | 1069184.6505 | 1.7714e-06 | 0.93542 | 967143.1681

## resultados
Unnamed: 0 | Volume de calda [L] | STATUS | Capacidade operacional [ha/h] | Tempo de missao [h] | Tempo util [h] | Tempo por voo [min] | Autonomia Projetada [h] | N° Voos | MTOW [kg] | Massa Estrutura [kg] | Combustível [kg] | Abastecimentos | Massa gerador | Potência gerador [W] | Combustível consumido [L] | Calda cons [L] | Distância percorrida [km] | Distância Pulverizando [km] | RTL ACUMULADO[m] | EOC [km/km] | EOC [h/h] | Tempo de manobra [h] | Tempo rtl_rtw [h] | V pulv [m/s] | V desloc [m/s]
0 | 100 | CONCLUIDO | 0.4192 | 238.53 | 168.58 | 5.83 | 0.09 | 1734 | 194.77 | 54.38 | 1 | 1732 | 39.4 | 24256.19 | 2349.43 | 6213.56 | 3261.63 | 222.24 | 1505094.27 | 0.07 | 0.42 | 21.39 | 88.84 | 1 | 10
1 | 100 | CONCLUIDO | 0.7893 | 126.7 | 104.08 | 12.08 | 0.18 | 517 | 196.32 | 54.38 | 2 | 515 | 39.95 | 24447.22 | 1423.44 | 6210.2 | 1061.86 | 222.24 | 411291.56 | 0.21 | 0.69 | 19.39 | 24.38 | 1 | 10
2 | 100 | CONCLUIDO | 0.925 | 108.11 | 93.81 | 18.58 | 0.27 | 303 | 197.88 | 54.38 | 3 | 301 | 40.5 | 24639 | 1256.25 | 6208.93 | 712.9 | 222.24 | 237882.52 | 0.31 | 0.76 | 19.07 | 14.12 | 1 | 10
3 | 100 | CONCLUIDO | 0.9977 | 100.23 | 89.47 | 25.32 | 0.36 | 212 | 199.44 | 54.38 | 4 | 210 | 41.06 | 24831.54 | 1171.42 | 6208.92 | 566.46 | 222.24 | 165120.6 | 0.39 | 0.8 | 18.89 | 9.78 | 1 | 10
4 | 100 | CONCLUIDO | 1.0432 | 95.86 | 87.08 | 32.45 | 0.44 | 161 | 201.01 | 54.38 | 5 | 159 | 41.63 | 25024.84 | 1113.06 | 6208.44 | 485.63 | 222.24 | 124957.2 | 0.46 | 0.82 | 18.82 | 7.4 | 1 | 10
5 | 100 | CONCLUIDO | 1.0739 | 93.12 | 85.59 | 39.81 | 0.53 | 129 | 202.58 | 54.38 | 6 | 127 | 42.2 | 25218.93 | 1065.56 | 6208.45 | 434.93 | 222.24 | 99767.61 | 0.51 | 0.83 | 18.77 | 5.91 | 1 | 10
6 | 100 | CONCLUIDO | 1.0967 | 91.19 | 84.55 | 47.86 | 0.61 | 106 | 204.16 | 54.38 | 7 | 104 | 42.78 | 25413.94 | 1022.03 | 6208.4 | 399.63 | 222.24 | 82234.89 | 0.56 | 0.85 | 18.73 | 4.87 | 1 | 10
7 | 100 | CONCLUIDO | 1.1145 | 89.73 | 83.75 | 56.46 | 0.69 | 89 | 205.75 | 54.38 | 8 | 87 | 43.37 | 25609.61 | 980.56 | 6208.44 | 372.88 | 222.24 | 68942.2 | 0.6 | 0.85 | 18.7 | 4.07 | 1 | 10
8 | 100 | CONCLUIDO | 1.1291 | 88.57 | 83.09 | 65.6 | 0.77 | 76 | 207.34 | 54.38 | 9 | 74 | 43.96 | 25806.1 | 941.17 | 6208.28 | 350.59 | 222.24 | 57862.16 | 0.63 | 0.86 | 18.68 | 3.42 | 1 | 10
9 | 100 | CONCLUIDO | 1.1383 | 87.85 | 82.73 | 74.08 | 0.85 | 67 | 208.94 | 54.38 | 10 | 42 | 44.56 | 26003.41 | 903.09 | 6208.34 | 336.97 | 222.24 | 51096.58 | 0.66 | 0.86 | 18.7 | 3.05 | 1 | 10
10 | 100 | CONCLUIDO | 1.1409 | 87.65 | 82.64 | 77.48 | 0.93 | 64 | 210.55 | 54.38 | 11 | 7 | 45.17 | 26201.54 | 894.83 | 6208.42 | 332.67 | 222.24 | 48961.81 | 0.67 | 0.86 | 18.73 | 2.96 | 1 | 10
11 | 100 | CONCLUIDO | 1.1409 | 87.65 | 82.65 | 77.48 | 1 | 64 | 212.16 | 54.38 | 12 | 0 | 45.78 | 26400.51 | 900.2 | 6208.39 | 332.73 | 222.24 | 48993.91 | 0.67 | 0.86 | 18.74 | 2.97 | 1 | 10
0 | 40 | CONCLUIDO | 0.8001 | 124.98 | 110.76 | 10.22 | 0.2 | 650 | 89.87 | 37.55 | 1 | 648 | 11.32 | 11317.98 | 893.83 | 6210.34 | 1288.6 | 222.24 | 524001.1 | 0.17 | 0.65 | 19.63 | 31.06 | 1 | 10
1 | 40 | CONCLUIDO | 1.028 | 97.28 | 90.81 | 22.7 | 0.39 | 240 | 91.1 | 37.55 | 2 | 238 | 11.54 | 11468.97 | 664.61 | 6208.73 | 612.12 | 222.24 | 187809.3 | 0.36 | 0.79 | 18.94 | 11.12 | 1 | 10
2 | 40 | CONCLUIDO | 1.0884 | 91.88 | 86.97 | 33.24 | 0.57 | 157 | 92.32 | 37.55 | 3 | 14 | 11.77 | 11620.34 | 585.09 | 6208.78 | 475.1 | 222.24 | 119713.18 | 0.47 | 0.82 | 19 | 7.29 | 1 | 10
3 | 40 | CONCLUIDO | 1.0878 | 91.92 | 87.02 | 33.26 | 0.75 | 157 | 93.55 | 37.55 | 4 | 0 | 12 | 11772.07 | 592.2 | 6209.44 | 476.02 | 222.24 | 120175.62 | 0.47 | 0.82 | 19.02 | 7.34 | 1 | 10
0 | 30 | CONCLUIDO | 0.885 | 112.99 | 103.37 | 12.4 | 0.24 | 500 | 71.52 | 32.27 | 1 | 498 | 8.25 | 9054.6 | 688.61 | 6209.39 | 1037.72 | 222.24 | 399310.68 | 0.21 | 0.69 | 19.38 | 23.68 | 1 | 10
1 | 30 | CONCLUIDO | 1.0568 | 94.63 | 89.52 | 25.58 | 0.48 | 210 | 72.7 | 32.27 | 2 | 27 | 8.43 | 9200.25 | 523.53 | 6209.59 | 559.3 | 222.24 | 161550.23 | 0.4 | 0.8 | 19.14 | 9.83 | 1 | 10
2 | 30 | CONCLUIDO | 1.0581 | 94.51 | 89.43 | 25.8 | 0.71 | 208 | 73.88 | 32.27 | 3 | 0 | 8.61 | 9346.23 | 530.01 | 6209.56 | 555.02 | 222.24 | 159418.93 | 0.4 | 0.8 | 19.18 | 9.75 | 1 | 10
0 | 15 | CONCLUIDO | 0.9486 | 105.42 | 99.11 | 14.33 | 0.43 | 415 | 39.78 | 19.54 | 1 | 0 | 4.24 | 5140 | 391.1 | 6212.18 | 873.38 | 222.24 | 317565.95 | 0.25 | 0.72 | 19.78 | 19.41 | 1 | 10
0 | 70 | CONCLUIDO | 0.593 | 168.64 | 134.37 | 7.27 | 0.12 | 1109 | 141.81 | 47.83 | 1 | 1107 | 22.98 | 17723.39 | 1514.37 | 6212.17 | 2090.23 | 222.24 | 922519.84 | 0.11 | 0.53 | 20.43 | 54.65 | 1 | 10
1 | 70 | CONCLUIDO | 0.9002 | 111.09 | 97.74 | 15.23 | 0.25 | 385 | 143.17 | 47.83 | 2 | 383 | 23.34 | 17891.86 | 1062.19 | 6208.97 | 846.47 | 222.24 | 304257.64 | 0.26 | 0.73 | 19.19 | 18.05 | 1 | 10
2 | 70 | CONCLUIDO | 1.0106 | 98.95 | 90.16 | 23.83 | 0.37 | 227 | 144.54 | 47.83 | 3 | 225 | 23.71 | 18060.85 | 940.55 | 6208.93 | 589.4 | 222.24 | 176515.33 | 0.38 | 0.79 | 18.94 | 10.48 | 1 | 10
3 | 70 | CONCLUIDO | 1.069 | 93.55 | 86.81 | 33.39 | 0.49 | 156 | 145.92 | 47.83 | 4 | 154 | 24.09 | 18230.35 | 863.92 | 6208.55 | 476.34 | 222.24 | 120339.72 | 0.47 | 0.82 | 18.81 | 7.13 | 1 | 10
4 | 70 | CONCLUIDO | 1.1043 | 90.55 | 84.97 | 43.95 | 0.6 | 116 | 147.3 | 47.83 | 5 | 113 | 24.47 | 18400.38 | 798.03 | 6208.45 | 414.14 | 222.24 | 89436.85 | 0.54 | 0.84 | 18.75 | 5.29 | 1 | 10
5 | 70 | CONCLUIDO | 1.1255 | 88.85 | 83.94 | 54.15 | 0.71 | 93 | 148.68 | 47.83 | 6 | 39 | 24.85 | 18570.94 | 747.56 | 6208.3 | 377.09 | 222.24 | 71028.68 | 0.59 | 0.85 | 18.76 | 4.26 | 1 | 10
6 | 70 | CONCLUIDO | 1.1281 | 88.65 | 83.82 | 55.88 | 0.83 | 90 | 150.07 | 47.83 | 7 | 0 | 25.24 | 18742.03 | 745.2 | 6208.55 | 371 | 222.24 | 67999.58 | 0.6 | 0.85 | 18.82 | 4.14 | 1 | 10
0 | 90 | CONCLUIDO | 0.4756 | 210.26 | 154.86 | 6.24 | 0.1 | 1490 | 176.73 | 52.44 | 1 | 1488 | 33.29 | 22031.19 | 2024.51 | 6213.07 | 2792.02 | 222.24 | 1271510.89 | 0.08 | 0.46 | 21 | 75.13 | 1 | 10
1 | 90 | CONCLUIDO | 0.8249 | 121.23 | 101.99 | 12.94 | 0.2 | 473 | 178.21 | 52.44 | 2 | 471 | 33.77 | 22213.89 | 1302.98 | 6209.59 | 990.8 | 222.24 | 375983.27 | 0.22 | 0.7 | 19.34 | 22.29 | 1 | 10
2 | 90 | CONCLUIDO | 0.9531 | 104.92 | 92.61 | 19.99 | 0.3 | 278 | 179.7 | 52.44 | 3 | 276 | 34.26 | 22397.24 | 1153.6 | 6209.2 | 672.59 | 222.24 | 217856.06 | 0.33 | 0.77 | 19.02 | 12.93 | 1 | 10
3 | 90 | CONCLUIDO | 1.0208 | 97.96 | 88.64 | 27.41 | 0.39 | 194 | 181.19 | 52.44 | 4 | 192 | 34.75 | 22581.25 | 1073.55 | 6208.87 | 537.89 | 222.24 | 150925.95 | 0.41 | 0.81 | 18.88 | 8.96 | 1 | 10
4 | 90 | CONCLUIDO | 1.0632 | 94.05 | 86.41 | 35.27 | 0.49 | 147 | 182.69 | 52.44 | 5 | 145 | 35.25 | 22766.06 | 1015.05 | 6208.74 | 462.73 | 222.24 | 113579.3 | 0.48 | 0.83 | 18.79 | 6.73 | 1 | 10
5 | 90 | CONCLUIDO | 1.0916 | 91.61 | 85.03 | 43.61 | 0.58 | 117 | 184.19 | 52.44 | 6 | 115 | 35.75 | 22951.43 | 966.37 | 6208.73 | 415.74 | 222.24 | 90233.89 | 0.53 | 0.84 | 18.75 | 5.35 | 1 | 10
6 | 90 | CONCLUIDO | 1.1139 | 89.77 | 83.97 | 53.04 | 0.67 | 95 | 185.7 | 52.44 | 7 | 93 | 36.26 | 23137.49 | 918.2 | 6208.33 | 380.61 | 222.24 | 72779.01 | 0.58 | 0.85 | 18.7 | 4.29 | 1 | 10
7 | 90 | CONCLUIDO | 1.1287 | 88.6 | 83.33 | 62.5 | 0.76 | 80 | 187.22 | 52.44 | 8 | 74 | 36.78 | 23324.24 | 871.86 | 6208.45 | 357.91 | 222.24 | 61504.4 | 0.62 | 0.86 | 18.71 | 3.65 | 1 | 10
8 | 90 | CONCLUIDO | 1.1377 | 87.9 | 82.95 | 70.1 | 0.85 | 71 | 188.74 | 52.44 | 9 | 18 | 37.3 | 23511.69 | 844.63 | 6208.55 | 343.83 | 222.24 | 54509.86 | 0.65 | 0.86 | 18.73 | 3.27 | 1 | 10
9 | 90 | CONCLUIDO | 1.1387 | 87.82 | 82.91 | 71.06 | 0.93 | 70 | 190.26 | 52.44 | 10 | 0 | 37.82 | 23699.85 | 846.82 | 6208.84 | 341.73 | 222.24 | 53464.12 | 0.65 | 0.86 | 18.74 | 3.23 | 1 | 10
0 | 10 | CONCLUIDO | 0.8523 | 117.33 | 108.78 | 10.51 | 0.64 | 621 | 26.11 | 12.1 | 1 | 0 | 3.01 | 3454.41 | 316.23 | 6212.93 | 1191.25 | 222.24 | 475467.28 | 0.19 | 0.66 | 20.38 | 29.08 | 1 | 10
0 | 45 | CONCLUIDO | 0.7614 | 131.34 | 114.47 | 9.49 | 0.18 | 724 | 98.71 | 39.72 | 1 | 722 | 12.99 | 12407.75 | 993.5 | 6210.02 | 1414.44 | 222.24 | 586548.62 | 0.16 | 0.62 | 19.76 | 34.77 | 1 | 10
1 | 45 | CONCLUIDO | 1.0045 | 99.55 | 92.07 | 20.69 | 0.35 | 267 | 99.95 | 39.72 | 2 | 265 | 13.24 | 12561.45 | 738.97 | 6208.86 | 654 | 222.24 | 208612.16 | 0.34 | 0.78 | 19.01 | 12.39 | 1 | 10
2 | 45 | CONCLUIDO | 1.0882 | 91.9 | 86.77 | 34.03 | 0.52 | 153 | 101.2 | 39.72 | 3 | 110 | 13.49 | 12715.54 | 629.21 | 6208.83 | 472.88 | 222.24 | 118624.14 | 0.47 | 0.82 | 18.86 | 7.08 | 1 | 10
3 | 45 | CONCLUIDO | 1.0992 | 90.98 | 86.13 | 37.18 | 0.69 | 139 | 102.45 | 39.72 | 4 | 1 | 13.74 | 12870.03 | 615.62 | 6209.3 | 447.49 | 222.24 | 105999.65 | 0.5 | 0.83 | 18.95 | 6.45 | 1 | 10
4 | 45 | CONCLUIDO | 1.099 | 90.99 | 86.15 | 37.19 | 0.85 | 139 | 103.71 | 39.72 | 5 | 0 | 14 | 13024.91 | 623.08 | 6209.09 | 447.6 | 222.24 | 106053.82 | 0.5 | 0.83 | 18.96 | 6.47 | 1 | 10
0 | 60 | CONCLUIDO | 0.6571 | 152.19 | 125.86 | 7.97 | 0.14 | 947 | 124.63 | 45 | 1 | 945 | 18.64 | 15605.44 | 1296.09 | 6211.1 | 1800.97 | 222.24 | 778698.51 | 0.12 | 0.57 | 20.15 | 46.15 | 1 | 10
1 | 60 | CONCLUIDO | 0.9401 | 106.37 | 95.55 | 16.86 | 0.28 | 340 | 125.95 | 45 | 2 | 338 | 18.95 | 15767.7 | 938.98 | 6209.07 | 772.01 | 222.24 | 267253.58 | 0.29 | 0.75 | 19.12 | 15.86 | 1 | 10
2 | 60 | CONCLUIDO | 1.0407 | 96.09 | 88.87 | 26.8 | 0.42 | 199 | 127.27 | 45 | 3 | 197 | 19.27 | 15930.42 | 825.4 | 6208.83 | 546.25 | 222.24 | 155078.45 | 0.41 | 0.8 | 18.88 | 9.19 | 1 | 10
3 | 60 | CONCLUIDO | 1.0935 | 91.45 | 85.87 | 38.16 | 0.55 | 135 | 128.59 | 45 | 4 | 133 | 19.59 | 16093.6 | 743.06 | 6208.54 | 444.44 | 222.24 | 104491.81 | 0.5 | 0.83 | 18.78 | 6.19 | 1 | 10
4 | 60 | CONCLUIDO | 1.1172 | 89.51 | 84.64 | 47.46 | 0.68 | 107 | 129.92 | 45 | 5 | 26 | 19.92 | 16257.24 | 694.95 | 6208.83 | 399.77 | 222.24 | 82297.06 | 0.56 | 0.84 | 18.83 | 4.96 | 1 | 10
5 | 60 | CONCLUIDO | 1.1194 | 89.34 | 84.52 | 48.3 | 0.81 | 105 | 131.25 | 45 | 6 | 0 | 20.25 | 16421.36 | 698.5 | 6208.89 | 394.36 | 222.24 | 79604.81 | 0.56 | 0.85 | 18.86 | 4.84 | 1 | 10
0 | 80 | CONCLUIDO | 0.5327 | 187.71 | 143.88 | 6.7 | 0.11 | 1288 | 159.12 | 50.28 | 1 | 1286 | 27.84 | 19859.16 | 1753.7 | 6212.28 | 2416.47 | 222.24 | 1084743.25 | 0.09 | 0.5 | 20.68 | 64.16 | 1 | 10
1 | 80 | CONCLUIDO | 0.8623 | 115.97 | 99.82 | 13.96 | 0.22 | 429 | 160.54 | 50.28 | 2 | 427 | 28.26 | 20034.4 | 1182.48 | 6209.47 | 917.18 | 222.24 | 339393.2 | 0.24 | 0.72 | 19.26 | 20.13 | 1 | 10
2 | 80 | CONCLUIDO | 0.9817 | 101.87 | 91.39 | 21.67 | 0.33 | 253 | 161.97 | 50.28 | 3 | 251 | 28.69 | 20210.21 | 1048.74 | 6209 | 632.01 | 222.24 | 197686.58 | 0.35 | 0.78 | 18.96 | 11.71 | 1 | 10
3 | 80 | CONCLUIDO | 1.0442 | 95.77 | 87.77 | 29.92 | 0.43 | 176 | 163.4 | 50.28 | 4 | 174 | 29.12 | 20386.62 | 971.68 | 6208.63 | 508.85 | 222.24 | 136494.28 | 0.44 | 0.81 | 18.84 | 8.09 | 1 | 10
4 | 80 | CONCLUIDO | 1.0835 | 92.29 | 85.72 | 38.96 | 0.54 | 132 | 164.83 | 50.28 | 5 | 130 | 29.55 | 20563.61 | 911.68 | 6208.49 | 438.52 | 222.24 | 101547.67 | 0.51 | 0.83 | 18.79 | 6.04 | 1 | 10
5 | 80 | CONCLUIDO | 1.1107 | 90.04 | 84.39 | 49.16 | 0.64 | 103 | 166.27 | 50.28 | 6 | 101 | 29.99 | 20741.2 | 853.38 | 6208.35 | 394.45 | 222.24 | 79657.66 | 0.56 | 0.85 | 18.73 | 4.72 | 1 | 10
6 | 80 | CONCLUIDO | 1.1295 | 88.54 | 83.51 | 59.65 | 0.74 | 84 | 167.72 | 50.28 | 7 | 57 | 30.44 | 20919.39 | 803.97 | 6208.34 | 363.72 | 222.24 | 64388.48 | 0.61 | 0.86 | 18.72 | 3.83 | 1 | 10
7 | 80 | CONCLUIDO | 1.1338 | 88.2 | 83.33 | 63.29 | 0.84 | 79 | 169.17 | 50.28 | 8 | 3 | 30.89 | 21098.19 | 794.92 | 6208.7 | 354.93 | 222.24 | 60016.51 | 0.63 | 0.86 | 18.79 | 3.65 | 1 | 10
8 | 80 | CONCLUIDO | 1.1337 | 88.21 | 83.34 | 63.29 | 0.94 | 79 | 170.62 | 50.28 | 9 | 0 | 31.34 | 21277.6 | 800.53 | 6208.6 | 355.17 | 222.24 | 60136.9 | 0.63 | 0.86 | 18.79 | 3.66 | 1 | 10
0 | 35 | CONCLUIDO | 0.8402 | 119.01 | 107.18 | 11.15 | 0.22 | 577 | 80.84 | 35.1 | 1 | 575 | 9.74 | 10204.21 | 793.73 | 6210.13 | 1166.35 | 222.24 | 463240.76 | 0.19 | 0.67 | 19.53 | 27.49 | 1 | 10
1 | 35 | CONCLUIDO | 1.0524 | 95.02 | 89.5 | 25.45 | 0.43 | 211 | 82.04 | 35.1 | 2 | 185 | 9.94 | 10352.53 | 582.49 | 6208.94 | 566.05 | 222.24 | 164918.75 | 0.39 | 0.8 | 18.94 | 9.81 | 1 | 10
2 | 35 | CONCLUIDO | 1.0755 | 92.98 | 88.01 | 29.5 | 0.63 | 179 | 83.25 | 35.1 | 3 | 0 | 10.15 | 10501.19 | 558.67 | 6209.4 | 508.7 | 222.24 | 136403.72 | 0.44 | 0.81 | 19.07 | 8.32 | 1 | 10
0 | 50 | CONCLUIDO | 0.725 | 137.92 | 118.18 | 8.9 | 0.16 | 797 | 107.41 | 41.65 | 1 | 795 | 14.77 | 13481.73 | 1092.78 | 6211.07 | 1540.15 | 222.24 | 649038.06 | 0.14 | 0.6 | 19.89 | 38.47 | 1 | 10
1 | 50 | CONCLUIDO | 0.9826 | 101.78 | 93.25 | 19.16 | 0.32 | 292 | 108.68 | 41.65 | 2 | 290 | 15.03 | 13638.32 | 807.7 | 6209.02 | 694.16 | 222.24 | 228569.9 | 0.32 | 0.77 | 19.04 | 13.56 | 1 | 10
2 | 50 | CONCLUIDO | 1.0721 | 93.28 | 87.49 | 31.06 | 0.48 | 169 | 109.96 | 41.65 | 3 | 167 | 15.31 | 13795.21 | 699.08 | 6208.86 | 498.83 | 222.24 | 131518.84 | 0.45 | 0.82 | 18.84 | 7.8 | 1 | 10
3 | 50 | CONCLUIDO | 1.1054 | 90.47 | 85.61 | 40.45 | 0.63 | 127 | 111.23 | 41.65 | 4 | 13 | 15.58 | 13952.52 | 642.07 | 6208.9 | 430.64 | 222.24 | 97631.73 | 0.52 | 0.83 | 18.91 | 5.93 | 1 | 10
4 | 50 | CONCLUIDO | 1.1063 | 90.39 | 85.55 | 40.74 | 0.78 | 126 | 112.51 | 41.65 | 5 | 0 | 15.86 | 14110.24 | 647.3 | 6208.92 | 428.42 | 222.24 | 96530.14 | 0.52 | 0.84 | 18.91 | 5.87 | 1 | 10
0 | 25 | CONCLUIDO | 0.9352 | 106.93 | 99.34 | 14.29 | 0.28 | 417 | 61.76 | 28.92 | 1 | 415 | 6.84 | 7851.41 | 575.82 | 6209.19 | 900.66 | 222.24 | 331195.66 | 0.25 | 0.72 | 19.25 | 19.65 | 1 | 10
1 | 25 | CONCLUIDO | 1.0347 | 96.64 | 91.38 | 21.93 | 0.55 | 250 | 62.92 | 28.92 | 2 | 0 | 7 | 7994.37 | 488.29 | 6209.87 | 619.18 | 222.24 | 191290.59 | 0.36 | 0.78 | 19.3 | 11.69 | 1 | 10
0 | 85 | CONCLUIDO | 0.5036 | 198.58 | 149.24 | 6.46 | 0.11 | 1386 | 167.88 | 51.39 | 1 | 1384 | 30.49 | 20939.59 | 1885.59 | 6213.21 | 2598.14 | 222.24 | 1175088.5 | 0.09 | 0.48 | 20.88 | 69.51 | 1 | 10
1 | 85 | CONCLUIDO | 0.8433 | 118.58 | 100.92 | 13.43 | 0.21 | 451 | 169.33 | 51.39 | 2 | 449 | 30.94 | 21118.46 | 1243.11 | 6209.38 | 954.47 | 222.24 | 357929.42 | 0.23 | 0.71 | 19.3 | 21.23 | 1 | 10
2 | 85 | CONCLUIDO | 0.9668 | 103.43 | 92.05 | 20.76 | 0.31 | 266 | 170.79 | 51.39 | 3 | 264 | 31.4 | 21297.94 | 1101.4 | 6208.96 | 652.61 | 222.24 | 207925.74 | 0.34 | 0.78 | 19.02 | 12.36 | 1 | 10
3 | 85 | CONCLUIDO | 1.0326 | 96.85 | 88.21 | 28.61 | 0.41 | 185 | 172.25 | 51.39 | 4 | 183 | 31.86 | 21478.05 | 1022.6 | 6208.96 | 523.66 | 222.24 | 143854.38 | 0.42 | 0.81 | 18.85 | 8.52 | 1 | 10
4 | 85 | CONCLUIDO | 1.0729 | 93.21 | 86.09 | 36.9 | 0.51 | 140 | 173.71 | 51.39 | 5 | 138 | 32.32 | 21658.78 | 964.28 | 6208.6 | 452.41 | 222.24 | 108451.68 | 0.49 | 0.83 | 18.77 | 6.41 | 1 | 10
5 | 85 | CONCLUIDO | 1.1013 | 90.8 | 84.7 | 46.2 | 0.61 | 110 | 175.18 | 51.39 | 6 | 108 | 32.79 | 21840.16 | 912.45 | 6208.54 | 404.48 | 222.24 | 84640.11 | 0.55 | 0.84 | 18.75 | 5.02 | 1 | 10
6 | 85 | CONCLUIDO | 1.1219 | 89.14 | 83.75 | 56.46 | 0.7 | 89 | 176.66 | 51.39 | 7 | 87 | 33.27 | 22022.17 | 859.91 | 6208.23 | 372.88 | 222.24 | 68941.65 | 0.6 | 0.85 | 18.7 | 4.07 | 1 | 10
7 | 85 | CONCLUIDO | 1.1335 | 88.22 | 83.24 | 64.86 | 0.8 | 77 | 178.14 | 51.39 | 8 | 32 | 33.75 | 22204.83 | 821.94 | 6208.46 | 353.39 | 222.24 | 59258.66 | 0.63 | 0.86 | 18.74 | 3.56 | 1 | 10
8 | 85 | CONCLUIDO | 1.1356 | 88.06 | 83.15 | 66.52 | 0.89 | 75 | 179.63 | 51.39 | 9 | 2 | 34.24 | 22388.15 | 821.39 | 6208.43 | 349.18 | 222.24 | 57165.98 | 0.64 | 0.86 | 18.77 | 3.47 | 1 | 10
9 | 85 | CONCLUIDO | 1.1354 | 88.07 | 83.16 | 66.53 | 0.98 | 75 | 181.12 | 51.39 | 10 | 0 | 34.73 | 22572.13 | 827.84 | 6208.68 | 349.2 | 222.24 | 57172.78 | 0.64 | 0.86 | 18.78 | 3.48 | 1 | 10
0 | 20 | CONCLUIDO | 0.983 | 101.73 | 95.79 | 16.76 | 0.34 | 343 | 51.33 | 24.83 | 1 | 187 | 5.51 | 6564.78 | 457.56 | 6209.75 | 773.36 | 222.24 | 267914.08 | 0.29 | 0.75 | 19.32 | 16.1 | 1 | 10
1 | 20 | CONCLUIDO | 1.0023 | 99.77 | 94.21 | 18.12 | 0.66 | 312 | 52.47 | 24.83 | 2 | 0 | 5.64 | 6705.1 | 449.9 | 6210.07 | 712.39 | 222.24 | 237582.49 | 0.31 | 0.76 | 19.47 | 14.52 | 1 | 10
0 | 65 | CONCLUIDO | 0.6243 | 160.18 | 130.04 | 7.6 | 0.13 | 1027 | 133.21 | 46.47 | 1 | 1025 | 20.75 | 16663.42 | 1403.36 | 6211.72 | 1943.88 | 222.24 | 849754.29 | 0.11 | 0.55 | 20.28 | 50.33 | 1 | 10
1 | 65 | CONCLUIDO | 0.9196 | 108.74 | 96.68 | 15.98 | 0.26 | 363 | 134.55 | 46.47 | 2 | 361 | 21.09 | 16828.84 | 1001.62 | 6209.41 | 810.3 | 222.24 | 286285.21 | 0.27 | 0.74 | 19.16 | 16.99 | 1 | 10
2 | 65 | CONCLUIDO | 1.0254 | 97.52 | 89.54 | 25.22 | 0.39 | 213 | 135.9 | 46.47 | 3 | 211 | 21.43 | 16994.64 | 884.46 | 6208.73 | 568.32 | 222.24 | 166044.32 | 0.39 | 0.8 | 18.92 | 9.86 | 1 | 10
3 | 65 | CONCLUIDO | 1.0805 | 92.55 | 86.4 | 35.51 | 0.52 | 146 | 137.25 | 46.47 | 4 | 144 | 21.78 | 17160.92 | 807.09 | 6208.39 | 461.73 | 222.24 | 113085.44 | 0.48 | 0.83 | 18.81 | 6.72 | 1 | 10
4 | 65 | CONCLUIDO | 1.1146 | 89.72 | 84.63 | 47.46 | 0.64 | 107 | 138.6 | 46.47 | 5 | 83 | 22.13 | 17327.69 | 737.27 | 6208.38 | 401.25 | 222.24 | 83038.74 | 0.55 | 0.84 | 18.77 | 4.95 | 1 | 10
5 | 65 | CONCLUIDO | 1.1231 | 89.04 | 84.22 | 52.09 | 0.76 | 97 | 139.95 | 46.47 | 6 | 2 | 22.49 | 17494.97 | 718.22 | 6208.63 | 384.13 | 222.24 | 74529.4 | 0.58 | 0.85 | 18.84 | 4.54 | 1 | 10
6 | 65 | CONCLUIDO | 1.1232 | 89.03 | 84.21 | 52.09 | 0.88 | 97 | 141.31 | 46.47 | 7 | 0 | 22.85 | 17662.75 | 724.37 | 6208.81 | 383.81 | 222.24 | 74367.19 | 0.58 | 0.85 | 18.84 | 4.53 | 1 | 10
0 | 75 | CONCLUIDO | 0.563 | 177.63 | 138.84 | 6.97 | 0.12 | 1195 | 150.44 | 49.1 | 1 | 1193 | 25.34 | 18787.76 | 1629.07 | 6212.3 | 2245.59 | 222.24 | 999769.37 | 0.1 | 0.51 | 20.5 | 59.12 | 1 | 10
1 | 75 | CONCLUIDO | 0.8807 | 113.55 | 98.84 | 14.57 | 0.23 | 407 | 151.83 | 49.1 | 2 | 405 | 25.73 | 18959.54 | 1123.33 | 6209.28 | 883.08 | 222.24 | 322451.61 | 0.25 | 0.72 | 19.24 | 19.14 | 1 | 10
2 | 75 | CONCLUIDO | 0.9959 | 100.42 | 90.81 | 22.7 | 0.35 | 240 | 153.23 | 49.1 | 3 | 238 | 26.13 | 19131.85 | 995 | 6209.1 | 611.51 | 222.24 | 187503.75 | 0.36 | 0.79 | 18.95 | 11.12 | 1 | 10
3 | 75 | CONCLUIDO | 1.0562 | 94.68 | 87.33 | 31.57 | 0.46 | 166 | 154.63 | 49.1 | 4 | 164 | 26.53 | 19304.72 | 918.08 | 6208.84 | 494.07 | 222.24 | 129153.01 | 0.45 | 0.82 | 18.83 | 7.65 | 1 | 10
4 | 75 | CONCLUIDO | 1.0939 | 91.42 | 85.35 | 41.3 | 0.57 | 124 | 156.03 | 49.1 | 5 | 122 | 26.94 | 19478.15 | 856.13 | 6208.47 | 427.27 | 222.24 | 95964.6 | 0.52 | 0.84 | 18.75 | 5.67 | 1 | 10
5 | 75 | CONCLUIDO | 1.119 | 89.37 | 84.13 | 52.04 | 0.67 | 97 | 157.44 | 49.1 | 6 | 87 | 27.35 | 19652.13 | 799.16 | 6208.43 | 384.87 | 222.24 | 74899.06 | 0.58 | 0.85 | 18.73 | 4.45 | 1 | 10
6 | 75 | CONCLUIDO | 1.1304 | 88.46 | 83.59 | 59.01 | 0.78 | 85 | 158.86 | 49.1 | 7 | 15 | 27.77 | 19826.68 | 767.43 | 6208.93 | 364.67 | 222.24 | 64858.63 | 0.61 | 0.85 | 18.77 | 3.91 | 1 | 10
7 | 75 | CONCLUIDO | 1.1309 | 88.42 | 83.58 | 59.7 | 0.88 | 84 | 160.28 | 49.1 | 8 | 0 | 28.19 | 20001.93 | 772.26 | 6208.82 | 363.05 | 222.24 | 64053.83 | 0.61 | 0.85 | 18.81 | 3.9 | 1 | 10
0 | 95 | CONCLUIDO | 0.447 | 223.72 | 161.44 | 6.03 | 0.1 | 1607 | 185.69 | 53.44 | 1 | 1605 | 36.26 | 23136.14 | 2180.6 | 6214.46 | 3016.49 | 222.24 | 1383158.66 | 0.07 | 0.44 | 21.2 | 81.7 | 1 | 10
1 | 95 | CONCLUIDO | 0.8066 | 123.98 | 103.08 | 12.5 | 0.19 | 495 | 187.21 | 53.44 | 2 | 493 | 36.77 | 23322.88 | 1363.73 | 6209.46 | 1027.21 | 222.24 | 394076.96 | 0.22 | 0.69 | 19.39 | 23.39 | 1 | 10
2 | 95 | CONCLUIDO | 0.9401 | 106.37 | 93.11 | 19.26 | 0.28 | 290 | 188.73 | 53.44 | 3 | 288 | 37.29 | 23510.33 | 1203.56 | 6208.96 | 689.43 | 222.24 | 226212.77 | 0.32 | 0.77 | 19.03 | 13.42 | 1 | 10
3 | 95 | CONCLUIDO | 1.0091 | 99.1 | 89.08 | 26.33 | 0.37 | 203 | 190.25 | 53.44 | 4 | 201 | 37.82 | 23698.48 | 1123.46 | 6209.05 | 552.26 | 222.24 | 158061.7 | 0.4 | 0.8 | 18.91 | 9.39 | 1 | 10
4 | 95 | CONCLUIDO | 1.0531 | 94.95 | 86.75 | 33.8 | 0.46 | 154 | 191.78 | 53.44 | 5 | 152 | 38.35 | 23887.36 | 1064.58 | 6208.58 | 474.17 | 222.24 | 119264.56 | 0.47 | 0.82 | 18.81 | 7.07 | 1 | 10
5 | 95 | CONCLUIDO | 1.0828 | 92.36 | 85.31 | 41.61 | 0.55 | 123 | 193.32 | 53.44 | 6 | 121 | 38.89 | 24076.95 | 1017.11 | 6208.46 | 425.86 | 222.24 | 95262.03 | 0.52 | 0.84 | 18.75 | 5.63 | 1 | 10
6 | 95 | CONCLUIDO | 1.1046 | 90.53 | 84.31 | 50.08 | 0.64 | 101 | 194.86 | 53.44 | 7 | 99 | 39.43 | 24267.28 | 970.56 | 6208.46 | 391.27 | 222.24 | 78080.79 | 0.57 | 0.85 | 18.73 | 4.63 | 1 | 10
7 | 95 | CONCLUIDO | 1.1228 | 89.07 | 83.47 | 59.62 | 0.72 | 84 | 196.41 | 53.44 | 8 | 82 | 39.98 | 24458.36 | 927.14 | 6208.23 | 363.14 | 222.24 | 64098.42 | 0.61 | 0.86 | 18.7 | 3.79 | 1 | 10
8 | 95 | CONCLUIDO | 1.1348 | 88.12 | 82.98 | 69.15 | 0.81 | 72 | 197.97 | 53.44 | 9 | 60 | 40.53 | 24650.18 | 885.57 | 6208.32 | 345.97 | 222.24 | 55572.6 | 0.64 | 0.86 | 18.69 | 3.3 | 1 | 10
9 | 95 | CONCLUIDO | 1.1401 | 87.71 | 82.75 | 74.11 | 0.89 | 67 | 199.53 | 53.44 | 10 | 11 | 41.1 | 24842.77 | 871.81 | 6208.58 | 336.61 | 222.24 | 50921.28 | 0.66 | 0.86 | 18.73 | 3.07 | 1 | 10
10 | 95 | CONCLUIDO | 1.1397 | 87.74 | 82.78 | 74.13 | 0.97 | 67 | 201.1 | 53.44 | 11 | 1 | 41.66 | 25036.12 | 875.51 | 6208.71 | 337.09 | 222.24 | 51158.25 | 0.66 | 0.86 | 18.75 | 3.1 | 1 | 10
11 | 95 | CONCLUIDO | 1.1397 | 87.74 | 82.78 | 74.13 | 1.05 | 67 | 202.67 | 53.44 | 12 | 0 | 42.24 | 25230.25 | 881.07 | 6208.52 | 337.1 | 222.24 | 51166.19 | 0.66 | 0.86 | 18.75 | 3.1 | 1 | 10
0 | 55 | CONCLUIDO | 0.6906 | 144.81 | 121.92 | 8.4 | 0.15 | 871 | 116.05 | 43.4 | 1 | 869 | 16.65 | 14546.17 | 1192.9 | 6211.05 | 1668.43 | 222.24 | 712810.77 | 0.13 | 0.59 | 19.99 | 42.21 | 1 | 10
1 | 55 | CONCLUIDO | 0.9601 | 104.16 | 94.5 | 17.89 | 0.3 | 317 | 117.34 | 43.4 | 2 | 315 | 16.94 | 14705.49 | 875.32 | 6209.5 | 735.44 | 222.24 | 249084.36 | 0.3 | 0.76 | 19.11 | 14.81 | 1 | 10
2 | 55 | CONCLUIDO | 1.0562 | 94.68 | 88.2 | 28.76 | 0.45 | 184 | 118.63 | 43.4 | 3 | 182 | 17.23 | 14865.24 | 763.91 | 6208.61 | 523.13 | 222.24 | 143596.12 | 0.42 | 0.81 | 18.87 | 8.52 | 1 | 10
3 | 55 | CONCLUIDO | 1.105 | 90.5 | 85.43 | 41.01 | 0.59 | 125 | 119.93 | 43.4 | 4 | 88 | 17.53 | 15025.44 | 684.06 | 6208.42 | 428.24 | 222.24 | 96441.47 | 0.52 | 0.84 | 18.8 | 5.75 | 1 | 10
4 | 55 | CONCLUIDO | 1.1137 | 89.79 | 84.99 | 44.73 | 0.73 | 114 | 121.23 | 43.4 | 5 | 1 | 17.83 | 15186.08 | 670.01 | 6209.19 | 409.35 | 222.24 | 87052.06 | 0.54 | 0.84 | 18.89 | 5.31 | 1 | 10
5 | 55 | CONCLUIDO | 1.1135 | 89.8 | 85 | 44.73 | 0.86 | 114 | 122.54 | 43.4 | 6 | 0 | 18.14 | 15347.16 | 676.98 | 6209.17 | 409.62 | 222.24 | 87186.6 | 0.54 | 0.84 | 18.89 | 5.31 | 1 | 10

## gráficos
Selecione o eixo X:
Selecione o eixo Y:
Selecione o eixo Z:
Eixo X | Eixo Y | Eixo Z

## hidden (hidden)
Unnamed: 0
Volume de calda [L]
STATUS
Capacidade operacional [ha/h]
Tempo de missao [h]
Tempo util [h]
Tempo por voo [min]
Autonomia Projetada [h]
N° Voos
MTOW [kg]
Massa Estrutura [kg]
Combustível [kg]
Abastecimentos
Massa gerador
Potência gerador [W]
Combustível consumido [L]
Calda cons [L]
Distância percorrida [km]
Distância Pulverizando [km]
RTL ACUMULADO[m]
EOC [km/km]
EOC [h/h]
Tempo de manobra [h]
Tempo rtl_rtw [h]
V pulv [m/s]
V desloc [m/s]