## RESULTADOS_18
Unnamed: 0 | Volume de calda [L] | STATUS | Capacidade operacional [ha/h] | Tempo de missao [h] | Tempo util [h] | Tempo por voo [min] | Autonomia Projetada [h] | N° Voos | MTOW [kg] | Massa Estrutura [kg] | Combustível [kg] | Abastecimentos | Massa gerador | Potência gerador [W] | Combustível consumido [L] | Calda cons [L] | Distância percorrida [km] | Distância Pulverizando [km] | RTL ACUMULADO[m] | EOC [km/km] | EOC [h/h] | Tempo de manobra [h] | Tempo rtl_rtw [h] | V pulv [m/s] | V desloc [m/s] | Preço Total por ha Simples [R$/ha] | Preço Total por ha Presumido [R$/ha] | Preço Total por ha Real [R$/ha] | Preço Total Simples [R$] | Preço Total Presumido [R$] | Prod CAPEX [ha/h/R$] | Dias Trabalhados | Preço Total Real [R$]
0 | 100 | CONCLUIDO | 0.7223 | 138.44 | 97.78 | 5.98 | 0.09 | 981 | 194.77 | 54.38 | 1 | 979 | 39.4 | 24256.19 | 1327.89 | 10034.25 | 1884.85 | 167.94 | 854230.04 | 0.09 | 0.48 | 1.84 | 50.35 | 1 | 10 | 2166.147 | 2963.8179 | 2680.9553 | 2166147.0035 | 2963817.8938 | 1.0537e-06 | 1.4421 | 2680955.2738
1 | 100 | CONCLUIDO | 1.358 | 73.64 | 60.39 | 13.13 | 0.18 | 276 | 196.32 | 54.38 | 2 | 274 | 39.95 | 24447.22 | 759.39 | 10030.76 | 608.88 | 167.94 | 219772.98 | 0.28 | 0.78 | 0.7 | 12.97 | 1 | 10 | 674.6091 | 923.03 | 834.9373 | 674609.1458 | 923029.9949 | 1.9811e-06 | 0.76708 | 834937.3077
2 | 100 | CONCLUIDO | 1.5963 | 62.65 | 54.3 | 21.72 | 0.27 | 150 | 197.88 | 54.38 | 3 | 148 | 40.5 | 24639 | 620.49 | 10030.03 | 401.2 | 167.94 | 116561.78 | 0.42 | 0.87 | 0.52 | 6.88 | 1 | 10 | 482.6145 | 660.3344 | 597.313 | 482614.4633 | 660334.4002 | 2.3288e-06 | 0.6526 | 597313.0118
3 | 100 | CONCLUIDO | 1.7046 | 58.66 | 52.14 | 30.37 | 0.36 | 103 | 199.44 | 54.38 | 4 | 13 | 41.06 | 24831.54 | 536.89 | 10030 | 324.29 | 167.94 | 78343.21 | 0.52 | 0.9 | 0.56 | 4.73 | 1 | 10 | 404.1155 | 552.9286 | 500.1579 | 404115.4797 | 552928.6276 | 2.4867e-06 | 0.61104 | 500157.8954
4 | 100 | CONCLUIDO | 1.707 | 58.58 | 52.1 | 30.65 | 0.44 | 102 | 201.01 | 54.38 | 5 | 0 | 41.63 | 25024.84 | 539.5 | 10029.99 | 322.34 | 167.94 | 77373.43 | 0.52 | 0.91 | 0.57 | 4.69 | 1 | 10 | 404.7842 | 553.8435 | 500.9855 | 404784.1509 | 553843.533 | 2.4902e-06 | 0.61021 | 500985.4836

## RESULTADOS_6
Unnamed: 0 | Volume de calda [L] | STATUS | Capacidade operacional [ha/h] | Tempo de missao [h] | Tempo util [h] | Tempo por voo [min] | Autonomia Projetada [h] | N° Voos | MTOW [kg] | Massa Estrutura [kg] | Combustível [kg] | Abastecimentos | Massa gerador | Potência gerador [W] | Combustível consumido [L] | Calda cons [L] | Distância percorrida [km] | Distância Pulverizando [km] | RTL ACUMULADO[m] | EOC [km/km] | EOC [h/h] | Tempo de manobra [h] | Tempo rtl_rtw [h] | V pulv [m/s] | V desloc [m/s] | Preço Total por ha Simples [R$/ha] | Preço Total por ha Presumido [R$/ha] | Preço Total por ha Real [R$/ha] | Preço Total Simples [R$] | Preço Total Presumido [R$] | Prod CAPEX [ha/h/R$] | Dias Trabalhados | Preço Total Real [R$]
0 | 40 | CONCLUIDO | 1.4323 | 69.82 | 62.06 | 12.09 | 0.2 | 308 | 89.87 | 37.55 | 1 | 270 | 11.32 | 11317.98 | 422.91 | 10030.99 | 663.47 | 167.94 | 246906.07 | 0.25 | 0.76 | 0.82 | 14.65 | 1 | 10 | 384.3538 | 525.8898 | 475.6996 | 384353.807 | 525889.8352 | 2.3735e-06 | 0.72729 | 475699.6474
1 | 40 | CONCLUIDO | 1.5183 | 65.86 | 59.16 | 14.09 | 0.39 | 252 | 91.1 | 37.55 | 2 | 0 | 11.54 | 11468.97 | 388.32 | 10031.24 | 554.57 | 167.94 | 192739.74 | 0.3 | 0.8 | 1.01 | 11.75 | 1 | 10 | 337.3841 | 461.6238 | 417.5671 | 337384.1183 | 461623.8351 | 2.5161e-06 | 0.68604 | 417567.1041

## RESULTADOS_4
Unnamed: 0 | Volume de calda [L] | STATUS | Capacidade operacional [ha/h] | Tempo de missao [h] | Tempo util [h] | Tempo por voo [min] | Autonomia Projetada [h] | N° Voos | MTOW [kg] | Massa Estrutura [kg] | Combustível [kg] | Abastecimentos | Massa gerador | Potência gerador [W] | Combustível consumido [L] | Calda cons [L] | Distância percorrida [km] | Distância Pulverizando [km] | RTL ACUMULADO[m] | EOC [km/km] | EOC [h/h] | Tempo de manobra [h] | Tempo rtl_rtw [h] | V pulv [m/s] | V desloc [m/s] | Preço Total por ha Simples [R$/ha] | Preço Total por ha Presumido [R$/ha] | Preço Total por ha Real [R$/ha] | Preço Total Simples [R$] | Preço Total Presumido [R$] | Prod CAPEX [ha/h/R$] | Dias Trabalhados | Preço Total Real [R$]
0 | 30 | CONCLUIDO | 1.425 | 70.18 | 63.1 | 11.27 | 0.24 | 336 | 71.52 | 32.27 | 1 | 1 | 8.25 | 9054.6 | 358.71 | 10032.61 | 684.1 | 167.94 | 257081.18 | 0.25 | 0.75 | 1.26 | 15.69 | 1 | 10 | 335.2464 | 458.6989 | 414.9213 | 335246.4111 | 458698.9297 | 2.4428e-06 | 0.73104 | 414921.3477
1 | 30 | CONCLUIDO | 1.4247 | 70.19 | 63.12 | 11.27 | 0.48 | 336 | 72.7 | 32.27 | 2 | 0 | 8.43 | 9200.25 | 364.12 | 10032.61 | 684.54 | 167.94 | 257300.44 | 0.25 | 0.75 | 1.26 | 15.7 | 1 | 10 | 338.6586 | 463.3676 | 419.1445 | 338658.5854 | 463367.617 | 2.4423e-06 | 0.73115 | 419144.462

## RESULTADOS_1
Unnamed: 0 | Volume de calda [L] | STATUS | Capacidade operacional [ha/h] | Tempo de missao [h] | Tempo util [h] | Tempo por voo [min] | Autonomia Projetada [h] | N° Voos | MTOW [kg] | Massa Estrutura [kg] | Combustível [kg] | Abastecimentos | Massa gerador | Potência gerador [W] | Combustível consumido [L] | Calda cons [L] | Distância percorrida [km] | Distância Pulverizando [km] | RTL ACUMULADO[m] | EOC [km/km] | EOC [h/h] | Tempo de manobra [h] | Tempo rtl_rtw [h] | V pulv [m/s] | V desloc [m/s] | Preço Total por ha Simples [R$/ha] | Preço Total por ha Presumido [R$/ha] | Preço Total por ha Real [R$/ha] | Preço Total Simples [R$] | Preço Total Presumido [R$] | Prod CAPEX [ha/h/R$] | Dias Trabalhados | Preço Total Real [R$]
0 | 15 | CONCLUIDO | 1.1392 | 87.78 | 78.65 | 7.05 | 0.43 | 669 | 39.78 | 19.54 | 1 | 0 | 4.24 | 5140 | 308.01 | 10033.41 | 1195.2 | 167.94 | 510969.53 | 0.14 | 0.6 | 2.23 | 31.23 | 1 | 10 | 371.9087 | 508.862 | 460.2969 | 371908.7461 | 508861.9539 | 2.096e-06 | 0.91438 | 460296.8832

## RESULTADOS_12
Unnamed: 0 | Volume de calda [L] | STATUS | Capacidade operacional [ha/h] | Tempo de missao [h] | Tempo util [h] | Tempo por voo [min] | Autonomia Projetada [h] | N° Voos | MTOW [kg] | Massa Estrutura [kg] | Combustível [kg] | Abastecimentos | Massa gerador | Potência gerador [W] | Combustível consumido [L] | Calda cons [L] | Distância percorrida [km] | Distância Pulverizando [km] | RTL ACUMULADO[m] | EOC [km/km] | EOC [h/h] | Tempo de manobra [h] | Tempo rtl_rtw [h] | V pulv [m/s] | V desloc [m/s] | Preço Total por ha Simples [R$/ha] | Preço Total por ha Presumido [R$/ha] | Preço Total por ha Real [R$/ha] | Preço Total Simples [R$] | Preço Total Presumido [R$] | Prod CAPEX [ha/h/R$] | Dias Trabalhados | Preço Total Real [R$]
0 | 70 | CONCLUIDO | 1.0349 | 96.62 | 77 | 7.67 | 0.12 | 602 | 141.81 | 47.83 | 1 | 600 | 22.98 | 17723.39 | 821.93 | 10031.97 | 1174.41 | 167.94 | 500906.9 | 0.14 | 0.61 | 1.24 | 29.58 | 1 | 10 | 962.2902 | 1316.6479 | 1190.9889 | 962290.2305 | 1316647.9467 | 1.5924e-06 | 1.0065 | 1190988.9146
1 | 70 | CONCLUIDO | 1.5782 | 63.36 | 55.85 | 18.31 | 0.25 | 183 | 143.17 | 47.83 | 2 | 178 | 23.34 | 17891.86 | 504.88 | 10030.19 | 453.92 | 167.94 | 142755.11 | 0.37 | 0.84 | 0.57 | 8.44 | 1 | 10 | 408.6968 | 559.197 | 505.828 | 408696.7921 | 559196.9813 | 2.4284e-06 | 0.66 | 505828.0063
2 | 70 | CONCLUIDO | 1.6507 | 60.58 | 54.16 | 22.41 | 0.37 | 145 | 144.54 | 47.83 | 3 | 0 | 23.71 | 18060.85 | 461.34 | 10030.47 | 390.21 | 167.94 | 111094.41 | 0.43 | 0.87 | 0.7 | 6.75 | 1 | 10 | 364.1875 | 498.2975 | 450.7407 | 364187.544 | 498297.4646 | 2.5399e-06 | 0.63104 | 450740.6539

## RESULTADOS_16
Unnamed: 0 | Volume de calda [L] | STATUS | Capacidade operacional [ha/h] | Tempo de missao [h] | Tempo util [h] | Tempo por voo [min] | Autonomia Projetada [h] | N° Voos | MTOW [kg] | Massa Estrutura [kg] | Combustível [kg] | Abastecimentos | Massa gerador | Potência gerador [W] | Combustível consumido [L] | Calda cons [L] | Distância percorrida [km] | Distância Pulverizando [km] | RTL ACUMULADO[m] | EOC [km/km] | EOC [h/h] | Tempo de manobra [h] | Tempo rtl_rtw [h] | V pulv [m/s] | V desloc [m/s] | Preço Total por ha Simples [R$/ha] | Preço Total por ha Presumido [R$/ha] | Preço Total por ha Real [R$/ha] | Preço Total Simples [R$] | Preço Total Presumido [R$] | Prod CAPEX [ha/h/R$] | Dias Trabalhados | Preço Total Real [R$]
0 | 90 | CONCLUIDO | 0.8217 | 121.69 | 89.58 | 6.44 | 0.1 | 835 | 176.73 | 52.44 | 1 | 833 | 33.29 | 22031.19 | 1133.66 | 10033.95 | 1604.02 | 167.94 | 714545.3 | 0.1 | 0.53 | 1.62 | 42.15 | 1 | 10 | 1638.437 | 2241.7818 | 2027.8293 | 1638437.0184 | 2241781.8112 | 1.2184e-06 | 1.2676 | 2027829.3015
1 | 90 | CONCLUIDO | 1.4241 | 70.22 | 59.01 | 14.34 | 0.2 | 247 | 178.21 | 52.44 | 2 | 245 | 33.77 | 22213.89 | 679.66 | 10030.6 | 561.74 | 167.94 | 196346.22 | 0.3 | 0.8 | 0.67 | 11.6 | 1 | 10 | 583.4562 | 798.3105 | 722.1209 | 583456.2015 | 798310.5151 | 2.1116e-06 | 0.73146 | 722120.88
2 | 90 | CONCLUIDO | 1.6563 | 60.37 | 53.33 | 24.61 | 0.3 | 130 | 179.7 | 52.44 | 3 | 118 | 34.26 | 22397.24 | 538.26 | 10030.07 | 368.16 | 167.94 | 100142.41 | 0.46 | 0.88 | 0.49 | 5.92 | 1 | 10 | 413.9722 | 566.4151 | 512.3572 | 413972.2474 | 566415.0921 | 2.4559e-06 | 0.62885 | 512357.2307
3 | 90 | CONCLUIDO | 1.6927 | 59.08 | 52.64 | 27.95 | 0.39 | 113 | 181.19 | 52.44 | 4 | 0 | 34.75 | 22581.25 | 512.66 | 10030.21 | 339.84 | 167.94 | 86065.06 | 0.49 | 0.9 | 0.61 | 5.23 | 1 | 10 | 390.3225 | 534.0564 | 483.0868 | 390322.4622 | 534056.4126 | 2.5098e-06 | 0.61542 | 483086.8181

## RESULTADOS_0
Unnamed: 0 | Volume de calda [L] | STATUS | Capacidade operacional [ha/h] | Tempo de missao [h] | Tempo util [h] | Tempo por voo [min] | Autonomia Projetada [h] | N° Voos | MTOW [kg] | Massa Estrutura [kg] | Combustível [kg] | Abastecimentos | Massa gerador | Potência gerador [W] | Combustível consumido [L] | Calda cons [L] | Distância percorrida [km] | Distância Pulverizando [km] | RTL ACUMULADO[m] | EOC [km/km] | EOC [h/h] | Tempo de manobra [h] | Tempo rtl_rtw [h] | V pulv [m/s] | V desloc [m/s] | Preço Total por ha Simples [R$/ha] | Preço Total por ha Presumido [R$/ha] | Preço Total por ha Real [R$/ha] | Preço Total Simples [R$] | Preço Total Presumido [R$] | Prod CAPEX [ha/h/R$] | Dias Trabalhados | Preço Total Real [R$]
0 | 10 | CONCLUIDO | 0.9343 | 107.03 | 94.25 | 5.64 | 0.64 | 1002 | 26.11 | 12.1 | 1 | 0 | 3.01 | 3454.41 | 272.45 | 10036.51 | 1707.7 | 167.94 | 765550.23 | 0.1 | 0.5 | 3.21 | 46.81 | 1 | 10 | 422.7149 | 578.3772 | 523.1777 | 422714.8898 | 578377.1611 | 1.7801e-06 | 1.1149 | 523177.6566

## RESULTADOS_7
Unnamed: 0 | Volume de calda [L] | STATUS | Capacidade operacional [ha/h] | Tempo de missao [h] | Tempo util [h] | Tempo por voo [min] | Autonomia Projetada [h] | N° Voos | MTOW [kg] | Massa Estrutura [kg] | Combustível [kg] | Abastecimentos | Massa gerador | Potência gerador [W] | Combustível consumido [L] | Calda cons [L] | Distância percorrida [km] | Distância Pulverizando [km] | RTL ACUMULADO[m] | EOC [km/km] | EOC [h/h] | Tempo de manobra [h] | Tempo rtl_rtw [h] | V pulv [m/s] | V desloc [m/s] | Preço Total por ha Simples [R$/ha] | Preço Total por ha Presumido [R$/ha] | Preço Total por ha Real [R$/ha] | Preço Total Simples [R$] | Preço Total Presumido [R$] | Prod CAPEX [ha/h/R$] | Dias Trabalhados | Preço Total Real [R$]
0 | 45 | CONCLUIDO | 1.3525 | 73.93 | 64.59 | 10.82 | 0.18 | 358 | 98.71 | 39.72 | 1 | 356 | 12.99 | 12407.75 | 492.06 | 10031.43 | 751.19 | 167.94 | 290518.29 | 0.22 | 0.73 | 0.85 | 17.17 | 1 | 10 | 463.4628 | 634.1302 | 573.6097 | 463462.7507 | 634130.182 | 2.2086e-06 | 0.7701 | 573609.6875
1 | 45 | CONCLUIDO | 1.5521 | 64.43 | 57.84 | 15.49 | 0.35 | 224 | 99.95 | 39.72 | 2 | 0 | 13.24 | 12561.45 | 399.69 | 10030.66 | 510.72 | 167.94 | 170952.5 | 0.33 | 0.82 | 0.93 | 10.42 | 1 | 10 | 339.2288 | 464.1478 | 419.8502 | 339228.8276 | 464147.8476 | 2.5346e-06 | 0.67115 | 419850.2285

## RESULTADOS_10
Unnamed: 0 | Volume de calda [L] | STATUS | Capacidade operacional [ha/h] | Tempo de missao [h] | Tempo util [h] | Tempo por voo [min] | Autonomia Projetada [h] | N° Voos | MTOW [kg] | Massa Estrutura [kg] | Combustível [kg] | Abastecimentos | Massa gerador | Potência gerador [W] | Combustível consumido [L] | Calda cons [L] | Distância percorrida [km] | Distância Pulverizando [km] | RTL ACUMULADO[m] | EOC [km/km] | EOC [h/h] | Tempo de manobra [h] | Tempo rtl_rtw [h] | V pulv [m/s] | V desloc [m/s] | Preço Total por ha Simples [R$/ha] | Preço Total por ha Presumido [R$/ha] | Preço Total por ha Real [R$/ha] | Preço Total Simples [R$] | Preço Total Presumido [R$] | Prod CAPEX [ha/h/R$] | Dias Trabalhados | Preço Total Real [R$]
0 | 60 | CONCLUIDO | 1.1511 | 86.87 | 71.88 | 8.57 | 0.14 | 503 | 124.63 | 45 | 1 | 501 | 18.64 | 15605.44 | 688.51 | 10032.15 | 999.53 | 167.94 | 413960.12 | 0.17 | 0.66 | 1.08 | 24.46 | 1 | 10 | 734.9418 | 1005.5798 | 909.6086 | 734941.7685 | 1005579.751 | 1.8098e-06 | 0.9049 | 909608.6309
1 | 60 | CONCLUIDO | 1.6215 | 61.67 | 55.19 | 19.48 | 0.28 | 170 | 125.95 | 45 | 2 | 17 | 18.95 | 15767.7 | 435.42 | 10030.25 | 424.39 | 167.94 | 128055.06 | 0.4 | 0.85 | 0.75 | 7.78 | 1 | 10 | 351.6854 | 481.1915 | 435.2673 | 351685.4251 | 481191.5139 | 2.5494e-06 | 0.6424 | 435267.2711
2 | 60 | CONCLUIDO | 1.6205 | 61.71 | 55.26 | 19.62 | 0.42 | 169 | 127.27 | 45 | 3 | 0 | 19.27 | 15930.42 | 438.64 | 10030.44 | 426.02 | 167.94 | 128879.65 | 0.39 | 0.85 | 0.77 | 7.84 | 1 | 10 | 353.7769 | 484.0532 | 437.8558 | 353776.9205 | 484053.1901 | 2.5478e-06 | 0.64281 | 437855.833

## RESULTADOS_14
Unnamed: 0 | Volume de calda [L] | STATUS | Capacidade operacional [ha/h] | Tempo de missao [h] | Tempo util [h] | Tempo por voo [min] | Autonomia Projetada [h] | N° Voos | MTOW [kg] | Massa Estrutura [kg] | Combustível [kg] | Abastecimentos | Massa gerador | Potência gerador [W] | Combustível consumido [L] | Calda cons [L] | Distância percorrida [km] | Distância Pulverizando [km] | RTL ACUMULADO[m] | EOC [km/km] | EOC [h/h] | Tempo de manobra [h] | Tempo rtl_rtw [h] | V pulv [m/s] | V desloc [m/s] | Preço Total por ha Simples [R$/ha] | Preço Total por ha Presumido [R$/ha] | Preço Total por ha Real [R$/ha] | Preço Total Simples [R$] | Preço Total Presumido [R$] | Prod CAPEX [ha/h/R$] | Dias Trabalhados | Preço Total Real [R$]
0 | 80 | CONCLUIDO | 0.9257 | 108.03 | 82.79 | 6.99 | 0.11 | 711 | 159.12 | 50.28 | 1 | 709 | 27.84 | 19859.16 | 968.12 | 10034.41 | 1371.94 | 167.94 | 599126.86 | 0.12 | 0.57 | 1.41 | 35.36 | 1 | 10 | 1253.2877 | 1714.8035 | 1551.145 | 1253287.6717 | 1714803.4835 | 1.397e-06 | 1.1253 | 1551145.0458
1 | 80 | CONCLUIDO | 1.4984 | 66.74 | 57.45 | 15.96 | 0.22 | 216 | 160.54 | 50.28 | 2 | 214 | 28.26 | 20034.4 | 595.09 | 10030.9 | 508.68 | 167.94 | 169970.22 | 0.33 | 0.82 | 0.61 | 10.04 | 1 | 10 | 494.2538 | 676.2599 | 611.7186 | 494253.8218 | 676259.8839 | 2.2613e-06 | 0.69521 | 611718.5897
2 | 80 | CONCLUIDO | 1.6706 | 59.86 | 53.41 | 25.04 | 0.33 | 128 | 161.97 | 50.28 | 3 | 10 | 28.69 | 20210.21 | 485.86 | 10029.78 | 366.1 | 167.94 | 99122.31 | 0.46 | 0.88 | 0.64 | 6 | 1 | 10 | 377.4115 | 516.391 | 467.1074 | 377411.4768 | 516391.0328 | 2.5212e-06 | 0.62354 | 467107.3974
3 | 80 | CONCLUIDO | 1.6741 | 59.74 | 53.32 | 25.19 | 0.43 | 127 | 163.4 | 50.28 | 4 | 0 | 29.12 | 20386.62 | 488.85 | 10029.96 | 362.55 | 167.94 | 97354.65 | 0.46 | 0.88 | 0.64 | 5.91 | 1 | 10 | 377.9781 | 517.1663 | 467.8086 | 377978.0667 | 517166.2661 | 2.5265e-06 | 0.62229 | 467808.6435

## RESULTADOS_5
Unnamed: 0 | Volume de calda [L] | STATUS | Capacidade operacional [ha/h] | Tempo de missao [h] | Tempo util [h] | Tempo por voo [min] | Autonomia Projetada [h] | N° Voos | MTOW [kg] | Massa Estrutura [kg] | Combustível [kg] | Abastecimentos | Massa gerador | Potência gerador [W] | Combustível consumido [L] | Calda cons [L] | Distância percorrida [km] | Distância Pulverizando [km] | RTL ACUMULADO[m] | EOC [km/km] | EOC [h/h] | Tempo de manobra [h] | Tempo rtl_rtw [h] | V pulv [m/s] | V desloc [m/s] | Preço Total por ha Simples [R$/ha] | Preço Total por ha Presumido [R$/ha] | Preço Total por ha Real [R$/ha] | Preço Total Simples [R$] | Preço Total Presumido [R$] | Prod CAPEX [ha/h/R$] | Dias Trabalhados | Preço Total Real [R$]
0 | 35 | CONCLUIDO | 1.4673 | 68.15 | 61.2 | 12.49 | 0.22 | 294 | 80.84 | 35.1 | 1 | 59 | 9.74 | 10204.21 | 375.22 | 10031.98 | 624.1 | 167.94 | 227292.23 | 0.27 | 0.77 | 1.06 | 13.78 | 1 | 10 | 338.9726 | 463.7972 | 419.5331 | 338972.5607 | 463797.212 | 2.4709e-06 | 0.7099 | 419533.057
1 | 35 | CONCLUIDO | 1.4771 | 67.7 | 60.85 | 12.68 | 0.43 | 288 | 82.04 | 35.1 | 2 | 0 | 9.94 | 10352.53 | 376.14 | 10031.92 | 609.84 | 167.94 | 220190.51 | 0.28 | 0.78 | 1.12 | 13.43 | 1 | 10 | 336.6356 | 460.5997 | 416.6407 | 336635.6078 | 460599.6899 | 2.4874e-06 | 0.70521 | 416640.7019

## RESULTADOS_8
Unnamed: 0 | Volume de calda [L] | STATUS | Capacidade operacional [ha/h] | Tempo de missao [h] | Tempo util [h] | Tempo por voo [min] | Autonomia Projetada [h] | N° Voos | MTOW [kg] | Massa Estrutura [kg] | Combustível [kg] | Abastecimentos | Massa gerador | Potência gerador [W] | Combustível consumido [L] | Calda cons [L] | Distância percorrida [km] | Distância Pulverizando [km] | RTL ACUMULADO[m] | EOC [km/km] | EOC [h/h] | Tempo de manobra [h] | Tempo rtl_rtw [h] | V pulv [m/s] | V desloc [m/s] | Preço Total por ha Simples [R$/ha] | Preço Total por ha Presumido [R$/ha] | Preço Total por ha Real [R$/ha] | Preço Total Simples [R$] | Preço Total Presumido [R$] | Prod CAPEX [ha/h/R$] | Dias Trabalhados | Preço Total Real [R$]
0 | 50 | CONCLUIDO | 1.2804 | 78.1 | 67.02 | 9.88 | 0.16 | 407 | 107.41 | 41.65 | 1 | 405 | 14.77 | 13481.73 | 558.47 | 10031.66 | 833.89 | 167.94 | 331623.29 | 0.2 | 0.7 | 0.93 | 19.6 | 1 | 10 | 547.1511 | 748.6362 | 677.1874 | 547151.0556 | 748636.2129 | 2.0628e-06 | 0.81354 | 677187.4234
1 | 50 | CONCLUIDO | 1.5788 | 63.34 | 56.82 | 16.88 | 0.32 | 202 | 108.68 | 41.65 | 2 | 0 | 15.03 | 13638.32 | 411.06 | 10031.22 | 477.28 | 167.94 | 154343.23 | 0.35 | 0.83 | 0.86 | 9.4 | 1 | 10 | 342.5606 | 468.7066 | 423.9739 | 342560.6386 | 468706.5785 | 2.5435e-06 | 0.65979 | 423973.8804

## RESULTADOS_3
Unnamed: 0 | Volume de calda [L] | STATUS | Capacidade operacional [ha/h] | Tempo de missao [h] | Tempo util [h] | Tempo por voo [min] | Autonomia Projetada [h] | N° Voos | MTOW [kg] | Massa Estrutura [kg] | Combustível [kg] | Abastecimentos | Massa gerador | Potência gerador [W] | Combustível consumido [L] | Calda cons [L] | Distância percorrida [km] | Distância Pulverizando [km] | RTL ACUMULADO[m] | EOC [km/km] | EOC [h/h] | Tempo de manobra [h] | Tempo rtl_rtw [h] | V pulv [m/s] | V desloc [m/s] | Preço Total por ha Simples [R$/ha] | Preço Total por ha Presumido [R$/ha] | Preço Total por ha Real [R$/ha] | Preço Total Simples [R$] | Preço Total Presumido [R$] | Prod CAPEX [ha/h/R$] | Dias Trabalhados | Preço Total Real [R$]
0 | 25 | CONCLUIDO | 1.3596 | 73.55 | 66.17 | 9.88 | 0.28 | 402 | 61.76 | 28.92 | 1 | 0 | 6.84 | 7851.41 | 343.8 | 10032.4 | 785.14 | 167.94 | 307273.2 | 0.21 | 0.71 | 1.44 | 18.75 | 1 | 10 | 338.6702 | 463.3835 | 419.1588 | 338670.1734 | 463383.4724 | 2.3779e-06 | 0.76615 | 419158.8041

## RESULTADOS_15
Unnamed: 0 | Volume de calda [L] | STATUS | Capacidade operacional [ha/h] | Tempo de missao [h] | Tempo util [h] | Tempo por voo [min] | Autonomia Projetada [h] | N° Voos | MTOW [kg] | Massa Estrutura [kg] | Combustível [kg] | Abastecimentos | Massa gerador | Potência gerador [W] | Combustível consumido [L] | Calda cons [L] | Distância percorrida [km] | Distância Pulverizando [km] | RTL ACUMULADO[m] | EOC [km/km] | EOC [h/h] | Tempo de manobra [h] | Tempo rtl_rtw [h] | V pulv [m/s] | V desloc [m/s] | Preço Total por ha Simples [R$/ha] | Preço Total por ha Presumido [R$/ha] | Preço Total por ha Real [R$/ha] | Preço Total Simples [R$] | Preço Total Presumido [R$] | Prod CAPEX [ha/h/R$] | Dias Trabalhados | Preço Total Real [R$]
0 | 85 | CONCLUIDO | 0.8729 | 114.56 | 86.06 | 6.7 | 0.11 | 771 | 167.88 | 51.39 | 1 | 769 | 30.49 | 20939.59 | 1048.08 | 10034.38 | 1483.74 | 167.94 | 654724.99 | 0.11 | 0.55 | 1.51 | 38.63 | 1 | 10 | 1432.1593 | 1959.5436 | 1772.5275 | 1432159.3111 | 1959543.5519 | 1.3055e-06 | 1.1933 | 1772527.4655
1 | 85 | CONCLUIDO | 1.463 | 68.35 | 58.15 | 15.1 | 0.21 | 231 | 169.33 | 51.39 | 2 | 229 | 30.94 | 21118.46 | 636.92 | 10030.29 | 532.49 | 167.94 | 181804.72 | 0.32 | 0.81 | 0.64 | 10.74 | 1 | 10 | 536.6129 | 734.2174 | 664.1447 | 536612.8548 | 734217.3816 | 2.1881e-06 | 0.71198 | 664144.7052
2 | 85 | CONCLUIDO | 1.6729 | 59.78 | 53.17 | 25.52 | 0.31 | 125 | 170.79 | 51.39 | 3 | 63 | 31.4 | 21297.94 | 505.3 | 10029.97 | 360.18 | 167.94 | 96178.47 | 0.47 | 0.89 | 0.56 | 5.76 | 1 | 10 | 389.4607 | 532.8773 | 482.0202 | 389460.698 | 532877.3088 | 2.502e-06 | 0.62271 | 482020.2463
3 | 85 | CONCLUIDO | 1.6862 | 59.3 | 52.9 | 26.67 | 0.41 | 119 | 172.25 | 51.39 | 4 | 0 | 31.86 | 21478.05 | 499.49 | 10030.33 | 348.36 | 167.94 | 90295.89 | 0.48 | 0.89 | 0.63 | 5.49 | 1 | 10 | 382.7815 | 523.7385 | 473.7537 | 382781.5094 | 523738.5483 | 2.5219e-06 | 0.61771 | 473753.6764

## RESULTADOS_2
Unnamed: 0 | Volume de calda [L] | STATUS | Capacidade operacional [ha/h] | Tempo de missao [h] | Tempo util [h] | Tempo por voo [min] | Autonomia Projetada [h] | N° Voos | MTOW [kg] | Massa Estrutura [kg] | Combustível [kg] | Abastecimentos | Massa gerador | Potência gerador [W] | Combustível consumido [L] | Calda cons [L] | Distância percorrida [km] | Distância Pulverizando [km] | RTL ACUMULADO[m] | EOC [km/km] | EOC [h/h] | Tempo de manobra [h] | Tempo rtl_rtw [h] | V pulv [m/s] | V desloc [m/s] | Preço Total por ha Simples [R$/ha] | Preço Total por ha Presumido [R$/ha] | Preço Total por ha Real [R$/ha] | Preço Total Simples [R$] | Preço Total Presumido [R$] | Prod CAPEX [ha/h/R$] | Dias Trabalhados | Preço Total Real [R$]
0 | 20 | CONCLUIDO | 1.27 | 78.74 | 70.86 | 8.47 | 0.34 | 502 | 51.33 | 24.83 | 1 | 0 | 5.51 | 6564.78 | 328.24 | 10033.1 | 938.87 | 167.94 | 383635.55 | 0.18 | 0.67 | 1.74 | 23.44 | 1 | 10 | 349.108 | 477.665 | 432.0773 | 349108.0097 | 477664.9804 | 2.2731e-06 | 0.82021 | 432077.3051

## RESULTADOS_11
Unnamed: 0 | Volume de calda [L] | STATUS | Capacidade operacional [ha/h] | Tempo de missao [h] | Tempo util [h] | Tempo por voo [min] | Autonomia Projetada [h] | N° Voos | MTOW [kg] | Massa Estrutura [kg] | Combustível [kg] | Abastecimentos | Massa gerador | Potência gerador [W] | Combustível consumido [L] | Calda cons [L] | Distância percorrida [km] | Distância Pulverizando [km] | RTL ACUMULADO[m] | EOC [km/km] | EOC [h/h] | Tempo de manobra [h] | Tempo rtl_rtw [h] | V pulv [m/s] | V desloc [m/s] | Preço Total por ha Simples [R$/ha] | Preço Total por ha Presumido [R$/ha] | Preço Total por ha Real [R$/ha] | Preço Total Simples [R$] | Preço Total Presumido [R$] | Prod CAPEX [ha/h/R$] | Dias Trabalhados | Preço Total Real [R$]
0 | 65 | CONCLUIDO | 1.0915 | 91.61 | 74.41 | 8.09 | 0.13 | 552 | 133.21 | 46.47 | 1 | 550 | 20.75 | 16663.42 | 754.5 | 10032.66 | 1085.96 | 167.94 | 456930.62 | 0.15 | 0.63 | 1.15 | 26.98 | 1 | 10 | 842.976 | 1153.3969 | 1043.3183 | 842975.985 | 1153396.9321 | 1.6972e-06 | 0.95427 | 1043318.3477
1 | 65 | CONCLUIDO | 1.6125 | 62.02 | 55.23 | 19.61 | 0.26 | 169 | 134.55 | 46.47 | 2 | 109 | 21.09 | 16828.84 | 461.94 | 10030.99 | 430.27 | 167.94 | 130999.99 | 0.39 | 0.85 | 0.63 | 7.82 | 1 | 10 | 371.8446 | 508.7742 | 460.2175 | 371844.6158 | 508774.208 | 2.5073e-06 | 0.64604 | 460217.5116
2 | 65 | CONCLUIDO | 1.6362 | 61.12 | 54.69 | 21.04 | 0.39 | 156 | 135.9 | 46.47 | 3 | 0 | 21.43 | 16994.64 | 450.55 | 10030.61 | 407.6 | 167.94 | 119732.45 | 0.41 | 0.86 | 0.73 | 7.28 | 1 | 10 | 359.2745 | 491.5752 | 444.6599 | 359274.4658 | 491575.1742 | 2.5441e-06 | 0.63667 | 444659.9295

## RESULTADOS_13
Unnamed: 0 | Volume de calda [L] | STATUS | Capacidade operacional [ha/h] | Tempo de missao [h] | Tempo util [h] | Tempo por voo [min] | Autonomia Projetada [h] | N° Voos | MTOW [kg] | Massa Estrutura [kg] | Combustível [kg] | Abastecimentos | Massa gerador | Potência gerador [W] | Combustível consumido [L] | Calda cons [L] | Distância percorrida [km] | Distância Pulverizando [km] | RTL ACUMULADO[m] | EOC [km/km] | EOC [h/h] | Tempo de manobra [h] | Tempo rtl_rtw [h] | V pulv [m/s] | V desloc [m/s] | Preço Total por ha Simples [R$/ha] | Preço Total por ha Presumido [R$/ha] | Preço Total por ha Real [R$/ha] | Preço Total Simples [R$] | Preço Total Presumido [R$] | Prod CAPEX [ha/h/R$] | Dias Trabalhados | Preço Total Real [R$]
0 | 75 | CONCLUIDO | 0.9784 | 102.2 | 79.88 | 7.31 | 0.12 | 656 | 150.44 | 49.1 | 1 | 654 | 25.34 | 18787.76 | 894.22 | 10032.88 | 1272.62 | 167.94 | 549740.23 | 0.13 | 0.59 | 1.32 | 32.46 | 1 | 10 | 1100.913 | 1506.3178 | 1362.5569 | 1100913.0299 | 1506317.7763 | 1.4906e-06 | 1.0646 | 1362556.9219
1 | 75 | CONCLUIDO | 1.5366 | 65.08 | 56.69 | 17.01 | 0.23 | 200 | 151.83 | 49.1 | 2 | 198 | 25.73 | 18959.54 | 551.95 | 10030.96 | 482.4 | 167.94 | 156913.5 | 0.35 | 0.83 | 0.6 | 9.28 | 1 | 10 | 452.093 | 618.5736 | 559.5378 | 452093.0159 | 618573.6093 | 2.341e-06 | 0.67792 | 559537.8122
2 | 75 | CONCLUIDO | 1.6614 | 60.19 | 53.76 | 23.72 | 0.35 | 136 | 153.23 | 49.1 | 3 | 1 | 26.13 | 19131.85 | 474.04 | 10030.54 | 377 | 167.94 | 104532.54 | 0.45 | 0.88 | 0.67 | 6.35 | 1 | 10 | 370.9342 | 507.5285 | 459.0907 | 370934.1986 | 507528.535 | 2.5311e-06 | 0.62698 | 459090.7239
3 | 75 | CONCLUIDO | 1.6645 | 60.08 | 53.68 | 23.86 | 0.46 | 135 | 154.63 | 49.1 | 4 | 0 | 26.53 | 19304.72 | 477.26 | 10030.54 | 374.18 | 167.94 | 103128.06 | 0.45 | 0.88 | 0.67 | 6.27 | 1 | 10 | 371.754 | 508.6502 | 460.1054 | 371754.0029 | 508650.2274 | 2.5358e-06 | 0.62583 | 460105.3636

## RESULTADOS_17
Unnamed: 0 | Volume de calda [L] | STATUS | Capacidade operacional [ha/h] | Tempo de missao [h] | Tempo util [h] | Tempo por voo [min] | Autonomia Projetada [h] | N° Voos | MTOW [kg] | Massa Estrutura [kg] | Combustível [kg] | Abastecimentos | Massa gerador | Potência gerador [W] | Combustível consumido [L] | Calda cons [L] | Distância percorrida [km] | Distância Pulverizando [km] | RTL ACUMULADO[m] | EOC [km/km] | EOC [h/h] | Tempo de manobra [h] | Tempo rtl_rtw [h] | V pulv [m/s] | V desloc [m/s] | Preço Total por ha Simples [R$/ha] | Preço Total por ha Presumido [R$/ha] | Preço Total por ha Real [R$/ha] | Preço Total Simples [R$] | Preço Total Presumido [R$] | Prod CAPEX [ha/h/R$] | Dias Trabalhados | Preço Total Real [R$]
0 | 95 | CONCLUIDO | 0.772 | 129.53 | 93.42 | 6.2 | 0.1 | 904 | 185.69 | 53.44 | 1 | 902 | 36.26 | 23136.14 | 1225.69 | 10035.28 | 1734.94 | 167.94 | 779663.23 | 0.1 | 0.51 | 1.72 | 45.98 | 1 | 10 | 1877.9149 | 2569.4459 | 2324.2216 | 1877914.8524 | 2569445.9488 | 1.1352e-06 | 1.3493 | 2324221.6337
1 | 95 | CONCLUIDO | 1.3921 | 71.83 | 59.65 | 13.71 | 0.19 | 261 | 187.21 | 53.44 | 2 | 259 | 36.77 | 23322.88 | 719.09 | 10031.02 | 583.23 | 167.94 | 207021.09 | 0.29 | 0.79 | 0.69 | 12.23 | 1 | 10 | 627.0754 | 857.9922 | 776.1066 | 627075.3943 | 857992.2191 | 2.0471e-06 | 0.74823 | 776106.6459
2 | 95 | CONCLUIDO | 1.6266 | 61.48 | 53.8 | 23.06 | 0.28 | 140 | 188.73 | 53.44 | 3 | 138 | 37.29 | 23510.33 | 579.93 | 10029.94 | 384.36 | 167.94 | 108194.21 | 0.44 | 0.88 | 0.5 | 6.39 | 1 | 10 | 447.8571 | 612.7779 | 554.2952 | 447857.1207 | 612777.8706 | 2.3919e-06 | 0.64042 | 554295.2106
3 | 95 | CONCLUIDO | 1.7006 | 58.8 | 52.35 | 29.36 | 0.37 | 107 | 190.25 | 53.44 | 4 | 1 | 37.82 | 23698.48 | 523.53 | 10029.95 | 330.61 | 167.94 | 81481.36 | 0.51 | 0.9 | 0.59 | 4.94 | 1 | 10 | 396.1113 | 541.9769 | 490.2514 | 396111.2844 | 541976.9345 | 2.5007e-06 | 0.6125 | 490251.4165
4 | 95 | CONCLUIDO | 1.7005 | 58.81 | 52.35 | 29.36 | 0.46 | 107 | 191.78 | 53.44 | 5 | 0 | 38.35 | 23887.36 | 527.7 | 10029.95 | 330.66 | 167.94 | 81508.48 | 0.51 | 0.9 | 0.59 | 4.94 | 1 | 10 | 398.2699 | 544.9304 | 492.923 | 398269.8645 | 544930.3991 | 2.5006e-06 | 0.6126 | 492923.0066

## RESULTADOS_9
Unnamed: 0 | Volume de calda [L] | STATUS | Capacidade operacional [ha/h] | Tempo de missao [h] | Tempo util [h] | Tempo por voo [min] | Autonomia Projetada [h] | N° Voos | MTOW [kg] | Massa Estrutura [kg] | Combustível [kg] | Abastecimentos | Massa gerador | Potência gerador [W] | Combustível consumido [L] | Calda cons [L] | Distância percorrida [km] | Distância Pulverizando [km] | RTL ACUMULADO[m] | EOC [km/km] | EOC [h/h] | Tempo de manobra [h] | Tempo rtl_rtw [h] | V pulv [m/s] | V desloc [m/s] | Preço Total por ha Simples [R$/ha] | Preço Total por ha Presumido [R$/ha] | Preço Total por ha Real [R$/ha] | Preço Total Simples [R$] | Preço Total Presumido [R$] | Prod CAPEX [ha/h/R$] | Dias Trabalhados | Preço Total Real [R$]
0 | 55 | CONCLUIDO | 1.2139 | 82.38 | 69.43 | 9.16 | 0.15 | 455 | 116.05 | 43.4 | 1 | 453 | 16.65 | 14546.17 | 623.48 | 10032.17 | 915.94 | 167.94 | 372408.49 | 0.18 | 0.68 | 1.01 | 22.01 | 1 | 10 | 636.9071 | 871.4443 | 788.2749 | 636907.0524 | 871444.3275 | 1.9311e-06 | 0.85812 | 788274.904
1 | 55 | CONCLUIDO | 1.6012 | 62.45 | 55.97 | 18.25 | 0.3 | 184 | 117.34 | 43.4 | 2 | 1 | 16.94 | 14705.49 | 423.13 | 10030.77 | 449.51 | 167.94 | 140548.56 | 0.37 | 0.84 | 0.81 | 8.56 | 1 | 10 | 347.001 | 474.7821 | 429.4696 | 347001.0331 | 474782.1221 | 2.5473e-06 | 0.65052 | 429469.5827
2 | 55 | CONCLUIDO | 1.6012 | 62.45 | 55.97 | 18.25 | 0.45 | 184 | 118.63 | 43.4 | 3 | 0 | 17.23 | 14865.24 | 427.62 | 10030.76 | 449.52 | 167.94 | 140552.9 | 0.37 | 0.84 | 0.81 | 8.56 | 1 | 10 | 349.4426 | 478.1228 | 432.4915 | 349442.6413 | 478122.8382 | 2.5473e-06 | 0.65052 | 432491.4655

## resultados
Unnamed: 0 | Volume de calda [L] | STATUS | Capacidade operacional [ha/h] | Tempo de missao [h] | Tempo util [h] | Tempo por voo [min] | Autonomia Projetada [h] | N° Voos | MTOW [kg] | Massa Estrutura [kg] | Combustível [kg] | Abastecimentos | Massa gerador | Potência gerador [W] | Combustível consumido [L] | Calda cons [L] | Distância percorrida [km] | Distância Pulverizando [km] | RTL ACUMULADO[m] | EOC [km/km] | EOC [h/h] | Tempo de manobra [h] | Tempo rtl_rtw [h] | V pulv [m/s] | V desloc [m/s]
0 | 100 | CONCLUIDO | 0.7223 | 138.44 | 97.78 | 5.98 | 0.09 | 981 | 194.77 | 54.38 | 1 | 979 | 39.4 | 24256.19 | 1327.89 | 10034.25 | 1884.85 | 167.94 | 854230.04 | 0.09 | 0.48 | 1.84 | 50.35 | 1 | 10
1 | 100 | CONCLUIDO | 1.358 | 73.64 | 60.39 | 13.13 | 0.18 | 276 | 196.32 | 54.38 | 2 | 274 | 39.95 | 24447.22 | 759.39 | 10030.76 | 608.88 | 167.94 | 219772.98 | 0.28 | 0.78 | 0.7 | 12.97 | 1 | 10
2 | 100 | CONCLUIDO | 1.5963 | 62.65 | 54.3 | 21.72 | 0.27 | 150 | 197.88 | 54.38 | 3 | 148 | 40.5 | 24639 | 620.49 | 10030.03 | 401.2 | 167.94 | 116561.78 | 0.42 | 0.87 | 0.52 | 6.88 | 1 | 10
3 | 100 | CONCLUIDO | 1.7046 | 58.66 | 52.14 | 30.37 | 0.36 | 103 | 199.44 | 54.38 | 4 | 13 | 41.06 | 24831.54 | 536.89 | 10030 | 324.29 | 167.94 | 78343.21 | 0.52 | 0.9 | 0.56 | 4.73 | 1 | 10
4 | 100 | CONCLUIDO | 1.707 | 58.58 | 52.1 | 30.65 | 0.44 | 102 | 201.01 | 54.38 | 5 | 0 | 41.63 | 25024.84 | 539.5 | 10029.99 | 322.34 | 167.94 | 77373.43 | 0.52 | 0.91 | 0.57 | 4.69 | 1 | 10
0 | 40 | CONCLUIDO | 1.4323 | 69.82 | 62.06 | 12.09 | 0.2 | 308 | 89.87 | 37.55 | 1 | 270 | 11.32 | 11317.98 | 422.91 | 10030.99 | 663.47 | 167.94 | 246906.07 | 0.25 | 0.76 | 0.82 | 14.65 | 1 | 10
1 | 40 | CONCLUIDO | 1.5183 | 65.86 | 59.16 | 14.09 | 0.39 | 252 | 91.1 | 37.55 | 2 | 0 | 11.54 | 11468.97 | 388.32 | 10031.24 | 554.57 | 167.94 | 192739.74 | 0.3 | 0.8 | 1.01 | 11.75 | 1 | 10
0 | 30 | CONCLUIDO | 1.425 | 70.18 | 63.1 | 11.27 | 0.24 | 336 | 71.52 | 32.27 | 1 | 1 | 8.25 | 9054.6 | 358.71 | 10032.61 | 684.1 | 167.94 | 257081.18 | 0.25 | 0.75 | 1.26 | 15.69 | 1 | 10
1 | 30 | CONCLUIDO | 1.4247 | 70.19 | 63.12 | 11.27 | 0.48 | 336 | 72.7 | 32.27 | 2 | 0 | 8.43 | 9200.25 | 364.12 | 10032.61 | 684.54 | 167.94 | 257300.44 | 0.25 | 0.75 | 1.26 | 15.7 | 1 | 10
0 | 15 | CONCLUIDO | 1.1392 | 87.78 | 78.65 | 7.05 | 0.43 | 669 | 39.78 | 19.54 | 1 | 0 | 4.24 | 5140 | 308.01 | 10033.41 | 1195.2 | 167.94 | 510969.53 | 0.14 | 0.6 | 2.23 | 31.23 | 1 | 10
0 | 70 | CONCLUIDO | 1.0349 | 96.62 | 77 | 7.67 | 0.12 | 602 | 141.81 | 47.83 | 1 | 600 | 22.98 | 17723.39 | 821.93 | 10031.97 | 1174.41 | 167.94 | 500906.9 | 0.14 | 0.61 | 1.24 | 29.58 | 1 | 10
1 | 70 | CONCLUIDO | 1.5782 | 63.36 | 55.85 | 18.31 | 0.25 | 183 | 143.17 | 47.83 | 2 | 178 | 23.34 | 17891.86 | 504.88 | 10030.19 | 453.92 | 167.94 | 142755.11 | 0.37 | 0.84 | 0.57 | 8.44 | 1 | 10
2 | 70 | CONCLUIDO | 1.6507 | 60.58 | 54.16 | 22.41 | 0.37 | 145 | 144.54 | 47.83 | 3 | 0 | 23.71 | 18060.85 | 461.34 | 10030.47 | 390.21 | 167.94 | 111094.41 | 0.43 | 0.87 | 0.7 | 6.75 | 1 | 10
0 | 90 | CONCLUIDO | 0.8217 | 121.69 | 89.58 | 6.44 | 0.1 | 835 | 176.73 | 52.44 | 1 | 833 | 33.29 | 22031.19 | 1133.66 | 10033.95 | 1604.02 | 167.94 | 714545.3 | 0.1 | 0.53 | 1.62 | 42.15 | 1 | 10
1 | 90 | CONCLUIDO | 1.4241 | 70.22 | 59.01 | 14.34 | 0.2 | 247 | 178.21 | 52.44 | 2 | 245 | 33.77 | 22213.89 | 679.66 | 10030.6 | 561.74 | 167.94 | 196346.22 | 0.3 | 0.8 | 0.67 | 11.6 | 1 | 10
2 | 90 | CONCLUIDO | 1.6563 | 60.37 | 53.33 | 24.61 | 0.3 | 130 | 179.7 | 52.44 | 3 | 118 | 34.26 | 22397.24 | 538.26 | 10030.07 | 368.16 | 167.94 | 100142.41 | 0.46 | 0.88 | 0.49 | 5.92 | 1 | 10
3 | 90 | CONCLUIDO | 1.6927 | 59.08 | 52.64 | 27.95 | 0.39 | 113 | 181.19 | 52.44 | 4 | 0 | 34.75 | 22581.25 | 512.66 | 10030.21 | 339.84 | 167.94 | 86065.06 | 0.49 | 0.9 | 0.61 | 5.23 | 1 | 10
0 | 10 | CONCLUIDO | 0.9343 | 107.03 | 94.25 | 5.64 | 0.64 | 1002 | 26.11 | 12.1 | 1 | 0 | 3.01 | 3454.41 | 272.45 | 10036.51 | 1707.7 | 167.94 | 765550.23 | 0.1 | 0.5 | 3.21 | 46.81 | 1 | 10
0 | 45 | CONCLUIDO | 1.3525 | 73.93 | 64.59 | 10.82 | 0.18 | 358 | 98.71 | 39.72 | 1 | 356 | 12.99 | 12407.75 | 492.06 | 10031.43 | 751.19 | 167.94 | 290518.29 | 0.22 | 0.73 | 0.85 | 17.17 | 1 | 10
1 | 45 | CONCLUIDO | 1.5521 | 64.43 | 57.84 | 15.49 | 0.35 | 224 | 99.95 | 39.72 | 2 | 0 | 13.24 | 12561.45 | 399.69 | 10030.66 | 510.72 | 167.94 | 170952.5 | 0.33 | 0.82 | 0.93 | 10.42 | 1 | 10
0 | 60 | CONCLUIDO | 1.1511 | 86.87 | 71.88 | 8.57 | 0.14 | 503 | 124.63 | 45 | 1 | 501 | 18.64 | 15605.44 | 688.51 | 10032.15 | 999.53 | 167.94 | 413960.12 | 0.17 | 0.66 | 1.08 | 24.46 | 1 | 10
1 | 60 | CONCLUIDO | 1.6215 | 61.67 | 55.19 | 19.48 | 0.28 | 170 | 125.95 | 45 | 2 | 17 | 18.95 | 15767.7 | 435.42 | 10030.25 | 424.39 | 167.94 | 128055.06 | 0.4 | 0.85 | 0.75 | 7.78 | 1 | 10
2 | 60 | CONCLUIDO | 1.6205 | 61.71 | 55.26 | 19.62 | 0.42 | 169 | 127.27 | 45 | 3 | 0 | 19.27 | 15930.42 | 438.64 | 10030.44 | 426.02 | 167.94 | 128879.65 | 0.39 | 0.85 | 0.77 | 7.84 | 1 | 10
0 | 80 | CONCLUIDO | 0.9257 | 108.03 | 82.79 | 6.99 | 0.11 | 711 | 159.12 | 50.28 | 1 | 709 | 27.84 | 19859.16 | 968.12 | 10034.41 | 1371.94 | 167.94 | 599126.86 | 0.12 | 0.57 | 1.41 | 35.36 | 1 | 10
1 | 80 | CONCLUIDO | 1.4984 | 66.74 | 57.45 | 15.96 | 0.22 | 216 | 160.54 | 50.28 | 2 | 214 | 28.26 | 20034.4 | 595.09 | 10030.9 | 508.68 | 167.94 | 169970.22 | 0.33 | 0.82 | 0.61 | 10.04 | 1 | 10
2 | 80 | CONCLUIDO | 1.6706 | 59.86 | 53.41 | 25.04 | 0.33 | 128 | 161.97 | 50.28 | 3 | 10 | 28.69 | 20210.21 | 485.86 | 10029.78 | 366.1 | 167.94 | 99122.31 | 0.46 | 0.88 | 0.64 | 6 | 1 | 10
3 | 80 | CONCLUIDO | 1.6741 | 59.74 | 53.32 | 25.19 | 0.43 | 127 | 163.4 | 50.28 | 4 | 0 | 29.12 | 20386.62 | 488.85 | 10029.96 | 362.55 | 167.94 | 97354.65 | 0.46 | 0.88 | 0.64 | 5.91 | 1 | 10
0 | 35 | CONCLUIDO | 1.4673 | 68.15 | 61.2 | 12.49 | 0.22 | 294 | 80.84 | 35.1 | 1 | 59 | 9.74 | 10204.21 | 375.22 | 10031.98 | 624.1 | 167.94 | 227292.23 | 0.27 | 0.77 | 1.06 | 13.78 | 1 | 10
1 | 35 | CONCLUIDO | 1.4771 | 67.7 | 60.85 | 12.68 | 0.43 | 288 | 82.04 | 35.1 | 2 | 0 | 9.94 | 10352.53 | 376.14 | 10031.92 | 609.84 | 167.94 | 220190.51 | 0.28 | 0.78 | 1.12 | 13.43 | 1 | 10
0 | 50 | CONCLUIDO | 1.2804 | 78.1 | 67.02 | 9.88 | 0.16 | 407 | 107.41 | 41.65 | 1 | 405 | 14.77 | 13481.73 | 558.47 | 10031.66 | 833.89 | 167.94 | 331623.29 | 0.2 | 0.7 | 0.93 | 19.6 | 1 | 10
1 | 50 | CONCLUIDO | 1.5788 | 63.34 | 56.82 | 16.88 | 0.32 | 202 | 108.68 | 41.65 | 2 | 0 | 15.03 | 13638.32 | 411.06 | 10031.22 | 477.28 | 167.94 | 154343.23 | 0.35 | 0.83 | 0.86 | 9.4 | 1 | 10
0 | 25 | CONCLUIDO | 1.3596 | 73.55 | 66.17 | 9.88 | 0.28 | 402 | 61.76 | 28.92 | 1 | 0 | 6.84 | 7851.41 | 343.8 | 10032.4 | 785.14 | 167.94 | 307273.2 | 0.21 | 0.71 | 1.44 | 18.75 | 1 | 10
0 | 85 | CONCLUIDO | 0.8729 | 114.56 | 86.06 | 6.7 | 0.11 | 771 | 167.88 | 51.39 | 1 | 769 | 30.49 | 20939.59 | 1048.08 | 10034.38 | 1483.74 | 167.94 | 654724.99 | 0.11 | 0.55 | 1.51 | 38.63 | 1 | 10
1 | 85 | CONCLUIDO | 1.463 | 68.35 | 58.15 | 15.1 | 0.21 | 231 | 169.33 | 51.39 | 2 | 229 | 30.94 | 21118.46 | 636.92 | 10030.29 | 532.49 | 167.94 | 181804.72 | 0.32 | 0.81 | 0.64 | 10.74 | 1 | 10
2 | 85 | CONCLUIDO | 1.6729 | 59.78 | 53.17 | 25.52 | 0.31 | 125 | 170.79 | 51.39 | 3 | 63 | 31.4 | 21297.94 | 505.3 | 10029.97 | 360.18 | 167.94 | 96178.47 | 0.47 | 0.89 | 0.56 | 5.76 | 1 | 10
3 | 85 | CONCLUIDO | 1.6862 | 59.3 | 52.9 | 26.67 | 0.41 | 119 | 172.25 | 51.39 | 4 | 0 | 31.86 | 21478.05 | 499.49 | 10030.33 | 348.36 | 167.94 | 90295.89 | 0.48 | 0.89 | 0.63 | 5.49 | 1 | 10
0 | 20 | CONCLUIDO | 1.27 | 78.74 | 70.86 | 8.47 | 0.34 | 502 | 51.33 | 24.83 | 1 | 0 | 5.51 | 6564.78 | 328.24 | 10033.1 | 938.87 | 167.94 | 383635.55 | 0.18 | 0.67 | 1.74 | 23.44 | 1 | 10
0 | 65 | CONCLUIDO | 1.0915 | 91.61 | 74.41 | 8.09 | 0.13 | 552 | 133.21 | 46.47 | 1 | 550 | 20.75 | 16663.42 | 754.5 | 10032.66 | 1085.96 | 167.94 | 456930.62 | 0.15 | 0.63 | 1.15 | 26.98 | 1 | 10
1 | 65 | CONCLUIDO | 1.6125 | 62.02 | 55.23 | 19.61 | 0.26 | 169 | 134.55 | 46.47 | 2 | 109 | 21.09 | 16828.84 | 461.94 | 10030.99 | 430.27 | 167.94 | 130999.99 | 0.39 | 0.85 | 0.63 | 7.82 | 1 | 10
2 | 65 | CONCLUIDO | 1.6362 | 61.12 | 54.69 | 21.04 | 0.39 | 156 | 135.9 | 46.47 | 3 | 0 | 21.43 | 16994.64 | 450.55 | 10030.61 | 407.6 | 167.94 | 119732.45 | 0.41 | 0.86 | 0.73 | 7.28 | 1 | 10
0 | 75 | CONCLUIDO | 0.9784 | 102.2 | 79.88 | 7.31 | 0.12 | 656 | 150.44 | 49.1 | 1 | 654 | 25.34 | 18787.76 | 894.22 | 10032.88 | 1272.62 | 167.94 | 549740.23 | 0.13 | 0.59 | 1.32 | 32.46 | 1 | 10
1 | 75 | CONCLUIDO | 1.5366 | 65.08 | 56.69 | 17.01 | 0.23 | 200 | 151.83 | 49.1 | 2 | 198 | 25.73 | 18959.54 | 551.95 | 10030.96 | 482.4 | 167.94 | 156913.5 | 0.35 | 0.83 | 0.6 | 9.28 | 1 | 10
2 | 75 | CONCLUIDO | 1.6614 | 60.19 | 53.76 | 23.72 | 0.35 | 136 | 153.23 | 49.1 | 3 | 1 | 26.13 | 19131.85 | 474.04 | 10030.54 | 377 | 167.94 | 104532.54 | 0.45 | 0.88 | 0.67 | 6.35 | 1 | 10
3 | 75 | CONCLUIDO | 1.6645 | 60.08 | 53.68 | 23.86 | 0.46 | 135 | 154.63 | 49.1 | 4 | 0 | 26.53 | 19304.72 | 477.26 | 10030.54 | 374.18 | 167.94 | 103128.06 | 0.45 | 0.88 | 0.67 | 6.27 | 1 | 10
0 | 95 | CONCLUIDO | 0.772 | 129.53 | 93.42 | 6.2 | 0.1 | 904 | 185.69 | 53.44 | 1 | 902 | 36.26 | 23136.14 | 1225.69 | 10035.28 | 1734.94 | 167.94 | 779663.23 | 0.1 | 0.51 | 1.72 | 45.98 | 1 | 10
1 | 95 | CONCLUIDO | 1.3921 | 71.83 | 59.65 | 13.71 | 0.19 | 261 | 187.21 | 53.44 | 2 | 259 | 36.77 | 23322.88 | 719.09 | 10031.02 | 583.23 | 167.94 | 207021.09 | 0.29 | 0.79 | 0.69 | 12.23 | 1 | 10
2 | 95 | CONCLUIDO | 1.6266 | 61.48 | 53.8 | 23.06 | 0.28 | 140 | 188.73 | 53.44 | 3 | 138 | 37.29 | 23510.33 | 579.93 | 10029.94 | 384.36 | 167.94 | 108194.21 | 0.44 | 0.88 | 0.5 | 6.39 | 1 | 10
3 | 95 | CONCLUIDO | 1.7006 | 58.8 | 52.35 | 29.36 | 0.37 | 107 | 190.25 | 53.44 | 4 | 1 | 37.82 | 23698.48 | 523.53 | 10029.95 | 330.61 | 167.94 | 81481.36 | 0.51 | 0.9 | 0.59 | 4.94 | 1 | 10
4 | 95 | CONCLUIDO | 1.7005 | 58.81 | 52.35 | 29.36 | 0.46 | 107 | 191.78 | 53.44 | 5 | 0 | 38.35 | 23887.36 | 527.7 | 10029.95 | 330.66 | 167.94 | 81508.48 | 0.51 | 0.9 | 0.59 | 4.94 | 1 | 10
0 | 55 | CONCLUIDO | 1.2139 | 82.38 | 69.43 | 9.16 | 0.15 | 455 | 116.05 | 43.4 | 1 | 453 | 16.65 | 14546.17 | 623.48 | 10032.17 | 915.94 | 167.94 | 372408.49 | 0.18 | 0.68 | 1.01 | 22.01 | 1 | 10
1 | 55 | CONCLUIDO | 1.6012 | 62.45 | 55.97 | 18.25 | 0.3 | 184 | 117.34 | 43.4 | 2 | 1 | 16.94 | 14705.49 | 423.13 | 10030.77 | 449.51 | 167.94 | 140548.56 | 0.37 | 0.84 | 0.81 | 8.56 | 1 | 10
2 | 55 | CONCLUIDO | 1.6012 | 62.45 | 55.97 | 18.25 | 0.45 | 184 | 118.63 | 43.4 | 3 | 0 | 17.23 | 14865.24 | 427.62 | 10030.76 | 449.52 | 167.94 | 140552.9 | 0.37 | 0.84 | 0.81 | 8.56 | 1 | 10

## gráficos
Selecione o eixo X:
Selecione o eixo Y:
Selecione o eixo Z:
Eixo X | Eixo Y | Eixo Z

## hidden (hidden)
Unnamed: 0
Volume de calda [L]
STATUS
Capacidade operacional [ha/h]
Tempo de missao [h]
Tempo util [h]
Tempo por voo [min]
Autonomia Projetada [h]
N° Voos
MTOW [kg]
Massa Estrutura [kg]
Combustível [kg]
Abastecimentos
Massa gerador
Potência gerador [W]
Combustível consumido [L]
Calda cons [L]
Distância percorrida [km]
Distância Pulverizando [km]
RTL ACUMULADO[m]
EOC [km/km]
EOC [h/h]
Tempo de manobra [h]
Tempo rtl_rtw [h]
V pulv [m/s]
V desloc [m/s]