## RESULTADOS_18
Unnamed: 0 | Volume de calda [L] | STATUS | Capacidade operacional [ha/h] | Tempo de missao [h] | Tempo util [h] | Tempo por voo [min] | Autonomia Projetada [h] | N° Voos | MTOW [kg] | Massa Estrutura [kg] | Combustível [kg] | Abastecimentos | Massa gerador | Potência gerador [W] | Combustível consumido [L] | Calda cons [L] | Distância percorrida [km] | Distância Pulverizando [km] | RTL ACUMULADO[m] | EOC [km/km] | EOC [h/h] | Tempo de manobra [h] | Tempo rtl_rtw [h] | V pulv [m/s] | V desloc [m/s] | Preço Total por ha Simples [R$/ha] | Preço Total por ha Presumido [R$/ha] | Preço Total por ha Real [R$/ha] | Preço Total Simples [R$] | Preço Total Presumido [R$] | Prod CAPEX [ha/h/R$] | Dias Trabalhados | Preço Total Real [R$]
0 | 100 | CONCLUIDO | 10.7752 | 9.28 | 4.97 | 6.49 | 0.09 | 46 | 194.77 | 54.38 | 1 | 44 | 39.4 | 24256.19 | 62.18 | 1689.13 | 43.13 | 13.91 | 14540.04 | 0.32 | 0.8 | 0.13 | 0.93 | 1 | 10 | 45.2391 | 61.8981 | 55.9906 | 45239.0572 | 61898.0738 | 2.5151e-06 | 0.096667 | 55990.6085
1 | 100 | CONCLUIDO | 11.6781 | 8.56 | 4.72 | 8.34 | 0.11 | 34 | 195.16 | 54.38 | 1.25 | 32 | 39.53 | 24303.87 | 56.54 | 1689.2 | 35.27 | 13.91 | 10668.99 | 0.39 | 0.85 | 0.11 | 0.68 | 1 | 10 | 38.6863 | 52.9324 | 47.8806 | 38686.349 | 52932.3694 | 2.7258e-06 | 0.089167 | 47880.5784
2 | 100 | CONCLUIDO | 12.3954 | 8.07 | 4.54 | 10.48 | 0.14 | 26 | 195.55 | 54.38 | 1.5 | 24 | 39.67 | 24351.61 | 51.46 | 1688.92 | 29.54 | 13.91 | 7846.6 | 0.47 | 0.88 | 0.1 | 0.5 | 1 | 10 | 33.9369 | 46.434 | 42.0024 | 33936.9241 | 46433.9968 | 2.8933e-06 | 0.084062 | 42002.4013
3 | 100 | CONCLUIDO | 12.8829 | 7.76 | 4.43 | 12.65 | 0.16 | 21 | 195.93 | 54.38 | 1.75 | 18 | 39.81 | 24399.39 | 47.28 | 1688.8 | 25.94 | 13.91 | 6068.27 | 0.54 | 0.9 | 0.09 | 0.39 | 1 | 10 | 30.7281 | 42.0436 | 38.031 | 30728.1114 | 42043.5577 | 3.0071e-06 | 0.080833 | 38030.9795
4 | 100 | CONCLUIDO | 13.2841 | 7.53 | 4.31 | 14.37 | 0.18 | 18 | 196.32 | 54.38 | 2 | 1 | 39.95 | 24447.22 | 44.03 | 1688.94 | 21.61 | 13.91 | 3921.09 | 0.64 | 0.93 | 0.1 | 0.27 | 1 | 10 | 28.2848 | 38.7005 | 35.007 | 28284.7981 | 38700.5086 | 3.1007e-06 | 0.078438 | 35006.9864
5 | 100 | CONCLUIDO | 13.2714 | 7.54 | 4.32 | 14.39 | 0.2 | 18 | 196.71 | 54.38 | 2.25 | 0 | 40.08 | 24495.09 | 44.24 | 1688.8 | 21.81 | 13.91 | 4021.79 | 0.64 | 0.93 | 0.1 | 0.28 | 1 | 10 | 28.416 | 38.88 | 35.1693 | 28415.9633 | 38879.9747 | 3.0977e-06 | 0.078542 | 35169.3245

## RESULTADOS_26
Unnamed: 0 | Volume de calda [L] | STATUS | Capacidade operacional [ha/h] | Tempo de missao [h] | Tempo util [h] | Tempo por voo [min] | Autonomia Projetada [h] | N° Voos | MTOW [kg] | Massa Estrutura [kg] | Combustível [kg] | Abastecimentos | Massa gerador | Potência gerador [W] | Combustível consumido [L] | Calda cons [L] | Distância percorrida [km] | Distância Pulverizando [km] | RTL ACUMULADO[m] | EOC [km/km] | EOC [h/h] | Tempo de manobra [h] | Tempo rtl_rtw [h] | V pulv [m/s] | V desloc [m/s] | Preço Total por ha Simples [R$/ha] | Preço Total por ha Presumido [R$/ha] | Preço Total por ha Real [R$/ha] | Preço Total Simples [R$] | Preço Total Presumido [R$] | Prod CAPEX [ha/h/R$] | Dias Trabalhados | Preço Total Real [R$]
0 | 140 | CONCLUIDO | 8.6256 | 11.59 | 5.35 | 5.02 | 0.06 | 64 | 274.09 | 60.56 | 1 | 62 | 72.53 | 34038.11 | 87.75 | 1689.27 | 54.98 | 13.91 | 20375.71 | 0.25 | 0.75 | 0.16 | 1.31 | 1 | 10 | 75.7273 | 103.6135 | 93.7247 | 75727.3128 | 103613.4502 | 1.906e-06 | 0.12073 | 93724.7279
1 | 140 | CONCLUIDO | 9.6759 | 10.34 | 4.98 | 6.36 | 0.08 | 47 | 274.57 | 60.56 | 1.25 | 45 | 72.76 | 34097.72 | 80 | 1688.95 | 43.5 | 13.91 | 14719.44 | 0.32 | 0.8 | 0.13 | 0.94 | 1 | 10 | 62.1947 | 85.0975 | 76.9759 | 62194.6713 | 85097.4931 | 2.1381e-06 | 0.10771 | 76975.9078
2 | 140 | CONCLUIDO | 10.3977 | 9.62 | 4.78 | 7.76 | 0.1 | 37 | 275.05 | 60.56 | 1.5 | 35 | 73 | 34157.42 | 75.15 | 1689.05 | 37.26 | 13.91 | 11651.72 | 0.37 | 0.84 | 0.11 | 0.74 | 1 | 10 | 54.883 | 75.0933 | 67.9265 | 54882.9779 | 75093.3116 | 2.2976e-06 | 0.10021 | 67926.5114
3 | 140 | CONCLUIDO | 10.8998 | 9.17 | 4.65 | 9.01 | 0.11 | 31 | 275.54 | 60.56 | 1.75 | 29 | 73.23 | 34217.22 | 71.39 | 1689.68 | 33.1 | 13.91 | 9598.28 | 0.42 | 0.86 | 0.1 | 0.61 | 1 | 10 | 50.1997 | 68.6854 | 62.1302 | 50199.6644 | 68685.3955 | 2.4086e-06 | 0.095521 | 62130.1578
4 | 140 | CONCLUIDO | 11.3611 | 8.8 | 4.54 | 10.48 | 0.13 | 26 | 276.02 | 60.56 | 2 | 24 | 73.47 | 34277.1 | 68.16 | 1689.39 | 29.75 | 13.91 | 7948.64 | 0.47 | 0.88 | 0.09 | 0.5 | 1 | 10 | 46.3941 | 63.4785 | 57.4202 | 46394.1452 | 63478.5163 | 2.5105e-06 | 0.091667 | 57420.2158
5 | 140 | CONCLUIDO | 11.7524 | 8.51 | 4.46 | 12.16 | 0.14 | 22 | 276.51 | 60.56 | 2.25 | 20 | 73.71 | 34337.08 | 65.18 | 1689.01 | 26.96 | 13.91 | 6576.66 | 0.52 | 0.9 | 0.09 | 0.42 | 1 | 10 | 43.3226 | 59.2759 | 53.6187 | 43322.6212 | 59275.9216 | 2.597e-06 | 0.088646 | 53618.7108
6 | 140 | CONCLUIDO | 12.1552 | 8.23 | 4.33 | 13.69 | 0.16 | 19 | 277 | 60.56 | 2.5 | 17 | 73.94 | 34397.15 | 60.97 | 1689.04 | 22.97 | 13.91 | 4593.31 | 0.61 | 0.92 | 0.08 | 0.29 | 1 | 10 | 39.7399 | 54.3739 | 49.1845 | 39739.9126 | 54373.9016 | 2.686e-06 | 0.085729 | 49184.5328
7 | 140 | CONCLUIDO | 12.2441 | 8.17 | 4.38 | 15.45 | 0.18 | 17 | 277.48 | 60.56 | 2.75 | 15 | 74.18 | 34457.31 | 60.17 | 1688.94 | 24.68 | 13.91 | 5460.02 | 0.56 | 0.91 | 0.08 | 0.34 | 1 | 10 | 39.2285 | 53.6741 | 48.5515 | 39228.4712 | 53674.1249 | 2.7056e-06 | 0.085104 | 48551.5417
8 | 140 | CONCLUIDO | 12.4801 | 8.01 | 4.33 | 17.31 | 0.19 | 15 | 277.97 | 60.56 | 3 | 13 | 74.42 | 34517.57 | 57.26 | 1689.06 | 23.03 | 13.91 | 4642.56 | 0.6 | 0.92 | 0.08 | 0.29 | 1 | 10 | 37.1299 | 50.8028 | 45.9542 | 37129.9152 | 50802.788 | 2.7578e-06 | 0.083437 | 45954.2412
9 | 140 | CONCLUIDO | 12.5773 | 7.95 | 4.32 | 18.51 | 0.21 | 14 | 278.46 | 60.56 | 3.25 | 3 | 74.66 | 34577.92 | 55.42 | 1688.8 | 22.35 | 13.91 | 4310.58 | 0.62 | 0.93 | 0.09 | 0.28 | 1 | 10 | 36.036 | 49.306 | 44.6003 | 36035.9934 | 49306.036 | 2.7793e-06 | 0.082812 | 44600.3371
10 | 140 | CONCLUIDO | 12.5729 | 7.95 | 4.32 | 18.52 | 0.22 | 14 | 278.95 | 60.56 | 3.5 | 0 | 74.9 | 34638.36 | 55.23 | 1688.95 | 22.31 | 13.91 | 4288.62 | 0.62 | 0.93 | 0.09 | 0.28 | 1 | 10 | 35.9657 | 49.2099 | 44.5133 | 35965.7032 | 49209.8618 | 2.7783e-06 | 0.082812 | 44513.3416

## RESULTADOS_6
Unnamed: 0 | Volume de calda [L] | STATUS | Capacidade operacional [ha/h] | Tempo de missao [h] | Tempo util [h] | Tempo por voo [min] | Autonomia Projetada [h] | N° Voos | MTOW [kg] | Massa Estrutura [kg] | Combustível [kg] | Abastecimentos | Massa gerador | Potência gerador [W] | Combustível consumido [L] | Calda cons [L] | Distância percorrida [km] | Distância Pulverizando [km] | RTL ACUMULADO[m] | EOC [km/km] | EOC [h/h] | Tempo de manobra [h] | Tempo rtl_rtw [h] | V pulv [m/s] | V desloc [m/s] | Preço Total por ha Simples [R$/ha] | Preço Total por ha Presumido [R$/ha] | Preço Total por ha Real [R$/ha] | Preço Total Simples [R$] | Preço Total Presumido [R$] | Prod CAPEX [ha/h/R$] | Dias Trabalhados | Preço Total Real [R$]
0 | 40 | CONCLUIDO | 12.9176 | 7.74 | 4.97 | 6.78 | 0.2 | 44 | 89.87 | 37.55 | 1 | 0 | 11.32 | 11317.98 | 32.52 | 1689.01 | 41.27 | 13.91 | 13618.22 | 0.34 | 0.8 | 0.18 | 0.93 | 1 | 10 | 22.4096 | 30.6618 | 27.7355 | 22409.6188 | 30661.8291 | 3.425e-06 | 0.080625 | 27735.5072

## RESULTADOS_23
Unnamed: 0 | Volume de calda [L] | STATUS | Capacidade operacional [ha/h] | Tempo de missao [h] | Tempo util [h] | Tempo por voo [min] | Autonomia Projetada [h] | N° Voos | MTOW [kg] | Massa Estrutura [kg] | Combustível [kg] | Abastecimentos | Massa gerador | Potência gerador [W] | Combustível consumido [L] | Calda cons [L] | Distância percorrida [km] | Distância Pulverizando [km] | RTL ACUMULADO[m] | EOC [km/km] | EOC [h/h] | Tempo de manobra [h] | Tempo rtl_rtw [h] | V pulv [m/s] | V desloc [m/s] | Preço Total por ha Simples [R$/ha] | Preço Total por ha Presumido [R$/ha] | Preço Total por ha Real [R$/ha] | Preço Total Simples [R$] | Preço Total Presumido [R$] | Prod CAPEX [ha/h/R$] | Dias Trabalhados | Preço Total Real [R$]
0 | 125 | CONCLUIDO | 9.3963 | 10.64 | 5.19 | 5.47 | 0.07 | 57 | 242.64 | 58.47 | 1 | 55 | 58.17 | 30160.1 | 77.71 | 1689.11 | 50.11 | 13.91 | 17973.1 | 0.28 | 0.77 | 0.14 | 1.15 | 1 | 10 | 62.5941 | 85.6441 | 77.4703 | 62594.1433 | 85644.0683 | 2.1161e-06 | 0.11083 | 77470.3186
1 | 125 | CONCLUIDO | 10.3953 | 9.62 | 4.88 | 6.97 | 0.09 | 42 | 243.08 | 58.47 | 1.25 | 40 | 58.36 | 30214.33 | 71.13 | 1688.8 | 40.25 | 13.91 | 13118.55 | 0.35 | 0.82 | 0.12 | 0.84 | 1 | 10 | 52.4483 | 71.7621 | 64.9132 | 52448.2954 | 71762.0717 | 2.341e-06 | 0.10021 | 64913.2003
2 | 125 | CONCLUIDO | 11.0995 | 9.01 | 4.69 | 8.53 | 0.11 | 33 | 243.52 | 58.47 | 1.5 | 31 | 58.55 | 30268.64 | 66.42 | 1689.28 | 34.46 | 13.91 | 10271.92 | 0.4 | 0.85 | 0.11 | 0.65 | 1 | 10 | 46.4313 | 63.5293 | 57.4662 | 46431.2917 | 63529.3418 | 2.4996e-06 | 0.093854 | 57466.1905
3 | 125 | CONCLUIDO | 11.6253 | 8.6 | 4.57 | 10.16 | 0.13 | 27 | 243.96 | 58.47 | 1.75 | 25 | 58.74 | 30323.01 | 62.65 | 1688.96 | 30.41 | 13.91 | 8272.84 | 0.46 | 0.88 | 0.1 | 0.53 | 1 | 10 | 42.3485 | 57.9431 | 52.4131 | 42348.4968 | 57943.0817 | 2.618e-06 | 0.089583 | 52413.0753
4 | 125 | CONCLUIDO | 12.018 | 8.32 | 4.48 | 11.68 | 0.15 | 23 | 244.41 | 58.47 | 2 | 21 | 58.93 | 30377.45 | 59.34 | 1689.08 | 27.58 | 13.91 | 6881.09 | 0.5 | 0.89 | 0.09 | 0.44 | 1 | 10 | 39.3076 | 53.7824 | 48.6495 | 39307.6243 | 53782.4257 | 2.7065e-06 | 0.086667 | 48649.5065
5 | 125 | CONCLUIDO | 12.5135 | 7.99 | 4.34 | 13.7 | 0.16 | 19 | 244.85 | 58.47 | 2.25 | 17 | 59.12 | 30431.96 | 54.82 | 1689.14 | 23.07 | 13.91 | 4645.58 | 0.6 | 0.92 | 0.08 | 0.3 | 1 | 10 | 35.5339 | 48.619 | 43.9789 | 35533.8951 | 48619.0429 | 2.818e-06 | 0.083229 | 43978.9097
6 | 125 | CONCLUIDO | 12.5703 | 7.96 | 4.4 | 15.51 | 0.18 | 17 | 245.29 | 58.47 | 2.5 | 14 | 59.32 | 30486.54 | 53.76 | 1689.03 | 25.16 | 13.91 | 5698.13 | 0.55 | 0.91 | 0.08 | 0.35 | 1 | 10 | 35.0569 | 47.9664 | 43.3886 | 35056.9137 | 47966.4159 | 2.8308e-06 | 0.082917 | 43388.5685
7 | 125 | CONCLUIDO | 12.8159 | 7.8 | 4.34 | 17.35 | 0.2 | 15 | 245.73 | 58.47 | 2.75 | 2 | 59.51 | 30541.19 | 51.13 | 1688.8 | 22.9 | 13.91 | 4579.75 | 0.61 | 0.92 | 0.09 | 0.3 | 1 | 10 | 33.1671 | 45.3806 | 41.0496 | 33167.0598 | 45380.6345 | 2.8861e-06 | 0.08125 | 41049.5704
8 | 125 | CONCLUIDO | 12.8082 | 7.81 | 4.34 | 17.37 | 0.22 | 15 | 246.18 | 58.47 | 3 | 0 | 59.7 | 30595.91 | 51.25 | 1688.8 | 22.97 | 13.91 | 4615.1 | 0.61 | 0.92 | 0.09 | 0.3 | 1 | 10 | 33.2372 | 45.4766 | 41.1363 | 33237.1749 | 45476.569 | 2.8844e-06 | 0.081354 | 41136.3491

## RESULTADOS_4
Unnamed: 0 | Volume de calda [L] | STATUS | Capacidade operacional [ha/h] | Tempo de missao [h] | Tempo util [h] | Tempo por voo [min] | Autonomia Projetada [h] | N° Voos | MTOW [kg] | Massa Estrutura [kg] | Combustível [kg] | Abastecimentos | Massa gerador | Potência gerador [W] | Combustível consumido [L] | Calda cons [L] | Distância percorrida [km] | Distância Pulverizando [km] | RTL ACUMULADO[m] | EOC [km/km] | EOC [h/h] | Tempo de manobra [h] | Tempo rtl_rtw [h] | V pulv [m/s] | V desloc [m/s] | Preço Total por ha Simples [R$/ha] | Preço Total por ha Presumido [R$/ha] | Preço Total por ha Real [R$/ha] | Preço Total Simples [R$] | Preço Total Presumido [R$] | Prod CAPEX [ha/h/R$] | Dias Trabalhados | Preço Total Real [R$]
0 | 30 | CONCLUIDO | 12.4641 | 8.02 | 5.28 | 5.46 | 0.24 | 58 | 71.52 | 32.27 | 1 | 0 | 8.25 | 9054.6 | 30.2 | 1689.19 | 50.27 | 13.91 | 18049.38 | 0.28 | 0.76 | 0.22 | 1.24 | 1 | 10 | 21.7602 | 29.7732 | 26.9317 | 21760.1787 | 29773.2365 | 3.4186e-06 | 0.083542 | 26931.7206

## RESULTADOS_1
Unnamed: 0 | Volume de calda [L] | STATUS | Capacidade operacional [ha/h] | Tempo de missao [h] | Tempo util [h] | Tempo por voo [min] | Autonomia Projetada [h] | N° Voos | MTOW [kg] | Massa Estrutura [kg] | Combustível [kg] | Abastecimentos | Massa gerador | Potência gerador [W] | Combustível consumido [L] | Calda cons [L] | Distância percorrida [km] | Distância Pulverizando [km] | RTL ACUMULADO[m] | EOC [km/km] | EOC [h/h] | Tempo de manobra [h] | Tempo rtl_rtw [h] | V pulv [m/s] | V desloc [m/s] | Preço Total por ha Simples [R$/ha] | Preço Total por ha Presumido [R$/ha] | Preço Total por ha Real [R$/ha] | Preço Total Simples [R$] | Preço Total Presumido [R$] | Prod CAPEX [ha/h/R$] | Dias Trabalhados | Preço Total Real [R$]
0 | 15 | CONCLUIDO | 10.5708 | 9.46 | 6.49 | 3.42 | 0.43 | 114 | 39.78 | 19.54 | 1 | 0 | 4.24 | 5140 | 25.59 | 1690.44 | 85.84 | 13.91 | 35552.92 | 0.16 | 0.62 | 0.39 | 2.45 | 1 | 10 | 22.4126 | 30.6659 | 27.7392 | 22412.626 | 30665.9437 | 3.1119e-06 | 0.098542 | 27739.229

## RESULTADOS_12
Unnamed: 0 | Volume de calda [L] | STATUS | Capacidade operacional [ha/h] | Tempo de missao [h] | Tempo util [h] | Tempo por voo [min] | Autonomia Projetada [h] | N° Voos | MTOW [kg] | Massa Estrutura [kg] | Combustível [kg] | Abastecimentos | Massa gerador | Potência gerador [W] | Combustível consumido [L] | Calda cons [L] | Distância percorrida [km] | Distância Pulverizando [km] | RTL ACUMULADO[m] | EOC [km/km] | EOC [h/h] | Tempo de manobra [h] | Tempo rtl_rtw [h] | V pulv [m/s] | V desloc [m/s] | Preço Total por ha Simples [R$/ha] | Preço Total por ha Presumido [R$/ha] | Preço Total por ha Real [R$/ha] | Preço Total Simples [R$] | Preço Total Presumido [R$] | Prod CAPEX [ha/h/R$] | Dias Trabalhados | Preço Total Real [R$]
0 | 70 | CONCLUIDO | 12.8608 | 7.78 | 4.65 | 9 | 0.12 | 31 | 141.81 | 47.83 | 1 | 29 | 22.98 | 17723.39 | 41.56 | 1688.95 | 33.12 | 13.91 | 9610.19 | 0.42 | 0.86 | 0.1 | 0.61 | 1 | 10 | 27.5347 | 37.6742 | 34.0786 | 27534.7053 | 37674.1986 | 3.1662e-06 | 0.081042 | 34078.6259
1 | 70 | CONCLUIDO | 13.2295 | 7.56 | 4.58 | 10.57 | 0.16 | 26 | 142.15 | 47.83 | 1.25 | 0 | 23.07 | 17765.46 | 38.86 | 1689.01 | 29.9 | 13.91 | 8027.12 | 0.47 | 0.87 | 0.13 | 0.54 | 1 | 10 | 25.5837 | 35.0048 | 31.664 | 25583.7342 | 35004.7938 | 3.257e-06 | 0.07875 | 31663.9854

## RESULTADOS_16
Unnamed: 0 | Volume de calda [L] | STATUS | Capacidade operacional [ha/h] | Tempo de missao [h] | Tempo util [h] | Tempo por voo [min] | Autonomia Projetada [h] | N° Voos | MTOW [kg] | Massa Estrutura [kg] | Combustível [kg] | Abastecimentos | Massa gerador | Potência gerador [W] | Combustível consumido [L] | Calda cons [L] | Distância percorrida [km] | Distância Pulverizando [km] | RTL ACUMULADO[m] | EOC [km/km] | EOC [h/h] | Tempo de manobra [h] | Tempo rtl_rtw [h] | V pulv [m/s] | V desloc [m/s] | Preço Total por ha Simples [R$/ha] | Preço Total por ha Presumido [R$/ha] | Preço Total por ha Real [R$/ha] | Preço Total Simples [R$] | Preço Total Presumido [R$] | Prod CAPEX [ha/h/R$] | Dias Trabalhados | Preço Total Real [R$]
0 | 90 | CONCLUIDO | 11.4427 | 8.74 | 4.86 | 7.11 | 0.1 | 41 | 176.73 | 52.44 | 1 | 39 | 33.29 | 22031.19 | 55.55 | 1689.03 | 39.58 | 13.91 | 12789.31 | 0.35 | 0.82 | 0.12 | 0.82 | 1 | 10 | 38.8327 | 53.1326 | 48.0617 | 38832.7113 | 53132.6287 | 2.7146e-06 | 0.091042 | 48061.7252
1 | 90 | CONCLUIDO | 12.3195 | 8.12 | 4.63 | 9.26 | 0.13 | 30 | 177.1 | 52.44 | 1.25 | 28 | 33.41 | 22076.81 | 49.94 | 1689.04 | 32.4 | 13.91 | 9253.49 | 0.43 | 0.86 | 0.1 | 0.59 | 1 | 10 | 33.2449 | 45.4871 | 41.1459 | 33244.884 | 45487.117 | 2.9227e-06 | 0.084583 | 41145.8904
2 | 90 | CONCLUIDO | 12.9632 | 7.71 | 4.48 | 11.68 | 0.15 | 23 | 177.47 | 52.44 | 1.5 | 20 | 33.53 | 22122.46 | 45 | 1688.9 | 27.45 | 13.91 | 6816.73 | 0.51 | 0.89 | 0.09 | 0.44 | 1 | 10 | 29.3147 | 40.1096 | 36.2816 | 29314.684 | 40109.6439 | 3.0754e-06 | 0.080312 | 36281.6358
3 | 90 | CONCLUIDO | 13.1902 | 7.58 | 4.45 | 13.35 | 0.17 | 20 | 177.84 | 52.44 | 1.75 | 2 | 33.65 | 22168.15 | 43.16 | 1689.36 | 26.11 | 13.91 | 6158.69 | 0.53 | 0.9 | 0.11 | 0.41 | 1 | 10 | 28.0229 | 38.3422 | 34.6829 | 28022.9243 | 38342.2013 | 3.1292e-06 | 0.078958 | 34682.8754
4 | 90 | CONCLUIDO | 13.1873 | 7.58 | 4.45 | 13.35 | 0.2 | 20 | 178.21 | 52.44 | 2 | 0 | 33.77 | 22213.89 | 43.28 | 1689.32 | 26.07 | 13.91 | 6140.85 | 0.53 | 0.9 | 0.11 | 0.41 | 1 | 10 | 28.0782 | 38.4178 | 34.7513 | 28078.1968 | 38417.8275 | 3.1285e-06 | 0.078958 | 34751.284

## RESULTADOS_20
Unnamed: 0 | Volume de calda [L] | STATUS | Capacidade operacional [ha/h] | Tempo de missao [h] | Tempo util [h] | Tempo por voo [min] | Autonomia Projetada [h] | N° Voos | MTOW [kg] | Massa Estrutura [kg] | Combustível [kg] | Abastecimentos | Massa gerador | Potência gerador [W] | Combustível consumido [L] | Calda cons [L] | Distância percorrida [km] | Distância Pulverizando [km] | RTL ACUMULADO[m] | EOC [km/km] | EOC [h/h] | Tempo de manobra [h] | Tempo rtl_rtw [h] | V pulv [m/s] | V desloc [m/s] | Preço Total por ha Simples [R$/ha] | Preço Total por ha Presumido [R$/ha] | Preço Total por ha Real [R$/ha] | Preço Total Simples [R$] | Preço Total Presumido [R$] | Prod CAPEX [ha/h/R$] | Dias Trabalhados | Preço Total Real [R$]
0 | 110 | CONCLUIDO | 10.2252 | 9.78 | 5.06 | 6.07 | 0.08 | 50 | 213.37 | 56.13 | 1 | 48 | 46.25 | 26550.29 | 68.24 | 1689.39 | 45.79 | 13.91 | 15849.74 | 0.3 | 0.79 | 0.13 | 1.01 | 1 | 10 | 51.5431 | 70.5236 | 63.7929 | 51543.1429 | 70523.602 | 2.351e-06 | 0.10187 | 63792.9284
1 | 110 | CONCLUIDO | 11.16 | 8.96 | 4.79 | 7.76 | 0.1 | 37 | 213.78 | 56.13 | 1.25 | 35 | 46.4 | 26600.32 | 62.36 | 1688.8 | 37.27 | 13.91 | 11655.4 | 0.37 | 0.84 | 0.11 | 0.75 | 1 | 10 | 43.8458 | 59.9917 | 54.2662 | 43845.7716 | 59991.719 | 2.566e-06 | 0.093333 | 54266.1935
2 | 110 | CONCLUIDO | 11.8437 | 8.44 | 4.61 | 9.53 | 0.12 | 29 | 214.19 | 56.13 | 1.5 | 27 | 46.56 | 26650.41 | 57.72 | 1689.03 | 31.53 | 13.91 | 8823.37 | 0.44 | 0.87 | 0.1 | 0.56 | 1 | 10 | 38.8689 | 53.1822 | 48.1065 | 38868.916 | 53182.1657 | 2.7232e-06 | 0.087917 | 48106.5344
3 | 110 | CONCLUIDO | 12.4035 | 8.06 | 4.48 | 11.68 | 0.14 | 23 | 214.59 | 56.13 | 1.75 | 21 | 46.72 | 26700.55 | 53.58 | 1688.96 | 27.54 | 13.91 | 6861.76 | 0.5 | 0.89 | 0.09 | 0.44 | 1 | 10 | 35.0907 | 48.0126 | 43.4303 | 35090.6557 | 48012.5832 | 2.8519e-06 | 0.083958 | 43430.3296
4 | 110 | CONCLUIDO | 12.8972 | 7.75 | 4.34 | 13.7 | 0.17 | 19 | 215 | 56.13 | 2 | 16 | 46.87 | 26750.75 | 48.74 | 1688.94 | 23.11 | 13.91 | 4666.03 | 0.6 | 0.92 | 0.08 | 0.3 | 1 | 10 | 31.4762 | 43.0672 | 38.9569 | 31476.2454 | 43067.1876 | 2.9654e-06 | 0.080729 | 38956.9156
5 | 110 | CONCLUIDO | 12.9468 | 7.72 | 4.39 | 15.51 | 0.19 | 17 | 215.41 | 56.13 | 2.25 | 3 | 47.03 | 26801 | 47.65 | 1688.8 | 24.73 | 13.91 | 5484.07 | 0.56 | 0.91 | 0.09 | 0.35 | 1 | 10 | 31.0074 | 42.4257 | 38.3767 | 31007.4061 | 42425.701 | 2.9768e-06 | 0.080417 | 38376.6516
6 | 110 | CONCLUIDO | 12.9408 | 7.73 | 4.4 | 15.52 | 0.21 | 17 | 215.82 | 56.13 | 2.5 | 0 | 47.19 | 26851.31 | 47.7 | 1688.99 | 24.63 | 13.91 | 5437.23 | 0.56 | 0.91 | 0.1 | 0.36 | 1 | 10 | 31.063 | 42.5018 | 38.4455 | 31062.9975 | 42501.7636 | 2.9754e-06 | 0.080521 | 38445.4549

## RESULTADOS_28
Unnamed: 0 | Volume de calda [L] | STATUS | Capacidade operacional [ha/h] | Tempo de missao [h] | Tempo util [h] | Tempo por voo [min] | Autonomia Projetada [h] | N° Voos | MTOW [kg] | Massa Estrutura [kg] | Combustível [kg] | Abastecimentos | Massa gerador | Potência gerador [W] | Combustível consumido [L] | Calda cons [L] | Distância percorrida [km] | Distância Pulverizando [km] | RTL ACUMULADO[m] | EOC [km/km] | EOC [h/h] | Tempo de manobra [h] | Tempo rtl_rtw [h] | V pulv [m/s] | V desloc [m/s] | Preço Total por ha Simples [R$/ha] | Preço Total por ha Presumido [R$/ha] | Preço Total por ha Real [R$/ha] | Preço Total Simples [R$] | Preço Total Presumido [R$] | Prod CAPEX [ha/h/R$] | Dias Trabalhados | Preço Total Real [R$]
0 | 150 | CONCLUIDO | 8.1371 | 12.29 | 5.46 | 4.75 | 0.06 | 69 | 296.65 | 61.82 | 1 | 67 | 83.83 | 36821.52 | 94.78 | 1689.64 | 58.36 | 13.91 | 22041.23 | 0.24 | 0.73 | 0.16 | 1.42 | 1 | 10 | 85.8425 | 117.4535 | 106.2439 | 85842.5118 | 117453.5118 | 1.777e-06 | 0.12802 | 106243.9135
1 | 150 | CONCLUIDO | 9.1736 | 10.9 | 5.07 | 5.97 | 0.07 | 51 | 297.17 | 61.82 | 1.25 | 49 | 84.1 | 36885.7 | 86.53 | 1689.47 | 46.29 | 13.91 | 16092.57 | 0.3 | 0.79 | 0.13 | 1.03 | 1 | 10 | 70.1405 | 95.9694 | 86.8102 | 70140.5327 | 95969.3713 | 2.0034e-06 | 0.11354 | 86810.1892
2 | 150 | CONCLUIDO | 9.9406 | 10.06 | 4.84 | 7.26 | 0.09 | 40 | 297.7 | 61.82 | 1.5 | 38 | 84.37 | 36949.99 | 81.11 | 1689.2 | 38.92 | 13.91 | 12462.76 | 0.36 | 0.83 | 0.12 | 0.8 | 1 | 10 | 61.1836 | 83.7141 | 75.7246 | 61183.6227 | 83714.1318 | 2.1709e-06 | 0.10479 | 75724.5725
3 | 150 | CONCLUIDO | 10.5014 | 9.52 | 4.69 | 8.53 | 0.1 | 33 | 298.22 | 61.82 | 1.75 | 31 | 84.65 | 37014.39 | 77.15 | 1689.26 | 34.28 | 13.91 | 10181.74 | 0.41 | 0.85 | 0.11 | 0.65 | 1 | 10 | 55.5167 | 75.9605 | 68.7109 | 55516.7402 | 75960.4532 | 2.2934e-06 | 0.099167 | 68710.8941
4 | 150 | CONCLUIDO | 10.9489 | 9.13 | 4.58 | 9.82 | 0.12 | 28 | 298.74 | 61.82 | 2 | 26 | 84.92 | 37078.91 | 73.88 | 1688.86 | 30.91 | 13.91 | 8518.08 | 0.45 | 0.87 | 0.1 | 0.54 | 1 | 10 | 51.3835 | 70.3051 | 63.5953 | 51383.4688 | 70305.1289 | 2.3911e-06 | 0.095104 | 63595.3061
5 | 150 | CONCLUIDO | 11.3229 | 8.83 | 4.5 | 11.25 | 0.13 | 24 | 299.26 | 61.82 | 2.25 | 22 | 85.19 | 37143.54 | 71.08 | 1688.91 | 28.36 | 13.91 | 7267.14 | 0.49 | 0.89 | 0.09 | 0.46 | 1 | 10 | 48.1796 | 65.9214 | 59.63 | 48179.5878 | 65921.4376 | 2.4728e-06 | 0.091979 | 59629.9881
6 | 150 | CONCLUIDO | 11.6471 | 8.59 | 4.42 | 12.63 | 0.15 | 21 | 299.79 | 61.82 | 2.5 | 19 | 85.47 | 37208.42 | 68.14 | 1689.28 | 25.76 | 13.91 | 5977.59 | 0.54 | 0.9 | 0.09 | 0.38 | 1 | 10 | 45.3015 | 61.9835 | 56.0679 | 45301.5187 | 61983.5365 | 2.5436e-06 | 0.089479 | 56067.9147
7 | 150 | CONCLUIDO | 11.9808 | 8.35 | 4.35 | 14.5 | 0.16 | 18 | 300.32 | 61.82 | 2.75 | 16 | 85.74 | 37273.29 | 64.91 | 1688.87 | 23.88 | 13.91 | 5056.75 | 0.58 | 0.92 | 0.07 | 0.31 | 1 | 10 | 42.4403 | 58.0687 | 52.5267 | 42440.3191 | 58068.7169 | 2.6164e-06 | 0.086979 | 52526.7201
8 | 150 | CONCLUIDO | 12.0008 | 8.33 | 4.39 | 15.5 | 0.18 | 17 | 300.84 | 61.82 | 3 | 15 | 86.02 | 37338.27 | 64.44 | 1688.8 | 25.13 | 13.91 | 5684.03 | 0.55 | 0.91 | 0.08 | 0.35 | 1 | 10 | 42.2604 | 57.8225 | 52.304 | 42260.3714 | 57822.5045 | 2.6208e-06 | 0.086771 | 52304.0058
9 | 150 | CONCLUIDO | 12.247 | 8.17 | 4.33 | 17.34 | 0.19 | 15 | 301.37 | 61.82 | 3.25 | 13 | 86.3 | 37403.38 | 61.63 | 1688.94 | 23.21 | 13.91 | 4734.77 | 0.6 | 0.92 | 0.08 | 0.29 | 1 | 10 | 40.0462 | 54.793 | 49.5637 | 40046.2334 | 54793.0232 | 2.6746e-06 | 0.085104 | 49563.654
10 | 150 | CONCLUIDO | 12.4939 | 8 | 4.28 | 19.77 | 0.21 | 13 | 301.9 | 61.82 | 3.5 | 10 | 86.58 | 37468.6 | 58.54 | 1688.86 | 21.6 | 13.91 | 3940.26 | 0.64 | 0.93 | 0.08 | 0.24 | 1 | 10 | 37.8192 | 51.7459 | 46.8073 | 37819.1877 | 51745.8811 | 2.7285e-06 | 0.083333 | 46807.3268
11 | 150 | CONCLUIDO | 12.4636 | 8.02 | 4.3 | 19.86 | 0.22 | 13 | 302.43 | 61.82 | 3.75 | 2 | 86.86 | 37533.94 | 58.09 | 1689.01 | 21.97 | 13.91 | 4122.66 | 0.63 | 0.93 | 0.09 | 0.26 | 1 | 10 | 37.7595 | 51.6642 | 46.7335 | 37759.5093 | 51664.2265 | 2.7219e-06 | 0.083542 | 46733.4652
12 | 150 | CONCLUIDO | 12.4606 | 8.03 | 4.31 | 19.87 | 0.24 | 13 | 302.96 | 61.82 | 4 | 0 | 87.14 | 37599.4 | 58.22 | 1688.8 | 21.93 | 13.91 | 4106.78 | 0.63 | 0.93 | 0.09 | 0.27 | 1 | 10 | 37.8497 | 51.7876 | 46.845 | 37849.6649 | 51787.5813 | 2.7212e-06 | 0.083646 | 46845.0472

## RESULTADOS_0
Unnamed: 0 | Volume de calda [L] | STATUS | Capacidade operacional [ha/h] | Tempo de missao [h] | Tempo util [h] | Tempo por voo [min] | Autonomia Projetada [h] | N° Voos | MTOW [kg] | Massa Estrutura [kg] | Combustível [kg] | Abastecimentos | Massa gerador | Potência gerador [W] | Combustível consumido [L] | Calda cons [L] | Distância percorrida [km] | Distância Pulverizando [km] | RTL ACUMULADO[m] | EOC [km/km] | EOC [h/h] | Tempo de manobra [h] | Tempo rtl_rtw [h] | V pulv [m/s] | V desloc [m/s] | Preço Total por ha Simples [R$/ha] | Preço Total por ha Presumido [R$/ha] | Preço Total por ha Real [R$/ha] | Preço Total Simples [R$] | Preço Total Presumido [R$] | Prod CAPEX [ha/h/R$] | Dias Trabalhados | Preço Total Real [R$]
0 | 10 | CONCLUIDO | 8.9224 | 11.21 | 7.68 | 2.73 | 0.64 | 169 | 26.11 | 12.1 | 1 | 0 | 3.01 | 3454.41 | 22.35 | 1690.81 | 120.7 | 13.91 | 52709.18 | 0.12 | 0.52 | 0.54 | 3.64 | 1 | 10 | 24.3074 | 33.2585 | 30.0843 | 24307.3994 | 33258.4562 | 2.7199e-06 | 0.11677 | 30084.3158

## RESULTADOS_7
Unnamed: 0 | Volume de calda [L] | STATUS | Capacidade operacional [ha/h] | Tempo de missao [h] | Tempo util [h] | Tempo por voo [min] | Autonomia Projetada [h] | N° Voos | MTOW [kg] | Massa Estrutura [kg] | Combustível [kg] | Abastecimentos | Massa gerador | Potência gerador [W] | Combustível consumido [L] | Calda cons [L] | Distância percorrida [km] | Distância Pulverizando [km] | RTL ACUMULADO[m] | EOC [km/km] | EOC [h/h] | Tempo de manobra [h] | Tempo rtl_rtw [h] | V pulv [m/s] | V desloc [m/s] | Preço Total por ha Simples [R$/ha] | Preço Total por ha Presumido [R$/ha] | Preço Total por ha Real [R$/ha] | Preço Total Simples [R$] | Preço Total Presumido [R$] | Prod CAPEX [ha/h/R$] | Dias Trabalhados | Preço Total Real [R$]
0 | 45 | CONCLUIDO | 13.0539 | 7.66 | 4.87 | 7.49 | 0.18 | 39 | 98.71 | 39.72 | 1 | 0 | 12.99 | 12407.75 | 33.64 | 1689.41 | 38.37 | 13.91 | 12194.47 | 0.36 | 0.82 | 0.17 | 0.83 | 1 | 10 | 22.8502 | 31.2647 | 28.2809 | 22850.2436 | 31264.7114 | 3.4107e-06 | 0.079792 | 28280.8512

## RESULTADOS_19
Unnamed: 0 | Volume de calda [L] | STATUS | Capacidade operacional [ha/h] | Tempo de missao [h] | Tempo util [h] | Tempo por voo [min] | Autonomia Projetada [h] | N° Voos | MTOW [kg] | Massa Estrutura [kg] | Combustível [kg] | Abastecimentos | Massa gerador | Potência gerador [W] | Combustível consumido [L] | Calda cons [L] | Distância percorrida [km] | Distância Pulverizando [km] | RTL ACUMULADO[m] | EOC [km/km] | EOC [h/h] | Tempo de manobra [h] | Tempo rtl_rtw [h] | V pulv [m/s] | V desloc [m/s] | Preço Total por ha Simples [R$/ha] | Preço Total por ha Presumido [R$/ha] | Preço Total por ha Real [R$/ha] | Preço Total Simples [R$] | Preço Total Presumido [R$] | Prod CAPEX [ha/h/R$] | Dias Trabalhados | Preço Total Real [R$]
0 | 105 | CONCLUIDO | 10.503 | 9.52 | 5.01 | 6.26 | 0.09 | 48 | 204 | 55.27 | 1 | 46 | 42.72 | 25393.6 | 65.2 | 1689.45 | 44.44 | 13.91 | 15186.32 | 0.31 | 0.8 | 0.13 | 0.97 | 1 | 10 | 48.2797 | 66.0584 | 59.7538 | 48279.6545 | 66058.3532 | 2.4328e-06 | 0.099167 | 59753.8367
1 | 105 | CONCLUIDO | 11.484 | 8.71 | 4.72 | 8.1 | 0.11 | 35 | 204.39 | 55.27 | 1.25 | 33 | 42.87 | 25442.42 | 59.01 | 1689.17 | 35.34 | 13.91 | 10701.41 | 0.39 | 0.85 | 0.11 | 0.68 | 1 | 10 | 40.6965 | 55.6828 | 50.3685 | 40696.5174 | 55682.7705 | 2.6601e-06 | 0.090729 | 50368.4851
2 | 105 | CONCLUIDO | 12.1581 | 8.22 | 4.57 | 10.15 | 0.13 | 27 | 204.79 | 55.27 | 1.5 | 25 | 43.02 | 25491.3 | 54.38 | 1689.09 | 30.46 | 13.91 | 8298.51 | 0.46 | 0.88 | 0.1 | 0.52 | 1 | 10 | 36.133 | 49.4388 | 44.7204 | 36133.0293 | 49438.8048 | 2.8162e-06 | 0.085625 | 44720.4347
3 | 105 | CONCLUIDO | 12.6449 | 7.91 | 4.45 | 12.14 | 0.15 | 22 | 205.18 | 55.27 | 1.75 | 20 | 43.16 | 25540.22 | 50.49 | 1689.14 | 26.72 | 13.91 | 6455.61 | 0.52 | 0.9 | 0.09 | 0.41 | 1 | 10 | 32.8809 | 44.9891 | 40.6954 | 32880.9203 | 44989.1257 | 2.929e-06 | 0.082396 | 40695.4267
4 | 105 | CONCLUIDO | 13.0506 | 7.66 | 4.37 | 14.56 | 0.17 | 18 | 205.58 | 55.27 | 2 | 9 | 43.31 | 25589.2 | 46.46 | 1689.04 | 24.19 | 13.91 | 5208.27 | 0.58 | 0.92 | 0.08 | 0.33 | 1 | 10 | 30.0674 | 41.1396 | 37.2133 | 30067.4393 | 41139.5969 | 3.0229e-06 | 0.079792 | 37213.2915
5 | 105 | CONCLUIDO | 13.0138 | 7.68 | 4.39 | 14.63 | 0.19 | 18 | 205.98 | 55.27 | 2.25 | 0 | 43.46 | 25638.22 | 46.29 | 1689.03 | 24.14 | 13.91 | 5182.99 | 0.58 | 0.91 | 0.1 | 0.35 | 1 | 10 | 30.1172 | 41.2077 | 37.2749 | 30117.1907 | 41207.669 | 3.0144e-06 | 0.08 | 37274.8669

## RESULTADOS_10
Unnamed: 0 | Volume de calda [L] | STATUS | Capacidade operacional [ha/h] | Tempo de missao [h] | Tempo util [h] | Tempo por voo [min] | Autonomia Projetada [h] | N° Voos | MTOW [kg] | Massa Estrutura [kg] | Combustível [kg] | Abastecimentos | Massa gerador | Potência gerador [W] | Combustível consumido [L] | Calda cons [L] | Distância percorrida [km] | Distância Pulverizando [km] | RTL ACUMULADO[m] | EOC [km/km] | EOC [h/h] | Tempo de manobra [h] | Tempo rtl_rtw [h] | V pulv [m/s] | V desloc [m/s] | Preço Total por ha Simples [R$/ha] | Preço Total por ha Presumido [R$/ha] | Preço Total por ha Real [R$/ha] | Preço Total Simples [R$] | Preço Total Presumido [R$] | Prod CAPEX [ha/h/R$] | Dias Trabalhados | Preço Total Real [R$]
0 | 60 | CONCLUIDO | 13.2197 | 7.56 | 4.67 | 9.33 | 0.14 | 30 | 124.63 | 45 | 1 | 3 | 18.64 | 15605.44 | 36.78 | 1688.95 | 32.47 | 13.91 | 9287.73 | 0.43 | 0.86 | 0.14 | 0.62 | 1 | 10 | 24.4158 | 33.4068 | 30.2185 | 24415.8315 | 33406.8179 | 3.3255e-06 | 0.07875 | 30218.518
1 | 60 | CONCLUIDO | 13.2163 | 7.57 | 4.67 | 9.34 | 0.18 | 30 | 124.96 | 45 | 1.25 | 0 | 18.71 | 15645.96 | 36.87 | 1689.38 | 32.4 | 13.91 | 9253.26 | 0.43 | 0.86 | 0.14 | 0.63 | 1 | 10 | 24.459 | 33.4659 | 30.2719 | 24458.982 | 33465.8582 | 3.3246e-06 | 0.078854 | 30271.9237

## RESULTADOS_25
Unnamed: 0 | Volume de calda [L] | STATUS | Capacidade operacional [ha/h] | Tempo de missao [h] | Tempo util [h] | Tempo por voo [min] | Autonomia Projetada [h] | N° Voos | MTOW [kg] | Massa Estrutura [kg] | Combustível [kg] | Abastecimentos | Massa gerador | Potência gerador [W] | Combustível consumido [L] | Calda cons [L] | Distância percorrida [km] | Distância Pulverizando [km] | RTL ACUMULADO[m] | EOC [km/km] | EOC [h/h] | Tempo de manobra [h] | Tempo rtl_rtw [h] | V pulv [m/s] | V desloc [m/s] | Preço Total por ha Simples [R$/ha] | Preço Total por ha Presumido [R$/ha] | Preço Total por ha Real [R$/ha] | Preço Total Simples [R$] | Preço Total Presumido [R$] | Prod CAPEX [ha/h/R$] | Dias Trabalhados | Preço Total Real [R$]
0 | 135 | CONCLUIDO | 8.8502 | 11.3 | 5.31 | 5.14 | 0.07 | 62 | 263.32 | 59.89 | 1 | 60 | 67.43 | 32710.1 | 84.55 | 1689.87 | 53.66 | 13.91 | 19725.01 | 0.26 | 0.75 | 0.15 | 1.27 | 1 | 10 | 71.4847 | 97.8086 | 88.4739 | 71484.7436 | 97808.5799 | 1.9677e-06 | 0.11771 | 88473.8663
1 | 135 | CONCLUIDO | 9.8519 | 10.15 | 4.97 | 6.48 | 0.08 | 46 | 263.79 | 59.89 | 1.25 | 44 | 67.65 | 32767.75 | 77.41 | 1689.35 | 43.06 | 13.91 | 14506.2 | 0.32 | 0.8 | 0.13 | 0.93 | 1 | 10 | 59.4323 | 81.318 | 73.5571 | 59432.347 | 81317.9591 | 2.1904e-06 | 0.10573 | 73557.0872
2 | 135 | CONCLUIDO | 10.6163 | 9.42 | 4.75 | 7.91 | 0.1 | 36 | 264.25 | 59.89 | 1.5 | 34 | 67.87 | 32825.49 | 72.05 | 1689.18 | 35.96 | 13.91 | 11006.1 | 0.39 | 0.84 | 0.11 | 0.71 | 1 | 10 | 51.9189 | 71.0378 | 64.258 | 51918.9496 | 71037.7974 | 2.3604e-06 | 0.098125 | 64258.0497
3 | 135 | CONCLUIDO | 11.2038 | 8.93 | 4.61 | 9.53 | 0.12 | 29 | 264.72 | 59.89 | 1.75 | 27 | 68.09 | 32883.31 | 68.27 | 1689.03 | 31.71 | 13.91 | 8913.06 | 0.44 | 0.87 | 0.1 | 0.57 | 1 | 10 | 47.0819 | 64.4195 | 58.2714 | 47081.8559 | 64419.4723 | 2.491e-06 | 0.093021 | 58271.3683
4 | 135 | CONCLUIDO | 11.5778 | 8.64 | 4.52 | 10.85 | 0.13 | 25 | 265.19 | 59.89 | 2 | 23 | 68.31 | 32941.21 | 65.06 | 1688.92 | 28.96 | 13.91 | 7561.19 | 0.48 | 0.88 | 0.09 | 0.48 | 1 | 10 | 43.8782 | 60.0361 | 54.3064 | 43878.2178 | 60036.1134 | 2.5741e-06 | 0.09 | 54306.351
5 | 135 | CONCLUIDO | 11.9884 | 8.34 | 4.43 | 12.65 | 0.15 | 21 | 265.66 | 59.89 | 2.25 | 19 | 68.53 | 32999.19 | 62 | 1689.02 | 25.96 | 13.91 | 6078.45 | 0.54 | 0.9 | 0.09 | 0.39 | 1 | 10 | 40.8233 | 55.8562 | 50.5254 | 40823.2788 | 55856.211 | 2.6654e-06 | 0.086875 | 50525.3726
6 | 135 | CONCLUIDO | 12.2951 | 8.13 | 4.37 | 14.57 | 0.17 | 18 | 266.13 | 59.89 | 2.5 | 16 | 68.75 | 33057.26 | 58.83 | 1688.8 | 24.63 | 13.91 | 5430.14 | 0.56 | 0.92 | 0.07 | 0.33 | 1 | 10 | 38.3003 | 52.4041 | 47.4027 | 38300.2605 | 52404.1062 | 2.7336e-06 | 0.084688 | 47402.7318
7 | 135 | CONCLUIDO | 12.4727 | 8.02 | 4.36 | 16.33 | 0.18 | 16 | 266.6 | 59.89 | 2.75 | 14 | 68.97 | 33115.41 | 57.09 | 1689.05 | 23.88 | 13.91 | 5064.52 | 0.58 | 0.92 | 0.08 | 0.31 | 1 | 10 | 36.9958 | 50.6193 | 45.7882 | 36995.785 | 50619.2652 | 2.7731e-06 | 0.083542 | 45788.2336
8 | 135 | CONCLUIDO | 12.7092 | 7.87 | 4.31 | 18.46 | 0.2 | 14 | 267.08 | 59.89 | 3 | 8 | 69.19 | 33173.65 | 54 | 1688.93 | 22.19 | 13.91 | 4229.07 | 0.63 | 0.93 | 0.08 | 0.27 | 1 | 10 | 34.8999 | 47.7516 | 43.1942 | 34899.9004 | 47751.5834 | 2.8257e-06 | 0.081979 | 43194.2393
9 | 135 | CONCLUIDO | 12.6939 | 7.88 | 4.32 | 18.5 | 0.22 | 14 | 267.55 | 59.89 | 3.25 | 1 | 69.41 | 33231.97 | 54.1 | 1689.28 | 22.2 | 13.91 | 4236.1 | 0.63 | 0.93 | 0.09 | 0.28 | 1 | 10 | 35.0059 | 47.8966 | 43.3254 | 35005.8518 | 47896.5508 | 2.8223e-06 | 0.082083 | 43325.3712
10 | 135 | CONCLUIDO | 12.693 | 7.88 | 4.32 | 18.5 | 0.23 | 14 | 268.02 | 59.89 | 3.5 | 0 | 69.64 | 33290.38 | 54.17 | 1689.12 | 22.19 | 13.91 | 4229.26 | 0.63 | 0.93 | 0.09 | 0.28 | 1 | 10 | 35.0382 | 47.9408 | 43.3654 | 35038.2114 | 47940.8267 | 2.8221e-06 | 0.082083 | 43365.4215

## RESULTADOS_14
Unnamed: 0 | Volume de calda [L] | STATUS | Capacidade operacional [ha/h] | Tempo de missao [h] | Tempo util [h] | Tempo por voo [min] | Autonomia Projetada [h] | N° Voos | MTOW [kg] | Massa Estrutura [kg] | Combustível [kg] | Abastecimentos | Massa gerador | Potência gerador [W] | Combustível consumido [L] | Calda cons [L] | Distância percorrida [km] | Distância Pulverizando [km] | RTL ACUMULADO[m] | EOC [km/km] | EOC [h/h] | Tempo de manobra [h] | Tempo rtl_rtw [h] | V pulv [m/s] | V desloc [m/s] | Preço Total por ha Simples [R$/ha] | Preço Total por ha Presumido [R$/ha] | Preço Total por ha Real [R$/ha] | Preço Total Simples [R$] | Preço Total Presumido [R$] | Prod CAPEX [ha/h/R$] | Dias Trabalhados | Preço Total Real [R$]
0 | 80 | CONCLUIDO | 12.1453 | 8.23 | 4.75 | 7.92 | 0.11 | 36 | 159.12 | 50.28 | 1 | 34 | 27.84 | 19859.16 | 48.75 | 1688.97 | 36.02 | 13.91 | 11036.34 | 0.39 | 0.84 | 0.11 | 0.71 | 1 | 10 | 32.9555 | 45.0911 | 40.7877 | 32955.4793 | 45091.1406 | 2.9327e-06 | 0.085729 | 40787.7054
1 | 80 | CONCLUIDO | 12.9828 | 7.7 | 4.54 | 10.48 | 0.14 | 26 | 159.48 | 50.28 | 1.25 | 22 | 27.95 | 19902.91 | 42.96 | 1688.9 | 29.42 | 13.91 | 7786.9 | 0.47 | 0.88 | 0.1 | 0.5 | 1 | 10 | 28.1261 | 38.4834 | 34.8106 | 28126.109 | 38483.3831 | 3.1349e-06 | 0.080208 | 34810.583
2 | 80 | CONCLUIDO | 13.1839 | 7.58 | 4.52 | 11.79 | 0.17 | 23 | 159.83 | 50.28 | 1.5 | 0 | 28.05 | 19946.71 | 41.1 | 1689.04 | 27.99 | 13.91 | 7083.93 | 0.5 | 0.89 | 0.12 | 0.48 | 1 | 10 | 26.9183 | 36.8309 | 33.3158 | 26918.3489 | 36830.8725 | 3.1834e-06 | 0.078958 | 33315.7857

## RESULTADOS_21
Unnamed: 0 | Volume de calda [L] | STATUS | Capacidade operacional [ha/h] | Tempo de missao [h] | Tempo util [h] | Tempo por voo [min] | Autonomia Projetada [h] | N° Voos | MTOW [kg] | Massa Estrutura [kg] | Combustível [kg] | Abastecimentos | Massa gerador | Potência gerador [W] | Combustível consumido [L] | Calda cons [L] | Distância percorrida [km] | Distância Pulverizando [km] | RTL ACUMULADO[m] | EOC [km/km] | EOC [h/h] | Tempo de manobra [h] | Tempo rtl_rtw [h] | V pulv [m/s] | V desloc [m/s] | Preço Total por ha Simples [R$/ha] | Preço Total por ha Presumido [R$/ha] | Preço Total por ha Real [R$/ha] | Preço Total Simples [R$] | Preço Total Presumido [R$] | Prod CAPEX [ha/h/R$] | Dias Trabalhados | Preço Total Real [R$]
0 | 115 | CONCLUIDO | 9.8926 | 10.11 | 5.12 | 5.8 | 0.08 | 53 | 222.93 | 56.94 | 1 | 51 | 49.99 | 27728.69 | 71.68 | 1689.83 | 47.89 | 13.91 | 16884.06 | 0.29 | 0.78 | 0.14 | 1.08 | 1 | 10 | 55.5302 | 75.9789 | 68.7276 | 55530.2119 | 75978.8858 | 2.2584e-06 | 0.10531 | 68727.5676
1 | 115 | CONCLUIDO | 10.8791 | 9.19 | 4.82 | 7.41 | 0.1 | 39 | 223.35 | 56.94 | 1.25 | 37 | 50.15 | 27780.03 | 65.31 | 1689.11 | 38.34 | 13.91 | 12180.26 | 0.36 | 0.83 | 0.12 | 0.78 | 1 | 10 | 46.7028 | 63.9008 | 57.8022 | 46702.7683 | 63900.7879 | 2.4836e-06 | 0.095729 | 57802.1864
2 | 115 | CONCLUIDO | 11.6178 | 8.61 | 4.63 | 9.26 | 0.12 | 30 | 223.76 | 56.94 | 1.5 | 28 | 50.32 | 27831.42 | 60.48 | 1689.13 | 32.37 | 13.91 | 9241.41 | 0.43 | 0.86 | 0.1 | 0.59 | 1 | 10 | 41.1278 | 56.2729 | 50.9023 | 41127.8237 | 56272.9028 | 2.6522e-06 | 0.089687 | 50902.296
3 | 115 | CONCLUIDO | 12.0818 | 8.28 | 4.52 | 10.85 | 0.14 | 25 | 224.18 | 56.94 | 1.75 | 23 | 50.49 | 27882.87 | 56.76 | 1689.13 | 28.92 | 13.91 | 7542.47 | 0.48 | 0.89 | 0.09 | 0.48 | 1 | 10 | 37.6866 | 51.5645 | 46.6433 | 37686.6464 | 51564.5322 | 2.7581e-06 | 0.08625 | 46643.2856
4 | 115 | CONCLUIDO | 12.6294 | 7.92 | 4.38 | 13.14 | 0.16 | 20 | 224.6 | 56.94 | 2 | 18 | 50.65 | 27934.37 | 52.39 | 1688.82 | 24.34 | 13.91 | 5272.94 | 0.57 | 0.91 | 0.09 | 0.34 | 1 | 10 | 33.9374 | 46.4346 | 42.003 | 33937.396 | 46434.6424 | 2.8831e-06 | 0.0825 | 42002.9853
5 | 115 | CONCLUIDO | 12.8558 | 7.78 | 4.37 | 15.43 | 0.18 | 17 | 225.01 | 56.94 | 2.25 | 14 | 50.82 | 27985.94 | 49.72 | 1688.99 | 24.33 | 13.91 | 5283.08 | 0.57 | 0.92 | 0.08 | 0.33 | 1 | 10 | 32.217 | 44.0807 | 39.8737 | 32216.9831 | 44080.6976 | 2.9348e-06 | 0.081042 | 39873.6977
6 | 115 | CONCLUIDO | 12.9604 | 7.72 | 4.35 | 16.32 | 0.2 | 16 | 225.43 | 56.94 | 2.5 | 1 | 50.99 | 28037.57 | 48.73 | 1689.19 | 23.19 | 13.91 | 4719.69 | 0.6 | 0.92 | 0.1 | 0.31 | 1 | 10 | 31.5124 | 43.1166 | 39.0016 | 31512.371 | 43116.6162 | 2.9587e-06 | 0.080417 | 39001.6269
7 | 115 | CONCLUIDO | 12.9571 | 7.72 | 4.35 | 16.33 | 0.22 | 16 | 225.85 | 56.94 | 2.75 | 0 | 51.16 | 28089.25 | 48.86 | 1689.22 | 23.19 | 13.91 | 4720.66 | 0.6 | 0.92 | 0.1 | 0.31 | 1 | 10 | 31.5745 | 43.2016 | 39.0785 | 31574.518 | 43201.6485 | 2.9579e-06 | 0.080417 | 39078.5438

## RESULTADOS_5
Unnamed: 0 | Volume de calda [L] | STATUS | Capacidade operacional [ha/h] | Tempo de missao [h] | Tempo util [h] | Tempo por voo [min] | Autonomia Projetada [h] | N° Voos | MTOW [kg] | Massa Estrutura [kg] | Combustível [kg] | Abastecimentos | Massa gerador | Potência gerador [W] | Combustível consumido [L] | Calda cons [L] | Distância percorrida [km] | Distância Pulverizando [km] | RTL ACUMULADO[m] | EOC [km/km] | EOC [h/h] | Tempo de manobra [h] | Tempo rtl_rtw [h] | V pulv [m/s] | V desloc [m/s] | Preço Total por ha Simples [R$/ha] | Preço Total por ha Presumido [R$/ha] | Preço Total por ha Real [R$/ha] | Preço Total Simples [R$] | Preço Total Presumido [R$] | Prod CAPEX [ha/h/R$] | Dias Trabalhados | Preço Total Real [R$]
0 | 35 | CONCLUIDO | 12.7298 | 7.86 | 5.1 | 6.12 | 0.22 | 50 | 80.84 | 35.1 | 1 | 0 | 9.74 | 10204.21 | 31.45 | 1689.41 | 45.17 | 13.91 | 15541.51 | 0.31 | 0.78 | 0.2 | 1.06 | 1 | 10 | 22.0625 | 30.1868 | 27.3058 | 22062.4517 | 30186.8198 | 3.4299e-06 | 0.081875 | 27305.8321

## RESULTADOS_8
Unnamed: 0 | Volume de calda [L] | STATUS | Capacidade operacional [ha/h] | Tempo de missao [h] | Tempo util [h] | Tempo por voo [min] | Autonomia Projetada [h] | N° Voos | MTOW [kg] | Massa Estrutura [kg] | Combustível [kg] | Abastecimentos | Massa gerador | Potência gerador [W] | Combustível consumido [L] | Calda cons [L] | Distância percorrida [km] | Distância Pulverizando [km] | RTL ACUMULADO[m] | EOC [km/km] | EOC [h/h] | Tempo de manobra [h] | Tempo rtl_rtw [h] | V pulv [m/s] | V desloc [m/s] | Preço Total por ha Simples [R$/ha] | Preço Total por ha Presumido [R$/ha] | Preço Total por ha Real [R$/ha] | Preço Total Simples [R$] | Preço Total Presumido [R$] | Prod CAPEX [ha/h/R$] | Dias Trabalhados | Preço Total Real [R$]
0 | 50 | CONCLUIDO | 13.167 | 7.59 | 4.78 | 8.2 | 0.16 | 35 | 107.41 | 41.65 | 1 | 0 | 14.77 | 13481.73 | 34.52 | 1689.17 | 35.84 | 13.91 | 10947.55 | 0.39 | 0.84 | 0.15 | 0.74 | 1 | 10 | 23.2018 | 31.7457 | 28.7159 | 23201.7687 | 31745.6835 | 3.394e-06 | 0.079062 | 28715.92

## RESULTADOS_3
Unnamed: 0 | Volume de calda [L] | STATUS | Capacidade operacional [ha/h] | Tempo de missao [h] | Tempo util [h] | Tempo por voo [min] | Autonomia Projetada [h] | N° Voos | MTOW [kg] | Massa Estrutura [kg] | Combustível [kg] | Abastecimentos | Massa gerador | Potência gerador [W] | Combustível consumido [L] | Calda cons [L] | Distância percorrida [km] | Distância Pulverizando [km] | RTL ACUMULADO[m] | EOC [km/km] | EOC [h/h] | Tempo de manobra [h] | Tempo rtl_rtw [h] | V pulv [m/s] | V desloc [m/s] | Preço Total por ha Simples [R$/ha] | Preço Total por ha Presumido [R$/ha] | Preço Total por ha Real [R$/ha] | Preço Total Simples [R$] | Preço Total Presumido [R$] | Prod CAPEX [ha/h/R$] | Dias Trabalhados | Preço Total Real [R$]
0 | 25 | CONCLUIDO | 12.087 | 8.27 | 5.52 | 4.8 | 0.28 | 69 | 61.76 | 28.92 | 1 | 0 | 6.84 | 7851.41 | 28.92 | 1689.74 | 57.44 | 13.91 | 21582.35 | 0.24 | 0.73 | 0.25 | 1.48 | 1 | 10 | 21.6081 | 29.5651 | 26.7434 | 21608.0504 | 29565.0879 | 3.3824e-06 | 0.086146 | 26743.4374

## RESULTADOS_15
Unnamed: 0 | Volume de calda [L] | STATUS | Capacidade operacional [ha/h] | Tempo de missao [h] | Tempo util [h] | Tempo por voo [min] | Autonomia Projetada [h] | N° Voos | MTOW [kg] | Massa Estrutura [kg] | Combustível [kg] | Abastecimentos | Massa gerador | Potência gerador [W] | Combustível consumido [L] | Calda cons [L] | Distância percorrida [km] | Distância Pulverizando [km] | RTL ACUMULADO[m] | EOC [km/km] | EOC [h/h] | Tempo de manobra [h] | Tempo rtl_rtw [h] | V pulv [m/s] | V desloc [m/s] | Preço Total por ha Simples [R$/ha] | Preço Total por ha Presumido [R$/ha] | Preço Total por ha Real [R$/ha] | Preço Total Simples [R$] | Preço Total Presumido [R$] | Prod CAPEX [ha/h/R$] | Dias Trabalhados | Preço Total Real [R$]
0 | 85 | CONCLUIDO | 11.7467 | 8.51 | 4.82 | 7.41 | 0.11 | 39 | 167.88 | 51.39 | 1 | 37 | 30.49 | 20939.59 | 52.4 | 1689.82 | 38.31 | 13.91 | 12162.91 | 0.36 | 0.83 | 0.11 | 0.78 | 1 | 10 | 36.0923 | 49.3831 | 44.67 | 36092.313 | 49383.0949 | 2.8109e-06 | 0.088646 | 44670.0416
1 | 85 | CONCLUIDO | 12.6524 | 7.9 | 4.58 | 9.82 | 0.13 | 28 | 168.25 | 51.39 | 1.25 | 26 | 30.6 | 20984.25 | 46.59 | 1689.16 | 30.92 | 13.91 | 8526.58 | 0.45 | 0.87 | 0.1 | 0.54 | 1 | 10 | 30.6677 | 41.9609 | 37.9563 | 30667.7333 | 41960.9457 | 3.0277e-06 | 0.082292 | 37956.252
2 | 85 | CONCLUIDO | 13.1617 | 7.6 | 4.48 | 12.22 | 0.16 | 22 | 168.61 | 51.39 | 1.5 | 9 | 30.71 | 21028.94 | 42.46 | 1689.12 | 27.27 | 13.91 | 6728.31 | 0.51 | 0.89 | 0.1 | 0.44 | 1 | 10 | 27.653 | 37.836 | 34.225 | 27652.9537 | 37835.9912 | 3.1495e-06 | 0.079167 | 34224.9773
3 | 85 | CONCLUIDO | 13.2168 | 7.57 | 4.48 | 12.81 | 0.18 | 21 | 168.97 | 51.39 | 1.75 | 0 | 30.83 | 21073.68 | 42.09 | 1689.4 | 27 | 13.91 | 6601.57 | 0.52 | 0.89 | 0.11 | 0.44 | 1 | 10 | 27.3922 | 37.4792 | 33.9022 | 27392.1825 | 37479.1926 | 3.1627e-06 | 0.078854 | 33902.231

## RESULTADOS_2
Unnamed: 0 | Volume de calda [L] | STATUS | Capacidade operacional [ha/h] | Tempo de missao [h] | Tempo util [h] | Tempo por voo [min] | Autonomia Projetada [h] | N° Voos | MTOW [kg] | Massa Estrutura [kg] | Combustível [kg] | Abastecimentos | Massa gerador | Potência gerador [W] | Combustível consumido [L] | Calda cons [L] | Distância percorrida [km] | Distância Pulverizando [km] | RTL ACUMULADO[m] | EOC [km/km] | EOC [h/h] | Tempo de manobra [h] | Tempo rtl_rtw [h] | V pulv [m/s] | V desloc [m/s] | Preço Total por ha Simples [R$/ha] | Preço Total por ha Presumido [R$/ha] | Preço Total por ha Real [R$/ha] | Preço Total Simples [R$] | Preço Total Presumido [R$] | Prod CAPEX [ha/h/R$] | Dias Trabalhados | Preço Total Real [R$]
0 | 20 | CONCLUIDO | 11.5241 | 8.68 | 5.88 | 4.1 | 0.34 | 86 | 51.33 | 24.83 | 1 | 0 | 5.51 | 6564.78 | 27.46 | 1689.98 | 67.82 | 13.91 | 26684.78 | 0.21 | 0.68 | 0.3 | 1.84 | 1 | 10 | 21.7016 | 29.6931 | 26.8593 | 21701.6285 | 29693.1256 | 3.3003e-06 | 0.090417 | 26859.2553

## RESULTADOS_22
Unnamed: 0 | Volume de calda [L] | STATUS | Capacidade operacional [ha/h] | Tempo de missao [h] | Tempo util [h] | Tempo por voo [min] | Autonomia Projetada [h] | N° Voos | MTOW [kg] | Massa Estrutura [kg] | Combustível [kg] | Abastecimentos | Massa gerador | Potência gerador [W] | Combustível consumido [L] | Calda cons [L] | Distância percorrida [km] | Distância Pulverizando [km] | RTL ACUMULADO[m] | EOC [km/km] | EOC [h/h] | Tempo de manobra [h] | Tempo rtl_rtw [h] | V pulv [m/s] | V desloc [m/s] | Preço Total por ha Simples [R$/ha] | Preço Total por ha Presumido [R$/ha] | Preço Total por ha Real [R$/ha] | Preço Total Simples [R$] | Preço Total Presumido [R$] | Prod CAPEX [ha/h/R$] | Dias Trabalhados | Preço Total Real [R$]
0 | 120 | CONCLUIDO | 9.6347 | 10.38 | 5.16 | 5.63 | 0.08 | 55 | 232.68 | 57.72 | 1 | 53 | 53.95 | 28931.02 | 74.83 | 1689.23 | 49.4 | 13.91 | 17630.38 | 0.28 | 0.77 | 0.14 | 1.12 | 1 | 10 | 59.1215 | 80.8926 | 73.1724 | 59121.4901 | 80892.631 | 2.1843e-06 | 0.10812 | 73172.3519
1 | 120 | CONCLUIDO | 10.6784 | 9.36 | 4.83 | 7.25 | 0.1 | 40 | 233.1 | 57.72 | 1.25 | 38 | 54.13 | 28983.75 | 68.03 | 1688.87 | 38.84 | 13.91 | 12423.96 | 0.36 | 0.83 | 0.12 | 0.79 | 1 | 10 | 49.1778 | 67.2873 | 60.8654 | 49177.8109 | 67287.2504 | 2.4209e-06 | 0.0975 | 60865.4497
2 | 120 | CONCLUIDO | 11.3172 | 8.84 | 4.67 | 8.76 | 0.11 | 32 | 233.53 | 57.72 | 1.5 | 30 | 54.31 | 29036.54 | 63.66 | 1688.8 | 33.66 | 13.91 | 9872.76 | 0.41 | 0.86 | 0.11 | 0.63 | 1 | 10 | 44 | 60.2027 | 54.4571 | 44000.0016 | 60202.7433 | 2.5658e-06 | 0.092083 | 54457.078
3 | 120 | CONCLUIDO | 11.8554 | 8.44 | 4.54 | 10.48 | 0.13 | 26 | 233.96 | 57.72 | 1.75 | 24 | 54.49 | 29089.39 | 59.73 | 1689.18 | 29.66 | 13.91 | 7905.91 | 0.47 | 0.88 | 0.09 | 0.5 | 1 | 10 | 39.9679 | 54.6858 | 49.4667 | 39967.8642 | 54685.795 | 2.6878e-06 | 0.087917 | 49466.6595
4 | 120 | CONCLUIDO | 12.3631 | 8.09 | 4.42 | 12.64 | 0.15 | 21 | 234.39 | 57.72 | 2 | 19 | 54.67 | 29142.31 | 55.83 | 1689.27 | 25.86 | 13.91 | 6029.52 | 0.54 | 0.9 | 0.09 | 0.38 | 1 | 10 | 36.407 | 49.8136 | 45.0595 | 36406.9561 | 49813.6035 | 2.8029e-06 | 0.084271 | 45059.4631
5 | 120 | CONCLUIDO | 12.6307 | 7.92 | 4.39 | 14.63 | 0.17 | 18 | 234.82 | 57.72 | 2.25 | 16 | 54.85 | 29195.29 | 52.85 | 1688.94 | 25.33 | 13.91 | 5779.04 | 0.55 | 0.91 | 0.07 | 0.35 | 1 | 10 | 34.3203 | 46.9585 | 42.4769 | 34320.2885 | 46958.5328 | 2.8636e-06 | 0.0825 | 42476.8764
6 | 120 | CONCLUIDO | 12.8287 | 7.8 | 4.36 | 16.34 | 0.19 | 16 | 235.25 | 57.72 | 2.5 | 8 | 55.03 | 29248.33 | 50.85 | 1689.13 | 23.72 | 13.91 | 4986.32 | 0.59 | 0.92 | 0.09 | 0.32 | 1 | 10 | 32.9024 | 45.0186 | 40.7221 | 32902.4396 | 45018.5695 | 2.9085e-06 | 0.08125 | 40722.0604
7 | 120 | CONCLUIDO | 12.8118 | 7.81 | 4.37 | 16.38 | 0.21 | 16 | 235.68 | 57.72 | 2.75 | 0 | 55.21 | 29301.44 | 50.2 | 1689.25 | 23.61 | 13.91 | 4927.93 | 0.59 | 0.92 | 0.1 | 0.33 | 1 | 10 | 32.6893 | 44.7269 | 40.4582 | 32689.2829 | 44726.919 | 2.9046e-06 | 0.081354 | 40458.2447

## RESULTADOS_27
Unnamed: 0 | Volume de calda [L] | STATUS | Capacidade operacional [ha/h] | Tempo de missao [h] | Tempo util [h] | Tempo por voo [min] | Autonomia Projetada [h] | N° Voos | MTOW [kg] | Massa Estrutura [kg] | Combustível [kg] | Abastecimentos | Massa gerador | Potência gerador [W] | Combustível consumido [L] | Calda cons [L] | Distância percorrida [km] | Distância Pulverizando [km] | RTL ACUMULADO[m] | EOC [km/km] | EOC [h/h] | Tempo de manobra [h] | Tempo rtl_rtw [h] | V pulv [m/s] | V desloc [m/s] | Preço Total por ha Simples [R$/ha] | Preço Total por ha Presumido [R$/ha] | Preço Total por ha Real [R$/ha] | Preço Total Simples [R$] | Preço Total Presumido [R$] | Prod CAPEX [ha/h/R$] | Dias Trabalhados | Preço Total Real [R$]
0 | 145 | CONCLUIDO | 8.3498 | 11.98 | 5.42 | 4.85 | 0.06 | 67 | 285.18 | 61.2 | 1 | 65 | 77.98 | 35406.83 | 91.43 | 1690.17 | 57.31 | 13.91 | 21524.42 | 0.24 | 0.74 | 0.15 | 1.37 | 1 | 10 | 81.0977 | 110.9615 | 100.3715 | 81097.7154 | 110961.4719 | 1.8341e-06 | 0.12479 | 100371.4648
1 | 145 | CONCLUIDO | 9.4115 | 10.63 | 5.04 | 6.17 | 0.08 | 49 | 285.68 | 61.2 | 1.25 | 47 | 78.24 | 35468.6 | 83.36 | 1689.51 | 45.26 | 13.91 | 15592.29 | 0.31 | 0.79 | 0.13 | 0.99 | 1 | 10 | 66.2556 | 90.6538 | 82.002 | 66255.5986 | 90653.833 | 2.0673e-06 | 0.11073 | 82001.9584
2 | 145 | CONCLUIDO | 10.1294 | 9.87 | 4.82 | 7.42 | 0.09 | 39 | 286.19 | 61.2 | 1.5 | 37 | 78.49 | 35530.47 | 78.28 | 1689.52 | 38.31 | 13.91 | 12163.31 | 0.36 | 0.83 | 0.12 | 0.78 | 1 | 10 | 58.2945 | 79.7611 | 72.1488 | 58294.4611 | 79761.0534 | 2.225e-06 | 0.10281 | 72148.7704
3 | 145 | CONCLUIDO | 10.7028 | 9.34 | 4.67 | 8.76 | 0.11 | 32 | 286.69 | 61.2 | 1.75 | 30 | 78.74 | 35592.57 | 74.28 | 1689.37 | 33.64 | 13.91 | 9865.15 | 0.41 | 0.86 | 0.1 | 0.63 | 1 | 10 | 52.8044 | 72.2493 | 65.3539 | 52804.3968 | 72249.3053 | 2.351e-06 | 0.097292 | 65353.933
4 | 145 | CONCLUIDO | 11.1541 | 8.97 | 4.56 | 10.14 | 0.12 | 27 | 287.19 | 61.2 | 2 | 25 | 78.99 | 35654.65 | 70.92 | 1688.8 | 30.27 | 13.91 | 8205.67 | 0.46 | 0.88 | 0.1 | 0.52 | 1 | 10 | 48.799 | 66.769 | 60.3966 | 48799.0063 | 66768.9533 | 2.4501e-06 | 0.093438 | 60396.6181
5 | 145 | CONCLUIDO | 11.5388 | 8.67 | 4.48 | 11.68 | 0.14 | 23 | 287.7 | 61.2 | 2.25 | 21 | 79.25 | 35716.83 | 68.04 | 1688.8 | 27.64 | 13.91 | 6912.19 | 0.5 | 0.89 | 0.09 | 0.44 | 1 | 10 | 45.6602 | 62.4742 | 56.5118 | 45660.1554 | 62474.2391 | 2.5346e-06 | 0.090313 | 56511.7854
6 | 145 | CONCLUIDO | 11.9095 | 8.4 | 4.37 | 13.11 | 0.15 | 20 | 288.2 | 61.2 | 2.5 | 18 | 79.5 | 35779.11 | 64.45 | 1689.01 | 24.01 | 13.91 | 5108.68 | 0.58 | 0.92 | 0.09 | 0.33 | 1 | 10 | 42.3722 | 57.9755 | 52.4424 | 42372.1621 | 57975.4616 | 2.616e-06 | 0.0875 | 52442.3649
7 | 145 | CONCLUIDO | 11.9713 | 8.35 | 4.43 | 14.78 | 0.17 | 18 | 288.71 | 61.2 | 2.75 | 16 | 79.76 | 35841.5 | 64.14 | 1688.86 | 26.88 | 13.91 | 6556.73 | 0.52 | 0.9 | 0.07 | 0.39 | 1 | 10 | 42.1711 | 57.7004 | 52.1935 | 42171.1033 | 57700.364 | 2.6296e-06 | 0.086979 | 52193.5222
8 | 145 | CONCLUIDO | 12.2407 | 8.17 | 4.36 | 16.34 | 0.18 | 16 | 289.21 | 61.2 | 3 | 14 | 80.02 | 35903.99 | 61.16 | 1689.04 | 24.05 | 13.91 | 5148.55 | 0.58 | 0.92 | 0.08 | 0.32 | 1 | 10 | 39.7826 | 54.4323 | 49.2374 | 39782.5971 | 54432.3044 | 2.6888e-06 | 0.085104 | 49237.3617
9 | 145 | CONCLUIDO | 12.4818 | 8.01 | 4.31 | 18.46 | 0.2 | 14 | 289.72 | 61.2 | 3.25 | 11 | 80.27 | 35966.59 | 58.1 | 1688.8 | 22.42 | 13.91 | 4347.15 | 0.62 | 0.93 | 0.08 | 0.27 | 1 | 10 | 37.5913 | 51.4341 | 46.5253 | 37591.2828 | 51434.0515 | 2.7418e-06 | 0.083437 | 46525.2578
10 | 145 | CONCLUIDO | 12.5953 | 7.94 | 4.29 | 19.8 | 0.21 | 13 | 290.23 | 61.2 | 3.5 | 2 | 80.53 | 36029.29 | 56.2 | 1688.98 | 21.39 | 13.91 | 3835.03 | 0.65 | 0.93 | 0.09 | 0.25 | 1 | 10 | 36.3988 | 49.8024 | 45.0493 | 36398.7562 | 49802.3841 | 2.7667e-06 | 0.082708 | 45049.3144
11 | 145 | CONCLUIDO | 12.5945 | 7.94 | 4.29 | 19.8 | 0.23 | 13 | 290.74 | 61.2 | 3.75 | 0 | 80.79 | 36092.1 | 56.32 | 1688.8 | 21.37 | 13.91 | 3825.64 | 0.65 | 0.93 | 0.09 | 0.25 | 1 | 10 | 36.4528 | 49.8763 | 45.1162 | 36452.7986 | 49876.3272 | 2.7665e-06 | 0.082708 | 45116.2006

## RESULTADOS_11
Unnamed: 0 | Volume de calda [L] | STATUS | Capacidade operacional [ha/h] | Tempo de missao [h] | Tempo util [h] | Tempo por voo [min] | Autonomia Projetada [h] | N° Voos | MTOW [kg] | Massa Estrutura [kg] | Combustível [kg] | Abastecimentos | Massa gerador | Potência gerador [W] | Combustível consumido [L] | Calda cons [L] | Distância percorrida [km] | Distância Pulverizando [km] | RTL ACUMULADO[m] | EOC [km/km] | EOC [h/h] | Tempo de manobra [h] | Tempo rtl_rtw [h] | V pulv [m/s] | V desloc [m/s] | Preço Total por ha Simples [R$/ha] | Preço Total por ha Presumido [R$/ha] | Preço Total por ha Real [R$/ha] | Preço Total Simples [R$] | Preço Total Presumido [R$] | Prod CAPEX [ha/h/R$] | Dias Trabalhados | Preço Total Real [R$]
0 | 65 | CONCLUIDO | 13.1738 | 7.59 | 4.62 | 9.56 | 0.13 | 29 | 133.21 | 46.47 | 1 | 19 | 20.75 | 16663.42 | 38.28 | 1688.89 | 31.82 | 13.91 | 8968.72 | 0.44 | 0.87 | 0.11 | 0.58 | 1 | 10 | 25.2797 | 34.5888 | 31.2877 | 25279.712 | 34588.8172 | 3.2774e-06 | 0.079062 | 31287.709
1 | 65 | CONCLUIDO | 13.2915 | 7.52 | 4.61 | 10.24 | 0.17 | 27 | 133.55 | 46.47 | 1.25 | 0 | 20.83 | 16704.7 | 37.64 | 1689.2 | 30.68 | 13.91 | 8410.97 | 0.45 | 0.87 | 0.13 | 0.57 | 1 | 10 | 24.7919 | 33.9213 | 30.6839 | 24791.8611 | 33921.3181 | 3.3067e-06 | 0.078333 | 30683.9151

## RESULTADOS_24
Unnamed: 0 | Volume de calda [L] | STATUS | Capacidade operacional [ha/h] | Tempo de missao [h] | Tempo util [h] | Tempo por voo [min] | Autonomia Projetada [h] | N° Voos | MTOW [kg] | Massa Estrutura [kg] | Combustível [kg] | Abastecimentos | Massa gerador | Potência gerador [W] | Combustível consumido [L] | Calda cons [L] | Distância percorrida [km] | Distância Pulverizando [km] | RTL ACUMULADO[m] | EOC [km/km] | EOC [h/h] | Tempo de manobra [h] | Tempo rtl_rtw [h] | V pulv [m/s] | V desloc [m/s] | Preço Total por ha Simples [R$/ha] | Preço Total por ha Presumido [R$/ha] | Preço Total por ha Real [R$/ha] | Preço Total Simples [R$] | Preço Total Presumido [R$] | Prod CAPEX [ha/h/R$] | Dias Trabalhados | Preço Total Real [R$]
0 | 130 | CONCLUIDO | 9.1487 | 10.93 | 5.24 | 5.33 | 0.07 | 59 | 252.85 | 59.19 | 1 | 57 | 62.65 | 31418.63 | 80.91 | 1689.89 | 51.5 | 13.91 | 18659.18 | 0.27 | 0.76 | 0.15 | 1.2 | 1 | 10 | 66.5626 | 91.0739 | 82.382 | 66562.624 | 91073.9186 | 2.0469e-06 | 0.11385 | 82381.9517
1 | 130 | CONCLUIDO | 10.122 | 9.88 | 4.92 | 6.71 | 0.09 | 44 | 253.3 | 59.19 | 1.25 | 42 | 62.86 | 31474.5 | 74.17 | 1689.13 | 41.7 | 13.91 | 13835.54 | 0.33 | 0.81 | 0.12 | 0.88 | 1 | 10 | 55.7878 | 76.3313 | 69.0463 | 55787.7743 | 76331.2939 | 2.2647e-06 | 0.10292 | 69046.3424
2 | 130 | CONCLUIDO | 10.8876 | 9.18 | 4.72 | 8.32 | 0.11 | 34 | 253.75 | 59.19 | 1.5 | 32 | 63.06 | 31530.44 | 69.1 | 1689.3 | 35.19 | 13.91 | 10627.54 | 0.4 | 0.85 | 0.11 | 0.68 | 1 | 10 | 48.9179 | 66.9316 | 60.5438 | 48917.9075 | 66931.6391 | 2.436e-06 | 0.095625 | 60543.7774
3 | 130 | CONCLUIDO | 11.4246 | 8.75 | 4.58 | 9.81 | 0.12 | 28 | 254.21 | 59.19 | 1.75 | 26 | 63.26 | 31586.46 | 65.4 | 1689.11 | 30.83 | 13.91 | 8480.18 | 0.45 | 0.87 | 0.1 | 0.54 | 1 | 10 | 44.5811 | 60.9978 | 55.1762 | 44581.0643 | 60997.7789 | 2.5562e-06 | 0.091146 | 55176.2365
4 | 130 | CONCLUIDO | 11.7971 | 8.48 | 4.5 | 11.25 | 0.14 | 24 | 254.66 | 59.19 | 2 | 22 | 63.47 | 31642.55 | 62.31 | 1688.99 | 28.2 | 13.91 | 7185.49 | 0.49 | 0.89 | 0.09 | 0.46 | 1 | 10 | 41.605 | 56.9258 | 51.4929 | 41605.0316 | 56925.8398 | 2.6395e-06 | 0.088333 | 51492.9175
5 | 130 | CONCLUIDO | 12.267 | 8.15 | 4.37 | 13.11 | 0.16 | 20 | 255.12 | 59.19 | 2.25 | 18 | 63.67 | 31698.72 | 58.18 | 1689.33 | 23.98 | 13.91 | 5094.44 | 0.58 | 0.92 | 0.09 | 0.33 | 1 | 10 | 37.9372 | 51.9074 | 46.9534 | 37937.2178 | 51907.3751 | 2.7446e-06 | 0.084896 | 46953.408
6 | 130 | CONCLUIDO | 12.2653 | 8.15 | 4.47 | 14.89 | 0.17 | 18 | 255.57 | 59.19 | 2.5 | 16 | 63.88 | 31754.97 | 58.1 | 1689.29 | 27.98 | 13.91 | 7106.49 | 0.5 | 0.9 | 0.08 | 0.43 | 1 | 10 | 38.1408 | 52.186 | 47.2054 | 38140.8227 | 52185.9562 | 2.7443e-06 | 0.084896 | 47205.4018
7 | 130 | CONCLUIDO | 12.7087 | 7.87 | 4.33 | 17.32 | 0.19 | 15 | 256.03 | 59.19 | 2.75 | 12 | 64.09 | 31811.29 | 53.33 | 1688.97 | 22.99 | 13.91 | 4625.81 | 0.6 | 0.92 | 0.08 | 0.29 | 1 | 10 | 34.5084 | 47.2159 | 42.7096 | 34508.3578 | 47215.8575 | 2.8435e-06 | 0.081979 | 42709.6423
8 | 130 | CONCLUIDO | 12.6836 | 7.88 | 4.35 | 17.38 | 0.21 | 15 | 256.49 | 59.19 | 3 | 1 | 64.29 | 31867.69 | 52.59 | 1688.92 | 23.06 | 13.91 | 4660.03 | 0.6 | 0.92 | 0.09 | 0.31 | 1 | 10 | 34.301 | 46.9322 | 42.453 | 34301.0112 | 46932.1567 | 2.8379e-06 | 0.082083 | 42453.0176
9 | 130 | CONCLUIDO | 12.805 | 7.81 | 4.32 | 18.51 | 0.23 | 14 | 256.95 | 59.19 | 3.25 | 0 | 64.5 | 31924.29 | 52.23 | 1688.8 | 22.24 | 13.91 | 4253.36 | 0.63 | 0.93 | 0.09 | 0.28 | 1 | 10 | 33.7712 | 46.2072 | 41.7973 | 33771.1813 | 46207.2201 | 2.865e-06 | 0.081354 | 41797.2678

## RESULTADOS_13
Unnamed: 0 | Volume de calda [L] | STATUS | Capacidade operacional [ha/h] | Tempo de missao [h] | Tempo util [h] | Tempo por voo [min] | Autonomia Projetada [h] | N° Voos | MTOW [kg] | Massa Estrutura [kg] | Combustível [kg] | Abastecimentos | Massa gerador | Potência gerador [W] | Combustível consumido [L] | Calda cons [L] | Distância percorrida [km] | Distância Pulverizando [km] | RTL ACUMULADO[m] | EOC [km/km] | EOC [h/h] | Tempo de manobra [h] | Tempo rtl_rtw [h] | V pulv [m/s] | V desloc [m/s] | Preço Total por ha Simples [R$/ha] | Preço Total por ha Presumido [R$/ha] | Preço Total por ha Real [R$/ha] | Preço Total Simples [R$] | Preço Total Presumido [R$] | Prod CAPEX [ha/h/R$] | Dias Trabalhados | Preço Total Real [R$]
0 | 75 | CONCLUIDO | 12.4619 | 8.02 | 4.71 | 8.31 | 0.12 | 34 | 150.44 | 49.1 | 1 | 32 | 25.34 | 18787.76 | 45.48 | 1689.12 | 34.83 | 13.91 | 10451.84 | 0.4 | 0.85 | 0.11 | 0.67 | 1 | 10 | 30.4242 | 41.6277 | 37.6549 | 30424.2101 | 41627.7465 | 3.0377e-06 | 0.083542 | 37654.8528
1 | 75 | CONCLUIDO | 13.1936 | 7.58 | 4.54 | 10.89 | 0.15 | 25 | 150.78 | 49.1 | 1.25 | 13 | 25.44 | 18830.65 | 40.24 | 1689.1 | 29.12 | 13.91 | 7638.7 | 0.48 | 0.88 | 0.11 | 0.5 | 1 | 10 | 26.3699 | 36.0805 | 32.637 | 26369.9195 | 36080.4872 | 3.216e-06 | 0.078958 | 32637.0162
2 | 75 | CONCLUIDO | 13.2421 | 7.55 | 4.54 | 11.35 | 0.18 | 24 | 151.13 | 49.1 | 1.5 | 0 | 25.54 | 18873.58 | 39.97 | 1689.1 | 28.75 | 13.91 | 7462.26 | 0.48 | 0.88 | 0.12 | 0.5 | 1 | 10 | 26.1683 | 35.8046 | 32.3875 | 26168.2931 | 35804.613 | 3.2279e-06 | 0.078646 | 32387.471

## RESULTADOS_17
Unnamed: 0 | Volume de calda [L] | STATUS | Capacidade operacional [ha/h] | Tempo de missao [h] | Tempo util [h] | Tempo por voo [min] | Autonomia Projetada [h] | N° Voos | MTOW [kg] | Massa Estrutura [kg] | Combustível [kg] | Abastecimentos | Massa gerador | Potência gerador [W] | Combustível consumido [L] | Calda cons [L] | Distância percorrida [km] | Distância Pulverizando [km] | RTL ACUMULADO[m] | EOC [km/km] | EOC [h/h] | Tempo de manobra [h] | Tempo rtl_rtw [h] | V pulv [m/s] | V desloc [m/s] | Preço Total por ha Simples [R$/ha] | Preço Total por ha Presumido [R$/ha] | Preço Total por ha Real [R$/ha] | Preço Total Simples [R$] | Preço Total Presumido [R$] | Prod CAPEX [ha/h/R$] | Dias Trabalhados | Preço Total Real [R$]
0 | 95 | CONCLUIDO | 11.0657 | 9.04 | 4.93 | 6.72 | 0.1 | 44 | 185.69 | 53.44 | 1 | 42 | 36.26 | 23136.14 | 59.06 | 1689.44 | 41.83 | 13.91 | 13901.08 | 0.33 | 0.81 | 0.12 | 0.89 | 1 | 10 | 42.2286 | 57.779 | 52.2647 | 42228.5912 | 57779.0214 | 2.6035e-06 | 0.094167 | 52264.6727
1 | 95 | CONCLUIDO | 12.0056 | 8.33 | 4.67 | 8.76 | 0.12 | 32 | 186.07 | 53.44 | 1.25 | 30 | 36.39 | 23182.76 | 53.24 | 1688.99 | 33.69 | 13.91 | 9887.92 | 0.41 | 0.86 | 0.11 | 0.63 | 1 | 10 | 35.8643 | 49.0711 | 44.3878 | 35864.2832 | 49071.0946 | 2.8247e-06 | 0.086771 | 44387.8182
2 | 95 | CONCLUIDO | 12.724 | 7.86 | 4.5 | 11.24 | 0.14 | 24 | 186.45 | 53.44 | 1.5 | 22 | 36.51 | 23229.42 | 48.11 | 1689.13 | 28.2 | 13.91 | 7183.06 | 0.49 | 0.89 | 0.09 | 0.46 | 1 | 10 | 31.3995 | 42.9621 | 38.8619 | 31399.4747 | 42962.1465 | 2.9937e-06 | 0.081875 | 38861.8995
3 | 95 | CONCLUIDO | 13.0938 | 7.64 | 4.42 | 13.27 | 0.17 | 20 | 186.83 | 53.44 | 1.75 | 9 | 36.64 | 23276.13 | 44.68 | 1688.8 | 25.53 | 13.91 | 5867.83 | 0.54 | 0.9 | 0.1 | 0.38 | 1 | 10 | 28.9787 | 39.65 | 35.8658 | 28978.7162 | 39649.9579 | 3.0807e-06 | 0.079583 | 35865.8216
4 | 95 | CONCLUIDO | 13.1124 | 7.63 | 4.45 | 14.05 | 0.19 | 19 | 187.21 | 53.44 | 2 | 0 | 36.77 | 23322.88 | 44.47 | 1688.8 | 25.99 | 13.91 | 6106.47 | 0.54 | 0.9 | 0.11 | 0.41 | 1 | 10 | 28.9107 | 39.5569 | 35.7816 | 28910.6836 | 39556.8728 | 3.0851e-06 | 0.079479 | 35781.6204

## RESULTADOS_9
Unnamed: 0 | Volume de calda [L] | STATUS | Capacidade operacional [ha/h] | Tempo de missao [h] | Tempo util [h] | Tempo por voo [min] | Autonomia Projetada [h] | N° Voos | MTOW [kg] | Massa Estrutura [kg] | Combustível [kg] | Abastecimentos | Massa gerador | Potência gerador [W] | Combustível consumido [L] | Calda cons [L] | Distância percorrida [km] | Distância Pulverizando [km] | RTL ACUMULADO[m] | EOC [km/km] | EOC [h/h] | Tempo de manobra [h] | Tempo rtl_rtw [h] | V pulv [m/s] | V desloc [m/s] | Preço Total por ha Simples [R$/ha] | Preço Total por ha Presumido [R$/ha] | Preço Total por ha Real [R$/ha] | Preço Total Simples [R$] | Preço Total Presumido [R$] | Prod CAPEX [ha/h/R$] | Dias Trabalhados | Preço Total Real [R$]
0 | 55 | CONCLUIDO | 13.2261 | 7.56 | 4.71 | 8.84 | 0.15 | 32 | 116.05 | 43.4 | 1 | 0 | 16.65 | 14546.17 | 35.49 | 1689.11 | 33.69 | 13.91 | 9890.37 | 0.41 | 0.85 | 0.15 | 0.67 | 1 | 10 | 23.6768 | 32.3956 | 29.3038 | 23676.7621 | 32395.5905 | 3.3665e-06 | 0.07875 | 29303.8008

## resultados
Unnamed: 0 | Volume de calda [L] | STATUS | Capacidade operacional [ha/h] | Tempo de missao [h] | Tempo util [h] | Tempo por voo [min] | Autonomia Projetada [h] | N° Voos | MTOW [kg] | Massa Estrutura [kg] | Combustível [kg] | Abastecimentos | Massa gerador | Potência gerador [W] | Combustível consumido [L] | Calda cons [L] | Distância percorrida [km] | Distância Pulverizando [km] | RTL ACUMULADO[m] | EOC [km/km] | EOC [h/h] | Tempo de manobra [h] | Tempo rtl_rtw [h] | V pulv [m/s] | V desloc [m/s]
0 | 100 | CONCLUIDO | 10.7752 | 9.28 | 4.97 | 6.49 | 0.09 | 46 | 194.77 | 54.38 | 1 | 44 | 39.4 | 24256.19 | 62.18 | 1689.13 | 43.13 | 13.91 | 14540.04 | 0.32 | 0.8 | 0.13 | 0.93 | 1 | 10
1 | 100 | CONCLUIDO | 11.6781 | 8.56 | 4.72 | 8.34 | 0.11 | 34 | 195.16 | 54.38 | 1.25 | 32 | 39.53 | 24303.87 | 56.54 | 1689.2 | 35.27 | 13.91 | 10668.99 | 0.39 | 0.85 | 0.11 | 0.68 | 1 | 10
2 | 100 | CONCLUIDO | 12.3954 | 8.07 | 4.54 | 10.48 | 0.14 | 26 | 195.55 | 54.38 | 1.5 | 24 | 39.67 | 24351.61 | 51.46 | 1688.92 | 29.54 | 13.91 | 7846.6 | 0.47 | 0.88 | 0.1 | 0.5 | 1 | 10
3 | 100 | CONCLUIDO | 12.8829 | 7.76 | 4.43 | 12.65 | 0.16 | 21 | 195.93 | 54.38 | 1.75 | 18 | 39.81 | 24399.39 | 47.28 | 1688.8 | 25.94 | 13.91 | 6068.27 | 0.54 | 0.9 | 0.09 | 0.39 | 1 | 10
4 | 100 | CONCLUIDO | 13.2841 | 7.53 | 4.31 | 14.37 | 0.18 | 18 | 196.32 | 54.38 | 2 | 1 | 39.95 | 24447.22 | 44.03 | 1688.94 | 21.61 | 13.91 | 3921.09 | 0.64 | 0.93 | 0.1 | 0.27 | 1 | 10
5 | 100 | CONCLUIDO | 13.2714 | 7.54 | 4.32 | 14.39 | 0.2 | 18 | 196.71 | 54.38 | 2.25 | 0 | 40.08 | 24495.09 | 44.24 | 1688.8 | 21.81 | 13.91 | 4021.79 | 0.64 | 0.93 | 0.1 | 0.28 | 1 | 10
0 | 140 | CONCLUIDO | 8.6256 | 11.59 | 5.35 | 5.02 | 0.06 | 64 | 274.09 | 60.56 | 1 | 62 | 72.53 | 34038.11 | 87.75 | 1689.27 | 54.98 | 13.91 | 20375.71 | 0.25 | 0.75 | 0.16 | 1.31 | 1 | 10
1 | 140 | CONCLUIDO | 9.6759 | 10.34 | 4.98 | 6.36 | 0.08 | 47 | 274.57 | 60.56 | 1.25 | 45 | 72.76 | 34097.72 | 80 | 1688.95 | 43.5 | 13.91 | 14719.44 | 0.32 | 0.8 | 0.13 | 0.94 | 1 | 10
2 | 140 | CONCLUIDO | 10.3977 | 9.62 | 4.78 | 7.76 | 0.1 | 37 | 275.05 | 60.56 | 1.5 | 35 | 73 | 34157.42 | 75.15 | 1689.05 | 37.26 | 13.91 | 11651.72 | 0.37 | 0.84 | 0.11 | 0.74 | 1 | 10
3 | 140 | CONCLUIDO | 10.8998 | 9.17 | 4.65 | 9.01 | 0.11 | 31 | 275.54 | 60.56 | 1.75 | 29 | 73.23 | 34217.22 | 71.39 | 1689.68 | 33.1 | 13.91 | 9598.28 | 0.42 | 0.86 | 0.1 | 0.61 | 1 | 10
4 | 140 | CONCLUIDO | 11.3611 | 8.8 | 4.54 | 10.48 | 0.13 | 26 | 276.02 | 60.56 | 2 | 24 | 73.47 | 34277.1 | 68.16 | 1689.39 | 29.75 | 13.91 | 7948.64 | 0.47 | 0.88 | 0.09 | 0.5 | 1 | 10
5 | 140 | CONCLUIDO | 11.7524 | 8.51 | 4.46 | 12.16 | 0.14 | 22 | 276.51 | 60.56 | 2.25 | 20 | 73.71 | 34337.08 | 65.18 | 1689.01 | 26.96 | 13.91 | 6576.66 | 0.52 | 0.9 | 0.09 | 0.42 | 1 | 10
6 | 140 | CONCLUIDO | 12.1552 | 8.23 | 4.33 | 13.69 | 0.16 | 19 | 277 | 60.56 | 2.5 | 17 | 73.94 | 34397.15 | 60.97 | 1689.04 | 22.97 | 13.91 | 4593.31 | 0.61 | 0.92 | 0.08 | 0.29 | 1 | 10
7 | 140 | CONCLUIDO | 12.2441 | 8.17 | 4.38 | 15.45 | 0.18 | 17 | 277.48 | 60.56 | 2.75 | 15 | 74.18 | 34457.31 | 60.17 | 1688.94 | 24.68 | 13.91 | 5460.02 | 0.56 | 0.91 | 0.08 | 0.34 | 1 | 10
8 | 140 | CONCLUIDO | 12.4801 | 8.01 | 4.33 | 17.31 | 0.19 | 15 | 277.97 | 60.56 | 3 | 13 | 74.42 | 34517.57 | 57.26 | 1689.06 | 23.03 | 13.91 | 4642.56 | 0.6 | 0.92 | 0.08 | 0.29 | 1 | 10
9 | 140 | CONCLUIDO | 12.5773 | 7.95 | 4.32 | 18.51 | 0.21 | 14 | 278.46 | 60.56 | 3.25 | 3 | 74.66 | 34577.92 | 55.42 | 1688.8 | 22.35 | 13.91 | 4310.58 | 0.62 | 0.93 | 0.09 | 0.28 | 1 | 10
10 | 140 | CONCLUIDO | 12.5729 | 7.95 | 4.32 | 18.52 | 0.22 | 14 | 278.95 | 60.56 | 3.5 | 0 | 74.9 | 34638.36 | 55.23 | 1688.95 | 22.31 | 13.91 | 4288.62 | 0.62 | 0.93 | 0.09 | 0.28 | 1 | 10
0 | 40 | CONCLUIDO | 12.9176 | 7.74 | 4.97 | 6.78 | 0.2 | 44 | 89.87 | 37.55 | 1 | 0 | 11.32 | 11317.98 | 32.52 | 1689.01 | 41.27 | 13.91 | 13618.22 | 0.34 | 0.8 | 0.18 | 0.93 | 1 | 10
0 | 125 | CONCLUIDO | 9.3963 | 10.64 | 5.19 | 5.47 | 0.07 | 57 | 242.64 | 58.47 | 1 | 55 | 58.17 | 30160.1 | 77.71 | 1689.11 | 50.11 | 13.91 | 17973.1 | 0.28 | 0.77 | 0.14 | 1.15 | 1 | 10
1 | 125 | CONCLUIDO | 10.3953 | 9.62 | 4.88 | 6.97 | 0.09 | 42 | 243.08 | 58.47 | 1.25 | 40 | 58.36 | 30214.33 | 71.13 | 1688.8 | 40.25 | 13.91 | 13118.55 | 0.35 | 0.82 | 0.12 | 0.84 | 1 | 10
2 | 125 | CONCLUIDO | 11.0995 | 9.01 | 4.69 | 8.53 | 0.11 | 33 | 243.52 | 58.47 | 1.5 | 31 | 58.55 | 30268.64 | 66.42 | 1689.28 | 34.46 | 13.91 | 10271.92 | 0.4 | 0.85 | 0.11 | 0.65 | 1 | 10
3 | 125 | CONCLUIDO | 11.6253 | 8.6 | 4.57 | 10.16 | 0.13 | 27 | 243.96 | 58.47 | 1.75 | 25 | 58.74 | 30323.01 | 62.65 | 1688.96 | 30.41 | 13.91 | 8272.84 | 0.46 | 0.88 | 0.1 | 0.53 | 1 | 10
4 | 125 | CONCLUIDO | 12.018 | 8.32 | 4.48 | 11.68 | 0.15 | 23 | 244.41 | 58.47 | 2 | 21 | 58.93 | 30377.45 | 59.34 | 1689.08 | 27.58 | 13.91 | 6881.09 | 0.5 | 0.89 | 0.09 | 0.44 | 1 | 10
5 | 125 | CONCLUIDO | 12.5135 | 7.99 | 4.34 | 13.7 | 0.16 | 19 | 244.85 | 58.47 | 2.25 | 17 | 59.12 | 30431.96 | 54.82 | 1689.14 | 23.07 | 13.91 | 4645.58 | 0.6 | 0.92 | 0.08 | 0.3 | 1 | 10
6 | 125 | CONCLUIDO | 12.5703 | 7.96 | 4.4 | 15.51 | 0.18 | 17 | 245.29 | 58.47 | 2.5 | 14 | 59.32 | 30486.54 | 53.76 | 1689.03 | 25.16 | 13.91 | 5698.13 | 0.55 | 0.91 | 0.08 | 0.35 | 1 | 10
7 | 125 | CONCLUIDO | 12.8159 | 7.8 | 4.34 | 17.35 | 0.2 | 15 | 245.73 | 58.47 | 2.75 | 2 | 59.51 | 30541.19 | 51.13 | 1688.8 | 22.9 | 13.91 | 4579.75 | 0.61 | 0.92 | 0.09 | 0.3 | 1 | 10
8 | 125 | CONCLUIDO | 12.8082 | 7.81 | 4.34 | 17.37 | 0.22 | 15 | 246.18 | 58.47 | 3 | 0 | 59.7 | 30595.91 | 51.25 | 1688.8 | 22.97 | 13.91 | 4615.1 | 0.61 | 0.92 | 0.09 | 0.3 | 1 | 10
0 | 30 | CONCLUIDO | 12.4641 | 8.02 | 5.28 | 5.46 | 0.24 | 58 | 71.52 | 32.27 | 1 | 0 | 8.25 | 9054.6 | 30.2 | 1689.19 | 50.27 | 13.91 | 18049.38 | 0.28 | 0.76 | 0.22 | 1.24 | 1 | 10
0 | 15 | CONCLUIDO | 10.5708 | 9.46 | 6.49 | 3.42 | 0.43 | 114 | 39.78 | 19.54 | 1 | 0 | 4.24 | 5140 | 25.59 | 1690.44 | 85.84 | 13.91 | 35552.92 | 0.16 | 0.62 | 0.39 | 2.45 | 1 | 10
0 | 70 | CONCLUIDO | 12.8608 | 7.78 | 4.65 | 9 | 0.12 | 31 | 141.81 | 47.83 | 1 | 29 | 22.98 | 17723.39 | 41.56 | 1688.95 | 33.12 | 13.91 | 9610.19 | 0.42 | 0.86 | 0.1 | 0.61 | 1 | 10
1 | 70 | CONCLUIDO | 13.2295 | 7.56 | 4.58 | 10.57 | 0.16 | 26 | 142.15 | 47.83 | 1.25 | 0 | 23.07 | 17765.46 | 38.86 | 1689.01 | 29.9 | 13.91 | 8027.12 | 0.47 | 0.87 | 0.13 | 0.54 | 1 | 10
0 | 90 | CONCLUIDO | 11.4427 | 8.74 | 4.86 | 7.11 | 0.1 | 41 | 176.73 | 52.44 | 1 | 39 | 33.29 | 22031.19 | 55.55 | 1689.03 | 39.58 | 13.91 | 12789.31 | 0.35 | 0.82 | 0.12 | 0.82 | 1 | 10
1 | 90 | CONCLUIDO | 12.3195 | 8.12 | 4.63 | 9.26 | 0.13 | 30 | 177.1 | 52.44 | 1.25 | 28 | 33.41 | 22076.81 | 49.94 | 1689.04 | 32.4 | 13.91 | 9253.49 | 0.43 | 0.86 | 0.1 | 0.59 | 1 | 10
2 | 90 | CONCLUIDO | 12.9632 | 7.71 | 4.48 | 11.68 | 0.15 | 23 | 177.47 | 52.44 | 1.5 | 20 | 33.53 | 22122.46 | 45 | 1688.9 | 27.45 | 13.91 | 6816.73 | 0.51 | 0.89 | 0.09 | 0.44 | 1 | 10
3 | 90 | CONCLUIDO | 13.1902 | 7.58 | 4.45 | 13.35 | 0.17 | 20 | 177.84 | 52.44 | 1.75 | 2 | 33.65 | 22168.15 | 43.16 | 1689.36 | 26.11 | 13.91 | 6158.69 | 0.53 | 0.9 | 0.11 | 0.41 | 1 | 10
4 | 90 | CONCLUIDO | 13.1873 | 7.58 | 4.45 | 13.35 | 0.2 | 20 | 178.21 | 52.44 | 2 | 0 | 33.77 | 22213.89 | 43.28 | 1689.32 | 26.07 | 13.91 | 6140.85 | 0.53 | 0.9 | 0.11 | 0.41 | 1 | 10
0 | 110 | CONCLUIDO | 10.2252 | 9.78 | 5.06 | 6.07 | 0.08 | 50 | 213.37 | 56.13 | 1 | 48 | 46.25 | 26550.29 | 68.24 | 1689.39 | 45.79 | 13.91 | 15849.74 | 0.3 | 0.79 | 0.13 | 1.01 | 1 | 10
1 | 110 | CONCLUIDO | 11.16 | 8.96 | 4.79 | 7.76 | 0.1 | 37 | 213.78 | 56.13 | 1.25 | 35 | 46.4 | 26600.32 | 62.36 | 1688.8 | 37.27 | 13.91 | 11655.4 | 0.37 | 0.84 | 0.11 | 0.75 | 1 | 10
2 | 110 | CONCLUIDO | 11.8437 | 8.44 | 4.61 | 9.53 | 0.12 | 29 | 214.19 | 56.13 | 1.5 | 27 | 46.56 | 26650.41 | 57.72 | 1689.03 | 31.53 | 13.91 | 8823.37 | 0.44 | 0.87 | 0.1 | 0.56 | 1 | 10
3 | 110 | CONCLUIDO | 12.4035 | 8.06 | 4.48 | 11.68 | 0.14 | 23 | 214.59 | 56.13 | 1.75 | 21 | 46.72 | 26700.55 | 53.58 | 1688.96 | 27.54 | 13.91 | 6861.76 | 0.5 | 0.89 | 0.09 | 0.44 | 1 | 10
4 | 110 | CONCLUIDO | 12.8972 | 7.75 | 4.34 | 13.7 | 0.17 | 19 | 215 | 56.13 | 2 | 16 | 46.87 | 26750.75 | 48.74 | 1688.94 | 23.11 | 13.91 | 4666.03 | 0.6 | 0.92 | 0.08 | 0.3 | 1 | 10
5 | 110 | CONCLUIDO | 12.9468 | 7.72 | 4.39 | 15.51 | 0.19 | 17 | 215.41 | 56.13 | 2.25 | 3 | 47.03 | 26801 | 47.65 | 1688.8 | 24.73 | 13.91 | 5484.07 | 0.56 | 0.91 | 0.09 | 0.35 | 1 | 10
6 | 110 | CONCLUIDO | 12.9408 | 7.73 | 4.4 | 15.52 | 0.21 | 17 | 215.82 | 56.13 | 2.5 | 0 | 47.19 | 26851.31 | 47.7 | 1688.99 | 24.63 | 13.91 | 5437.23 | 0.56 | 0.91 | 0.1 | 0.36 | 1 | 10
0 | 150 | CONCLUIDO | 8.1371 | 12.29 | 5.46 | 4.75 | 0.06 | 69 | 296.65 | 61.82 | 1 | 67 | 83.83 | 36821.52 | 94.78 | 1689.64 | 58.36 | 13.91 | 22041.23 | 0.24 | 0.73 | 0.16 | 1.42 | 1 | 10
1 | 150 | CONCLUIDO | 9.1736 | 10.9 | 5.07 | 5.97 | 0.07 | 51 | 297.17 | 61.82 | 1.25 | 49 | 84.1 | 36885.7 | 86.53 | 1689.47 | 46.29 | 13.91 | 16092.57 | 0.3 | 0.79 | 0.13 | 1.03 | 1 | 10
2 | 150 | CONCLUIDO | 9.9406 | 10.06 | 4.84 | 7.26 | 0.09 | 40 | 297.7 | 61.82 | 1.5 | 38 | 84.37 | 36949.99 | 81.11 | 1689.2 | 38.92 | 13.91 | 12462.76 | 0.36 | 0.83 | 0.12 | 0.8 | 1 | 10
3 | 150 | CONCLUIDO | 10.5014 | 9.52 | 4.69 | 8.53 | 0.1 | 33 | 298.22 | 61.82 | 1.75 | 31 | 84.65 | 37014.39 | 77.15 | 1689.26 | 34.28 | 13.91 | 10181.74 | 0.41 | 0.85 | 0.11 | 0.65 | 1 | 10
4 | 150 | CONCLUIDO | 10.9489 | 9.13 | 4.58 | 9.82 | 0.12 | 28 | 298.74 | 61.82 | 2 | 26 | 84.92 | 37078.91 | 73.88 | 1688.86 | 30.91 | 13.91 | 8518.08 | 0.45 | 0.87 | 0.1 | 0.54 | 1 | 10
5 | 150 | CONCLUIDO | 11.3229 | 8.83 | 4.5 | 11.25 | 0.13 | 24 | 299.26 | 61.82 | 2.25 | 22 | 85.19 | 37143.54 | 71.08 | 1688.91 | 28.36 | 13.91 | 7267.14 | 0.49 | 0.89 | 0.09 | 0.46 | 1 | 10
6 | 150 | CONCLUIDO | 11.6471 | 8.59 | 4.42 | 12.63 | 0.15 | 21 | 299.79 | 61.82 | 2.5 | 19 | 85.47 | 37208.42 | 68.14 | 1689.28 | 25.76 | 13.91 | 5977.59 | 0.54 | 0.9 | 0.09 | 0.38 | 1 | 10
7 | 150 | CONCLUIDO | 11.9808 | 8.35 | 4.35 | 14.5 | 0.16 | 18 | 300.32 | 61.82 | 2.75 | 16 | 85.74 | 37273.29 | 64.91 | 1688.87 | 23.88 | 13.91 | 5056.75 | 0.58 | 0.92 | 0.07 | 0.31 | 1 | 10
8 | 150 | CONCLUIDO | 12.0008 | 8.33 | 4.39 | 15.5 | 0.18 | 17 | 300.84 | 61.82 | 3 | 15 | 86.02 | 37338.27 | 64.44 | 1688.8 | 25.13 | 13.91 | 5684.03 | 0.55 | 0.91 | 0.08 | 0.35 | 1 | 10
9 | 150 | CONCLUIDO | 12.247 | 8.17 | 4.33 | 17.34 | 0.19 | 15 | 301.37 | 61.82 | 3.25 | 13 | 86.3 | 37403.38 | 61.63 | 1688.94 | 23.21 | 13.91 | 4734.77 | 0.6 | 0.92 | 0.08 | 0.29 | 1 | 10
10 | 150 | CONCLUIDO | 12.4939 | 8 | 4.28 | 19.77 | 0.21 | 13 | 301.9 | 61.82 | 3.5 | 10 | 86.58 | 37468.6 | 58.54 | 1688.86 | 21.6 | 13.91 | 3940.26 | 0.64 | 0.93 | 0.08 | 0.24 | 1 | 10
11 | 150 | CONCLUIDO | 12.4636 | 8.02 | 4.3 | 19.86 | 0.22 | 13 | 302.43 | 61.82 | 3.75 | 2 | 86.86 | 37533.94 | 58.09 | 1689.01 | 21.97 | 13.91 | 4122.66 | 0.63 | 0.93 | 0.09 | 0.26 | 1 | 10
12 | 150 | CONCLUIDO | 12.4606 | 8.03 | 4.31 | 19.87 | 0.24 | 13 | 302.96 | 61.82 | 4 | 0 | 87.14 | 37599.4 | 58.22 | 1688.8 | 21.93 | 13.91 | 4106.78 | 0.63 | 0.93 | 0.09 | 0.27 | 1 | 10
0 | 10 | CONCLUIDO | 8.9224 | 11.21 | 7.68 | 2.73 | 0.64 | 169 | 26.11 | 12.1 | 1 | 0 | 3.01 | 3454.41 | 22.35 | 1690.81 | 120.7 | 13.91 | 52709.18 | 0.12 | 0.52 | 0.54 | 3.64 | 1 | 10
0 | 45 | CONCLUIDO | 13.0539 | 7.66 | 4.87 | 7.49 | 0.18 | 39 | 98.71 | 39.72 | 1 | 0 | 12.99 | 12407.75 | 33.64 | 1689.41 | 38.37 | 13.91 | 12194.47 | 0.36 | 0.82 | 0.17 | 0.83 | 1 | 10
0 | 105 | CONCLUIDO | 10.503 | 9.52 | 5.01 | 6.26 | 0.09 | 48 | 204 | 55.27 | 1 | 46 | 42.72 | 25393.6 | 65.2 | 1689.45 | 44.44 | 13.91 | 15186.32 | 0.31 | 0.8 | 0.13 | 0.97 | 1 | 10
1 | 105 | CONCLUIDO | 11.484 | 8.71 | 4.72 | 8.1 | 0.11 | 35 | 204.39 | 55.27 | 1.25 | 33 | 42.87 | 25442.42 | 59.01 | 1689.17 | 35.34 | 13.91 | 10701.41 | 0.39 | 0.85 | 0.11 | 0.68 | 1 | 10
2 | 105 | CONCLUIDO | 12.1581 | 8.22 | 4.57 | 10.15 | 0.13 | 27 | 204.79 | 55.27 | 1.5 | 25 | 43.02 | 25491.3 | 54.38 | 1689.09 | 30.46 | 13.91 | 8298.51 | 0.46 | 0.88 | 0.1 | 0.52 | 1 | 10
3 | 105 | CONCLUIDO | 12.6449 | 7.91 | 4.45 | 12.14 | 0.15 | 22 | 205.18 | 55.27 | 1.75 | 20 | 43.16 | 25540.22 | 50.49 | 1689.14 | 26.72 | 13.91 | 6455.61 | 0.52 | 0.9 | 0.09 | 0.41 | 1 | 10
4 | 105 | CONCLUIDO | 13.0506 | 7.66 | 4.37 | 14.56 | 0.17 | 18 | 205.58 | 55.27 | 2 | 9 | 43.31 | 25589.2 | 46.46 | 1689.04 | 24.19 | 13.91 | 5208.27 | 0.58 | 0.92 | 0.08 | 0.33 | 1 | 10
5 | 105 | CONCLUIDO | 13.0138 | 7.68 | 4.39 | 14.63 | 0.19 | 18 | 205.98 | 55.27 | 2.25 | 0 | 43.46 | 25638.22 | 46.29 | 1689.03 | 24.14 | 13.91 | 5182.99 | 0.58 | 0.91 | 0.1 | 0.35 | 1 | 10
0 | 60 | CONCLUIDO | 13.2197 | 7.56 | 4.67 | 9.33 | 0.14 | 30 | 124.63 | 45 | 1 | 3 | 18.64 | 15605.44 | 36.78 | 1688.95 | 32.47 | 13.91 | 9287.73 | 0.43 | 0.86 | 0.14 | 0.62 | 1 | 10
1 | 60 | CONCLUIDO | 13.2163 | 7.57 | 4.67 | 9.34 | 0.18 | 30 | 124.96 | 45 | 1.25 | 0 | 18.71 | 15645.96 | 36.87 | 1689.38 | 32.4 | 13.91 | 9253.26 | 0.43 | 0.86 | 0.14 | 0.63 | 1 | 10
0 | 135 | CONCLUIDO | 8.8502 | 11.3 | 5.31 | 5.14 | 0.07 | 62 | 263.32 | 59.89 | 1 | 60 | 67.43 | 32710.1 | 84.55 | 1689.87 | 53.66 | 13.91 | 19725.01 | 0.26 | 0.75 | 0.15 | 1.27 | 1 | 10
1 | 135 | CONCLUIDO | 9.8519 | 10.15 | 4.97 | 6.48 | 0.08 | 46 | 263.79 | 59.89 | 1.25 | 44 | 67.65 | 32767.75 | 77.41 | 1689.35 | 43.06 | 13.91 | 14506.2 | 0.32 | 0.8 | 0.13 | 0.93 | 1 | 10
2 | 135 | CONCLUIDO | 10.6163 | 9.42 | 4.75 | 7.91 | 0.1 | 36 | 264.25 | 59.89 | 1.5 | 34 | 67.87 | 32825.49 | 72.05 | 1689.18 | 35.96 | 13.91 | 11006.1 | 0.39 | 0.84 | 0.11 | 0.71 | 1 | 10
3 | 135 | CONCLUIDO | 11.2038 | 8.93 | 4.61 | 9.53 | 0.12 | 29 | 264.72 | 59.89 | 1.75 | 27 | 68.09 | 32883.31 | 68.27 | 1689.03 | 31.71 | 13.91 | 8913.06 | 0.44 | 0.87 | 0.1 | 0.57 | 1 | 10
4 | 135 | CONCLUIDO | 11.5778 | 8.64 | 4.52 | 10.85 | 0.13 | 25 | 265.19 | 59.89 | 2 | 23 | 68.31 | 32941.21 | 65.06 | 1688.92 | 28.96 | 13.91 | 7561.19 | 0.48 | 0.88 | 0.09 | 0.48 | 1 | 10
5 | 135 | CONCLUIDO | 11.9884 | 8.34 | 4.43 | 12.65 | 0.15 | 21 | 265.66 | 59.89 | 2.25 | 19 | 68.53 | 32999.19 | 62 | 1689.02 | 25.96 | 13.91 | 6078.45 | 0.54 | 0.9 | 0.09 | 0.39 | 1 | 10
6 | 135 | CONCLUIDO | 12.2951 | 8.13 | 4.37 | 14.57 | 0.17 | 18 | 266.13 | 59.89 | 2.5 | 16 | 68.75 | 33057.26 | 58.83 | 1688.8 | 24.63 | 13.91 | 5430.14 | 0.56 | 0.92 | 0.07 | 0.33 | 1 | 10
7 | 135 | CONCLUIDO | 12.4727 | 8.02 | 4.36 | 16.33 | 0.18 | 16 | 266.6 | 59.89 | 2.75 | 14 | 68.97 | 33115.41 | 57.09 | 1689.05 | 23.88 | 13.91 | 5064.52 | 0.58 | 0.92 | 0.08 | 0.31 | 1 | 10
8 | 135 | CONCLUIDO | 12.7092 | 7.87 | 4.31 | 18.46 | 0.2 | 14 | 267.08 | 59.89 | 3 | 8 | 69.19 | 33173.65 | 54 | 1688.93 | 22.19 | 13.91 | 4229.07 | 0.63 | 0.93 | 0.08 | 0.27 | 1 | 10
9 | 135 | CONCLUIDO | 12.6939 | 7.88 | 4.32 | 18.5 | 0.22 | 14 | 267.55 | 59.89 | 3.25 | 1 | 69.41 | 33231.97 | 54.1 | 1689.28 | 22.2 | 13.91 | 4236.1 | 0.63 | 0.93 | 0.09 | 0.28 | 1 | 10
10 | 135 | CONCLUIDO | 12.693 | 7.88 | 4.32 | 18.5 | 0.23 | 14 | 268.02 | 59.89 | 3.5 | 0 | 69.64 | 33290.38 | 54.17 | 1689.12 | 22.19 | 13.91 | 4229.26 | 0.63 | 0.93 | 0.09 | 0.28 | 1 | 10
0 | 80 | CONCLUIDO | 12.1453 | 8.23 | 4.75 | 7.92 | 0.11 | 36 | 159.12 | 50.28 | 1 | 34 | 27.84 | 19859.16 | 48.75 | 1688.97 | 36.02 | 13.91 | 11036.34 | 0.39 | 0.84 | 0.11 | 0.71 | 1 | 10
1 | 80 | CONCLUIDO | 12.9828 | 7.7 | 4.54 | 10.48 | 0.14 | 26 | 159.48 | 50.28 | 1.25 | 22 | 27.95 | 19902.91 | 42.96 | 1688.9 | 29.42 | 13.91 | 7786.9 | 0.47 | 0.88 | 0.1 | 0.5 | 1 | 10
2 | 80 | CONCLUIDO | 13.1839 | 7.58 | 4.52 | 11.79 | 0.17 | 23 | 159.83 | 50.28 | 1.5 | 0 | 28.05 | 19946.71 | 41.1 | 1689.04 | 27.99 | 13.91 | 7083.93 | 0.5 | 0.89 | 0.12 | 0.48 | 1 | 10
0 | 115 | CONCLUIDO | 9.8926 | 10.11 | 5.12 | 5.8 | 0.08 | 53 | 222.93 | 56.94 | 1 | 51 | 49.99 | 27728.69 | 71.68 | 1689.83 | 47.89 | 13.91 | 16884.06 | 0.29 | 0.78 | 0.14 | 1.08 | 1 | 10
1 | 115 | CONCLUIDO | 10.8791 | 9.19 | 4.82 | 7.41 | 0.1 | 39 | 223.35 | 56.94 | 1.25 | 37 | 50.15 | 27780.03 | 65.31 | 1689.11 | 38.34 | 13.91 | 12180.26 | 0.36 | 0.83 | 0.12 | 0.78 | 1 | 10
2 | 115 | CONCLUIDO | 11.6178 | 8.61 | 4.63 | 9.26 | 0.12 | 30 | 223.76 | 56.94 | 1.5 | 28 | 50.32 | 27831.42 | 60.48 | 1689.13 | 32.37 | 13.91 | 9241.41 | 0.43 | 0.86 | 0.1 | 0.59 | 1 | 10
3 | 115 | CONCLUIDO | 12.0818 | 8.28 | 4.52 | 10.85 | 0.14 | 25 | 224.18 | 56.94 | 1.75 | 23 | 50.49 | 27882.87 | 56.76 | 1689.13 | 28.92 | 13.91 | 7542.47 | 0.48 | 0.89 | 0.09 | 0.48 | 1 | 10
4 | 115 | CONCLUIDO | 12.6294 | 7.92 | 4.38 | 13.14 | 0.16 | 20 | 224.6 | 56.94 | 2 | 18 | 50.65 | 27934.37 | 52.39 | 1688.82 | 24.34 | 13.91 | 5272.94 | 0.57 | 0.91 | 0.09 | 0.34 | 1 | 10
5 | 115 | CONCLUIDO | 12.8558 | 7.78 | 4.37 | 15.43 | 0.18 | 17 | 225.01 | 56.94 | 2.25 | 14 | 50.82 | 27985.94 | 49.72 | 1688.99 | 24.33 | 13.91 | 5283.08 | 0.57 | 0.92 | 0.08 | 0.33 | 1 | 10
6 | 115 | CONCLUIDO | 12.9604 | 7.72 | 4.35 | 16.32 | 0.2 | 16 | 225.43 | 56.94 | 2.5 | 1 | 50.99 | 28037.57 | 48.73 | 1689.19 | 23.19 | 13.91 | 4719.69 | 0.6 | 0.92 | 0.1 | 0.31 | 1 | 10
7 | 115 | CONCLUIDO | 12.9571 | 7.72 | 4.35 | 16.33 | 0.22 | 16 | 225.85 | 56.94 | 2.75 | 0 | 51.16 | 28089.25 | 48.86 | 1689.22 | 23.19 | 13.91 | 4720.66 | 0.6 | 0.92 | 0.1 | 0.31 | 1 | 10
0 | 35 | CONCLUIDO | 12.7298 | 7.86 | 5.1 | 6.12 | 0.22 | 50 | 80.84 | 35.1 | 1 | 0 | 9.74 | 10204.21 | 31.45 | 1689.41 | 45.17 | 13.91 | 15541.51 | 0.31 | 0.78 | 0.2 | 1.06 | 1 | 10
0 | 50 | CONCLUIDO | 13.167 | 7.59 | 4.78 | 8.2 | 0.16 | 35 | 107.41 | 41.65 | 1 | 0 | 14.77 | 13481.73 | 34.52 | 1689.17 | 35.84 | 13.91 | 10947.55 | 0.39 | 0.84 | 0.15 | 0.74 | 1 | 10
0 | 25 | CONCLUIDO | 12.087 | 8.27 | 5.52 | 4.8 | 0.28 | 69 | 61.76 | 28.92 | 1 | 0 | 6.84 | 7851.41 | 28.92 | 1689.74 | 57.44 | 13.91 | 21582.35 | 0.24 | 0.73 | 0.25 | 1.48 | 1 | 10
0 | 85 | CONCLUIDO | 11.7467 | 8.51 | 4.82 | 7.41 | 0.11 | 39 | 167.88 | 51.39 | 1 | 37 | 30.49 | 20939.59 | 52.4 | 1689.82 | 38.31 | 13.91 | 12162.91 | 0.36 | 0.83 | 0.11 | 0.78 | 1 | 10
1 | 85 | CONCLUIDO | 12.6524 | 7.9 | 4.58 | 9.82 | 0.13 | 28 | 168.25 | 51.39 | 1.25 | 26 | 30.6 | 20984.25 | 46.59 | 1689.16 | 30.92 | 13.91 | 8526.58 | 0.45 | 0.87 | 0.1 | 0.54 | 1 | 10
2 | 85 | CONCLUIDO | 13.1617 | 7.6 | 4.48 | 12.22 | 0.16 | 22 | 168.61 | 51.39 | 1.5 | 9 | 30.71 | 21028.94 | 42.46 | 1689.12 | 27.27 | 13.91 | 6728.31 | 0.51 | 0.89 | 0.1 | 0.44 | 1 | 10
3 | 85 | CONCLUIDO | 13.2168 | 7.57 | 4.48 | 12.81 | 0.18 | 21 | 168.97 | 51.39 | 1.75 | 0 | 30.83 | 21073.68 | 42.09 | 1689.4 | 27 | 13.91 | 6601.57 | 0.52 | 0.89 | 0.11 | 0.44 | 1 | 10
0 | 20 | CONCLUIDO | 11.5241 | 8.68 | 5.88 | 4.1 | 0.34 | 86 | 51.33 | 24.83 | 1 | 0 | 5.51 | 6564.78 | 27.46 | 1689.98 | 67.82 | 13.91 | 26684.78 | 0.21 | 0.68 | 0.3 | 1.84 | 1 | 10
0 | 120 | CONCLUIDO | 9.6347 | 10.38 | 5.16 | 5.63 | 0.08 | 55 | 232.68 | 57.72 | 1 | 53 | 53.95 | 28931.02 | 74.83 | 1689.23 | 49.4 | 13.91 | 17630.38 | 0.28 | 0.77 | 0.14 | 1.12 | 1 | 10
1 | 120 | CONCLUIDO | 10.6784 | 9.36 | 4.83 | 7.25 | 0.1 | 40 | 233.1 | 57.72 | 1.25 | 38 | 54.13 | 28983.75 | 68.03 | 1688.87 | 38.84 | 13.91 | 12423.96 | 0.36 | 0.83 | 0.12 | 0.79 | 1 | 10
2 | 120 | CONCLUIDO | 11.3172 | 8.84 | 4.67 | 8.76 | 0.11 | 32 | 233.53 | 57.72 | 1.5 | 30 | 54.31 | 29036.54 | 63.66 | 1688.8 | 33.66 | 13.91 | 9872.76 | 0.41 | 0.86 | 0.11 | 0.63 | 1 | 10
3 | 120 | CONCLUIDO | 11.8554 | 8.44 | 4.54 | 10.48 | 0.13 | 26 | 233.96 | 57.72 | 1.75 | 24 | 54.49 | 29089.39 | 59.73 | 1689.18 | 29.66 | 13.91 | 7905.91 | 0.47 | 0.88 | 0.09 | 0.5 | 1 | 10
4 | 120 | CONCLUIDO | 12.3631 | 8.09 | 4.42 | 12.64 | 0.15 | 21 | 234.39 | 57.72 | 2 | 19 | 54.67 | 29142.31 | 55.83 | 1689.27 | 25.86 | 13.91 | 6029.52 | 0.54 | 0.9 | 0.09 | 0.38 | 1 | 10
5 | 120 | CONCLUIDO | 12.6307 | 7.92 | 4.39 | 14.63 | 0.17 | 18 | 234.82 | 57.72 | 2.25 | 16 | 54.85 | 29195.29 | 52.85 | 1688.94 | 25.33 | 13.91 | 5779.04 | 0.55 | 0.91 | 0.07 | 0.35 | 1 | 10
6 | 120 | CONCLUIDO | 12.8287 | 7.8 | 4.36 | 16.34 | 0.19 | 16 | 235.25 | 57.72 | 2.5 | 8 | 55.03 | 29248.33 | 50.85 | 1689.13 | 23.72 | 13.91 | 4986.32 | 0.59 | 0.92 | 0.09 | 0.32 | 1 | 10
7 | 120 | CONCLUIDO | 12.8118 | 7.81 | 4.37 | 16.38 | 0.21 | 16 | 235.68 | 57.72 | 2.75 | 0 | 55.21 | 29301.44 | 50.2 | 1689.25 | 23.61 | 13.91 | 4927.93 | 0.59 | 0.92 | 0.1 | 0.33 | 1 | 10
0 | 145 | CONCLUIDO | 8.3498 | 11.98 | 5.42 | 4.85 | 0.06 | 67 | 285.18 | 61.2 | 1 | 65 | 77.98 | 35406.83 | 91.43 | 1690.17 | 57.31 | 13.91 | 21524.42 | 0.24 | 0.74 | 0.15 | 1.37 | 1 | 10
1 | 145 | CONCLUIDO | 9.4115 | 10.63 | 5.04 | 6.17 | 0.08 | 49 | 285.68 | 61.2 | 1.25 | 47 | 78.24 | 35468.6 | 83.36 | 1689.51 | 45.26 | 13.91 | 15592.29 | 0.31 | 0.79 | 0.13 | 0.99 | 1 | 10
2 | 145 | CONCLUIDO | 10.1294 | 9.87 | 4.82 | 7.42 | 0.09 | 39 | 286.19 | 61.2 | 1.5 | 37 | 78.49 | 35530.47 | 78.28 | 1689.52 | 38.31 | 13.91 | 12163.31 | 0.36 | 0.83 | 0.12 | 0.78 | 1 | 10
3 | 145 | CONCLUIDO | 10.7028 | 9.34 | 4.67 | 8.76 | 0.11 | 32 | 286.69 | 61.2 | 1.75 | 30 | 78.74 | 35592.57 | 74.28 | 1689.37 | 33.64 | 13.91 | 9865.15 | 0.41 | 0.86 | 0.1 | 0.63 | 1 | 10
4 | 145 | CONCLUIDO | 11.1541 | 8.97 | 4.56 | 10.14 | 0.12 | 27 | 287.19 | 61.2 | 2 | 25 | 78.99 | 35654.65 | 70.92 | 1688.8 | 30.27 | 13.91 | 8205.67 | 0.46 | 0.88 | 0.1 | 0.52 | 1 | 10
5 | 145 | CONCLUIDO | 11.5388 | 8.67 | 4.48 | 11.68 | 0.14 | 23 | 287.7 | 61.2 | 2.25 | 21 | 79.25 | 35716.83 | 68.04 | 1688.8 | 27.64 | 13.91 | 6912.19 | 0.5 | 0.89 | 0.09 | 0.44 | 1 | 10
6 | 145 | CONCLUIDO | 11.9095 | 8.4 | 4.37 | 13.11 | 0.15 | 20 | 288.2 | 61.2 | 2.5 | 18 | 79.5 | 35779.11 | 64.45 | 1689.01 | 24.01 | 13.91 | 5108.68 | 0.58 | 0.92 | 0.09 | 0.33 | 1 | 10
7 | 145 | CONCLUIDO | 11.9713 | 8.35 | 4.43 | 14.78 | 0.17 | 18 | 288.71 | 61.2 | 2.75 | 16 | 79.76 | 35841.5 | 64.14 | 1688.86 | 26.88 | 13.91 | 6556.73 | 0.52 | 0.9 | 0.07 | 0.39 | 1 | 10
8 | 145 | CONCLUIDO | 12.2407 | 8.17 | 4.36 | 16.34 | 0.18 | 16 | 289.21 | 61.2 | 3 | 14 | 80.02 | 35903.99 | 61.16 | 1689.04 | 24.05 | 13.91 | 5148.55 | 0.58 | 0.92 | 0.08 | 0.32 | 1 | 10
9 | 145 | CONCLUIDO | 12.4818 | 8.01 | 4.31 | 18.46 | 0.2 | 14 | 289.72 | 61.2 | 3.25 | 11 | 80.27 | 35966.59 | 58.1 | 1688.8 | 22.42 | 13.91 | 4347.15 | 0.62 | 0.93 | 0.08 | 0.27 | 1 | 10
10 | 145 | CONCLUIDO | 12.5953 | 7.94 | 4.29 | 19.8 | 0.21 | 13 | 290.23 | 61.2 | 3.5 | 2 | 80.53 | 36029.29 | 56.2 | 1688.98 | 21.39 | 13.91 | 3835.03 | 0.65 | 0.93 | 0.09 | 0.25 | 1 | 10
11 | 145 | CONCLUIDO | 12.5945 | 7.94 | 4.29 | 19.8 | 0.23 | 13 | 290.74 | 61.2 | 3.75 | 0 | 80.79 | 36092.1 | 56.32 | 1688.8 | 21.37 | 13.91 | 3825.64 | 0.65 | 0.93 | 0.09 | 0.25 | 1 | 10
0 | 65 | CONCLUIDO | 13.1738 | 7.59 | 4.62 | 9.56 | 0.13 | 29 | 133.21 | 46.47 | 1 | 19 | 20.75 | 16663.42 | 38.28 | 1688.89 | 31.82 | 13.91 | 8968.72 | 0.44 | 0.87 | 0.11 | 0.58 | 1 | 10
1 | 65 | CONCLUIDO | 13.2915 | 7.52 | 4.61 | 10.24 | 0.17 | 27 | 133.55 | 46.47 | 1.25 | 0 | 20.83 | 16704.7 | 37.64 | 1689.2 | 30.68 | 13.91 | 8410.97 | 0.45 | 0.87 | 0.13 | 0.57 | 1 | 10
0 | 130 | CONCLUIDO | 9.1487 | 10.93 | 5.24 | 5.33 | 0.07 | 59 | 252.85 | 59.19 | 1 | 57 | 62.65 | 31418.63 | 80.91 | 1689.89 | 51.5 | 13.91 | 18659.18 | 0.27 | 0.76 | 0.15 | 1.2 | 1 | 10
1 | 130 | CONCLUIDO | 10.122 | 9.88 | 4.92 | 6.71 | 0.09 | 44 | 253.3 | 59.19 | 1.25 | 42 | 62.86 | 31474.5 | 74.17 | 1689.13 | 41.7 | 13.91 | 13835.54 | 0.33 | 0.81 | 0.12 | 0.88 | 1 | 10
2 | 130 | CONCLUIDO | 10.8876 | 9.18 | 4.72 | 8.32 | 0.11 | 34 | 253.75 | 59.19 | 1.5 | 32 | 63.06 | 31530.44 | 69.1 | 1689.3 | 35.19 | 13.91 | 10627.54 | 0.4 | 0.85 | 0.11 | 0.68 | 1 | 10
3 | 130 | CONCLUIDO | 11.4246 | 8.75 | 4.58 | 9.81 | 0.12 | 28 | 254.21 | 59.19 | 1.75 | 26 | 63.26 | 31586.46 | 65.4 | 1689.11 | 30.83 | 13.91 | 8480.18 | 0.45 | 0.87 | 0.1 | 0.54 | 1 | 10
4 | 130 | CONCLUIDO | 11.7971 | 8.48 | 4.5 | 11.25 | 0.14 | 24 | 254.66 | 59.19 | 2 | 22 | 63.47 | 31642.55 | 62.31 | 1688.99 | 28.2 | 13.91 | 7185.49 | 0.49 | 0.89 | 0.09 | 0.46 | 1 | 10
5 | 130 | CONCLUIDO | 12.267 | 8.15 | 4.37 | 13.11 | 0.16 | 20 | 255.12 | 59.19 | 2.25 | 18 | 63.67 | 31698.72 | 58.18 | 1689.33 | 23.98 | 13.91 | 5094.44 | 0.58 | 0.92 | 0.09 | 0.33 | 1 | 10
6 | 130 | CONCLUIDO | 12.2653 | 8.15 | 4.47 | 14.89 | 0.17 | 18 | 255.57 | 59.19 | 2.5 | 16 | 63.88 | 31754.97 | 58.1 | 1689.29 | 27.98 | 13.91 | 7106.49 | 0.5 | 0.9 | 0.08 | 0.43 | 1 | 10
7 | 130 | CONCLUIDO | 12.7087 | 7.87 | 4.33 | 17.32 | 0.19 | 15 | 256.03 | 59.19 | 2.75 | 12 | 64.09 | 31811.29 | 53.33 | 1688.97 | 22.99 | 13.91 | 4625.81 | 0.6 | 0.92 | 0.08 | 0.29 | 1 | 10
8 | 130 | CONCLUIDO | 12.6836 | 7.88 | 4.35 | 17.38 | 0.21 | 15 | 256.49 | 59.19 | 3 | 1 | 64.29 | 31867.69 | 52.59 | 1688.92 | 23.06 | 13.91 | 4660.03 | 0.6 | 0.92 | 0.09 | 0.31 | 1 | 10
9 | 130 | CONCLUIDO | 12.805 | 7.81 | 4.32 | 18.51 | 0.23 | 14 | 256.95 | 59.19 | 3.25 | 0 | 64.5 | 31924.29 | 52.23 | 1688.8 | 22.24 | 13.91 | 4253.36 | 0.63 | 0.93 | 0.09 | 0.28 | 1 | 10
0 | 75 | CONCLUIDO | 12.4619 | 8.02 | 4.71 | 8.31 | 0.12 | 34 | 150.44 | 49.1 | 1 | 32 | 25.34 | 18787.76 | 45.48 | 1689.12 | 34.83 | 13.91 | 10451.84 | 0.4 | 0.85 | 0.11 | 0.67 | 1 | 10
1 | 75 | CONCLUIDO | 13.1936 | 7.58 | 4.54 | 10.89 | 0.15 | 25 | 150.78 | 49.1 | 1.25 | 13 | 25.44 | 18830.65 | 40.24 | 1689.1 | 29.12 | 13.91 | 7638.7 | 0.48 | 0.88 | 0.11 | 0.5 | 1 | 10
2 | 75 | CONCLUIDO | 13.2421 | 7.55 | 4.54 | 11.35 | 0.18 | 24 | 151.13 | 49.1 | 1.5 | 0 | 25.54 | 18873.58 | 39.97 | 1689.1 | 28.75 | 13.91 | 7462.26 | 0.48 | 0.88 | 0.12 | 0.5 | 1 | 10
0 | 95 | CONCLUIDO | 11.0657 | 9.04 | 4.93 | 6.72 | 0.1 | 44 | 185.69 | 53.44 | 1 | 42 | 36.26 | 23136.14 | 59.06 | 1689.44 | 41.83 | 13.91 | 13901.08 | 0.33 | 0.81 | 0.12 | 0.89 | 1 | 10
1 | 95 | CONCLUIDO | 12.0056 | 8.33 | 4.67 | 8.76 | 0.12 | 32 | 186.07 | 53.44 | 1.25 | 30 | 36.39 | 23182.76 | 53.24 | 1688.99 | 33.69 | 13.91 | 9887.92 | 0.41 | 0.86 | 0.11 | 0.63 | 1 | 10
2 | 95 | CONCLUIDO | 12.724 | 7.86 | 4.5 | 11.24 | 0.14 | 24 | 186.45 | 53.44 | 1.5 | 22 | 36.51 | 23229.42 | 48.11 | 1689.13 | 28.2 | 13.91 | 7183.06 | 0.49 | 0.89 | 0.09 | 0.46 | 1 | 10
3 | 95 | CONCLUIDO | 13.0938 | 7.64 | 4.42 | 13.27 | 0.17 | 20 | 186.83 | 53.44 | 1.75 | 9 | 36.64 | 23276.13 | 44.68 | 1688.8 | 25.53 | 13.91 | 5867.83 | 0.54 | 0.9 | 0.1 | 0.38 | 1 | 10
4 | 95 | CONCLUIDO | 13.1124 | 7.63 | 4.45 | 14.05 | 0.19 | 19 | 187.21 | 53.44 | 2 | 0 | 36.77 | 23322.88 | 44.47 | 1688.8 | 25.99 | 13.91 | 6106.47 | 0.54 | 0.9 | 0.11 | 0.41 | 1 | 10
0 | 55 | CONCLUIDO | 13.2261 | 7.56 | 4.71 | 8.84 | 0.15 | 32 | 116.05 | 43.4 | 1 | 0 | 16.65 | 14546.17 | 35.49 | 1689.11 | 33.69 | 13.91 | 9890.37 | 0.41 | 0.85 | 0.15 | 0.67 | 1 | 10

## gráficos
Selecione o eixo X:
Selecione o eixo Y:
Selecione o eixo Z:
Eixo X | Eixo Y | Eixo Z

## hidden (hidden)
Unnamed: 0
Volume de calda [L]
STATUS
Capacidade operacional [ha/h]
Tempo de missao [h]
Tempo util [h]
Tempo por voo [min]
Autonomia Projetada [h]
N° Voos
MTOW [kg]
Massa Estrutura [kg]
Combustível [kg]
Abastecimentos
Massa gerador
Potência gerador [W]
Combustível consumido [L]
Calda cons [L]
Distância percorrida [km]
Distância Pulverizando [km]
RTL ACUMULADO[m]
EOC [km/km]
EOC [h/h]
Tempo de manobra [h]
Tempo rtl_rtw [h]
V pulv [m/s]
V desloc [m/s]