## RESULTADOS_18
Unnamed: 0 | Volume de calda [L] | STATUS | Capacidade operacional [ha/h] | Tempo de missao [h] | Tempo util [h] | Tempo por voo [min] | Autonomia Projetada [h] | N° Voos | MTOW [kg] | Massa Estrutura [kg] | Combustível [kg] | Abastecimentos | Massa gerador | Potência gerador [W] | Combustível consumido [L] | Calda cons [L] | Distância percorrida [km] | Distância Pulverizando [km] | RTL ACUMULADO[m] | EOC [km/km] | EOC [h/h] | Tempo de manobra [h] | Tempo rtl_rtw [h] | V pulv [m/s] | V desloc [m/s] | Preço Total por ha Simples [R$/ha] | Preço Total por ha Presumido [R$/ha] | Preço Total por ha Real [R$/ha] | Preço Total Simples [R$] | Preço Total Presumido [R$] | Prod CAPEX [ha/h/R$] | Dias Trabalhados | Preço Total Real [R$]
0 | 100 | CONCLUIDO | 7.0002 | 14.29 | 8.42 | 5.88 | 0.09 | 86 | 194.77 | 54.38 | 1 | 84 | 39.4 | 24256.19 | 117.72 | 204.24 | 75.95 | 17.37 | 26787.56 | 0.23 | 0.61 | 1.27 | 1.73 | 1 | 10 | 124.6618 | 170.5678 | 154.2891 | 124661.8266 | 170567.8109 | 1.634e-06 | 0.14885 | 154289.0584
1 | 100 | CONCLUIDO | 7.6668 | 13.04 | 8 | 7.38 | 0.11 | 65 | 195.16 | 54.38 | 1.25 | 63 | 39.53 | 24303.87 | 111.61 | 204.22 | 62.56 | 17.37 | 20199.45 | 0.28 | 0.64 | 1.24 | 1.31 | 1 | 10 | 108.2127 | 148.0614 | 133.9306 | 108212.7242 | 148061.4233 | 1.7895e-06 | 0.13583 | 133930.6488
2 | 100 | CONCLUIDO | 8.1092 | 12.33 | 7.75 | 8.78 | 0.14 | 53 | 195.55 | 54.38 | 1.5 | 51 | 39.67 | 24351.61 | 108.05 | 204.18 | 54.86 | 17.37 | 16405.82 | 0.32 | 0.66 | 1.22 | 1.06 | 1 | 10 | 99.2129 | 135.7474 | 122.7919 | 99212.8825 | 135747.4428 | 1.8928e-06 | 0.12844 | 122791.8974
3 | 100 | CONCLUIDO | 8.4898 | 11.78 | 7.55 | 10.3 | 0.16 | 44 | 195.93 | 54.38 | 1.75 | 42 | 39.81 | 24399.39 | 105 | 204.14 | 48.73 | 17.37 | 13389.48 | 0.36 | 0.68 | 1.2 | 0.86 | 1 | 10 | 92.2749 | 126.2546 | 114.205 | 92274.8798 | 126254.5614 | 1.9816e-06 | 0.12271 | 114205.0032
4 | 100 | CONCLUIDO | 8.7419 | 11.44 | 7.44 | 11.75 | 0.18 | 38 | 196.32 | 54.38 | 2 | 36 | 39.95 | 24447.22 | 103.38 | 204.19 | 45.25 | 17.37 | 11677.18 | 0.38 | 0.69 | 1.2 | 0.75 | 1 | 10 | 88.3274 | 120.8535 | 109.3194 | 88327.4272 | 120853.4826 | 2.0405e-06 | 0.11917 | 109319.3959
5 | 100 | CONCLUIDO | 8.9337 | 11.19 | 7.35 | 12.98 | 0.2 | 34 | 196.71 | 54.38 | 2.25 | 32 | 40.08 | 24495.09 | 101.97 | 204.17 | 42.64 | 17.37 | 10391.3 | 0.41 | 0.69 | 1.19 | 0.66 | 1 | 10 | 85.3469 | 116.7754 | 105.6305 | 85346.9013 | 116775.3956 | 2.0853e-06 | 0.11656 | 105630.5157
6 | 100 | CONCLUIDO | 9.1174 | 10.97 | 7.28 | 14.57 | 0.23 | 30 | 197.1 | 54.38 | 2.5 | 28 | 40.22 | 24543.01 | 100.91 | 204.17 | 40.34 | 17.37 | 9260.69 | 0.43 | 0.7 | 1.18 | 0.59 | 1 | 10 | 82.8294 | 113.3308 | 102.5147 | 82829.3723 | 113330.8013 | 2.1281e-06 | 0.11427 | 102514.6687
7 | 100 | CONCLUIDO | 9.2805 | 10.78 | 7.21 | 16.02 | 0.25 | 27 | 197.49 | 54.38 | 2.75 | 25 | 40.36 | 24590.98 | 99.64 | 204.15 | 37.94 | 17.37 | 8078.98 | 0.46 | 0.71 | 1.18 | 0.52 | 1 | 10 | 80.4629 | 110.0929 | 99.5858 | 80462.9316 | 110092.9327 | 2.1662e-06 | 0.11229 | 99585.8177
8 | 100 | CONCLUIDO | 9.377 | 10.66 | 7.18 | 17.22 | 0.27 | 25 | 197.88 | 54.38 | 3 | 23 | 40.5 | 24639 | 99.06 | 204.18 | 36.96 | 17.37 | 7598.41 | 0.47 | 0.71 | 1.18 | 0.48 | 1 | 10 | 79.2322 | 108.4089 | 98.0625 | 79232.1552 | 108408.9302 | 2.1887e-06 | 0.11104 | 98062.5341
9 | 100 | CONCLUIDO | 9.4774 | 10.55 | 7.14 | 18.63 | 0.29 | 23 | 198.27 | 54.38 | 3.25 | 21 | 40.64 | 24687.06 | 98.47 | 204.15 | 35.96 | 17.37 | 7108.61 | 0.48 | 0.72 | 1.17 | 0.45 | 1 | 10 | 77.9624 | 106.6716 | 96.491 | 77962.3899 | 106671.5813 | 2.2122e-06 | 0.1099 | 96490.9953
10 | 100 | CONCLUIDO | 9.6026 | 10.41 | 7.08 | 20.23 | 0.31 | 21 | 198.66 | 54.38 | 3.5 | 19 | 40.78 | 24735.17 | 97.39 | 204.19 | 33.97 | 17.37 | 6121.31 | 0.51 | 0.72 | 1.17 | 0.39 | 1 | 10 | 76.1937 | 104.2515 | 94.3019 | 76193.6689 | 104251.5393 | 2.2414e-06 | 0.10844 | 94301.9187
11 | 100 | CONCLUIDO | 9.6386 | 10.38 | 7.08 | 21.24 | 0.33 | 20 | 199.05 | 54.38 | 3.75 | 18 | 40.92 | 24783.33 | 97.33 | 204.14 | 33.89 | 17.37 | 6085.66 | 0.51 | 0.72 | 1.17 | 0.39 | 1 | 10 | 75.8816 | 103.8245 | 93.9157 | 75881.5856 | 103824.533 | 2.2498e-06 | 0.10812 | 93915.6653
12 | 100 | CONCLUIDO | 9.6962 | 10.31 | 7.06 | 22.29 | 0.36 | 19 | 199.44 | 54.38 | 4 | 17 | 41.06 | 24831.54 | 96.88 | 204.18 | 33.17 | 17.37 | 5733.43 | 0.52 | 0.72 | 1.17 | 0.37 | 1 | 10 | 75.1344 | 102.8022 | 92.9909 | 75134.4137 | 102802.2195 | 2.2632e-06 | 0.1074 | 92990.92
13 | 100 | CONCLUIDO | 9.764 | 10.24 | 7.03 | 23.42 | 0.38 | 18 | 199.83 | 54.38 | 4.25 | 16 | 41.2 | 24879.79 | 96.1 | 204.17 | 32.16 | 17.37 | 5233.09 | 0.54 | 0.73 | 1.17 | 0.33 | 1 | 10 | 74.11 | 101.4005 | 91.723 | 74109.9812 | 101400.5458 | 2.2791e-06 | 0.10667 | 91723.0201
14 | 100 | CONCLUIDO | 9.8117 | 10.19 | 7.01 | 24.76 | 0.4 | 17 | 200.22 | 54.38 | 4.5 | 15 | 41.35 | 24928.09 | 96.03 | 204.14 | 31.77 | 17.37 | 5041.02 | 0.55 | 0.73 | 1.17 | 0.32 | 1 | 10 | 73.6661 | 100.7933 | 91.1737 | 73666.147 | 100793.2723 | 2.2902e-06 | 0.10615 | 91173.7039
15 | 100 | CONCLUIDO | 9.8611 | 10.14 | 7 | 26.26 | 0.42 | 16 | 200.61 | 54.38 | 4.75 | 14 | 41.49 | 24976.45 | 95.61 | 204.18 | 31.55 | 17.37 | 4935.94 | 0.55 | 0.73 | 1.16 | 0.31 | 1 | 10 | 73.0473 | 99.9466 | 90.4078 | 73047.3469 | 99946.6027 | 2.3017e-06 | 0.10562 | 90407.8392
16 | 100 | CONCLUIDO | 9.9346 | 10.07 | 6.97 | 27.86 | 0.44 | 15 | 201.01 | 54.38 | 5 | 13 | 41.63 | 25024.84 | 95.05 | 204.14 | 30.31 | 17.37 | 4321.62 | 0.57 | 0.73 | 1.16 | 0.27 | 1 | 10 | 72.1344 | 98.6975 | 89.2779 | 72134.3942 | 98697.4605 | 2.3189e-06 | 0.1049 | 89277.9134
17 | 100 | CONCLUIDO | 9.9864 | 10.01 | 6.95 | 29.8 | 0.46 | 14 | 201.4 | 54.38 | 5.25 | 12 | 41.77 | 25073.29 | 94.59 | 204.14 | 30.08 | 17.37 | 4211.83 | 0.58 | 0.73 | 1.16 | 0.26 | 1 | 10 | 71.4661 | 97.783 | 88.4507 | 71466.0555 | 97783.01 | 2.331e-06 | 0.10427 | 88450.7367
18 | 100 | CONCLUIDO | 9.9864 | 10.01 | 6.95 | 29.8 | 0.48 | 14 | 201.79 | 54.38 | 5.5 | 12 | 41.92 | 25121.79 | 94.55 | 204.14 | 29.89 | 17.37 | 4116.06 | 0.58 | 0.73 | 1.16 | 0.26 | 1 | 10 | 71.4443 | 97.7532 | 88.4238 | 71444.258 | 97753.1857 | 2.331e-06 | 0.10427 | 88423.7589
19 | 100 | CONCLUIDO | 10.0505 | 9.95 | 6.93 | 31.97 | 0.51 | 13 | 202.19 | 54.38 | 5.75 | 11 | 42.06 | 25170.34 | 94.02 | 204.14 | 29.26 | 17.37 | 3805.91 | 0.59 | 0.74 | 1.16 | 0.24 | 1 | 10 | 70.6608 | 96.6812 | 87.4541 | 70660.7592 | 96681.1681 | 2.3459e-06 | 0.10365 | 87454.0531
20 | 100 | CONCLUIDO | 10.0446 | 9.96 | 6.93 | 32 | 0.53 | 13 | 202.58 | 54.38 | 6 | 11 | 42.2 | 25218.93 | 93.91 | 204.15 | 29.43 | 17.37 | 3893.33 | 0.59 | 0.74 | 1.16 | 0.24 | 1 | 10 | 70.6418 | 96.6553 | 87.4306 | 70641.8383 | 96655.2797 | 2.3446e-06 | 0.10375 | 87430.6354
21 | 100 | CONCLUIDO | 10.103 | 9.9 | 6.91 | 34.57 | 0.55 | 12 | 202.98 | 54.38 | 6.25 | 10 | 42.35 | 25267.7 | 93.64 | 204.2 | 28.88 | 17.37 | 3622.54 | 0.6 | 0.74 | 1.15 | 0.22 | 1 | 10 | 70.0463 | 95.8404 | 86.6935 | 70046.2903 | 95840.4246 | 2.3582e-06 | 0.10312 | 86693.549
22 | 100 | CONCLUIDO | 10.1109 | 9.89 | 6.91 | 34.53 | 0.57 | 12 | 203.37 | 54.38 | 6.5 | 10 | 42.49 | 25316.39 | 93.32 | 204.16 | 28.73 | 17.37 | 3546.59 | 0.6 | 0.74 | 1.15 | 0.22 | 1 | 10 | 69.8205 | 95.5315 | 86.4141 | 69820.5334 | 95531.5341 | 2.36e-06 | 0.10302 | 86414.1385
23 | 100 | CONCLUIDO | 10.1764 | 9.83 | 6.88 | 37.54 | 0.59 | 11 | 203.77 | 54.38 | 6.75 | 9 | 42.64 | 25365.14 | 92.67 | 204.15 | 27.73 | 17.37 | 3053.03 | 0.63 | 0.74 | 1.15 | 0.19 | 1 | 10 | 68.958 | 94.3514 | 85.3466 | 68958.0165 | 94351.4004 | 2.3753e-06 | 0.1024 | 85346.6352
24 | 100 | CONCLUIDO | 10.1712 | 9.83 | 6.89 | 37.57 | 0.61 | 11 | 204.16 | 54.38 | 7 | 9 | 42.78 | 25413.94 | 92.8 | 204.17 | 27.88 | 17.37 | 3124.95 | 0.62 | 0.74 | 1.15 | 0.2 | 1 | 10 | 69.0872 | 94.5282 | 85.5066 | 69087.2302 | 94528.1962 | 2.3741e-06 | 0.1024 | 85506.5579
25 | 100 | CONCLUIDO | 10.1747 | 9.83 | 6.88 | 37.55 | 0.63 | 11 | 204.56 | 54.38 | 7.25 | 9 | 42.93 | 25462.78 | 92.4 | 204.14 | 27.91 | 17.37 | 3142.25 | 0.62 | 0.74 | 1.15 | 0.19 | 1 | 10 | 68.8248 | 94.1691 | 85.1818 | 68824.8042 | 94169.1334 | 2.3749e-06 | 0.1024 | 85181.7635
26 | 100 | CONCLUIDO | 10.2357 | 9.77 | 6.86 | 41.18 | 0.65 | 10 | 204.95 | 54.38 | 7.5 | 8 | 43.08 | 25511.67 | 91.89 | 204.15 | 27.29 | 17.37 | 2836.35 | 0.64 | 0.74 | 1.15 | 0.17 | 1 | 10 | 68.1027 | 93.1811 | 84.2881 | 68102.7075 | 93181.1288 | 2.3892e-06 | 0.10177 | 84288.0527
27 | 100 | CONCLUIDO | 10.2284 | 9.78 | 6.87 | 41.23 | 0.67 | 10 | 205.35 | 54.38 | 7.75 | 8 | 43.22 | 25560.62 | 91.98 | 204.15 | 27.33 | 17.37 | 2859.48 | 0.64 | 0.74 | 1.15 | 0.18 | 1 | 10 | 68.2234 | 93.3462 | 84.4374 | 68223.3784 | 93346.2362 | 2.3875e-06 | 0.10187 | 84437.4024
28 | 100 | CONCLUIDO | 10.2377 | 9.77 | 6.86 | 41.17 | 0.69 | 10 | 205.75 | 54.38 | 8 | 8 | 43.37 | 25609.61 | 91.83 | 204.16 | 27.18 | 17.37 | 2784.23 | 0.64 | 0.74 | 1.15 | 0.17 | 1 | 10 | 68.0579 | 93.1198 | 84.2326 | 68057.8879 | 93119.8047 | 2.3896e-06 | 0.10177 | 84232.5812
29 | 100 | CONCLUIDO | 10.2922 | 9.72 | 6.85 | 45.66 | 0.71 | 9 | 206.15 | 54.38 | 8.25 | 7 | 43.52 | 25658.66 | 91.31 | 204.14 | 26.76 | 17.37 | 2576.68 | 0.65 | 0.75 | 1.15 | 0.16 | 1 | 10 | 67.4062 | 92.2281 | 83.426 | 67406.1582 | 92228.0794 | 2.4024e-06 | 0.10125 | 83425.961
30 | 100 | CONCLUIDO | 10.2819 | 9.73 | 6.86 | 45.73 | 0.73 | 9 | 206.54 | 54.38 | 8.5 | 7 | 43.67 | 25707.76 | 91.69 | 204.14 | 27.15 | 17.37 | 2773.84 | 0.64 | 0.74 | 1.15 | 0.17 | 1 | 10 | 67.6983 | 92.6278 | 83.7875 | 67698.3022 | 92627.8037 | 2.4e-06 | 0.10135 | 83787.5362
31 | 100 | CONCLUIDO | 10.2884 | 9.72 | 6.85 | 45.69 | 0.75 | 9 | 206.94 | 54.38 | 8.75 | 7 | 43.81 | 25756.9 | 91.44 | 204.14 | 26.94 | 17.37 | 2667.27 | 0.64 | 0.75 | 1.15 | 0.16 | 1 | 10 | 67.4991 | 92.3552 | 83.541 | 67499.1022 | 92355.2495 | 2.4015e-06 | 0.10125 | 83540.9941
32 | 100 | CONCLUIDO | 10.2795 | 9.73 | 6.86 | 45.74 | 0.77 | 9 | 207.34 | 54.38 | 9 | 7 | 43.96 | 25806.1 | 91.28 | 204.14 | 27.16 | 17.37 | 2776.95 | 0.64 | 0.74 | 1.15 | 0.17 | 1 | 10 | 67.4966 | 92.3518 | 83.5379 | 67496.6025 | 92351.8293 | 2.3994e-06 | 0.10135 | 83537.9004
33 | 100 | CONCLUIDO | 10.3523 | 9.66 | 6.83 | 51.24 | 0.79 | 8 | 207.74 | 54.38 | 9.25 | 6 | 44.11 | 25855.35 | 90.46 | 204.14 | 26.27 | 17.37 | 2334.96 | 0.66 | 0.75 | 1.15 | 0.14 | 1 | 10 | 66.5275 | 91.0258 | 82.3384 | 66527.4747 | 91025.8258 | 2.4164e-06 | 0.10063 | 82338.4488
34 | 100 | CONCLUIDO | 10.3657 | 9.65 | 6.82 | 51.15 | 0.81 | 8 | 208.14 | 54.38 | 9.5 | 6 | 44.26 | 25904.65 | 90.36 | 204.15 | 25.74 | 17.37 | 2073.04 | 0.67 | 0.75 | 1.15 | 0.13 | 1 | 10 | 66.3662 | 90.8052 | 82.1389 | 66366.2425 | 90805.2208 | 2.4195e-06 | 0.10052 | 82138.898
35 | 100 | CONCLUIDO | 10.3582 | 9.65 | 6.83 | 51.2 | 0.83 | 8 | 208.54 | 54.38 | 9.75 | 6 | 44.41 | 25954 | 90.2 | 204.14 | 25.93 | 17.37 | 2165.7 | 0.67 | 0.75 | 1.15 | 0.14 | 1 | 10 | 66.3538 | 90.7882 | 82.1235 | 66353.773 | 90788.1596 | 2.4178e-06 | 0.10052 | 82123.465
36 | 100 | CONCLUIDO | 10.3549 | 9.66 | 6.83 | 51.22 | 0.85 | 8 | 208.94 | 54.38 | 10 | 6 | 44.56 | 26003.41 | 89.96 | 204.16 | 26.23 | 17.37 | 2318.3 | 0.66 | 0.75 | 1.15 | 0.14 | 1 | 10 | 66.2485 | 90.6441 | 81.9932 | 66248.4836 | 90644.0979 | 2.417e-06 | 0.10063 | 81993.1525
37 | 100 | CONCLUIDO | 10.3582 | 9.65 | 6.83 | 51.2 | 0.87 | 8 | 209.34 | 54.38 | 10.25 | 6 | 44.71 | 26052.86 | 89.94 | 204.15 | 25.99 | 17.37 | 2195.63 | 0.67 | 0.75 | 1.15 | 0.13 | 1 | 10 | 66.2172 | 90.6013 | 81.9544 | 66217.175 | 90601.2602 | 2.4178e-06 | 0.10052 | 81954.4031
38 | 100 | CONCLUIDO | 10.3532 | 9.66 | 6.83 | 51.23 | 0.89 | 8 | 209.74 | 54.38 | 10.5 | 6 | 44.87 | 26102.37 | 89.62 | 204.18 | 26.14 | 17.37 | 2274.03 | 0.66 | 0.75 | 1.15 | 0.14 | 1 | 10 | 66.0803 | 90.414 | 81.785 | 66080.3298 | 90414.0225 | 2.4166e-06 | 0.10063 | 81785.0351
39 | 100 | CONCLUIDO | 10.4257 | 9.59 | 6.8 | 58.31 | 0.91 | 7 | 210.14 | 54.38 | 10.75 | 5 | 45.02 | 26151.93 | 89.12 | 204.18 | 25.25 | 17.37 | 1830.55 | 0.69 | 0.75 | 1.15 | 0.11 | 1 | 10 | 65.2968 | 89.3419 | 80.8152 | 65296.7618 | 89341.9101 | 2.4335e-06 | 0.099896 | 80815.2436
40 | 100 | CONCLUIDO | 10.4176 | 9.6 | 6.81 | 58.37 | 0.93 | 7 | 210.55 | 54.38 | 11 | 5 | 45.17 | 26201.54 | 89.36 | 204.15 | 25.56 | 17.37 | 1988.55 | 0.68 | 0.75 | 1.15 | 0.12 | 1 | 10 | 65.4965 | 89.6152 | 81.0625 | 65496.5077 | 89615.2114 | 2.4316e-06 | 0.1 | 81062.4614
41 | 100 | CONCLUIDO | 10.4251 | 9.59 | 6.8 | 58.31 | 0.95 | 7 | 210.95 | 54.38 | 11.25 | 5 | 45.32 | 26251.2 | 89.42 | 204.18 | 25.23 | 17.37 | 1821.1 | 0.69 | 0.75 | 1.15 | 0.11 | 1 | 10 | 65.457 | 89.5612 | 81.0136 | 65457.0103 | 89561.1693 | 2.4334e-06 | 0.099896 | 81013.577
42 | 100 | CONCLUIDO | 10.4152 | 9.6 | 6.81 | 58.39 | 0.97 | 7 | 211.35 | 54.38 | 11.5 | 5 | 45.48 | 26300.92 | 89.4 | 204.14 | 25.59 | 17.37 | 2003.71 | 0.68 | 0.75 | 1.15 | 0.12 | 1 | 10 | 65.5321 | 89.6638 | 81.1065 | 65532.0553 | 89663.8491 | 2.4311e-06 | 0.1 | 81106.4572
43 | 100 | CONCLUIDO | 10.4134 | 9.6 | 6.81 | 58.41 | 0.99 | 7 | 211.76 | 54.38 | 11.75 | 5 | 45.63 | 26350.68 | 89.13 | 204.14 | 25.65 | 17.37 | 2032.59 | 0.68 | 0.75 | 1.15 | 0.12 | 1 | 10 | 65.4019 | 89.4858 | 80.9454 | 65401.9491 | 89485.8321 | 2.4306e-06 | 0.1 | 80945.4299
44 | 100 | CONCLUIDO | 10.4143 | 9.6 | 6.81 | 58.4 | 1 | 7 | 212.16 | 54.38 | 12 | 5 | 45.78 | 26400.51 | 88.86 | 204.18 | 25.7 | 17.37 | 2056.87 | 0.68 | 0.75 | 1.15 | 0.12 | 1 | 10 | 65.2554 | 89.2853 | 80.764 | 65255.3764 | 89285.2849 | 2.4309e-06 | 0.1 | 80764.0226
45 | 100 | CONCLUIDO | 10.4118 | 9.6 | 6.82 | 58.42 | 1.02 | 7 | 212.56 | 54.38 | 12.25 | 5 | 45.94 | 26450.38 | 88.68 | 204.14 | 25.76 | 17.37 | 2089.78 | 0.67 | 0.75 | 1.15 | 0.12 | 1 | 10 | 65.2013 | 89.2113 | 80.6971 | 65201.3089 | 89211.3072 | 2.4303e-06 | 0.1 | 80697.1053
46 | 100 | CONCLUIDO | 10.4185 | 9.6 | 6.81 | 58.37 | 1.04 | 7 | 212.97 | 54.38 | 12.5 | 5 | 46.09 | 26500.31 | 88.21 | 204.16 | 25.48 | 17.37 | 1946.42 | 0.68 | 0.75 | 1.15 | 0.12 | 1 | 10 | 64.8903 | 88.7858 | 80.3122 | 64890.3302 | 88785.8125 | 2.4318e-06 | 0.1 | 80312.2192
47 | 100 | CONCLUIDO | 10.4913 | 9.53 | 6.78 | 67.82 | 1.06 | 6 | 213.37 | 54.38 | 12.75 | 4 | 46.25 | 26550.29 | 87.72 | 204.14 | 24.62 | 17.37 | 1522.25 | 0.71 | 0.75 | 1.15 | 0.09 | 1 | 10 | 64.1232 | 87.7363 | 79.3628 | 64123.2454 | 87736.2533 | 2.4488e-06 | 0.099271 | 79362.8284
48 | 100 | CONCLUIDO | 10.4797 | 9.54 | 6.79 | 67.92 | 1.08 | 6 | 213.78 | 54.38 | 13 | 4 | 46.4 | 26600.32 | 87.81 | 204.14 | 24.85 | 17.37 | 1638.99 | 0.7 | 0.75 | 1.15 | 0.1 | 1 | 10 | 64.2638 | 87.9285 | 79.5368 | 64263.7827 | 87928.5426 | 2.4461e-06 | 0.099375 | 79536.7659
49 | 100 | CONCLUIDO | 10.4855 | 9.54 | 6.79 | 67.87 | 1.1 | 6 | 214.19 | 54.38 | 13.25 | 4 | 46.56 | 26650.41 | 87.88 | 204.14 | 24.85 | 17.37 | 1635.81 | 0.7 | 0.75 | 1.15 | 0.1 | 1 | 10 | 64.2656 | 87.9311 | 79.5391 | 64265.6326 | 87931.0738 | 2.4475e-06 | 0.099375 | 79539.0555
50 | 100 | CONCLUIDO | 10.4843 | 9.54 | 6.79 | 67.88 | 1.12 | 6 | 214.59 | 54.38 | 13.5 | 4 | 46.72 | 26700.55 | 87.86 | 204.14 | 24.97 | 17.37 | 1696.48 | 0.7 | 0.75 | 1.14 | 0.1 | 1 | 10 | 64.2624 | 87.9266 | 79.535 | 64262.3863 | 87926.632 | 2.4472e-06 | 0.099375 | 79535.0376
51 | 100 | CONCLUIDO | 10.4913 | 9.53 | 6.78 | 67.82 | 1.14 | 6 | 215 | 54.38 | 13.75 | 4 | 46.87 | 26750.75 | 87.63 | 204.15 | 24.61 | 17.37 | 1514.87 | 0.71 | 0.75 | 1.15 | 0.09 | 1 | 10 | 64.0766 | 87.6724 | 79.305 | 64076.5614 | 87672.3781 | 2.4488e-06 | 0.099271 | 79305.0494
52 | 100 | CONCLUIDO | 10.4861 | 9.54 | 6.79 | 67.86 | 1.15 | 6 | 215.41 | 54.38 | 14 | 4 | 47.03 | 26801 | 87.39 | 204.17 | 24.81 | 17.37 | 1618.66 | 0.7 | 0.75 | 1.15 | 0.1 | 1 | 10 | 64.0078 | 87.5783 | 79.2199 | 64007.7711 | 87578.2563 | 2.4476e-06 | 0.099375 | 79219.9104
53 | 100 | CONCLUIDO | 10.4791 | 9.54 | 6.79 | 67.93 | 1.17 | 6 | 215.82 | 54.38 | 14.25 | 4 | 47.19 | 26851.31 | 87.37 | 204.14 | 25.03 | 17.37 | 1728.99 | 0.69 | 0.75 | 1.15 | 0.1 | 1 | 10 | 64.0389 | 87.6208 | 79.2584 | 64038.8529 | 87620.7838 | 2.446e-06 | 0.099375 | 79258.3791
54 | 100 | CONCLUIDO | 10.4865 | 9.54 | 6.79 | 67.86 | 1.19 | 6 | 216.22 | 54.38 | 14.5 | 4 | 47.35 | 26901.66 | 86.96 | 204.14 | 24.75 | 17.37 | 1585.61 | 0.7 | 0.75 | 1.15 | 0.1 | 1 | 10 | 63.7823 | 87.2697 | 78.9408 | 63782.2551 | 87269.6954 | 2.4477e-06 | 0.099375 | 78940.7981
55 | 100 | CONCLUIDO | 10.4828 | 9.54 | 6.79 | 67.89 | 1.21 | 6 | 216.63 | 54.38 | 14.75 | 4 | 47.51 | 26952.08 | 86.81 | 204.14 | 24.91 | 17.37 | 1665.26 | 0.7 | 0.75 | 1.15 | 0.1 | 1 | 10 | 63.7262 | 87.193 | 78.8714 | 63726.2168 | 87193.0213 | 2.4468e-06 | 0.099375 | 78871.4417
56 | 100 | CONCLUIDO | 10.4846 | 9.54 | 6.79 | 67.88 | 1.23 | 6 | 217.04 | 54.38 | 15 | 4 | 47.66 | 27002.55 | 86.64 | 204.14 | 24.78 | 17.37 | 1603.08 | 0.7 | 0.75 | 1.15 | 0.1 | 1 | 10 | 63.6274 | 87.0578 | 78.7491 | 63627.3702 | 87057.775 | 2.4473e-06 | 0.099375 | 78749.1031
57 | 100 | CONCLUIDO | 10.4825 | 9.54 | 6.79 | 67.9 | 1.25 | 6 | 217.45 | 54.38 | 15.25 | 4 | 47.82 | 27053.07 | 86.12 | 204.15 | 25.03 | 17.37 | 1726.81 | 0.69 | 0.75 | 1.14 | 0.1 | 1 | 10 | 63.3698 | 86.7053 | 78.4303 | 63369.774 | 86705.3204 | 2.4468e-06 | 0.099375 | 78430.2863
58 | 100 | CONCLUIDO | 10.5445 | 9.48 | 6.77 | 81.27 | 1.26 | 5 | 217.86 | 54.38 | 15.5 | 3 | 47.98 | 27103.65 | 85.78 | 204.23 | 24.37 | 17.37 | 1403.52 | 0.71 | 0.75 | 1.14 | 0.08 | 1 | 10 | 62.7822 | 85.9014 | 77.703 | 62782.1841 | 85901.354 | 2.4612e-06 | 0.09875 | 77703.0493
59 | 100 | CONCLUIDO | 10.5356 | 9.49 | 6.78 | 81.37 | 1.28 | 5 | 218.27 | 54.38 | 15.75 | 3 | 48.15 | 27154.29 | 86.08 | 204.14 | 24.63 | 17.37 | 1532.64 | 0.71 | 0.75 | 1.14 | 0.09 | 1 | 10 | 63.0134 | 86.2177 | 77.9892 | 63013.3784 | 86217.6843 | 2.4592e-06 | 0.098854 | 77989.1895
60 | 100 | CONCLUIDO | 10.5448 | 9.48 | 6.77 | 81.27 | 1.3 | 5 | 218.68 | 54.38 | 16 | 3 | 48.31 | 27204.98 | 86 | 204.14 | 24.37 | 17.37 | 1400.23 | 0.71 | 0.75 | 1.14 | 0.08 | 1 | 10 | 62.894 | 86.0543 | 77.8414 | 62893.9903 | 86054.3322 | 2.4613e-06 | 0.09875 | 77841.4275
61 | 100 | CONCLUIDO | 10.5439 | 9.48 | 6.77 | 81.28 | 1.32 | 5 | 219.09 | 54.38 | 16.25 | 3 | 48.47 | 27255.72 | 86.27 | 204.15 | 24.41 | 17.37 | 1424.81 | 0.71 | 0.75 | 1.14 | 0.08 | 1 | 10 | 63.0385 | 86.2521 | 78.0203 | 63038.5477 | 86252.122 | 2.4611e-06 | 0.09875 | 78020.3405
62 | 100 | CONCLUIDO | 10.5473 | 9.48 | 6.77 | 81.24 | 1.34 | 5 | 219.51 | 54.38 | 16.5 | 3 | 48.63 | 27306.53 | 86 | 204.14 | 24.34 | 17.37 | 1388 | 0.71 | 0.75 | 1.14 | 0.08 | 1 | 10 | 62.8795 | 86.0346 | 77.8235 | 62879.5396 | 86034.5601 | 2.4619e-06 | 0.09875 | 77823.5424
63 | 100 | CONCLUIDO | 10.5396 | 9.49 | 6.78 | 81.32 | 1.35 | 5 | 219.92 | 54.38 | 16.75 | 3 | 48.79 | 27357.38 | 85.99 | 204.14 | 24.48 | 17.37 | 1458.72 | 0.71 | 0.75 | 1.15 | 0.09 | 1 | 10 | 62.9437 | 86.1224 | 77.903 | 62943.7251 | 86122.3815 | 2.4601e-06 | 0.098854 | 77902.9823
64 | 100 | CONCLUIDO | 10.539 | 9.49 | 6.78 | 81.33 | 1.37 | 5 | 220.33 | 54.38 | 17 | 3 | 48.95 | 27408.3 | 85.88 | 204.14 | 24.54 | 17.37 | 1488.54 | 0.71 | 0.75 | 1.15 | 0.09 | 1 | 10 | 62.8904 | 86.0494 | 77.837 | 62890.3988 | 86049.4181 | 2.46e-06 | 0.098854 | 77836.9824
65 | 100 | CONCLUIDO | 10.5442 | 9.48 | 6.77 | 81.27 | 1.39 | 5 | 220.74 | 54.38 | 17.25 | 3 | 49.12 | 27459.27 | 85.57 | 204.16 | 24.41 | 17.37 | 1421.46 | 0.71 | 0.75 | 1.14 | 0.08 | 1 | 10 | 62.6755 | 85.7554 | 77.5711 | 62675.5325 | 85755.4287 | 2.4612e-06 | 0.09875 | 77571.0509
66 | 100 | CONCLUIDO | 10.5529 | 9.48 | 6.76 | 81.18 | 1.41 | 5 | 221.16 | 54.38 | 17.5 | 3 | 49.28 | 27510.3 | 85.33 | 204.14 | 24.23 | 17.37 | 1334.12 | 0.72 | 0.75 | 1.14 | 0.07 | 1 | 10 | 62.4772 | 85.4841 | 77.3256 | 62477.2099 | 85484.0749 | 2.4632e-06 | 0.09875 | 77325.5947
67 | 100 | CONCLUIDO | 10.5572 | 9.47 | 6.76 | 81.13 | 1.42 | 5 | 221.57 | 54.38 | 17.75 | 3 | 49.45 | 27561.39 | 84.88 | 204.14 | 24.07 | 17.37 | 1250.78 | 0.72 | 0.76 | 1.14 | 0.07 | 1 | 10 | 62.2203 | 85.1325 | 77.0076 | 62220.2736 | 85132.5234 | 2.4642e-06 | 0.098646 | 77007.5948
68 | 100 | CONCLUIDO | 10.5535 | 9.48 | 6.76 | 81.17 | 1.44 | 5 | 221.99 | 54.38 | 18 | 3 | 49.61 | 27612.53 | 84.53 | 204.16 | 24.06 | 17.37 | 1247.79 | 0.72 | 0.75 | 1.15 | 0.07 | 1 | 10 | 62.0612 | 84.9149 | 76.8108 | 62061.2439 | 84914.9319 | 2.4633e-06 | 0.09875 | 76810.77
69 | 100 | CONCLUIDO | 10.5473 | 9.48 | 6.77 | 81.24 | 1.46 | 5 | 222.4 | 54.38 | 18.25 | 3 | 49.78 | 27663.85 | 84.07 | 204.14 | 24.2 | 17.37 | 1316.59 | 0.72 | 0.75 | 1.15 | 0.08 | 1 | 10 | 61.8837 | 84.6721 | 76.5911 | 61883.7416 | 84672.0654 | 2.4619e-06 | 0.09875 | 76591.0823
70 | 100 | CONCLUIDO | 10.5504 | 9.48 | 6.77 | 81.21 | 1.48 | 5 | 222.82 | 54.38 | 18.5 | 3 | 49.94 | 27715.11 | 83.67 | 204.14 | 24.18 | 17.37 | 1307.25 | 0.72 | 0.75 | 1.14 | 0.08 | 1 | 10 | 61.6598 | 84.3657 | 76.3139 | 61659.8025 | 84365.662 | 2.4626e-06 | 0.09875 | 76313.9216
71 | 100 | CONCLUIDO | 10.5495 | 9.48 | 6.77 | 81.22 | 1.49 | 5 | 223.23 | 54.38 | 18.75 | 3 | 50.11 | 27766.43 | 83.66 | 204.14 | 24.2 | 17.37 | 1317.69 | 0.72 | 0.75 | 1.14 | 0.08 | 1 | 10 | 61.6597 | 84.3656 | 76.3138 | 61659.7398 | 84365.5763 | 2.4624e-06 | 0.09875 | 76313.8441
72 | 100 | CONCLUIDO | 10.5442 | 9.48 | 6.77 | 81.27 | 1.51 | 5 | 223.65 | 54.38 | 19 | 3 | 50.27 | 27817.81 | 83.46 | 204.14 | 24.4 | 17.37 | 1416.51 | 0.71 | 0.75 | 1.14 | 0.08 | 1 | 10 | 61.5865 | 84.2654 | 76.2233 | 61586.5421 | 84265.424 | 2.4612e-06 | 0.09875 | 76223.2502
73 | 100 | CONCLUIDO | 10.5467 | 9.48 | 6.77 | 81.25 | 1.53 | 5 | 224.07 | 54.38 | 19.25 | 3 | 50.44 | 27869.24 | 83.01 | 204.15 | 24.33 | 17.37 | 1383.29 | 0.71 | 0.75 | 1.14 | 0.08 | 1 | 10 | 61.3402 | 83.9284 | 75.9184 | 61340.2064 | 83928.3766 | 2.4618e-06 | 0.09875 | 75918.3701
74 | 100 | CONCLUIDO | 10.551 | 9.48 | 6.77 | 81.2 | 1.54 | 5 | 224.49 | 54.38 | 19.5 | 3 | 50.61 | 27920.73 | 82.53 | 204.15 | 24.12 | 17.37 | 1278.58 | 0.72 | 0.75 | 1.15 | 0.08 | 1 | 10 | 61.0684 | 83.5565 | 75.582 | 61068.4204 | 83556.5069 | 2.4628e-06 | 0.09875 | 75581.9912
75 | 100 | CONCLUIDO | 10.6195 | 9.42 | 6.74 | 101.17 | 1.56 | 4 | 224.9 | 54.38 | 19.75 | 2 | 50.78 | 27972.28 | 82 | 204.14 | 23.46 | 17.37 | 953.07 | 0.74 | 0.76 | 1.14 | 0.05 | 1 | 10 | 60.3405 | 82.5605 | 74.6811 | 60340.5045 | 82560.5403 | 2.4788e-06 | 0.098125 | 74681.0782
76 | 100 | CONCLUIDO | 10.6185 | 9.42 | 6.75 | 101.18 | 1.58 | 4 | 225.32 | 54.38 | 20 | 2 | 50.95 | 28023.89 | 82.07 | 204.15 | 23.51 | 17.37 | 974.87 | 0.74 | 0.76 | 1.14 | 0.05 | 1 | 10 | 60.4062 | 82.6504 | 74.7624 | 60406.2062 | 82650.4363 | 2.4785e-06 | 0.098125 | 74762.3946
77 | 100 | CONCLUIDO | 10.6151 | 9.42 | 6.75 | 101.22 | 1.59 | 4 | 225.74 | 54.38 | 20.25 | 2 | 51.11 | 28075.56 | 82.38 | 204.14 | 23.64 | 17.37 | 1041.23 | 0.73 | 0.76 | 1.14 | 0.06 | 1 | 10 | 60.5839 | 82.8935 | 74.9823 | 60583.8627 | 82893.5137 | 2.4777e-06 | 0.098125 | 74982.2731
78 | 100 | CONCLUIDO | 10.6157 | 9.42 | 6.75 | 101.22 | 1.61 | 4 | 226.16 | 54.38 | 20.5 | 2 | 51.28 | 28127.29 | 82.44 | 204.14 | 23.62 | 17.37 | 1032.39 | 0.74 | 0.76 | 1.14 | 0.06 | 1 | 10 | 60.6113 | 82.9311 | 75.0162 | 60611.3053 | 82931.0619 | 2.4779e-06 | 0.098125 | 75016.2377
79 | 100 | CONCLUIDO | 10.6135 | 9.42 | 6.75 | 101.25 | 1.63 | 4 | 226.58 | 54.38 | 20.75 | 2 | 51.45 | 28179.08 | 82.57 | 204.14 | 23.7 | 17.37 | 1070.18 | 0.73 | 0.76 | 1.14 | 0.06 | 1 | 10 | 60.6901 | 83.0389 | 75.1138 | 60690.1259 | 83038.9077 | 2.4774e-06 | 0.098125 | 75113.7909
80 | 100 | CONCLUIDO | 10.6182 | 9.42 | 6.75 | 101.18 | 1.64 | 4 | 227 | 54.38 | 21 | 2 | 51.62 | 28230.92 | 82.6 | 204.14 | 23.59 | 17.37 | 1019.12 | 0.74 | 0.76 | 1.14 | 0.05 | 1 | 10 | 60.6795 | 83.0244 | 75.1006 | 60679.49 | 83024.3552 | 2.4784e-06 | 0.098125 | 75100.6273
81 | 100 | CONCLUIDO | 10.6229 | 9.41 | 6.74 | 101.12 | 1.66 | 4 | 227.42 | 54.38 | 21.25 | 2 | 51.8 | 28282.83 | 82.58 | 204.16 | 23.42 | 17.37 | 932.53 | 0.74 | 0.76 | 1.14 | 0.05 | 1 | 10 | 60.6186 | 82.9411 | 75.0253 | 60618.6228 | 82941.074 | 2.4795e-06 | 0.098021 | 75025.2943
82 | 100 | CONCLUIDO | 10.6195 | 9.42 | 6.74 | 101.17 | 1.68 | 4 | 227.84 | 54.38 | 21.5 | 2 | 51.97 | 28334.8 | 82.54 | 204.14 | 23.5 | 17.37 | 970.25 | 0.74 | 0.76 | 1.14 | 0.05 | 1 | 10 | 60.6172 | 82.9392 | 75.0236 | 60617.2273 | 82939.1646 | 2.4788e-06 | 0.098125 | 75023.5672
83 | 100 | CONCLUIDO | 10.6126 | 9.42 | 6.75 | 101.26 | 1.69 | 4 | 228.27 | 54.38 | 21.75 | 2 | 52.14 | 28386.82 | 82.52 | 204.14 | 23.7 | 17.37 | 1073.54 | 0.73 | 0.76 | 1.14 | 0.06 | 1 | 10 | 60.6695 | 83.0106 | 75.0882 | 60669.4703 | 83010.6458 | 2.4771e-06 | 0.098125 | 75088.2263
84 | 100 | CONCLUIDO | 10.6151 | 9.42 | 6.75 | 101.22 | 1.71 | 4 | 228.69 | 54.38 | 22 | 2 | 52.31 | 28438.91 | 82.4 | 204.14 | 23.68 | 17.37 | 1061.63 | 0.73 | 0.76 | 1.14 | 0.06 | 1 | 10 | 60.5941 | 82.9075 | 74.995 | 60594.1159 | 82907.5426 | 2.4777e-06 | 0.098125 | 74994.9631
85 | 100 | CONCLUIDO | 10.6145 | 9.42 | 6.75 | 101.23 | 1.73 | 4 | 229.11 | 54.38 | 22.25 | 2 | 52.48 | 28491.06 | 82.31 | 204.14 | 23.65 | 17.37 | 1047.89 | 0.73 | 0.76 | 1.14 | 0.06 | 1 | 10 | 60.5513 | 82.8489 | 74.942 | 60551.29 | 82848.9463 | 2.4776e-06 | 0.098125 | 74941.9592
86 | 100 | CONCLUIDO | 10.6157 | 9.42 | 6.75 | 101.22 | 1.74 | 4 | 229.53 | 54.38 | 22.5 | 2 | 52.66 | 28543.27 | 82.15 | 204.14 | 23.57 | 17.37 | 1005.32 | 0.74 | 0.76 | 1.14 | 0.06 | 1 | 10 | 60.4626 | 82.7277 | 74.8322 | 60462.6417 | 82727.6538 | 2.4779e-06 | 0.098125 | 74832.2426
87 | 100 | CONCLUIDO | 10.6167 | 9.42 | 6.75 | 101.2 | 1.76 | 4 | 229.96 | 54.38 | 22.75 | 2 | 52.83 | 28595.54 | 82.01 | 204.14 | 23.58 | 17.37 | 1010.37 | 0.74 | 0.76 | 1.14 | 0.06 | 1 | 10 | 60.3854 | 82.6219 | 74.7366 | 60385.3662 | 82621.922 | 2.4781e-06 | 0.098125 | 74736.6017
88 | 100 | CONCLUIDO | 10.6235 | 9.41 | 6.74 | 101.11 | 1.77 | 4 | 230.38 | 54.38 | 23 | 2 | 53 | 28647.87 | 81.66 | 204.15 | 23.32 | 17.37 | 879.94 | 0.75 | 0.76 | 1.14 | 0.05 | 1 | 10 | 60.144 | 82.2917 | 74.4379 | 60144.0318 | 82291.7176 | 2.4797e-06 | 0.098021 | 74437.9116
89 | 100 | CONCLUIDO | 10.6201 | 9.42 | 6.74 | 101.16 | 1.79 | 4 | 230.81 | 54.38 | 23.25 | 2 | 53.18 | 28700.26 | 81.44 | 204.14 | 23.43 | 17.37 | 938.31 | 0.74 | 0.76 | 1.14 | 0.05 | 1 | 10 | 60.0502 | 82.1634 | 74.3218 | 60050.2487 | 82163.3995 | 2.4789e-06 | 0.098125 | 74321.84
90 | 100 | CONCLUIDO | 10.6223 | 9.41 | 6.74 | 101.13 | 1.81 | 4 | 231.23 | 54.38 | 23.5 | 2 | 53.36 | 28752.71 | 81.1 | 204.14 | 23.42 | 17.37 | 931.52 | 0.74 | 0.76 | 1.14 | 0.05 | 1 | 10 | 59.8637 | 81.9082 | 74.091 | 59863.7126 | 81908.1725 | 2.4794e-06 | 0.098021 | 74090.9715
91 | 100 | CONCLUIDO | 10.6257 | 9.41 | 6.74 | 101.08 | 1.82 | 4 | 231.66 | 54.38 | 23.75 | 2 | 53.53 | 28805.23 | 80.72 | 204.14 | 23.33 | 17.37 | 889.59 | 0.74 | 0.76 | 1.14 | 0.05 | 1 | 10 | 59.6506 | 81.6165 | 73.8272 | 59650.5563 | 81616.5227 | 2.4802e-06 | 0.098021 | 73827.1564
92 | 100 | CONCLUIDO | 10.6235 | 9.41 | 6.74 | 101.11 | 1.84 | 4 | 232.08 | 54.38 | 24 | 2 | 53.71 | 28857.81 | 80.39 | 204.14 | 23.39 | 17.37 | 915.92 | 0.74 | 0.76 | 1.14 | 0.05 | 1 | 10 | 59.4935 | 81.4016 | 73.6327 | 59493.4658 | 81401.5846 | 2.4797e-06 | 0.098021 | 73632.7316
93 | 100 | CONCLUIDO | 10.6295 | 9.41 | 6.74 | 101.03 | 1.85 | 4 | 232.51 | 54.38 | 24.25 | 2 | 53.88 | 28910.45 | 80.05 | 204.14 | 23.17 | 17.37 | 807.22 | 0.75 | 0.76 | 1.14 | 0.04 | 1 | 10 | 59.2869 | 81.119 | 73.3771 | 59286.9016 | 81118.9543 | 2.4811e-06 | 0.098021 | 73377.0752
94 | 100 | CONCLUIDO | 10.6282 | 9.41 | 6.74 | 101.05 | 1.87 | 4 | 232.94 | 54.38 | 24.5 | 2 | 54.06 | 28963.15 | 79.74 | 204.14 | 23.13 | 17.37 | 785.74 | 0.75 | 0.76 | 1.14 | 0.05 | 1 | 10 | 59.1352 | 80.9114 | 73.1893 | 59135.1885 | 80911.3737 | 2.4808e-06 | 0.098021 | 73189.3058
95 | 100 | CONCLUIDO | 10.6301 | 9.41 | 6.74 | 101.03 | 1.89 | 4 | 233.37 | 54.38 | 24.75 | 2 | 54.24 | 29015.91 | 79.34 | 204.14 | 23.21 | 17.37 | 825.43 | 0.75 | 0.76 | 1.14 | 0.04 | 1 | 10 | 58.9202 | 80.6172 | 72.9232 | 58920.1875 | 80617.1999 | 2.4812e-06 | 0.098021 | 72923.2075
96 | 100 | CONCLUIDO | 10.6279 | 9.41 | 6.74 | 101.05 | 1.9 | 4 | 233.79 | 54.38 | 25 | 2 | 54.42 | 29068.74 | 79.14 | 204.14 | 23.23 | 17.37 | 839.27 | 0.75 | 0.76 | 1.14 | 0.05 | 1 | 10 | 58.8296 | 80.4932 | 72.8111 | 58829.5766 | 80493.2221 | 2.4807e-06 | 0.098021 | 72811.062
97 | 100 | CONCLUIDO | 10.6245 | 9.41 | 6.74 | 101.1 | 1.92 | 4 | 234.22 | 54.38 | 25.25 | 2 | 54.6 | 29121.63 | 78.78 | 204.14 | 23.39 | 17.37 | 915.39 | 0.74 | 0.76 | 1.14 | 0.05 | 1 | 10 | 58.6634 | 80.2658 | 72.6054 | 58663.3918 | 80265.8407 | 2.4799e-06 | 0.098021 | 72605.3815
98 | 100 | CONCLUIDO | 10.6245 | 9.41 | 6.74 | 101.1 | 1.93 | 4 | 234.65 | 54.38 | 25.5 | 2 | 54.78 | 29174.59 | 78.28 | 204.14 | 23.38 | 17.37 | 910.89 | 0.74 | 0.76 | 1.14 | 0.05 | 1 | 10 | 58.4073 | 79.9154 | 72.2884 | 58407.2876 | 79915.4276 | 2.4799e-06 | 0.098021 | 72288.4113
99 | 100 | CONCLUIDO | 10.6264 | 9.41 | 6.74 | 101.08 | 1.95 | 4 | 235.08 | 54.38 | 25.75 | 1 | 54.96 | 29227.61 | 78.13 | 204.14 | 23.26 | 17.37 | 853.56 | 0.75 | 0.76 | 1.14 | 0.05 | 1 | 10 | 58.3204 | 79.7965 | 72.1808 | 58320.3711 | 79796.5046 | 2.4804e-06 | 0.098021 | 72180.8382
100 | 100 | CONCLUIDO | 10.6254 | 9.41 | 6.74 | 101.09 | 1.96 | 4 | 235.51 | 54.38 | 26 | 1 | 55.14 | 29280.69 | 77.98 | 204.14 | 23.29 | 17.37 | 867.06 | 0.75 | 0.76 | 1.14 | 0.05 | 1 | 10 | 58.2489 | 79.6987 | 72.0923 | 58248.8539 | 79698.6516 | 2.4801e-06 | 0.098021 | 72092.3242
101 | 100 | CONCLUIDO | 10.6229 | 9.41 | 6.74 | 101.12 | 1.98 | 4 | 235.94 | 54.38 | 26.25 | 1 | 55.32 | 29333.84 | 77.87 | 204.14 | 23.35 | 17.37 | 897.56 | 0.74 | 0.76 | 1.14 | 0.05 | 1 | 10 | 58.2058 | 79.6397 | 72.039 | 58205.7577 | 79639.6855 | 2.4795e-06 | 0.098021 | 72038.9857
102 | 100 | CONCLUIDO | 10.6217 | 9.41 | 6.74 | 101.14 | 1.99 | 4 | 236.37 | 54.38 | 26.5 | 1 | 55.5 | 29387.05 | 77.72 | 204.14 | 23.39 | 17.37 | 914.84 | 0.74 | 0.76 | 1.14 | 0.05 | 1 | 10 | 58.1353 | 79.5432 | 71.9517 | 58135.2645 | 79543.2336 | 2.4793e-06 | 0.098021 | 71951.739
103 | 100 | CONCLUIDO | 10.6235 | 9.41 | 6.74 | 101.11 | 2.01 | 4 | 236.81 | 54.38 | 26.75 | 1 | 55.68 | 29440.33 | 77.53 | 204.14 | 23.32 | 17.37 | 881.52 | 0.75 | 0.76 | 1.14 | 0.05 | 1 | 10 | 58.0284 | 79.397 | 71.8195 | 58028.4118 | 79397.033 | 2.4797e-06 | 0.098021 | 71819.4916
104 | 100 | CONCLUIDO | 10.6248 | 9.41 | 6.74 | 101.1 | 2.02 | 4 | 237.24 | 54.38 | 27 | 1 | 55.86 | 29493.67 | 77.33 | 204.14 | 23.33 | 17.37 | 887.57 | 0.74 | 0.76 | 1.14 | 0.05 | 1 | 10 | 57.9191 | 79.2475 | 71.6842 | 57919.1085 | 79247.4794 | 2.48e-06 | 0.098021 | 71684.2112
105 | 100 | CONCLUIDO | 10.6264 | 9.41 | 6.74 | 101.08 | 2.04 | 4 | 237.67 | 54.38 | 27.25 | 1 | 56.05 | 29547.07 | 77.12 | 204.14 | 23.24 | 17.37 | 841.29 | 0.75 | 0.76 | 1.14 | 0.05 | 1 | 10 | 57.8031 | 79.0888 | 71.5407 | 57803.1331 | 79088.7967 | 2.4804e-06 | 0.098021 | 71540.673
106 | 100 | CONCLUIDO | 10.6248 | 9.41 | 6.74 | 101.1 | 2.05 | 4 | 238.11 | 54.38 | 27.5 | 0 | 56.23 | 29600.54 | 77.13 | 204.14 | 23.27 | 17.37 | 859.03 | 0.75 | 0.76 | 1.14 | 0.05 | 1 | 10 | 57.8167 | 79.1073 | 71.5574 | 57816.6697 | 79107.3181 | 2.48e-06 | 0.098021 | 71557.4267

## RESULTADOS_26
Unnamed: 0 | Volume de calda [L] | STATUS | Capacidade operacional [ha/h] | Tempo de missao [h] | Tempo util [h] | Tempo por voo [min] | Autonomia Projetada [h] | N° Voos | MTOW [kg] | Massa Estrutura [kg] | Combustível [kg] | Abastecimentos | Massa gerador | Potência gerador [W] | Combustível consumido [L] | Calda cons [L] | Distância percorrida [km] | Distância Pulverizando [km] | RTL ACUMULADO[m] | EOC [km/km] | EOC [h/h] | Tempo de manobra [h] | Tempo rtl_rtw [h] | V pulv [m/s] | V desloc [m/s] | Preço Total por ha Simples [R$/ha] | Preço Total por ha Presumido [R$/ha] | Preço Total por ha Real [R$/ha] | Preço Total Simples [R$] | Preço Total Presumido [R$] | Prod CAPEX [ha/h/R$] | Dias Trabalhados | Preço Total Real [R$]
0 | 140 | CONCLUIDO | 5.5915 | 17.88 | 9.03 | 4.75 | 0.06 | 114 | 274.09 | 60.56 | 1 | 112 | 72.53 | 34038.11 | 156.72 | 204.27 | 94.81 | 17.37 | 36076.39 | 0.18 | 0.57 | 1.32 | 2.33 | 1 | 10 | 202.5296 | 277.1099 | 250.6629 | 202529.5605 | 277109.8797 | 1.2356e-06 | 0.18625 | 250662.9017
1 | 140 | CONCLUIDO | 6.3494 | 15.75 | 8.41 | 5.94 | 0.08 | 85 | 274.57 | 60.56 | 1.25 | 83 | 72.76 | 34097.72 | 145.87 | 204.24 | 75.66 | 17.37 | 26649.27 | 0.23 | 0.61 | 1.27 | 1.72 | 1 | 10 | 166.3613 | 227.6229 | 205.8989 | 166361.3134 | 227622.8883 | 1.4031e-06 | 0.16406 | 205898.8793
2 | 140 | CONCLUIDO | 6.8968 | 14.5 | 8.05 | 7.1 | 0.1 | 68 | 275.05 | 60.56 | 1.5 | 66 | 73 | 34157.42 | 139.52 | 204.15 | 64.08 | 17.37 | 20942.39 | 0.27 | 0.63 | 1.25 | 1.35 | 1 | 10 | 146.732 | 200.7652 | 181.6045 | 146732.01 | 200765.2094 | 1.524e-06 | 0.15104 | 181604.4596
3 | 140 | CONCLUIDO | 7.2928 | 13.71 | 7.83 | 8.25 | 0.11 | 57 | 275.54 | 60.56 | 1.75 | 55 | 73.23 | 34217.22 | 135.75 | 204.21 | 57.37 | 17.37 | 17642.06 | 0.3 | 0.65 | 1.23 | 1.14 | 1 | 10 | 135.1473 | 184.9145 | 167.2665 | 135147.325 | 184914.5323 | 1.6115e-06 | 0.14281 | 167266.5489
4 | 140 | CONCLUIDO | 7.6102 | 13.14 | 7.68 | 9.4 | 0.13 | 49 | 276.02 | 60.56 | 2 | 47 | 73.47 | 34277.1 | 133 | 204.18 | 52.5 | 17.37 | 15245.3 | 0.33 | 0.67 | 1.22 | 0.99 | 1 | 10 | 127.0292 | 173.807 | 157.2191 | 127029.2492 | 173807.0228 | 1.6817e-06 | 0.13687 | 157219.1245
5 | 140 | CONCLUIDO | 7.8788 | 12.69 | 7.55 | 10.53 | 0.14 | 43 | 276.51 | 60.56 | 2.25 | 41 | 73.71 | 34337.08 | 130.61 | 204.22 | 48.34 | 17.37 | 13194.87 | 0.36 | 0.68 | 1.21 | 0.85 | 1 | 10 | 120.6153 | 165.0312 | 149.2808 | 120615.2856 | 165031.1549 | 1.741e-06 | 0.13219 | 149280.8131
6 | 140 | CONCLUIDO | 8.1056 | 12.34 | 7.45 | 11.77 | 0.16 | 38 | 277 | 60.56 | 2.5 | 36 | 73.94 | 34397.15 | 128.87 | 204.14 | 45.39 | 17.37 | 11747.8 | 0.38 | 0.69 | 1.2 | 0.76 | 1 | 10 | 115.753 | 158.3784 | 143.263 | 115753.0459 | 158378.424 | 1.7911e-06 | 0.12854 | 143263.0095
7 | 140 | CONCLUIDO | 8.2548 | 12.11 | 7.39 | 12.66 | 0.18 | 35 | 277.48 | 60.56 | 2.75 | 33 | 74.18 | 34457.31 | 127.66 | 204.23 | 43.19 | 17.37 | 10663.81 | 0.4 | 0.69 | 1.2 | 0.69 | 1 | 10 | 112.6774 | 154.1702 | 139.4565 | 112677.4412 | 154170.246 | 1.8241e-06 | 0.12615 | 139456.4541
8 | 140 | CONCLUIDO | 8.4104 | 11.89 | 7.32 | 13.72 | 0.19 | 32 | 277.97 | 60.56 | 3 | 30 | 74.42 | 34517.57 | 126.4 | 204.18 | 41.32 | 17.37 | 9741.82 | 0.42 | 0.7 | 1.19 | 0.63 | 1 | 10 | 109.5616 | 149.9071 | 135.6001 | 109561.628 | 149907.0529 | 1.8585e-06 | 0.12385 | 135600.1341
9 | 140 | CONCLUIDO | 8.5657 | 11.67 | 7.26 | 15.02 | 0.21 | 29 | 278.46 | 60.56 | 3.25 | 27 | 74.66 | 34577.92 | 125.35 | 204.15 | 39.51 | 17.37 | 8850.78 | 0.44 | 0.7 | 1.18 | 0.57 | 1 | 10 | 106.7304 | 146.0332 | 132.096 | 106730.3649 | 146033.1939 | 1.8928e-06 | 0.12156 | 132095.9908
10 | 140 | CONCLUIDO | 8.6829 | 11.52 | 7.21 | 16.01 | 0.22 | 27 | 278.95 | 60.56 | 3.5 | 25 | 74.9 | 34638.36 | 124.32 | 204.18 | 37.86 | 17.37 | 8038.84 | 0.46 | 0.71 | 1.18 | 0.51 | 1 | 10 | 104.4961 | 142.9762 | 129.3308 | 104496.1179 | 142976.1985 | 1.9187e-06 | 0.12 | 129330.7508
11 | 140 | CONCLUIDO | 8.785 | 11.38 | 7.18 | 17.22 | 0.24 | 25 | 279.44 | 60.56 | 3.75 | 23 | 75.14 | 34698.9 | 123.77 | 204.18 | 36.9 | 17.37 | 7567.79 | 0.47 | 0.71 | 1.18 | 0.48 | 1 | 10 | 102.8587 | 140.7358 | 127.3042 | 102858.6971 | 140735.8072 | 1.9413e-06 | 0.11854 | 127304.1793
12 | 140 | CONCLUIDO | 8.8979 | 11.24 | 7.14 | 18.62 | 0.25 | 23 | 279.94 | 60.56 | 4 | 21 | 75.38 | 34759.54 | 122.96 | 204.19 | 35.67 | 17.37 | 6961.52 | 0.49 | 0.72 | 1.17 | 0.44 | 1 | 10 | 100.9461 | 138.1188 | 124.937 | 100946.0552 | 138118.8462 | 1.9662e-06 | 0.11708 | 124936.9773
13 | 140 | CONCLUIDO | 8.9604 | 11.16 | 7.11 | 19.39 | 0.27 | 22 | 280.43 | 60.56 | 4.25 | 20 | 75.62 | 34820.27 | 122.52 | 204.17 | 34.98 | 17.37 | 6623.97 | 0.5 | 0.72 | 1.17 | 0.42 | 1 | 10 | 99.887 | 136.6698 | 123.6262 | 99886.9997 | 136669.7997 | 1.98e-06 | 0.11625 | 123626.2259
14 | 140 | CONCLUIDO | 9.0128 | 11.1 | 7.1 | 20.28 | 0.29 | 21 | 280.92 | 60.56 | 4.5 | 19 | 75.87 | 34881.09 | 122.18 | 204.19 | 34.34 | 17.37 | 6309.07 | 0.51 | 0.72 | 1.18 | 0.41 | 1 | 10 | 99.0778 | 135.5626 | 122.6247 | 99077.797 | 135562.6128 | 1.9916e-06 | 0.11563 | 122624.7073
15 | 140 | CONCLUIDO | 9.0781 | 11.02 | 7.07 | 21.21 | 0.3 | 20 | 281.41 | 60.56 | 4.75 | 18 | 76.11 | 34942.02 | 121.63 | 204.17 | 33.72 | 17.37 | 6002.67 | 0.52 | 0.72 | 1.17 | 0.38 | 1 | 10 | 97.9494 | 134.0187 | 121.2281 | 97949.3858 | 134018.6708 | 2.006e-06 | 0.11479 | 121228.117
16 | 140 | CONCLUIDO | 9.1324 | 10.95 | 7.06 | 22.28 | 0.32 | 19 | 281.91 | 60.56 | 5 | 17 | 76.35 | 35003.04 | 121.38 | 204.14 | 33.31 | 17.37 | 5803.54 | 0.52 | 0.72 | 1.16 | 0.36 | 1 | 10 | 97.1952 | 132.9867 | 120.2947 | 97195.1834 | 132986.7379 | 2.018e-06 | 0.11406 | 120294.6702
17 | 140 | CONCLUIDO | 9.2008 | 10.87 | 7.03 | 23.43 | 0.33 | 18 | 282.4 | 60.56 | 5.25 | 16 | 76.6 | 35064.15 | 120.81 | 204.15 | 32.12 | 17.37 | 5211.66 | 0.54 | 0.73 | 1.17 | 0.34 | 1 | 10 | 96.0512 | 131.4215 | 118.8788 | 96051.2063 | 131421.4979 | 2.0331e-06 | 0.11323 | 118878.8146
18 | 140 | CONCLUIDO | 9.2471 | 10.81 | 7.03 | 24.8 | 0.35 | 17 | 282.9 | 60.56 | 5.5 | 15 | 76.85 | 35125.37 | 120.68 | 204.14 | 32.01 | 17.37 | 5160.95 | 0.54 | 0.73 | 1.17 | 0.33 | 1 | 10 | 95.5018 | 130.6697 | 118.1988 | 95501.7662 | 130669.7298 | 2.0434e-06 | 0.1126 | 118198.7942
19 | 140 | CONCLUIDO | 9.325 | 10.72 | 6.99 | 26.2 | 0.36 | 16 | 283.4 | 60.56 | 5.75 | 14 | 77.09 | 35186.68 | 119.99 | 204.16 | 31.2 | 17.37 | 4761.16 | 0.56 | 0.73 | 1.16 | 0.3 | 1 | 10 | 94.188 | 128.8722 | 116.5728 | 94188.024 | 128872.2097 | 2.0606e-06 | 0.11167 | 116572.8268
20 | 140 | CONCLUIDO | 9.3064 | 10.75 | 7.01 | 26.28 | 0.38 | 16 | 283.9 | 60.56 | 6 | 14 | 77.34 | 35248.1 | 120.29 | 204.14 | 31.71 | 17.37 | 5018.93 | 0.55 | 0.73 | 1.17 | 0.32 | 1 | 10 | 94.6123 | 129.4527 | 117.0979 | 94612.2961 | 129452.7175 | 2.0565e-06 | 0.11198 | 117097.9318
21 | 140 | CONCLUIDO | 9.3875 | 10.65 | 6.97 | 27.87 | 0.39 | 15 | 284.4 | 60.56 | 6.25 | 13 | 77.59 | 35309.61 | 119.6 | 204.14 | 30.5 | 17.37 | 4418.05 | 0.57 | 0.73 | 1.16 | 0.28 | 1 | 10 | 93.2827 | 127.6336 | 115.4524 | 93282.7415 | 127633.5623 | 2.0744e-06 | 0.11094 | 115452.3943
22 | 140 | CONCLUIDO | 9.3814 | 10.66 | 6.97 | 27.9 | 0.41 | 15 | 284.89 | 60.56 | 6.5 | 13 | 77.84 | 35371.22 | 119.55 | 204.14 | 30.54 | 17.37 | 4435.95 | 0.57 | 0.73 | 1.16 | 0.28 | 1 | 10 | 93.3134 | 127.6756 | 115.4904 | 93313.4319 | 127675.5542 | 2.0731e-06 | 0.11104 | 115490.3785
23 | 140 | CONCLUIDO | 9.4523 | 10.58 | 6.95 | 29.77 | 0.42 | 14 | 285.39 | 60.56 | 6.75 | 12 | 78.09 | 35432.93 | 119.06 | 204.17 | 29.81 | 17.37 | 4079.2 | 0.58 | 0.74 | 1.16 | 0.26 | 1 | 10 | 92.281 | 126.263 | 114.2126 | 92281.0453 | 126262.9974 | 2.0887e-06 | 0.11021 | 114212.6341
24 | 140 | CONCLUIDO | 9.4446 | 10.59 | 6.96 | 29.81 | 0.44 | 14 | 285.9 | 60.56 | 7 | 12 | 78.34 | 35494.74 | 119.12 | 204.14 | 30.03 | 17.37 | 4185.61 | 0.58 | 0.73 | 1.16 | 0.26 | 1 | 10 | 92.4209 | 126.4543 | 114.3857 | 92420.891 | 126454.3404 | 2.087e-06 | 0.11031 | 114385.7156
25 | 140 | CONCLUIDO | 9.5173 | 10.51 | 6.93 | 31.97 | 0.45 | 13 | 286.4 | 60.56 | 7.25 | 11 | 78.59 | 35556.78 | 118.58 | 204.18 | 29.21 | 17.37 | 3782.98 | 0.59 | 0.74 | 1.15 | 0.24 | 1 | 10 | 91.3254 | 124.9554 | 113.0299 | 91325.3893 | 124955.4266 | 2.1031e-06 | 0.10948 | 113029.8561
26 | 140 | CONCLUIDO | 9.5178 | 10.51 | 6.93 | 31.97 | 0.47 | 13 | 286.9 | 60.56 | 7.5 | 11 | 78.85 | 35618.8 | 118.56 | 204.14 | 29.05 | 17.37 | 3700.96 | 0.6 | 0.74 | 1.16 | 0.24 | 1 | 10 | 91.3093 | 124.9334 | 113.0099 | 91309.2604 | 124933.3583 | 2.1032e-06 | 0.10948 | 113009.8939
27 | 140 | CONCLUIDO | 9.5796 | 10.44 | 6.91 | 34.56 | 0.48 | 12 | 287.41 | 60.56 | 7.75 | 10 | 79.1 | 35680.92 | 118.18 | 204.14 | 28.75 | 17.37 | 3558.14 | 0.6 | 0.74 | 1.15 | 0.22 | 1 | 10 | 90.453 | 123.7618 | 111.9502 | 90453.0302 | 123761.8264 | 2.1169e-06 | 0.10875 | 111950.1714
28 | 140 | CONCLUIDO | 9.5757 | 10.44 | 6.92 | 34.58 | 0.49 | 12 | 287.91 | 60.56 | 8 | 10 | 79.36 | 35743.15 | 118.26 | 204.16 | 28.67 | 17.37 | 3519.15 | 0.61 | 0.74 | 1.16 | 0.22 | 1 | 10 | 90.5654 | 123.9156 | 112.0893 | 90565.4253 | 123915.6104 | 2.116e-06 | 0.10875 | 112089.2784
29 | 140 | CONCLUIDO | 9.5806 | 10.44 | 6.91 | 34.55 | 0.51 | 12 | 288.42 | 60.56 | 8.25 | 10 | 79.61 | 35805.48 | 118.04 | 204.16 | 28.79 | 17.37 | 3576.88 | 0.6 | 0.74 | 1.15 | 0.22 | 1 | 10 | 90.3643 | 123.6404 | 111.8403 | 90364.2727 | 123640.3845 | 2.1171e-06 | 0.10875 | 111840.3198
30 | 140 | CONCLUIDO | 9.6538 | 10.36 | 6.88 | 37.54 | 0.52 | 11 | 288.92 | 60.56 | 8.5 | 9 | 79.87 | 35867.91 | 117.4 | 204.14 | 27.66 | 17.37 | 3019.72 | 0.63 | 0.74 | 1.16 | 0.19 | 1 | 10 | 89.2387 | 122.1004 | 110.4473 | 89238.7251 | 122100.3606 | 2.1332e-06 | 0.10792 | 110447.2735
31 | 140 | CONCLUIDO | 9.6569 | 10.36 | 6.88 | 37.53 | 0.54 | 11 | 289.43 | 60.56 | 8.75 | 9 | 80.12 | 35930.44 | 117.31 | 204.17 | 27.73 | 17.37 | 3053.26 | 0.63 | 0.74 | 1.15 | 0.19 | 1 | 10 | 89.16 | 121.9926 | 110.3498 | 89159.9943 | 121992.6377 | 2.1339e-06 | 0.10792 | 110349.8316
32 | 140 | CONCLUIDO | 9.6442 | 10.37 | 6.89 | 37.6 | 0.55 | 11 | 289.94 | 60.56 | 9 | 9 | 80.38 | 35993.08 | 117.54 | 204.15 | 28.19 | 17.37 | 3280.92 | 0.62 | 0.74 | 1.15 | 0.2 | 1 | 10 | 89.4356 | 122.3697 | 110.6909 | 89435.5938 | 122369.725 | 2.1311e-06 | 0.10802 | 110690.9302
33 | 140 | CONCLUIDO | 9.6481 | 10.36 | 6.89 | 37.58 | 0.57 | 11 | 290.45 | 60.56 | 9.25 | 9 | 80.64 | 36055.83 | 117.25 | 204.14 | 27.87 | 17.37 | 3122.18 | 0.62 | 0.74 | 1.16 | 0.2 | 1 | 10 | 89.2363 | 122.0971 | 110.4443 | 89236.3372 | 122097.0933 | 2.132e-06 | 0.10792 | 110444.3181
34 | 140 | CONCLUIDO | 9.7203 | 10.29 | 6.86 | 41.19 | 0.58 | 10 | 290.96 | 60.56 | 9.5 | 8 | 80.9 | 36118.68 | 116.75 | 204.14 | 27.13 | 17.37 | 2757.31 | 0.64 | 0.74 | 1.15 | 0.17 | 1 | 10 | 88.2146 | 120.6992 | 109.1798 | 88214.6328 | 120699.1524 | 2.1479e-06 | 0.10719 | 109179.7947
35 | 140 | CONCLUIDO | 9.7176 | 10.29 | 6.87 | 41.2 | 0.6 | 10 | 291.47 | 60.56 | 9.75 | 8 | 81.16 | 36181.64 | 116.8 | 204.14 | 27.41 | 17.37 | 2895.46 | 0.63 | 0.74 | 1.15 | 0.18 | 1 | 10 | 88.297 | 120.8119 | 109.2818 | 88297.0402 | 120811.9057 | 2.1473e-06 | 0.10719 | 109281.787
36 | 140 | CONCLUIDO | 9.72 | 10.29 | 6.86 | 41.19 | 0.61 | 10 | 291.98 | 60.56 | 10 | 8 | 81.42 | 36244.71 | 116.86 | 204.14 | 27.21 | 17.37 | 2798.95 | 0.64 | 0.74 | 1.15 | 0.17 | 1 | 10 | 88.2789 | 120.7871 | 109.2593 | 88278.8806 | 120787.059 | 2.1479e-06 | 0.10719 | 109259.3116
37 | 140 | CONCLUIDO | 9.7142 | 10.29 | 6.87 | 41.23 | 0.62 | 10 | 292.49 | 60.56 | 10.25 | 8 | 81.68 | 36307.88 | 116.77 | 204.14 | 27.38 | 17.37 | 2882.32 | 0.63 | 0.74 | 1.15 | 0.18 | 1 | 10 | 88.3104 | 120.8303 | 109.2984 | 88310.4479 | 120830.2508 | 2.1466e-06 | 0.10719 | 109298.3812
38 | 140 | CONCLUIDO | 9.7855 | 10.22 | 6.85 | 45.65 | 0.64 | 9 | 293 | 60.56 | 10.5 | 7 | 81.95 | 36371.17 | 116.22 | 204.19 | 26.72 | 17.37 | 2554.92 | 0.65 | 0.75 | 1.15 | 0.16 | 1 | 10 | 87.3127 | 119.4651 | 108.0635 | 87312.7181 | 119465.1128 | 2.1623e-06 | 0.10646 | 108063.5301
39 | 140 | CONCLUIDO | 9.7744 | 10.23 | 6.86 | 45.73 | 0.65 | 9 | 293.52 | 60.56 | 10.75 | 7 | 82.21 | 36434.56 | 116.67 | 204.14 | 27.12 | 17.37 | 2759.64 | 0.64 | 0.74 | 1.15 | 0.17 | 1 | 10 | 87.6908 | 119.9824 | 108.5314 | 87690.773 | 119982.3842 | 2.1599e-06 | 0.10656 | 108531.4339
40 | 140 | CONCLUIDO | 9.7789 | 10.23 | 6.86 | 45.7 | 0.67 | 9 | 294.03 | 60.56 | 11 | 7 | 82.48 | 36498.06 | 116.7 | 204.18 | 26.89 | 17.37 | 2644.24 | 0.65 | 0.75 | 1.15 | 0.16 | 1 | 10 | 87.668 | 119.9513 | 108.5033 | 87668.0216 | 119951.2548 | 2.1609e-06 | 0.10656 | 108503.2754
41 | 140 | CONCLUIDO | 9.78 | 10.22 | 6.85 | 45.69 | 0.68 | 9 | 294.55 | 60.56 | 11.25 | 7 | 82.74 | 36561.67 | 116.46 | 204.14 | 26.94 | 17.37 | 2668.09 | 0.64 | 0.75 | 1.15 | 0.16 | 1 | 10 | 87.4943 | 119.7135 | 108.2882 | 87494.2574 | 119713.503 | 2.1611e-06 | 0.10646 | 108288.2143
42 | 140 | CONCLUIDO | 9.7723 | 10.23 | 6.86 | 45.75 | 0.69 | 9 | 295.06 | 60.56 | 11.5 | 7 | 83.01 | 36625.39 | 116.53 | 204.15 | 27.19 | 17.37 | 2793.61 | 0.64 | 0.74 | 1.15 | 0.17 | 1 | 10 | 87.6312 | 119.9009 | 108.4577 | 87631.2311 | 119900.9164 | 2.1594e-06 | 0.10656 | 108457.7412
43 | 140 | CONCLUIDO | 9.7802 | 10.22 | 6.85 | 45.69 | 0.71 | 9 | 295.58 | 60.56 | 11.75 | 7 | 83.28 | 36689.22 | 116.18 | 204.14 | 26.86 | 17.37 | 2628.47 | 0.65 | 0.75 | 1.15 | 0.16 | 1 | 10 | 87.3367 | 119.4979 | 108.0932 | 87336.7092 | 119497.9386 | 2.1612e-06 | 0.10646 | 108093.223
44 | 140 | CONCLUIDO | 9.853 | 10.15 | 6.83 | 51.23 | 0.72 | 8 | 296.1 | 60.56 | 12 | 6 | 83.54 | 36753.16 | 115.79 | 204.2 | 26.17 | 17.37 | 2287.27 | 0.66 | 0.75 | 1.15 | 0.14 | 1 | 10 | 86.4282 | 118.2549 | 106.9688 | 86428.2027 | 118254.8799 | 2.1773e-06 | 0.10573 | 106968.8001
45 | 140 | CONCLUIDO | 9.8633 | 10.14 | 6.82 | 51.15 | 0.74 | 8 | 296.62 | 60.56 | 12.25 | 6 | 83.81 | 36817.22 | 115.53 | 204.14 | 25.89 | 17.37 | 2147.24 | 0.67 | 0.75 | 1.15 | 0.13 | 1 | 10 | 86.1662 | 117.8964 | 106.6446 | 86166.2259 | 117896.4316 | 2.1795e-06 | 0.10562 | 106644.5616
46 | 140 | CONCLUIDO | 9.8584 | 10.14 | 6.82 | 51.19 | 0.75 | 8 | 297.14 | 60.56 | 12.5 | 6 | 84.08 | 36881.39 | 115.51 | 204.15 | 25.89 | 17.37 | 2149.06 | 0.67 | 0.75 | 1.15 | 0.13 | 1 | 10 | 86.197 | 117.9386 | 106.6827 | 86197.0357 | 117938.5869 | 2.1785e-06 | 0.10562 | 106682.6937
47 | 140 | CONCLUIDO | 9.8503 | 10.15 | 6.83 | 51.25 | 0.76 | 8 | 297.66 | 60.56 | 12.75 | 6 | 84.36 | 36945.67 | 115.52 | 204.14 | 26.34 | 17.37 | 2370.77 | 0.66 | 0.75 | 1.15 | 0.14 | 1 | 10 | 86.3022 | 118.0825 | 106.8128 | 86302.1877 | 118082.4606 | 2.1767e-06 | 0.10573 | 106812.8363
48 | 140 | CONCLUIDO | 9.8565 | 10.15 | 6.83 | 51.2 | 0.78 | 8 | 298.18 | 60.56 | 13 | 6 | 84.63 | 37010.06 | 115.37 | 204.14 | 26.14 | 17.37 | 2271.29 | 0.66 | 0.75 | 1.15 | 0.14 | 1 | 10 | 86.1663 | 117.8966 | 106.6447 | 86166.3212 | 117896.5621 | 2.178e-06 | 0.10573 | 106644.6797
49 | 140 | CONCLUIDO | 9.8595 | 10.14 | 6.82 | 51.18 | 0.79 | 8 | 298.71 | 60.56 | 13.25 | 6 | 84.9 | 37074.57 | 115.28 | 204.14 | 25.96 | 17.37 | 2184.7 | 0.67 | 0.75 | 1.15 | 0.13 | 1 | 10 | 86.0607 | 117.752 | 106.5139 | 86060.6897 | 117752.0323 | 2.1787e-06 | 0.10562 | 106513.9436
50 | 140 | CONCLUIDO | 9.8536 | 10.15 | 6.83 | 51.22 | 0.8 | 8 | 299.23 | 60.56 | 13.5 | 6 | 85.18 | 37139.2 | 115.17 | 204.14 | 26.16 | 17.37 | 2281.91 | 0.66 | 0.75 | 1.15 | 0.14 | 1 | 10 | 86.0806 | 117.7793 | 106.5386 | 86080.6454 | 117779.3366 | 2.1774e-06 | 0.10573 | 106538.642
51 | 140 | CONCLUIDO | 9.9305 | 10.07 | 6.8 | 58.31 | 0.82 | 7 | 299.76 | 60.56 | 13.75 | 5 | 85.45 | 37204.07 | 114.6 | 204.14 | 25.28 | 17.37 | 1845.12 | 0.69 | 0.75 | 1.15 | 0.11 | 1 | 10 | 85.0249 | 116.3348 | 105.232 | 85024.9119 | 116334.8354 | 2.1944e-06 | 0.1049 | 105232.002
52 | 140 | CONCLUIDO | 9.931 | 10.07 | 6.8 | 58.31 | 0.83 | 7 | 300.28 | 60.56 | 14 | 5 | 85.73 | 37268.93 | 114.81 | 204.15 | 25.29 | 17.37 | 1851.66 | 0.69 | 0.75 | 1.15 | 0.11 | 1 | 10 | 85.1358 | 116.4866 | 105.3693 | 85135.8052 | 116486.5645 | 2.1945e-06 | 0.1049 | 105369.2503
53 | 140 | CONCLUIDO | 9.9275 | 10.07 | 6.81 | 58.34 | 0.84 | 7 | 300.81 | 60.56 | 14.25 | 5 | 86 | 37333.9 | 114.98 | 204.15 | 25.41 | 17.37 | 1914.2 | 0.68 | 0.75 | 1.15 | 0.12 | 1 | 10 | 85.2881 | 116.695 | 105.5578 | 85288.1174 | 116694.9649 | 2.1937e-06 | 0.1049 | 105557.7612
54 | 140 | CONCLUIDO | 9.933 | 10.07 | 6.8 | 58.29 | 0.86 | 7 | 301.34 | 60.56 | 14.5 | 5 | 86.28 | 37399 | 115.05 | 204.14 | 25.23 | 17.37 | 1822.18 | 0.69 | 0.75 | 1.15 | 0.11 | 1 | 10 | 85.2505 | 116.6436 | 105.5113 | 85250.5468 | 116643.5591 | 2.1949e-06 | 0.1049 | 105511.2615
55 | 140 | CONCLUIDO | 9.9212 | 10.08 | 6.81 | 58.4 | 0.87 | 7 | 301.86 | 60.56 | 14.75 | 5 | 86.56 | 37464.21 | 115.17 | 204.18 | 25.66 | 17.37 | 2039.55 | 0.68 | 0.75 | 1.15 | 0.12 | 1 | 10 | 85.4456 | 116.9104 | 105.7526 | 85445.5763 | 116910.407 | 2.1923e-06 | 0.105 | 105752.6419
56 | 140 | CONCLUIDO | 9.9228 | 10.08 | 6.81 | 58.38 | 0.88 | 7 | 302.39 | 60.56 | 15 | 5 | 86.84 | 37529.55 | 115.12 | 204.14 | 25.57 | 17.37 | 1990.28 | 0.68 | 0.75 | 1.15 | 0.12 | 1 | 10 | 85.4047 | 116.8545 | 105.702 | 85404.694 | 116854.4702 | 2.1927e-06 | 0.105 | 105702.0435
57 | 140 | CONCLUIDO | 9.9193 | 10.08 | 6.81 | 58.41 | 0.9 | 7 | 302.92 | 60.56 | 15.25 | 5 | 87.12 | 37595 | 115.02 | 204.16 | 25.63 | 17.37 | 2021.1 | 0.68 | 0.75 | 1.15 | 0.12 | 1 | 10 | 85.3793 | 116.8197 | 105.6706 | 85379.2731 | 116819.6881 | 2.1919e-06 | 0.105 | 105670.581
58 | 140 | CONCLUIDO | 9.9176 | 10.08 | 6.82 | 58.43 | 0.91 | 7 | 303.46 | 60.56 | 15.5 | 5 | 87.4 | 37660.57 | 114.87 | 204.14 | 25.66 | 17.37 | 2035.34 | 0.68 | 0.75 | 1.15 | 0.12 | 1 | 10 | 85.3411 | 116.7675 | 105.6233 | 85341.0944 | 116767.4503 | 2.1915e-06 | 0.105 | 105623.3288
59 | 140 | CONCLUIDO | 9.9193 | 10.08 | 6.81 | 58.41 | 0.92 | 7 | 303.99 | 60.56 | 15.75 | 5 | 87.68 | 37726.27 | 114.73 | 204.14 | 25.77 | 17.37 | 2094.14 | 0.67 | 0.75 | 1.15 | 0.12 | 1 | 10 | 85.2202 | 116.602 | 105.4737 | 85220.1723 | 116601.9994 | 2.1919e-06 | 0.105 | 105473.6683
60 | 140 | CONCLUIDO | 9.9212 | 10.08 | 6.81 | 58.4 | 0.94 | 7 | 304.52 | 60.56 | 16 | 5 | 87.97 | 37792.08 | 114.56 | 204.16 | 25.67 | 17.37 | 2044.74 | 0.68 | 0.75 | 1.15 | 0.12 | 1 | 10 | 85.111 | 116.4526 | 105.3385 | 85110.9802 | 116452.5979 | 2.1923e-06 | 0.105 | 105338.5254
61 | 140 | CONCLUIDO | 9.9286 | 10.07 | 6.81 | 58.33 | 0.95 | 7 | 305.06 | 60.56 | 16.25 | 5 | 88.25 | 37858.02 | 114.23 | 204.17 | 25.42 | 17.37 | 1915 | 0.68 | 0.75 | 1.15 | 0.11 | 1 | 10 | 84.8678 | 116.1199 | 105.0376 | 84867.804 | 116119.8735 | 2.194e-06 | 0.1049 | 105037.5557
62 | 140 | CONCLUIDO | 10.0017 | 10 | 6.78 | 67.84 | 0.96 | 6 | 305.59 | 60.56 | 16.5 | 4 | 88.54 | 37924.08 | 113.84 | 204.14 | 24.7 | 17.37 | 1562.12 | 0.7 | 0.75 | 1.15 | 0.09 | 1 | 10 | 83.9586 | 114.8759 | 103.9123 | 83958.6383 | 114875.9129 | 2.2101e-06 | 0.10417 | 103912.317
63 | 140 | CONCLUIDO | 9.9975 | 10 | 6.79 | 67.88 | 0.97 | 6 | 306.13 | 60.56 | 16.75 | 4 | 88.83 | 37990.27 | 113.99 | 204.14 | 24.79 | 17.37 | 1605.45 | 0.7 | 0.75 | 1.15 | 0.1 | 1 | 10 | 84.1043 | 115.0753 | 104.0926 | 84104.3273 | 115075.251 | 2.2092e-06 | 0.10417 | 104092.6306
64 | 140 | CONCLUIDO | 9.9992 | 10 | 6.79 | 67.86 | 0.99 | 6 | 306.67 | 60.56 | 17 | 4 | 89.11 | 38056.58 | 113.97 | 204.14 | 24.87 | 17.37 | 1649.13 | 0.7 | 0.75 | 1.14 | 0.1 | 1 | 10 | 84.0795 | 115.0413 | 104.0619 | 84079.4773 | 115041.2502 | 2.2096e-06 | 0.10417 | 104061.8747
65 | 140 | CONCLUIDO | 9.9972 | 10 | 6.79 | 67.88 | 1 | 6 | 307.21 | 60.56 | 17.25 | 4 | 89.4 | 38123.01 | 114.2 | 204.14 | 24.83 | 17.37 | 1627.72 | 0.7 | 0.75 | 1.15 | 0.1 | 1 | 10 | 84.2211 | 115.235 | 104.2372 | 84221.1054 | 115235.0319 | 2.2091e-06 | 0.10417 | 104237.1622
66 | 140 | CONCLUIDO | 9.9922 | 10.01 | 6.79 | 67.93 | 1.01 | 6 | 307.75 | 60.56 | 17.5 | 4 | 89.69 | 38189.58 | 114.31 | 204.14 | 25.06 | 17.37 | 1742.46 | 0.69 | 0.75 | 1.15 | 0.1 | 1 | 10 | 84.3225 | 115.3738 | 104.3627 | 84322.5049 | 115373.7712 | 2.208e-06 | 0.10427 | 104362.6604
67 | 140 | CONCLUIDO | 10.0022 | 10 | 6.78 | 67.83 | 1.03 | 6 | 308.29 | 60.56 | 17.75 | 4 | 89.98 | 38256.26 | 114.12 | 204.15 | 24.68 | 17.37 | 1550.63 | 0.7 | 0.75 | 1.15 | 0.09 | 1 | 10 | 84.1069 | 115.0787 | 104.0958 | 84106.8807 | 115078.7447 | 2.2102e-06 | 0.10417 | 104095.7908
68 | 140 | CONCLUIDO | 10.0017 | 10 | 6.78 | 67.84 | 1.04 | 6 | 308.83 | 60.56 | 18 | 4 | 90.27 | 38323.08 | 114.05 | 204.14 | 24.63 | 17.37 | 1526.11 | 0.71 | 0.75 | 1.15 | 0.09 | 1 | 10 | 84.0729 | 115.0323 | 104.0537 | 84072.9 | 115032.2508 | 2.2101e-06 | 0.10417 | 104053.7342
69 | 140 | CONCLUIDO | 9.9997 | 10 | 6.79 | 67.86 | 1.05 | 6 | 309.37 | 60.56 | 18.25 | 4 | 90.57 | 38390.02 | 113.91 | 204.14 | 24.73 | 17.37 | 1575.26 | 0.7 | 0.75 | 1.15 | 0.09 | 1 | 10 | 84.0427 | 114.991 | 104.0164 | 84042.7186 | 114990.9553 | 2.2097e-06 | 0.10417 | 104016.3799
70 | 140 | CONCLUIDO | 9.9997 | 10 | 6.79 | 67.86 | 1.06 | 6 | 309.91 | 60.56 | 18.5 | 4 | 90.86 | 38457.09 | 113.84 | 204.14 | 24.8 | 17.37 | 1612.87 | 0.7 | 0.75 | 1.15 | 0.09 | 1 | 10 | 84.0046 | 114.9388 | 103.9692 | 84004.6238 | 114938.8323 | 2.2097e-06 | 0.10417 | 103969.2314
71 | 140 | CONCLUIDO | 9.9911 | 10.01 | 6.79 | 67.94 | 1.08 | 6 | 310.46 | 60.56 | 18.75 | 4 | 91.16 | 38524.29 | 113.98 | 204.14 | 25.05 | 17.37 | 1737.75 | 0.69 | 0.75 | 1.15 | 0.1 | 1 | 10 | 84.1518 | 115.1402 | 104.1514 | 84151.8279 | 115140.2434 | 2.2078e-06 | 0.10427 | 104151.4202
72 | 140 | CONCLUIDO | 9.9994 | 10 | 6.79 | 67.86 | 1.09 | 6 | 311.01 | 60.56 | 19 | 4 | 91.45 | 38591.62 | 113.67 | 204.15 | 24.79 | 17.37 | 1608.48 | 0.7 | 0.75 | 1.15 | 0.09 | 1 | 10 | 83.9146 | 114.8156 | 103.8578 | 83914.5663 | 114815.6117 | 2.2096e-06 | 0.10417 | 103857.7709
73 | 140 | CONCLUIDO | 9.9975 | 10 | 6.79 | 67.88 | 1.1 | 6 | 311.55 | 60.56 | 19.25 | 4 | 91.75 | 38659.08 | 113.59 | 204.14 | 24.91 | 17.37 | 1668.73 | 0.7 | 0.75 | 1.14 | 0.1 | 1 | 10 | 83.8866 | 114.7773 | 103.8232 | 83886.5945 | 114777.3394 | 2.2092e-06 | 0.10417 | 103823.1513
74 | 140 | CONCLUIDO | 9.9964 | 10 | 6.79 | 67.89 | 1.11 | 6 | 312.1 | 60.56 | 19.5 | 4 | 92.05 | 38726.8 | 113.69 | 204.14 | 24.8 | 17.37 | 1613.86 | 0.7 | 0.75 | 1.15 | 0.1 | 1 | 10 | 83.95 | 114.8642 | 103.9017 | 83950.0486 | 114864.1601 | 2.209e-06 | 0.10417 | 103901.6858
75 | 140 | CONCLUIDO | 10 | 10 | 6.79 | 67.86 | 1.13 | 6 | 312.65 | 60.56 | 19.75 | 4 | 92.35 | 38794.53 | 113.5 | 204.14 | 24.82 | 17.37 | 1623.07 | 0.7 | 0.75 | 1.14 | 0.09 | 1 | 10 | 83.8171 | 114.6823 | 103.7372 | 83817.1359 | 114682.3031 | 2.2097e-06 | 0.10417 | 103737.1851
76 | 140 | CONCLUIDO | 9.9906 | 10.01 | 6.79 | 67.95 | 1.14 | 6 | 313.2 | 60.56 | 20 | 4 | 92.65 | 38862.4 | 113.33 | 204.15 | 25.1 | 17.37 | 1761.12 | 0.69 | 0.75 | 1.15 | 0.1 | 1 | 10 | 83.8019 | 114.6614 | 103.7183 | 83801.881 | 114661.4307 | 2.2077e-06 | 0.10427 | 103718.3047
77 | 140 | CONCLUIDO | 10.0708 | 9.93 | 6.77 | 81.21 | 1.15 | 5 | 313.75 | 60.56 | 20.25 | 3 | 92.95 | 38930.39 | 112.58 | 204.15 | 24.24 | 17.37 | 1335.82 | 0.72 | 0.75 | 1.14 | 0.08 | 1 | 10 | 82.6835 | 113.1312 | 102.3341 | 82683.4772 | 113131.1812 | 2.2254e-06 | 0.10344 | 102334.1001
78 | 140 | CONCLUIDO | 10.0646 | 9.94 | 6.77 | 81.28 | 1.16 | 5 | 314.3 | 60.56 | 20.5 | 3 | 93.25 | 38998.53 | 112.98 | 204.14 | 24.43 | 17.37 | 1434.4 | 0.71 | 0.75 | 1.14 | 0.08 | 1 | 10 | 82.9498 | 113.4956 | 102.6637 | 82949.8153 | 113495.5968 | 2.224e-06 | 0.10354 | 102663.7364
79 | 140 | CONCLUIDO | 10.0609 | 9.94 | 6.78 | 81.33 | 1.17 | 5 | 314.86 | 60.56 | 20.75 | 3 | 93.55 | 39066.8 | 113.18 | 204.14 | 24.58 | 17.37 | 1507.56 | 0.71 | 0.75 | 1.14 | 0.09 | 1 | 10 | 83.1172 | 113.7246 | 102.8709 | 83117.1861 | 113724.6009 | 2.2232e-06 | 0.10354 | 102870.8846
80 | 140 | CONCLUIDO | 10.0606 | 9.94 | 6.78 | 81.33 | 1.19 | 5 | 315.41 | 60.56 | 21 | 3 | 93.86 | 39135.2 | 113.33 | 204.14 | 24.51 | 17.37 | 1470.32 | 0.71 | 0.75 | 1.15 | 0.09 | 1 | 10 | 83.2007 | 113.8389 | 102.9743 | 83200.7438 | 113838.9282 | 2.2231e-06 | 0.10354 | 102974.3007
81 | 140 | CONCLUIDO | 10.068 | 9.93 | 6.77 | 81.24 | 1.2 | 5 | 315.97 | 60.56 | 21.25 | 3 | 94.16 | 39203.74 | 113.37 | 204.14 | 24.3 | 17.37 | 1367.38 | 0.71 | 0.75 | 1.14 | 0.08 | 1 | 10 | 83.1329 | 113.7462 | 102.8904 | 83132.938 | 113746.1534 | 2.2248e-06 | 0.10344 | 102890.3801
82 | 140 | CONCLUIDO | 10.0629 | 9.94 | 6.78 | 81.3 | 1.21 | 5 | 316.53 | 60.56 | 21.5 | 3 | 94.47 | 39272.42 | 113.55 | 204.15 | 24.46 | 17.37 | 1447.75 | 0.71 | 0.75 | 1.14 | 0.08 | 1 | 10 | 83.3012 | 113.9763 | 103.0986 | 83301.1502 | 113976.3086 | 2.2236e-06 | 0.10354 | 103098.5697
83 | 140 | CONCLUIDO | 10.0601 | 9.94 | 6.78 | 81.34 | 1.22 | 5 | 317.08 | 60.56 | 21.75 | 3 | 94.78 | 39341.24 | 113.55 | 204.16 | 24.47 | 17.37 | 1452.11 | 0.71 | 0.75 | 1.15 | 0.09 | 1 | 10 | 83.3238 | 114.0073 | 103.1266 | 83323.7894 | 114007.2846 | 2.223e-06 | 0.10354 | 103126.5894
84 | 140 | CONCLUIDO | 10.066 | 9.93 | 6.77 | 81.27 | 1.23 | 5 | 317.64 | 60.56 | 22 | 3 | 95.09 | 39410.2 | 113.42 | 204.14 | 24.39 | 17.37 | 1413.45 | 0.71 | 0.75 | 1.14 | 0.08 | 1 | 10 | 83.1761 | 113.8052 | 102.9438 | 83176.0975 | 113805.206 | 2.2243e-06 | 0.10344 | 102943.7969
85 | 140 | CONCLUIDO | 10.0646 | 9.94 | 6.77 | 81.28 | 1.25 | 5 | 318.2 | 60.56 | 22.25 | 3 | 95.4 | 39479.3 | 113.46 | 204.14 | 24.5 | 17.37 | 1466.72 | 0.71 | 0.75 | 1.14 | 0.08 | 1 | 10 | 83.2094 | 113.8507 | 102.985 | 83209.3527 | 113850.7073 | 2.224e-06 | 0.10354 | 102984.9556
86 | 140 | CONCLUIDO | 10.0615 | 9.94 | 6.78 | 81.32 | 1.26 | 5 | 318.76 | 60.56 | 22.5 | 3 | 95.71 | 39548.54 | 113.5 | 204.14 | 24.54 | 17.37 | 1484.9 | 0.71 | 0.75 | 1.14 | 0.09 | 1 | 10 | 83.2854 | 113.9548 | 103.0791 | 83285.4247 | 113954.7924 | 2.2233e-06 | 0.10354 | 103079.107
87 | 140 | CONCLUIDO | 10.0651 | 9.94 | 6.77 | 81.28 | 1.27 | 5 | 319.33 | 60.56 | 22.75 | 3 | 96.02 | 39617.93 | 113.42 | 204.14 | 24.46 | 17.37 | 1444.87 | 0.71 | 0.75 | 1.14 | 0.08 | 1 | 10 | 83.1837 | 113.8156 | 102.9532 | 83183.6895 | 113815.5938 | 2.2241e-06 | 0.10354 | 102953.1933
88 | 140 | CONCLUIDO | 10.0646 | 9.94 | 6.77 | 81.28 | 1.28 | 5 | 319.89 | 60.56 | 23 | 3 | 96.34 | 39687.46 | 113.31 | 204.14 | 24.47 | 17.37 | 1453.28 | 0.71 | 0.75 | 1.14 | 0.08 | 1 | 10 | 83.1282 | 113.7397 | 102.8846 | 83128.2473 | 113739.7353 | 2.224e-06 | 0.10354 | 102884.5746
89 | 140 | CONCLUIDO | 10.0649 | 9.94 | 6.77 | 81.28 | 1.29 | 5 | 320.46 | 60.56 | 23.25 | 3 | 96.65 | 39757.13 | 113.27 | 204.14 | 24.37 | 17.37 | 1402.19 | 0.71 | 0.75 | 1.15 | 0.08 | 1 | 10 | 83.1042 | 113.7068 | 102.8548 | 83104.2005 | 113706.8334 | 2.2241e-06 | 0.10354 | 102854.8128
90 | 140 | CONCLUIDO | 10.0713 | 9.93 | 6.77 | 81.2 | 1.3 | 5 | 321.02 | 60.56 | 23.5 | 3 | 96.97 | 39826.95 | 113.02 | 204.14 | 24.18 | 17.37 | 1307.29 | 0.72 | 0.75 | 1.14 | 0.08 | 1 | 10 | 82.9172 | 113.451 | 102.6234 | 82917.2206 | 113450.9993 | 2.2255e-06 | 0.10344 | 102623.3952
91 | 140 | CONCLUIDO | 10.0742 | 9.93 | 6.76 | 81.17 | 1.32 | 5 | 321.59 | 60.56 | 23.75 | 3 | 97.28 | 39896.91 | 112.81 | 204.14 | 24.11 | 17.37 | 1273.09 | 0.72 | 0.75 | 1.14 | 0.07 | 1 | 10 | 82.7511 | 113.2237 | 102.4178 | 82751.1096 | 113223.7189 | 2.2261e-06 | 0.10344 | 102417.8061
92 | 140 | CONCLUIDO | 10.0773 | 9.92 | 6.76 | 81.13 | 1.33 | 5 | 322.16 | 60.56 | 24 | 3 | 97.6 | 39967.02 | 112.54 | 204.14 | 24.05 | 17.37 | 1242.39 | 0.72 | 0.76 | 1.14 | 0.07 | 1 | 10 | 82.5801 | 112.9898 | 102.2062 | 82580.1209 | 112989.7646 | 2.2268e-06 | 0.10333 | 102206.18
93 | 140 | CONCLUIDO | 10.0739 | 9.93 | 6.76 | 81.17 | 1.34 | 5 | 322.73 | 60.56 | 24.25 | 3 | 97.92 | 40037.28 | 112.44 | 204.14 | 24.02 | 17.37 | 1229.79 | 0.72 | 0.75 | 1.15 | 0.07 | 1 | 10 | 82.5536 | 112.9535 | 102.1734 | 82553.6402 | 112953.5325 | 2.2261e-06 | 0.10344 | 102173.4059
94 | 140 | CONCLUIDO | 10.0733 | 9.93 | 6.76 | 81.18 | 1.35 | 5 | 323.3 | 60.56 | 24.5 | 3 | 98.24 | 40107.81 | 112.19 | 204.14 | 24.14 | 17.37 | 1289.41 | 0.72 | 0.75 | 1.14 | 0.07 | 1 | 10 | 82.4234 | 112.7753 | 102.0122 | 82423.3816 | 112775.307 | 2.2259e-06 | 0.10344 | 102012.1899
95 | 140 | CONCLUIDO | 10.0719 | 9.93 | 6.77 | 81.2 | 1.36 | 5 | 323.87 | 60.56 | 24.75 | 3 | 98.57 | 40178.37 | 111.99 | 204.14 | 24.19 | 17.37 | 1312.8 | 0.72 | 0.75 | 1.14 | 0.07 | 1 | 10 | 82.3559 | 112.6829 | 101.9286 | 82355.8775 | 112682.9449 | 2.2256e-06 | 0.10344 | 101928.6428
96 | 140 | CONCLUIDO | 10.0696 | 9.93 | 6.77 | 81.22 | 1.37 | 5 | 324.44 | 60.56 | 25 | 3 | 98.89 | 40249.08 | 111.98 | 204.14 | 24.24 | 17.37 | 1336.25 | 0.72 | 0.75 | 1.15 | 0.08 | 1 | 10 | 82.3688 | 112.7007 | 101.9447 | 82368.8363 | 112700.6757 | 2.2251e-06 | 0.10344 | 101944.6814
97 | 140 | CONCLUIDO | 10.0705 | 9.93 | 6.77 | 81.21 | 1.38 | 5 | 325.02 | 60.56 | 25.25 | 3 | 99.21 | 40319.95 | 111.97 | 204.15 | 24.22 | 17.37 | 1329.55 | 0.72 | 0.75 | 1.14 | 0.08 | 1 | 10 | 82.3562 | 112.6834 | 101.9291 | 82356.2464 | 112683.4496 | 2.2253e-06 | 0.10344 | 101929.0993
98 | 140 | CONCLUIDO | 10.0671 | 9.93 | 6.77 | 81.25 | 1.4 | 5 | 325.59 | 60.56 | 25.5 | 3 | 99.54 | 40390.96 | 111.91 | 204.16 | 24.3 | 17.37 | 1365.2 | 0.72 | 0.75 | 1.14 | 0.08 | 1 | 10 | 82.351 | 112.6762 | 101.9226 | 82350.9646 | 112676.2229 | 2.2246e-06 | 0.10344 | 101922.5623
99 | 140 | CONCLUIDO | 10.0649 | 9.94 | 6.77 | 81.28 | 1.41 | 5 | 326.17 | 60.56 | 25.75 | 3 | 99.87 | 40462.13 | 111.86 | 204.14 | 24.38 | 17.37 | 1408.67 | 0.71 | 0.75 | 1.15 | 0.08 | 1 | 10 | 82.3418 | 112.6637 | 101.9113 | 82341.8321 | 112663.7274 | 2.2241e-06 | 0.10354 | 101911.2593
100 | 140 | CONCLUIDO | 10.0663 | 9.93 | 6.77 | 81.26 | 1.42 | 5 | 326.75 | 60.56 | 26 | 3 | 100.2 | 40533.46 | 111.62 | 204.14 | 24.29 | 17.37 | 1360.8 | 0.72 | 0.75 | 1.15 | 0.08 | 1 | 10 | 82.2006 | 112.4705 | 101.7364 | 82200.5762 | 112470.4547 | 2.2244e-06 | 0.10344 | 101736.4324
101 | 140 | CONCLUIDO | 10.0713 | 9.93 | 6.77 | 81.2 | 1.43 | 5 | 327.33 | 60.56 | 26.25 | 3 | 100.52 | 40604.94 | 111.34 | 204.14 | 24.2 | 17.37 | 1314.86 | 0.72 | 0.75 | 1.14 | 0.08 | 1 | 10 | 82.0094 | 112.2089 | 101.4999 | 82009.444 | 112208.9393 | 2.2255e-06 | 0.10344 | 101499.8756
102 | 140 | CONCLUIDO | 10.1506 | 9.85 | 6.74 | 101.12 | 1.44 | 4 | 327.91 | 60.56 | 26.5 | 2 | 100.86 | 40676.58 | 110.73 | 204.14 | 23.47 | 17.37 | 955.05 | 0.74 | 0.76 | 1.14 | 0.05 | 1 | 10 | 80.967 | 110.7826 | 100.2096 | 80966.9617 | 110782.569 | 2.243e-06 | 0.1026 | 100209.6361
103 | 140 | CONCLUIDO | 10.1497 | 9.85 | 6.74 | 101.14 | 1.45 | 4 | 328.49 | 60.56 | 26.75 | 2 | 101.19 | 40748.37 | 110.75 | 204.14 | 23.45 | 17.37 | 949.77 | 0.74 | 0.76 | 1.14 | 0.05 | 1 | 10 | 80.9847 | 110.8068 | 100.2316 | 80984.691 | 110806.827 | 2.2428e-06 | 0.1026 | 100231.579
104 | 140 | CONCLUIDO | 10.1509 | 9.85 | 6.74 | 101.12 | 1.46 | 4 | 329.08 | 60.56 | 27 | 2 | 101.52 | 40820.32 | 110.91 | 204.15 | 23.45 | 17.37 | 946.43 | 0.74 | 0.76 | 1.14 | 0.05 | 1 | 10 | 81.0611 | 110.9114 | 100.3262 | 81061.1257 | 110911.4083 | 2.2431e-06 | 0.1026 | 100326.1792
105 | 140 | CONCLUIDO | 10.1434 | 9.86 | 6.75 | 101.23 | 1.47 | 4 | 329.66 | 60.56 | 27.25 | 2 | 101.86 | 40892.44 | 111.12 | 204.14 | 23.58 | 17.37 | 1010.98 | 0.74 | 0.76 | 1.14 | 0.06 | 1 | 10 | 81.2618 | 111.1859 | 100.5745 | 81261.7766 | 111185.9478 | 2.2414e-06 | 0.10271 | 100574.517
106 | 140 | CONCLUIDO | 10.1428 | 9.86 | 6.75 | 101.24 | 1.48 | 4 | 330.25 | 60.56 | 27.5 | 2 | 102.19 | 40964.71 | 111.34 | 204.14 | 23.66 | 17.37 | 1052.2 | 0.73 | 0.76 | 1.14 | 0.06 | 1 | 10 | 81.3845 | 111.3539 | 100.7264 | 81384.5053 | 111353.8706 | 2.2413e-06 | 0.10271 | 100726.4135
107 | 140 | CONCLUIDO | 10.1443 | 9.86 | 6.75 | 101.22 | 1.49 | 4 | 330.83 | 60.56 | 27.75 | 2 | 102.53 | 41037.15 | 111.41 | 204.14 | 23.65 | 17.37 | 1047.95 | 0.73 | 0.76 | 1.14 | 0.06 | 1 | 10 | 81.4103 | 111.3892 | 100.7584 | 81410.3127 | 111389.1814 | 2.2416e-06 | 0.10271 | 100758.3543
108 | 140 | CONCLUIDO | 10.1411 | 9.86 | 6.75 | 101.26 | 1.51 | 4 | 331.42 | 60.56 | 28 | 2 | 102.87 | 41109.75 | 111.6 | 204.14 | 23.67 | 17.37 | 1058.35 | 0.73 | 0.76 | 1.14 | 0.06 | 1 | 10 | 81.5373 | 111.563 | 100.9156 | 81537.3422 | 111562.9888 | 2.2409e-06 | 0.10271 | 100915.5737
109 | 140 | CONCLUIDO | 10.1394 | 9.86 | 6.75 | 101.29 | 1.52 | 4 | 332.01 | 60.56 | 28.25 | 2 | 103.21 | 41182.52 | 111.72 | 204.15 | 23.75 | 17.37 | 1094.94 | 0.73 | 0.76 | 1.14 | 0.06 | 1 | 10 | 81.6151 | 111.6694 | 101.0118 | 81615.0904 | 111669.3673 | 2.2406e-06 | 0.10271 | 101011.7996
110 | 140 | CONCLUIDO | 10.144 | 9.86 | 6.75 | 101.22 | 1.53 | 4 | 332.6 | 60.56 | 28.5 | 2 | 103.55 | 41255.45 | 111.87 | 204.14 | 23.62 | 17.37 | 1034.75 | 0.74 | 0.76 | 1.14 | 0.06 | 1 | 10 | 81.6594 | 111.73 | 101.0667 | 81659.4389 | 111730.0469 | 2.2416e-06 | 0.10271 | 101066.688
111 | 140 | CONCLUIDO | 10.146 | 9.86 | 6.75 | 101.19 | 1.54 | 4 | 333.2 | 60.56 | 28.75 | 2 | 103.89 | 41328.54 | 111.9 | 204.15 | 23.55 | 17.37 | 995.71 | 0.74 | 0.76 | 1.14 | 0.05 | 1 | 10 | 81.6598 | 111.7306 | 101.0672 | 81659.819 | 111730.5669 | 2.242e-06 | 0.10271 | 101067.1584
112 | 140 | CONCLUIDO | 10.1509 | 9.85 | 6.74 | 101.12 | 1.55 | 4 | 333.79 | 60.56 | 29 | 2 | 104.24 | 41401.93 | 111.84 | 204.14 | 23.43 | 17.37 | 939.05 | 0.74 | 0.76 | 1.14 | 0.05 | 1 | 10 | 81.5597 | 111.5936 | 100.9433 | 81559.7043 | 111593.5856 | 2.2431e-06 | 0.1026 | 100943.2504
113 | 140 | CONCLUIDO | 10.1468 | 9.86 | 6.75 | 101.18 | 1.56 | 4 | 334.39 | 60.56 | 29.25 | 2 | 104.58 | 41475.37 | 112.04 | 204.14 | 23.52 | 17.37 | 979.84 | 0.74 | 0.76 | 1.14 | 0.05 | 1 | 10 | 81.7286 | 111.8247 | 101.1523 | 81728.6203 | 111824.7039 | 2.2422e-06 | 0.10271 | 101152.3111
114 | 140 | CONCLUIDO | 10.1486 | 9.85 | 6.74 | 101.15 | 1.57 | 4 | 334.98 | 60.56 | 29.5 | 2 | 104.93 | 41548.98 | 112.08 | 204.14 | 23.52 | 17.37 | 983.79 | 0.74 | 0.76 | 1.14 | 0.05 | 1 | 10 | 81.7064 | 111.7944 | 101.1249 | 81706.4393 | 111794.3548 | 2.2426e-06 | 0.1026 | 101124.8585
115 | 140 | CONCLUIDO | 10.1437 | 9.86 | 6.75 | 101.22 | 1.58 | 4 | 335.58 | 60.56 | 29.75 | 2 | 105.28 | 41622.76 | 112.13 | 204.16 | 23.6 | 17.37 | 1024.59 | 0.74 | 0.76 | 1.14 | 0.06 | 1 | 10 | 81.8013 | 111.9241 | 101.2422 | 81801.2826 | 111924.1237 | 2.2415e-06 | 0.10271 | 101242.2424
116 | 140 | CONCLUIDO | 10.1371 | 9.86 | 6.75 | 101.32 | 1.59 | 4 | 336.18 | 60.56 | 30 | 2 | 105.63 | 41696.71 | 112.31 | 204.14 | 23.78 | 17.37 | 1112.79 | 0.73 | 0.76 | 1.14 | 0.06 | 1 | 10 | 81.9499 | 112.1275 | 101.4262 | 81949.8968 | 112127.4642 | 2.24e-06 | 0.10271 | 101426.1764
117 | 140 | CONCLUIDO | 10.144 | 9.86 | 6.75 | 101.22 | 1.6 | 4 | 336.78 | 60.56 | 30.25 | 2 | 105.98 | 41770.83 | 112.2 | 204.17 | 23.65 | 17.37 | 1048.63 | 0.73 | 0.76 | 1.14 | 0.06 | 1 | 10 | 81.8365 | 111.9723 | 101.2858 | 81836.4743 | 111972.2744 | 2.2416e-06 | 0.10271 | 101285.7977
118 | 140 | CONCLUIDO | 10.1411 | 9.86 | 6.75 | 101.26 | 1.61 | 4 | 337.39 | 60.56 | 30.5 | 2 | 106.33 | 41845.13 | 112.27 | 204.21 | 23.74 | 17.37 | 1092.26 | 0.73 | 0.76 | 1.14 | 0.06 | 1 | 10 | 81.8969 | 112.0549 | 101.3606 | 81896.8804 | 112054.9247 | 2.2409e-06 | 0.10271 | 101360.56
119 | 140 | CONCLUIDO | 10.1437 | 9.86 | 6.75 | 101.22 | 1.62 | 4 | 337.99 | 60.56 | 30.75 | 2 | 106.68 | 41919.61 | 112.23 | 204.14 | 23.63 | 17.37 | 1037.04 | 0.74 | 0.76 | 1.14 | 0.06 | 1 | 10 | 81.8549 | 111.9975 | 101.3086 | 81854.9313 | 111997.5281 | 2.2415e-06 | 0.10271 | 101308.6412
120 | 140 | CONCLUIDO | 10.1471 | 9.86 | 6.75 | 101.17 | 1.63 | 4 | 338.59 | 60.56 | 31 | 2 | 107.04 | 41994.26 | 112.09 | 204.14 | 23.55 | 17.37 | 999.64 | 0.74 | 0.76 | 1.14 | 0.05 | 1 | 10 | 81.7531 | 111.8582 | 101.1826 | 81753.0772 | 111858.1669 | 2.2423e-06 | 0.10271 | 101182.5804
121 | 140 | CONCLUIDO | 10.1474 | 9.85 | 6.74 | 101.17 | 1.64 | 4 | 339.2 | 60.56 | 31.25 | 2 | 107.4 | 42069.09 | 112.13 | 204.15 | 23.52 | 17.37 | 982.79 | 0.74 | 0.76 | 1.14 | 0.05 | 1 | 10 | 81.7427 | 111.8439 | 101.1697 | 81742.6846 | 111843.9474 | 2.2423e-06 | 0.1026 | 101169.718
122 | 140 | CONCLUIDO | 10.1463 | 9.86 | 6.75 | 101.19 | 1.65 | 4 | 339.81 | 60.56 | 31.5 | 2 | 107.75 | 42144.11 | 112.15 | 204.14 | 23.55 | 17.37 | 995.49 | 0.74 | 0.76 | 1.14 | 0.05 | 1 | 10 | 81.7915 | 111.9108 | 101.2302 | 81791.5497 | 111910.8067 | 2.2421e-06 | 0.10271 | 101230.1963
123 | 140 | CONCLUIDO | 10.1468 | 9.86 | 6.75 | 101.18 | 1.66 | 4 | 340.42 | 60.56 | 31.75 | 2 | 108.11 | 42219.3 | 112.08 | 204.14 | 23.44 | 17.37 | 940.13 | 0.74 | 0.76 | 1.14 | 0.05 | 1 | 10 | 81.7501 | 111.8541 | 101.1789 | 81750.0732 | 111854.0567 | 2.2422e-06 | 0.10271 | 101178.8625
124 | 140 | CONCLUIDO | 10.1497 | 9.85 | 6.74 | 101.14 | 1.67 | 4 | 341.03 | 60.56 | 32 | 2 | 108.48 | 42294.68 | 111.99 | 204.14 | 23.37 | 17.37 | 905.32 | 0.74 | 0.76 | 1.14 | 0.05 | 1 | 10 | 81.6495 | 111.7165 | 101.0544 | 81649.541 | 111716.5042 | 2.2428e-06 | 0.1026 | 101054.4378
125 | 140 | CONCLUIDO | 10.1488 | 9.85 | 6.74 | 101.15 | 1.68 | 4 | 341.64 | 60.56 | 32.25 | 2 | 108.84 | 42370.23 | 111.93 | 204.15 | 23.47 | 17.37 | 955.44 | 0.74 | 0.76 | 1.14 | 0.05 | 1 | 10 | 81.6244 | 111.6822 | 101.0234 | 81624.4351 | 111682.1532 | 2.2426e-06 | 0.1026 | 101023.3652
126 | 140 | CONCLUIDO | 10.1497 | 9.85 | 6.74 | 101.14 | 1.69 | 4 | 342.26 | 60.56 | 32.5 | 2 | 109.2 | 42445.98 | 111.82 | 204.14 | 23.48 | 17.37 | 961.69 | 0.74 | 0.76 | 1.14 | 0.05 | 1 | 10 | 81.5584 | 111.5918 | 100.9416 | 81558.3923 | 111591.7904 | 2.2428e-06 | 0.1026 | 100941.6265
127 | 140 | CONCLUIDO | 10.15 | 9.85 | 6.74 | 101.13 | 1.7 | 4 | 342.87 | 60.56 | 32.75 | 2 | 109.57 | 42521.91 | 111.74 | 204.14 | 23.41 | 17.37 | 927.08 | 0.74 | 0.76 | 1.14 | 0.05 | 1 | 10 | 81.5131 | 111.5299 | 100.8856 | 81513.1472 | 111529.8842 | 2.2429e-06 | 0.1026 | 100885.6285
128 | 140 | CONCLUIDO | 10.1503 | 9.85 | 6.74 | 101.13 | 1.71 | 4 | 343.49 | 60.56 | 33 | 2 | 109.94 | 42598.03 | 111.72 | 204.14 | 23.38 | 17.37 | 910.2 | 0.74 | 0.76 | 1.14 | 0.05 | 1 | 10 | 81.5001 | 111.512 | 100.8694 | 81500.0732 | 111511.9956 | 2.243e-06 | 0.1026 | 100869.4473
129 | 140 | CONCLUIDO | 10.1517 | 9.85 | 6.74 | 101.11 | 1.72 | 4 | 344.11 | 60.56 | 33.25 | 2 | 110.3 | 42674.47 | 111.51 | 204.14 | 23.35 | 17.37 | 895.74 | 0.74 | 0.76 | 1.14 | 0.05 | 1 | 10 | 81.3765 | 111.343 | 100.7165 | 81376.5303 | 111342.9588 | 2.2433e-06 | 0.1026 | 100716.5431
130 | 140 | CONCLUIDO | 10.1477 | 9.85 | 6.74 | 101.17 | 1.73 | 4 | 344.73 | 60.56 | 33.5 | 2 | 110.67 | 42750.97 | 111.51 | 204.14 | 23.45 | 17.37 | 946.62 | 0.74 | 0.76 | 1.14 | 0.05 | 1 | 10 | 81.4078 | 111.3858 | 100.7553 | 81407.8354 | 111385.7918 | 2.2424e-06 | 0.1026 | 100755.2882
131 | 140 | CONCLUIDO | 10.1543 | 9.85 | 6.74 | 101.07 | 1.74 | 4 | 345.35 | 60.56 | 33.75 | 2 | 111.05 | 42827.67 | 111.34 | 204.18 | 23.27 | 17.37 | 857.3 | 0.75 | 0.76 | 1.14 | 0.05 | 1 | 10 | 81.2651 | 111.1905 | 100.5786 | 81265.0876 | 111190.4781 | 2.2438e-06 | 0.1026 | 100578.6149
132 | 140 | CONCLUIDO | 10.1569 | 9.85 | 6.74 | 101.03 | 1.75 | 4 | 345.97 | 60.56 | 34 | 2 | 111.42 | 42904.56 | 111.12 | 204.14 | 23.16 | 17.37 | 803.87 | 0.75 | 0.76 | 1.14 | 0.04 | 1 | 10 | 81.1269 | 111.0014 | 100.4076 | 81126.9126 | 111001.4209 | 2.2444e-06 | 0.1026 | 100407.6011
133 | 140 | CONCLUIDO | 10.1594 | 9.84 | 6.73 | 101 | 1.76 | 4 | 346.6 | 60.56 | 34.25 | 2 | 111.8 | 42981.64 | 111.08 | 204.14 | 23.1 | 17.37 | 771.92 | 0.75 | 0.76 | 1.14 | 0.04 | 1 | 10 | 81.0566 | 110.9052 | 100.3205 | 81056.5539 | 110905.153 | 2.245e-06 | 0.1025 | 100320.5209
134 | 140 | CONCLUIDO | 10.1569 | 9.85 | 6.74 | 101.03 | 1.77 | 4 | 347.23 | 60.56 | 34.5 | 2 | 112.17 | 43058.93 | 110.93 | 204.14 | 23.14 | 17.37 | 792.31 | 0.75 | 0.76 | 1.14 | 0.04 | 1 | 10 | 81.0251 | 110.8621 | 100.2816 | 81025.1127 | 110862.1337 | 2.2444e-06 | 0.1026 | 100281.6073
135 | 140 | CONCLUIDO | 10.156 | 9.85 | 6.74 | 101.05 | 1.78 | 4 | 347.85 | 60.56 | 34.75 | 2 | 112.55 | 43136.41 | 110.84 | 204.14 | 23.18 | 17.37 | 813.39 | 0.75 | 0.76 | 1.14 | 0.05 | 1 | 10 | 80.9839 | 110.8057 | 100.2306 | 80983.8941 | 110805.7367 | 2.2442e-06 | 0.1026 | 100230.5927
136 | 140 | CONCLUIDO | 10.1572 | 9.85 | 6.74 | 101.03 | 1.79 | 4 | 348.48 | 60.56 | 35 | 2 | 112.93 | 43214.09 | 110.68 | 204.14 | 23.22 | 17.37 | 829.92 | 0.75 | 0.76 | 1.14 | 0.04 | 1 | 10 | 80.8888 | 110.6757 | 100.1129 | 80888.834 | 110675.6712 | 2.2445e-06 | 0.1026 | 100112.9405
137 | 140 | CONCLUIDO | 10.1557 | 9.85 | 6.74 | 101.05 | 1.8 | 4 | 349.12 | 60.56 | 35.25 | 2 | 113.31 | 43291.97 | 110.7 | 204.14 | 23.23 | 17.37 | 837.53 | 0.75 | 0.76 | 1.14 | 0.05 | 1 | 10 | 80.9112 | 110.7063 | 100.1406 | 80911.2092 | 110706.2859 | 2.2442e-06 | 0.1026 | 100140.6334
138 | 140 | CONCLUIDO | 10.1534 | 9.85 | 6.74 | 101.08 | 1.81 | 4 | 349.75 | 60.56 | 35.5 | 2 | 113.69 | 43370.05 | 110.6 | 204.14 | 23.27 | 17.37 | 855.08 | 0.75 | 0.76 | 1.14 | 0.05 | 1 | 10 | 80.8755 | 110.6574 | 100.0964 | 80875.4967 | 110657.4226 | 2.2436e-06 | 0.1026 | 100096.4335
139 | 140 | CONCLUIDO | 10.1511 | 9.85 | 6.74 | 101.12 | 1.82 | 4 | 350.38 | 60.56 | 35.75 | 2 | 114.08 | 43448.34 | 110.53 | 204.14 | 23.37 | 17.37 | 908.14 | 0.74 | 0.76 | 1.14 | 0.05 | 1 | 10 | 80.8559 | 110.6305 | 100.0721 | 80855.8509 | 110630.5423 | 2.2431e-06 | 0.1026 | 100072.1186
140 | 140 | CONCLUIDO | 10.1526 | 9.85 | 6.74 | 101.1 | 1.83 | 4 | 351.02 | 60.56 | 36 | 2 | 114.47 | 43526.84 | 110.23 | 204.14 | 23.39 | 17.37 | 916.17 | 0.74 | 0.76 | 1.14 | 0.05 | 1 | 10 | 80.6834 | 110.3946 | 99.8587 | 80683.3892 | 110394.5726 | 2.2435e-06 | 0.1026 | 99858.6695
141 | 140 | CONCLUIDO | 10.1506 | 9.85 | 6.74 | 101.12 | 1.84 | 4 | 351.66 | 60.56 | 36.25 | 2 | 114.85 | 43605.54 | 110.17 | 204.14 | 23.42 | 17.37 | 933.03 | 0.74 | 0.76 | 1.14 | 0.05 | 1 | 10 | 80.6667 | 110.3718 | 99.8381 | 80666.7334 | 110371.7834 | 2.243e-06 | 0.1026 | 99838.0553
142 | 140 | CONCLUIDO | 10.1534 | 9.85 | 6.74 | 101.08 | 1.85 | 4 | 352.3 | 60.56 | 36.5 | 2 | 115.24 | 43684.46 | 110.02 | 204.14 | 23.25 | 17.37 | 845.06 | 0.75 | 0.76 | 1.14 | 0.05 | 1 | 10 | 80.5646 | 110.2321 | 99.7117 | 80564.6318 | 110232.0834 | 2.2436e-06 | 0.1026 | 99711.6881
143 | 140 | CONCLUIDO | 10.1534 | 9.85 | 6.74 | 101.08 | 1.86 | 4 | 352.94 | 60.56 | 36.75 | 2 | 115.64 | 43763.7 | 109.89 | 204.14 | 23.26 | 17.37 | 854.16 | 0.75 | 0.76 | 1.14 | 0.05 | 1 | 10 | 80.495 | 110.1367 | 99.6255 | 80494.9551 | 110136.7488 | 2.2436e-06 | 0.1026 | 99625.4521
144 | 140 | CONCLUIDO | 10.1537 | 9.85 | 6.74 | 101.08 | 1.87 | 4 | 353.58 | 60.56 | 37 | 2 | 116.03 | 43843.04 | 109.84 | 204.16 | 23.3 | 17.37 | 873.34 | 0.75 | 0.76 | 1.14 | 0.05 | 1 | 10 | 80.4658 | 110.0969 | 99.5894 | 80465.8368 | 110096.9078 | 2.2437e-06 | 0.1026 | 99589.4134
145 | 140 | CONCLUIDO | 10.1543 | 9.85 | 6.74 | 101.07 | 1.87 | 4 | 354.23 | 60.56 | 37.25 | 2 | 116.42 | 43922.6 | 109.75 | 204.14 | 23.25 | 17.37 | 849.03 | 0.75 | 0.76 | 1.14 | 0.05 | 1 | 10 | 80.413 | 110.0246 | 99.524 | 80412.9645 | 110024.5656 | 2.2438e-06 | 0.1026 | 99523.9755
146 | 140 | CONCLUIDO | 10.1543 | 9.85 | 6.74 | 101.07 | 1.88 | 4 | 354.88 | 60.56 | 37.5 | 2 | 116.82 | 44002.37 | 109.62 | 204.14 | 23.28 | 17.37 | 862.11 | 0.75 | 0.76 | 1.14 | 0.05 | 1 | 10 | 80.3433 | 109.9292 | 99.4377 | 80343.2941 | 109929.2394 | 2.2438e-06 | 0.1026 | 99437.7471
147 | 140 | CONCLUIDO | 10.1523 | 9.85 | 6.74 | 101.1 | 1.89 | 4 | 355.52 | 60.56 | 37.75 | 2 | 117.22 | 44082.36 | 109.37 | 204.14 | 23.32 | 17.37 | 882.21 | 0.75 | 0.76 | 1.14 | 0.05 | 1 | 10 | 80.2247 | 109.767 | 99.291 | 80224.728 | 109767.012 | 2.2434e-06 | 0.1026 | 99291.0025
148 | 140 | CONCLUIDO | 10.1477 | 9.85 | 6.74 | 101.17 | 1.9 | 4 | 356.17 | 60.56 | 38 | 2 | 117.62 | 44162.57 | 109.33 | 204.14 | 23.5 | 17.37 | 971.66 | 0.74 | 0.76 | 1.14 | 0.05 | 1 | 10 | 80.2388 | 109.7862 | 99.3084 | 80238.7557 | 109786.2055 | 2.2424e-06 | 0.1026 | 99308.3641
149 | 140 | CONCLUIDO | 10.1491 | 9.85 | 6.74 | 101.15 | 1.91 | 4 | 356.83 | 60.56 | 38.25 | 2 | 118.02 | 44243 | 109.02 | 204.14 | 23.4 | 17.37 | 920.85 | 0.74 | 0.76 | 1.14 | 0.05 | 1 | 10 | 80.0617 | 109.544 | 99.0893 | 80061.735 | 109543.998 | 2.2427e-06 | 0.1026 | 99089.2725
150 | 140 | CONCLUIDO | 10.1529 | 9.85 | 6.74 | 101.09 | 1.92 | 4 | 357.48 | 60.56 | 38.5 | 2 | 118.43 | 44323.66 | 108.83 | 204.14 | 23.34 | 17.37 | 891.05 | 0.74 | 0.76 | 1.14 | 0.05 | 1 | 10 | 79.9307 | 109.3647 | 98.927 | 79930.6624 | 109364.6586 | 2.2435e-06 | 0.1026 | 98927.0491
151 | 140 | CONCLUIDO | 10.2293 | 9.78 | 6.72 | 134.36 | 1.93 | 3 | 358.14 | 60.56 | 38.75 | 1 | 118.83 | 44404.54 | 108.15 | 204.16 | 22.57 | 17.37 | 513.78 | 0.77 | 0.76 | 1.14 | 0.03 | 1 | 10 | 78.9264 | 107.9906 | 97.6841 | 78926.3921 | 107990.5716 | 2.2604e-06 | 0.10187 | 97684.1031
152 | 140 | CONCLUIDO | 10.2296 | 9.78 | 6.72 | 134.36 | 1.94 | 3 | 358.79 | 60.56 | 39 | 1 | 119.24 | 44485.65 | 108.28 | 204.14 | 22.6 | 17.37 | 528.6 | 0.77 | 0.76 | 1.14 | 0.03 | 1 | 10 | 78.9933 | 108.0821 | 97.7669 | 78993.2924 | 108082.1076 | 2.2605e-06 | 0.10187 | 97766.9029
153 | 140 | CONCLUIDO | 10.2296 | 9.78 | 6.72 | 134.36 | 1.95 | 3 | 359.45 | 60.56 | 39.25 | 1 | 119.65 | 44566.98 | 108.68 | 204.14 | 22.62 | 17.37 | 534.99 | 0.77 | 0.76 | 1.14 | 0.03 | 1 | 10 | 79.2061 | 108.3733 | 98.0303 | 79206.085 | 108373.2598 | 2.2605e-06 | 0.10187 | 98030.268
154 | 140 | CONCLUIDO | 10.229 | 9.78 | 6.72 | 134.37 | 1.96 | 3 | 360.12 | 60.56 | 39.5 | 1 | 120.06 | 44648.55 | 108.82 | 204.14 | 22.67 | 17.37 | 564.65 | 0.77 | 0.76 | 1.14 | 0.03 | 1 | 10 | 79.2851 | 108.4814 | 98.1281 | 79285.0981 | 108481.369 | 2.2604e-06 | 0.10187 | 98128.0594
155 | 140 | CONCLUIDO | 10.227 | 9.78 | 6.72 | 134.41 | 1.96 | 3 | 360.78 | 60.56 | 39.75 | 1 | 120.47 | 44730.35 | 109.15 | 204.14 | 22.69 | 17.37 | 570.86 | 0.77 | 0.76 | 1.14 | 0.03 | 1 | 10 | 79.4758 | 108.7423 | 98.3641 | 79475.8193 | 108742.3221 | 2.2599e-06 | 0.10187 | 98364.1075
156 | 140 | CONCLUIDO | 10.2281 | 9.78 | 6.72 | 134.38 | 1.97 | 3 | 361.44 | 60.56 | 40 | 1 | 120.89 | 44812.39 | 109.26 | 204.14 | 22.67 | 17.37 | 562.27 | 0.77 | 0.76 | 1.14 | 0.03 | 1 | 10 | 79.526 | 108.811 | 98.4262 | 79526.0087 | 108810.9936 | 2.2602e-06 | 0.10187 | 98426.2251

## RESULTADOS_6
Unnamed: 0 | Volume de calda [L] | STATUS | Capacidade operacional [ha/h] | Tempo de missao [h] | Tempo util [h] | Tempo por voo [min] | Autonomia Projetada [h] | N° Voos | MTOW [kg] | Massa Estrutura [kg] | Combustível [kg] | Abastecimentos | Massa gerador | Potência gerador [W] | Combustível consumido [L] | Calda cons [L] | Distância percorrida [km] | Distância Pulverizando [km] | RTL ACUMULADO[m] | EOC [km/km] | EOC [h/h] | Tempo de manobra [h] | Tempo rtl_rtw [h] | V pulv [m/s] | V desloc [m/s] | Preço Total por ha Simples [R$/ha] | Preço Total por ha Presumido [R$/ha] | Preço Total por ha Real [R$/ha] | Preço Total Simples [R$] | Preço Total Presumido [R$] | Prod CAPEX [ha/h/R$] | Dias Trabalhados | Preço Total Real [R$]
0 | 40 | CONCLUIDO | 9.5432 | 10.48 | 7.65 | 9.77 | 0.2 | 47 | 89.87 | 37.55 | 1 | 45 | 11.32 | 11317.98 | 63.52 | 204.25 | 51.61 | 17.37 | 14809.95 | 0.34 | 0.67 | 1.22 | 0.96 | 1 | 10 | 52.4463 | 71.7593 | 64.9107 | 52446.2742 | 71759.3062 | 2.5303e-06 | 0.10917 | 64910.6987
1 | 40 | CONCLUIDO | 9.987 | 10.01 | 7.39 | 12.32 | 0.24 | 36 | 90.18 | 37.55 | 1.25 | 34 | 11.37 | 11355.7 | 60.94 | 204.2 | 43.68 | 17.37 | 10902.33 | 0.4 | 0.69 | 1.19 | 0.7 | 1 | 10 | 48.3176 | 66.1103 | 59.8008 | 48317.5932 | 66110.2626 | 2.648e-06 | 0.10427 | 59800.792
2 | 40 | CONCLUIDO | 10.2305 | 9.77 | 7.27 | 14.54 | 0.29 | 30 | 90.48 | 37.55 | 1.5 | 28 | 11.43 | 11393.43 | 59.38 | 204.15 | 39.94 | 17.37 | 9060.16 | 0.44 | 0.7 | 1.18 | 0.58 | 1 | 10 | 46.1672 | 63.168 | 57.1393 | 46167.2047 | 63168.0062 | 2.7126e-06 | 0.10177 | 57139.3403
3 | 40 | CONCLUIDO | 10.4263 | 9.59 | 7.18 | 17.23 | 0.34 | 25 | 90.79 | 37.55 | 1.75 | 23 | 11.49 | 11431.19 | 58.32 | 204.15 | 37.09 | 17.37 | 7660.46 | 0.47 | 0.71 | 1.18 | 0.49 | 1 | 10 | 44.6236 | 61.056 | 55.2289 | 44623.6341 | 61056.0249 | 2.7645e-06 | 0.099896 | 55228.9235
4 | 40 | CONCLUIDO | 10.5587 | 9.47 | 7.12 | 19.41 | 0.39 | 22 | 91.1 | 37.55 | 2 | 20 | 11.54 | 11468.97 | 57.4 | 204.23 | 34.91 | 17.37 | 6588.59 | 0.5 | 0.72 | 1.17 | 0.42 | 1 | 10 | 43.509 | 59.5309 | 53.8493 | 43508.9659 | 59530.8866 | 2.7996e-06 | 0.098646 | 53849.3423
5 | 40 | CONCLUIDO | 10.7003 | 9.35 | 7.05 | 22.25 | 0.43 | 19 | 91.4 | 37.55 | 2.25 | 17 | 11.6 | 11506.78 | 56.26 | 204.15 | 32.95 | 17.37 | 5623.15 | 0.53 | 0.72 | 1.16 | 0.35 | 1 | 10 | 42.2584 | 57.8198 | 52.3016 | 42258.4048 | 57819.8138 | 2.8371e-06 | 0.097396 | 52301.5719
6 | 40 | CONCLUIDO | 10.7859 | 9.27 | 7.01 | 24.74 | 0.48 | 17 | 91.71 | 37.55 | 2.5 | 15 | 11.66 | 11544.61 | 55.47 | 204.14 | 31.59 | 17.37 | 4950.38 | 0.55 | 0.73 | 1.17 | 0.32 | 1 | 10 | 41.471 | 56.7425 | 51.3271 | 41471.0487 | 56742.5184 | 2.8598e-06 | 0.096562 | 51327.0921
7 | 40 | CONCLUIDO | 10.8059 | 9.25 | 7.01 | 26.29 | 0.52 | 16 | 92.02 | 37.55 | 2.75 | 14 | 11.71 | 11582.46 | 55.28 | 204.14 | 31.82 | 17.37 | 5070.12 | 0.55 | 0.73 | 1.17 | 0.32 | 1 | 10 | 41.3016 | 56.5106 | 51.1173 | 41301.5517 | 56510.6051 | 2.8651e-06 | 0.096354 | 51117.3122
8 | 40 | CONCLUIDO | 10.9223 | 9.16 | 6.95 | 29.79 | 0.57 | 14 | 92.32 | 37.55 | 3 | 12 | 11.77 | 11620.34 | 54.24 | 204.16 | 30.13 | 17.37 | 4237.3 | 0.58 | 0.73 | 1.15 | 0.26 | 1 | 10 | 40.2628 | 55.0893 | 49.8317 | 40262.8074 | 55089.3494 | 2.896e-06 | 0.095417 | 49831.6992
9 | 40 | CONCLUIDO | 10.9703 | 9.12 | 6.93 | 31.98 | 0.62 | 13 | 92.63 | 37.55 | 3.25 | 11 | 11.83 | 11658.24 | 53.73 | 204.15 | 29.28 | 17.37 | 3819.24 | 0.59 | 0.74 | 1.16 | 0.24 | 1 | 10 | 39.8083 | 54.4674 | 49.2691 | 39808.2535 | 54467.4086 | 2.9087e-06 | 0.095 | 49269.1156
10 | 40 | CONCLUIDO | 11.0136 | 9.08 | 6.91 | 34.57 | 0.66 | 12 | 92.94 | 37.55 | 3.5 | 10 | 11.88 | 11696.16 | 53.17 | 204.15 | 28.86 | 17.37 | 3610.93 | 0.6 | 0.74 | 1.15 | 0.22 | 1 | 10 | 39.3489 | 53.839 | 48.7006 | 39348.939 | 53838.9543 | 2.9202e-06 | 0.094583 | 48700.64
11 | 40 | CONCLUIDO | 11.0807 | 9.02 | 6.88 | 37.51 | 0.71 | 11 | 93.24 | 37.55 | 3.75 | 9 | 11.94 | 11734.1 | 52.11 | 204.17 | 27.66 | 17.37 | 3017.84 | 0.63 | 0.74 | 1.15 | 0.19 | 1 | 10 | 38.5515 | 52.7479 | 47.7137 | 38551.4985 | 52747.8611 | 2.938e-06 | 0.093958 | 47713.6792
12 | 40 | CONCLUIDO | 11.0626 | 9.04 | 6.89 | 37.59 | 0.75 | 11 | 93.55 | 37.55 | 4 | 9 | 12 | 11772.07 | 51.96 | 204.15 | 28.14 | 17.37 | 3258.82 | 0.62 | 0.74 | 1.15 | 0.2 | 1 | 10 | 38.5544 | 52.7518 | 47.7173 | 38554.3905 | 52751.8179 | 2.9332e-06 | 0.094167 | 47717.2585
13 | 40 | CONCLUIDO | 11.1108 | 9 | 6.87 | 41.23 | 0.8 | 10 | 93.86 | 37.55 | 4.25 | 8 | 12.06 | 11810.06 | 51.18 | 204.14 | 27.35 | 17.37 | 2868.84 | 0.64 | 0.74 | 1.16 | 0.18 | 1 | 10 | 37.98 | 51.966 | 47.0064 | 37980.0339 | 51965.9579 | 2.946e-06 | 0.09375 | 47006.3998
14 | 40 | CONCLUIDO | 11.1676 | 8.95 | 6.84 | 45.63 | 0.84 | 9 | 94.17 | 37.55 | 4.5 | 7 | 12.12 | 11848.08 | 50.3 | 204.14 | 26.61 | 17.37 | 2501.66 | 0.65 | 0.75 | 1.15 | 0.15 | 1 | 10 | 37.3183 | 51.0605 | 46.1874 | 37318.2812 | 51060.5188 | 2.961e-06 | 0.093229 | 46187.3745
15 | 40 | CONCLUIDO | 11.1503 | 8.97 | 6.86 | 45.72 | 0.88 | 9 | 94.48 | 37.55 | 4.75 | 7 | 12.17 | 11886.12 | 50.73 | 204.14 | 27.09 | 17.37 | 2740.19 | 0.64 | 0.74 | 1.15 | 0.17 | 1 | 10 | 37.6157 | 51.4674 | 46.5555 | 37615.6923 | 51467.4497 | 2.9564e-06 | 0.093438 | 46555.4686
16 | 40 | CONCLUIDO | 11.1569 | 8.96 | 6.85 | 45.69 | 0.93 | 9 | 94.79 | 37.55 | 5 | 7 | 12.23 | 11924.18 | 49.72 | 204.16 | 26.87 | 17.37 | 2631.91 | 0.65 | 0.75 | 1.15 | 0.16 | 1 | 10 | 37.0856 | 50.7422 | 45.8994 | 37085.6373 | 50742.2051 | 2.9582e-06 | 0.093333 | 45899.4403
17 | 40 | CONCLUIDO | 11.2157 | 8.92 | 6.83 | 51.19 | 0.97 | 8 | 95.09 | 37.55 | 5.25 | 6 | 12.29 | 11962.27 | 48.85 | 204.15 | 25.94 | 17.37 | 2173.36 | 0.67 | 0.75 | 1.15 | 0.13 | 1 | 10 | 36.446 | 49.867 | 45.1078 | 36445.999 | 49867.0237 | 2.9738e-06 | 0.092917 | 45107.785
18 | 40 | CONCLUIDO | 11.2122 | 8.92 | 6.83 | 51.21 | 1.01 | 8 | 95.4 | 37.55 | 5.5 | 6 | 12.35 | 12000.38 | 48.44 | 204.15 | 26.05 | 17.37 | 2227.01 | 0.67 | 0.75 | 1.15 | 0.14 | 1 | 10 | 36.2578 | 49.6095 | 44.8748 | 36257.7932 | 49609.5122 | 2.9729e-06 | 0.092917 | 44874.85
19 | 40 | CONCLUIDO | 11.2711 | 8.87 | 6.8 | 58.29 | 1.06 | 7 | 95.71 | 37.55 | 5.75 | 5 | 12.41 | 12038.51 | 47.69 | 204.14 | 25.24 | 17.37 | 1827.33 | 0.69 | 0.75 | 1.15 | 0.11 | 1 | 10 | 35.6671 | 48.8013 | 44.1438 | 35667.1339 | 48801.3461 | 2.9885e-06 | 0.092396 | 44143.8142
20 | 40 | CONCLUIDO | 11.2577 | 8.88 | 6.81 | 58.38 | 1.1 | 7 | 96.02 | 37.55 | 6 | 4 | 12.47 | 12076.67 | 47.69 | 204.14 | 25.49 | 17.37 | 1952.38 | 0.68 | 0.75 | 1.15 | 0.12 | 1 | 10 | 35.7235 | 48.8784 | 44.2136 | 35723.4846 | 48878.4476 | 2.9849e-06 | 0.0925 | 44213.5572
21 | 40 | CONCLUIDO | 11.2556 | 8.88 | 6.81 | 58.39 | 1.14 | 7 | 96.33 | 37.55 | 6.25 | 4 | 12.53 | 12114.85 | 47.43 | 204.14 | 25.58 | 17.37 | 1998.32 | 0.68 | 0.75 | 1.15 | 0.12 | 1 | 10 | 35.6041 | 48.7151 | 44.0658 | 35604.093 | 48715.0908 | 2.9844e-06 | 0.0925 | 44065.7909
22 | 40 | CONCLUIDO | 11.2475 | 8.89 | 6.82 | 58.45 | 1.18 | 7 | 96.64 | 37.55 | 6.5 | 1 | 12.59 | 12153.06 | 46.92 | 204.18 | 25.65 | 17.37 | 2032.96 | 0.68 | 0.75 | 1.15 | 0.13 | 1 | 10 | 35.3978 | 48.4328 | 43.8104 | 35397.7676 | 48432.7872 | 2.9822e-06 | 0.092604 | 43810.43
23 | 40 | CONCLUIDO | 11.2472 | 8.89 | 6.82 | 58.45 | 1.22 | 7 | 96.95 | 37.55 | 6.75 | 1 | 12.65 | 12191.28 | 46.86 | 204.18 | 25.63 | 17.37 | 2020.01 | 0.68 | 0.75 | 1.15 | 0.13 | 1 | 10 | 35.3696 | 48.3943 | 43.7756 | 35369.6308 | 48394.2892 | 2.9821e-06 | 0.092604 | 43775.6062
24 | 40 | CONCLUIDO | 11.2479 | 8.89 | 6.82 | 58.44 | 1.27 | 7 | 97.26 | 37.55 | 7 | 1 | 12.71 | 12229.54 | 46.75 | 204.18 | 25.57 | 17.37 | 1992.86 | 0.68 | 0.75 | 1.15 | 0.13 | 1 | 10 | 35.3143 | 48.3186 | 43.7072 | 35314.326 | 48318.6188 | 2.9823e-06 | 0.092604 | 43707.1576
25 | 40 | CONCLUIDO | 11.2489 | 8.89 | 6.82 | 58.44 | 1.31 | 7 | 97.57 | 37.55 | 7.25 | 0 | 12.77 | 12267.81 | 46.79 | 204.18 | 25.58 | 17.37 | 1994.86 | 0.68 | 0.75 | 1.15 | 0.13 | 1 | 10 | 35.3307 | 48.341 | 43.7274 | 35330.7042 | 48341.0282 | 2.9826e-06 | 0.092604 | 43727.4283

## RESULTADOS_23
Unnamed: 0 | Volume de calda [L] | STATUS | Capacidade operacional [ha/h] | Tempo de missao [h] | Tempo util [h] | Tempo por voo [min] | Autonomia Projetada [h] | N° Voos | MTOW [kg] | Massa Estrutura [kg] | Combustível [kg] | Abastecimentos | Massa gerador | Potência gerador [W] | Combustível consumido [L] | Calda cons [L] | Distância percorrida [km] | Distância Pulverizando [km] | RTL ACUMULADO[m] | EOC [km/km] | EOC [h/h] | Tempo de manobra [h] | Tempo rtl_rtw [h] | V pulv [m/s] | V desloc [m/s] | Preço Total por ha Simples [R$/ha] | Preço Total por ha Presumido [R$/ha] | Preço Total por ha Real [R$/ha] | Preço Total Simples [R$] | Preço Total Presumido [R$] | Prod CAPEX [ha/h/R$] | Dias Trabalhados | Preço Total Real [R$]
0 | 125 | CONCLUIDO | 6.0918 | 16.42 | 8.79 | 5.12 | 0.07 | 103 | 242.64 | 58.47 | 1 | 101 | 58.17 | 30160.1 | 141.39 | 204.31 | 87.48 | 17.37 | 32466.23 | 0.2 | 0.58 | 1.3 | 2.1 | 1 | 10 | 169.2521 | 231.5782 | 209.4767 | 169252.1032 | 231578.1945 | 1.3719e-06 | 0.17104 | 209476.6966
1 | 125 | CONCLUIDO | 6.8253 | 14.65 | 8.26 | 6.44 | 0.09 | 77 | 243.08 | 58.47 | 1.25 | 75 | 58.36 | 30214.33 | 132.64 | 204.23 | 70.57 | 17.37 | 24140.52 | 0.25 | 0.62 | 1.27 | 1.56 | 1 | 10 | 142.067 | 194.3823 | 175.8308 | 142067.0056 | 194382.3446 | 1.5371e-06 | 0.1526 | 175830.7664
2 | 125 | CONCLUIDO | 7.3505 | 13.6 | 7.92 | 7.66 | 0.11 | 62 | 243.52 | 58.47 | 1.5 | 60 | 58.55 | 30268.64 | 127.09 | 204.24 | 60.1 | 17.37 | 18980.88 | 0.29 | 0.65 | 1.23 | 1.23 | 1 | 10 | 126.6165 | 173.2423 | 156.7083 | 126616.48 | 173242.2539 | 1.6553e-06 | 0.14167 | 156708.2563
3 | 125 | CONCLUIDO | 7.7376 | 12.92 | 7.71 | 8.9 | 0.13 | 52 | 243.96 | 58.47 | 1.75 | 50 | 58.74 | 30323.01 | 123.63 | 204.19 | 53.78 | 17.37 | 15871.45 | 0.32 | 0.66 | 1.21 | 1.02 | 1 | 10 | 117.1632 | 160.3079 | 145.0083 | 117163.2282 | 160307.8978 | 1.7425e-06 | 0.13458 | 145008.337
4 | 125 | CONCLUIDO | 8.0221 | 12.47 | 7.58 | 10.11 | 0.15 | 45 | 244.41 | 58.47 | 2 | 43 | 58.93 | 30377.45 | 121.46 | 204.2 | 49.46 | 17.37 | 13748.5 | 0.35 | 0.67 | 1.21 | 0.89 | 1 | 10 | 111.1362 | 152.0614 | 137.5489 | 111136.1889 | 152061.4366 | 1.8066e-06 | 0.1299 | 137548.9065
5 | 125 | CONCLUIDO | 8.2932 | 12.06 | 7.46 | 11.48 | 0.16 | 39 | 244.85 | 58.47 | 2.25 | 37 | 59.12 | 30431.96 | 119.4 | 204.17 | 45.62 | 17.37 | 11856.96 | 0.38 | 0.68 | 1.2 | 0.77 | 1 | 10 | 105.7958 | 144.7545 | 130.9393 | 105795.7908 | 144754.4683 | 1.8676e-06 | 0.12562 | 130939.305
6 | 125 | CONCLUIDO | 8.4776 | 11.8 | 7.39 | 12.66 | 0.18 | 35 | 245.29 | 58.47 | 2.5 | 33 | 59.32 | 30486.54 | 118.08 | 204.16 | 43.42 | 17.37 | 10776.21 | 0.4 | 0.69 | 1.2 | 0.69 | 1 | 10 | 102.4495 | 140.1759 | 126.7977 | 102449.4651 | 140175.878 | 1.9092e-06 | 0.12292 | 126797.6889
7 | 125 | CONCLUIDO | 8.6256 | 11.59 | 7.33 | 13.73 | 0.2 | 32 | 245.73 | 58.47 | 2.75 | 30 | 59.51 | 30541.19 | 117.04 | 204.16 | 41.45 | 17.37 | 9806.63 | 0.42 | 0.7 | 1.19 | 0.63 | 1 | 10 | 99.8666 | 136.6419 | 123.601 | 99866.6443 | 136641.9485 | 1.9425e-06 | 0.12073 | 123601.0327
8 | 125 | CONCLUIDO | 8.7824 | 11.39 | 7.26 | 15.02 | 0.22 | 29 | 246.18 | 58.47 | 3 | 27 | 59.7 | 30595.91 | 115.9 | 204.17 | 39.58 | 17.37 | 8887.73 | 0.44 | 0.7 | 1.18 | 0.57 | 1 | 10 | 97.1813 | 132.9678 | 120.2775 | 97181.3488 | 132967.8087 | 1.9778e-06 | 0.11865 | 120277.5477
9 | 125 | CONCLUIDO | 8.892 | 11.25 | 7.21 | 16.03 | 0.23 | 27 | 246.62 | 58.47 | 3.25 | 25 | 59.9 | 30650.7 | 115.05 | 204.21 | 38.02 | 17.37 | 8119.28 | 0.46 | 0.71 | 1.18 | 0.52 | 1 | 10 | 95.3245 | 130.4272 | 117.9794 | 95324.5313 | 130427.2292 | 2.0025e-06 | 0.11719 | 117979.4375
10 | 125 | CONCLUIDO | 8.9996 | 11.11 | 7.17 | 17.22 | 0.25 | 25 | 247.07 | 58.47 | 3.5 | 23 | 60.09 | 30705.56 | 114.31 | 204.15 | 36.76 | 17.37 | 7495.37 | 0.47 | 0.71 | 1.18 | 0.48 | 1 | 10 | 93.6311 | 128.1102 | 115.8835 | 93631.0788 | 128110.1727 | 2.0267e-06 | 0.11573 | 115883.5176
11 | 125 | CONCLUIDO | 9.1061 | 10.98 | 7.14 | 18.62 | 0.27 | 23 | 247.51 | 58.47 | 3.75 | 21 | 60.29 | 30760.49 | 113.69 | 204.19 | 35.92 | 17.37 | 7088.71 | 0.48 | 0.72 | 1.17 | 0.45 | 1 | 10 | 92.0915 | 126.0036 | 113.978 | 92091.4803 | 126003.6262 | 2.0507e-06 | 0.11438 | 113978.0169
12 | 125 | CONCLUIDO | 9.1692 | 10.91 | 7.11 | 19.39 | 0.29 | 22 | 247.96 | 58.47 | 4 | 20 | 60.48 | 30815.5 | 113.09 | 204.15 | 34.78 | 17.37 | 6519.97 | 0.5 | 0.72 | 1.17 | 0.42 | 1 | 10 | 91.0206 | 124.5384 | 112.6526 | 91020.5736 | 124538.3644 | 2.0649e-06 | 0.11365 | 112652.5977
13 | 125 | CONCLUIDO | 9.2848 | 10.77 | 7.07 | 21.21 | 0.3 | 20 | 248.4 | 58.47 | 4.25 | 18 | 60.68 | 30870.57 | 112.37 | 204.14 | 33.59 | 17.37 | 5936.02 | 0.52 | 0.72 | 1.17 | 0.38 | 1 | 10 | 89.3638 | 122.2714 | 110.602 | 89363.7577 | 122271.4358 | 2.0909e-06 | 0.11219 | 110602.0215
14 | 125 | CONCLUIDO | 9.3446 | 10.7 | 7.05 | 22.25 | 0.32 | 19 | 248.85 | 58.47 | 4.5 | 17 | 60.88 | 30925.72 | 111.86 | 204.16 | 32.89 | 17.37 | 5591.8 | 0.53 | 0.72 | 1.17 | 0.36 | 1 | 10 | 88.4448 | 121.0141 | 109.4647 | 88444.7998 | 121014.0769 | 2.1044e-06 | 0.11146 | 109464.6633
15 | 125 | CONCLUIDO | 9.3995 | 10.64 | 7.03 | 23.44 | 0.34 | 18 | 249.3 | 58.47 | 4.75 | 16 | 61.07 | 30980.93 | 111.56 | 204.18 | 32.48 | 17.37 | 5394.41 | 0.53 | 0.73 | 1.16 | 0.34 | 1 | 10 | 87.704 | 120.0005 | 108.5478 | 87704.0086 | 120000.4938 | 2.1168e-06 | 0.11083 | 108547.8151
16 | 125 | CONCLUIDO | 9.462 | 10.57 | 7.01 | 24.74 | 0.36 | 17 | 249.75 | 58.47 | 5 | 15 | 61.27 | 31036.22 | 110.99 | 204.14 | 31.56 | 17.37 | 4939.73 | 0.55 | 0.73 | 1.17 | 0.32 | 1 | 10 | 86.7479 | 118.6923 | 107.3645 | 86747.9169 | 118692.3269 | 2.1308e-06 | 0.1101 | 107364.4978
17 | 125 | CONCLUIDO | 9.459 | 10.57 | 7.01 | 24.75 | 0.37 | 17 | 250.2 | 58.47 | 5.25 | 15 | 61.47 | 31091.59 | 111.1 | 204.15 | 31.9 | 17.37 | 5106.9 | 0.54 | 0.73 | 1.16 | 0.32 | 1 | 10 | 86.8381 | 118.8157 | 107.4761 | 86838.0888 | 118815.7041 | 2.1302e-06 | 0.1101 | 107476.1
18 | 125 | CONCLUIDO | 9.513 | 10.51 | 7 | 26.25 | 0.39 | 16 | 250.64 | 58.47 | 5.5 | 14 | 61.67 | 31147.02 | 110.75 | 204.19 | 31.58 | 17.37 | 4953.92 | 0.55 | 0.73 | 1.16 | 0.31 | 1 | 10 | 86.1245 | 117.8393 | 106.5929 | 86124.4968 | 117839.3361 | 2.1423e-06 | 0.10948 | 106592.9153
19 | 125 | CONCLUIDO | 9.5882 | 10.43 | 6.96 | 27.86 | 0.41 | 15 | 251.09 | 58.47 | 5.75 | 13 | 61.87 | 31202.53 | 110.19 | 204.18 | 30.51 | 17.37 | 4422.68 | 0.57 | 0.73 | 1.15 | 0.27 | 1 | 10 | 85.0262 | 116.3365 | 105.2336 | 85026.1637 | 116336.5483 | 2.1593e-06 | 0.10865 | 105233.5514
20 | 125 | CONCLUIDO | 9.5796 | 10.44 | 6.97 | 27.89 | 0.42 | 15 | 251.55 | 58.47 | 6 | 13 | 62.07 | 31258.11 | 110.15 | 204.15 | 30.64 | 17.37 | 4485.88 | 0.57 | 0.73 | 1.16 | 0.28 | 1 | 10 | 85.1078 | 116.4483 | 105.3346 | 85107.8301 | 116448.2879 | 2.1573e-06 | 0.10875 | 105334.6267
21 | 125 | CONCLUIDO | 9.646 | 10.37 | 6.95 | 29.78 | 0.44 | 14 | 252 | 58.47 | 6.25 | 12 | 62.27 | 31313.77 | 109.75 | 204.17 | 29.75 | 17.37 | 4048.08 | 0.58 | 0.73 | 1.16 | 0.26 | 1 | 10 | 84.249 | 115.2732 | 104.2717 | 84249.0076 | 115273.209 | 2.1723e-06 | 0.10802 | 104271.6957
22 | 125 | CONCLUIDO | 9.6466 | 10.37 | 6.95 | 29.78 | 0.46 | 14 | 252.45 | 58.47 | 6.5 | 12 | 62.47 | 31369.49 | 109.47 | 204.16 | 29.85 | 17.37 | 4096.94 | 0.58 | 0.74 | 1.16 | 0.26 | 1 | 10 | 84.0859 | 115.0501 | 104.0699 | 84085.9328 | 115050.0829 | 2.1724e-06 | 0.10802 | 104069.8645
23 | 125 | CONCLUIDO | 9.7056 | 10.3 | 6.93 | 32 | 0.47 | 13 | 252.9 | 58.47 | 6.75 | 11 | 62.68 | 31425.3 | 109.31 | 204.14 | 29.37 | 17.37 | 3859.9 | 0.59 | 0.74 | 1.16 | 0.24 | 1 | 10 | 83.4365 | 114.1615 | 103.2661 | 83436.5252 | 114161.5347 | 2.1857e-06 | 0.10729 | 103266.1181
24 | 125 | CONCLUIDO | 9.7027 | 10.31 | 6.94 | 32.01 | 0.49 | 13 | 253.35 | 58.47 | 7 | 11 | 62.88 | 31481.17 | 109.13 | 204.16 | 29.41 | 17.37 | 3882.87 | 0.59 | 0.74 | 1.16 | 0.24 | 1 | 10 | 83.3894 | 114.097 | 103.2078 | 83389.3712 | 114097.0165 | 2.1851e-06 | 0.1074 | 103207.7574
25 | 125 | CONCLUIDO | 9.7611 | 10.24 | 6.92 | 34.61 | 0.51 | 12 | 253.81 | 58.47 | 7.25 | 10 | 63.08 | 31537.13 | 108.98 | 204.14 | 28.86 | 17.37 | 3613.82 | 0.6 | 0.74 | 1.16 | 0.23 | 1 | 10 | 82.7584 | 113.2337 | 102.4269 | 82758.4218 | 113233.7237 | 2.1982e-06 | 0.10667 | 102426.8561
26 | 125 | CONCLUIDO | 9.7659 | 10.24 | 6.92 | 34.58 | 0.52 | 12 | 254.26 | 58.47 | 7.5 | 10 | 63.29 | 31593.16 | 108.81 | 204.14 | 28.86 | 17.37 | 3612.21 | 0.6 | 0.74 | 1.16 | 0.23 | 1 | 10 | 82.624 | 113.0498 | 102.2605 | 82623.9798 | 113049.7742 | 2.1993e-06 | 0.10667 | 102260.4625
27 | 125 | CONCLUIDO | 9.8436 | 10.16 | 6.88 | 37.54 | 0.54 | 11 | 254.72 | 58.47 | 7.75 | 9 | 63.49 | 31649.26 | 107.91 | 204.16 | 27.72 | 17.37 | 3049.3 | 0.63 | 0.74 | 1.15 | 0.19 | 1 | 10 | 81.3723 | 111.3372 | 100.7113 | 81372.3004 | 111337.1713 | 2.2168e-06 | 0.10583 | 100711.3079
28 | 125 | CONCLUIDO | 9.8425 | 10.16 | 6.88 | 37.55 | 0.56 | 11 | 255.17 | 58.47 | 8 | 9 | 63.7 | 31705.44 | 107.93 | 204.14 | 27.86 | 17.37 | 3118.4 | 0.62 | 0.74 | 1.15 | 0.19 | 1 | 10 | 81.3922 | 111.3644 | 100.736 | 81392.2335 | 111364.4446 | 2.2165e-06 | 0.10583 | 100735.9783
29 | 125 | CONCLUIDO | 9.8385 | 10.16 | 6.89 | 37.57 | 0.57 | 11 | 255.63 | 58.47 | 8.25 | 9 | 63.91 | 31761.69 | 107.98 | 204.15 | 28.08 | 17.37 | 3225.54 | 0.62 | 0.74 | 1.15 | 0.2 | 1 | 10 | 81.4809 | 111.4858 | 100.8457 | 81480.9108 | 111485.7768 | 2.2156e-06 | 0.10583 | 100845.7307
30 | 125 | CONCLUIDO | 9.8369 | 10.17 | 6.89 | 37.58 | 0.59 | 11 | 256.09 | 58.47 | 8.5 | 9 | 64.11 | 31818.02 | 107.75 | 204.14 | 27.87 | 17.37 | 3122.55 | 0.62 | 0.74 | 1.16 | 0.2 | 1 | 10 | 81.3669 | 111.3298 | 100.7047 | 81366.9278 | 111329.8202 | 2.2153e-06 | 0.10594 | 100704.6584
31 | 125 | CONCLUIDO | 9.9078 | 10.09 | 6.86 | 41.18 | 0.61 | 10 | 256.54 | 58.47 | 8.75 | 8 | 64.32 | 31874.43 | 107.24 | 204.16 | 27.27 | 17.37 | 2826.18 | 0.64 | 0.74 | 1.15 | 0.17 | 1 | 10 | 80.4304 | 110.0484 | 99.5456 | 80430.4181 | 110048.4464 | 2.2312e-06 | 0.1051 | 99545.5772
32 | 125 | CONCLUIDO | 9.9048 | 10.1 | 6.87 | 41.2 | 0.62 | 10 | 257 | 58.47 | 9 | 8 | 64.53 | 31931.04 | 107.3 | 204.2 | 27.23 | 17.37 | 2805.52 | 0.64 | 0.74 | 1.15 | 0.18 | 1 | 10 | 80.516 | 110.1656 | 99.6515 | 80516.0093 | 110165.556 | 2.2306e-06 | 0.10521 | 99651.51
33 | 125 | CONCLUIDO | 9.9078 | 10.09 | 6.86 | 41.18 | 0.64 | 10 | 257.46 | 58.47 | 9.25 | 8 | 64.74 | 31987.61 | 107.37 | 204.17 | 27.15 | 17.37 | 2765.29 | 0.64 | 0.74 | 1.15 | 0.17 | 1 | 10 | 80.5018 | 110.1461 | 99.634 | 80501.8219 | 110146.1443 | 2.2312e-06 | 0.1051 | 99633.9508
34 | 125 | CONCLUIDO | 9.9037 | 10.1 | 6.87 | 41.21 | 0.66 | 10 | 257.92 | 58.47 | 9.5 | 8 | 64.95 | 32044.25 | 107.02 | 204.14 | 27.24 | 17.37 | 2813.88 | 0.64 | 0.74 | 1.15 | 0.18 | 1 | 10 | 80.3709 | 109.967 | 99.4719 | 80370.8781 | 109966.9811 | 2.2303e-06 | 0.10521 | 99471.8867
35 | 125 | CONCLUIDO | 9.9621 | 10.04 | 6.86 | 45.71 | 0.67 | 9 | 258.38 | 58.47 | 9.75 | 7 | 65.16 | 32100.97 | 106.95 | 204.14 | 26.9 | 17.37 | 2649.75 | 0.65 | 0.74 | 1.15 | 0.17 | 1 | 10 | 79.8427 | 109.2443 | 98.8181 | 79842.6636 | 109244.2548 | 2.2435e-06 | 0.10458 | 98818.1365
36 | 125 | CONCLUIDO | 9.961 | 10.04 | 6.86 | 45.71 | 0.69 | 9 | 258.84 | 58.47 | 10 | 7 | 65.37 | 32157.77 | 107.08 | 204.15 | 26.95 | 17.37 | 2671.87 | 0.64 | 0.74 | 1.15 | 0.17 | 1 | 10 | 79.9223 | 109.3532 | 98.9167 | 79922.287 | 109353.199 | 2.2432e-06 | 0.10458 | 98916.6832
37 | 125 | CONCLUIDO | 9.9657 | 10.03 | 6.85 | 45.68 | 0.7 | 9 | 259.3 | 58.47 | 10.25 | 7 | 65.58 | 32214.64 | 106.9 | 204.14 | 26.89 | 17.37 | 2641.82 | 0.65 | 0.75 | 1.15 | 0.16 | 1 | 10 | 79.7585 | 109.1292 | 98.714 | 79758.5415 | 109129.1552 | 2.2443e-06 | 0.10448 | 98714.0218
38 | 125 | CONCLUIDO | 9.9588 | 10.04 | 6.86 | 45.73 | 0.72 | 9 | 259.76 | 58.47 | 10.5 | 7 | 65.79 | 32271.6 | 106.81 | 204.14 | 27.22 | 17.37 | 2807.1 | 0.64 | 0.74 | 1.15 | 0.17 | 1 | 10 | 79.792 | 109.1749 | 98.7554 | 79791.9695 | 109174.8929 | 2.2427e-06 | 0.10458 | 98755.3943
39 | 125 | CONCLUIDO | 9.9651 | 10.04 | 6.85 | 45.69 | 0.74 | 9 | 260.23 | 58.47 | 10.75 | 7 | 66 | 32328.64 | 106.54 | 204.14 | 26.84 | 17.37 | 2617.61 | 0.65 | 0.75 | 1.15 | 0.16 | 1 | 10 | 79.567 | 108.867 | 98.4769 | 79566.9526 | 108867.0147 | 2.2441e-06 | 0.10458 | 98476.8996
40 | 125 | CONCLUIDO | 10.034 | 9.97 | 6.83 | 51.24 | 0.75 | 8 | 260.69 | 58.47 | 11 | 6 | 66.21 | 32385.75 | 106.14 | 204.14 | 26.17 | 17.37 | 2285.03 | 0.66 | 0.75 | 1.15 | 0.14 | 1 | 10 | 78.7585 | 107.7608 | 97.4763 | 78758.4965 | 107760.8494 | 2.2597e-06 | 0.10385 | 97476.3052
41 | 125 | CONCLUIDO | 10.0483 | 9.95 | 6.82 | 51.13 | 0.77 | 8 | 261.15 | 58.47 | 11.25 | 6 | 66.43 | 32442.95 | 105.72 | 204.14 | 25.81 | 17.37 | 2106.08 | 0.67 | 0.75 | 1.15 | 0.13 | 1 | 10 | 78.393 | 107.2607 | 97.0239 | 78392.9583 | 107260.704 | 2.2629e-06 | 0.10365 | 97023.8929
42 | 125 | CONCLUIDO | 10.0413 | 9.96 | 6.82 | 51.18 | 0.78 | 8 | 261.62 | 58.47 | 11.5 | 6 | 66.64 | 32500.22 | 105.73 | 204.15 | 25.95 | 17.37 | 2175.89 | 0.67 | 0.75 | 1.15 | 0.13 | 1 | 10 | 78.452 | 107.3415 | 97.097 | 78451.988 | 107341.471 | 2.2613e-06 | 0.10375 | 97096.9517
43 | 125 | CONCLUIDO | 10.0337 | 9.97 | 6.83 | 51.24 | 0.8 | 8 | 262.08 | 58.47 | 11.75 | 6 | 66.86 | 32557.58 | 105.67 | 204.15 | 26.26 | 17.37 | 2330 | 0.66 | 0.75 | 1.15 | 0.14 | 1 | 10 | 78.5059 | 107.4152 | 97.1637 | 78505.8798 | 107415.2082 | 2.2596e-06 | 0.10385 | 97163.6515
44 | 125 | CONCLUIDO | 10.0393 | 9.96 | 6.83 | 51.2 | 0.81 | 8 | 262.55 | 58.47 | 12 | 6 | 67.07 | 32615.02 | 105.66 | 204.16 | 26.06 | 17.37 | 2232.35 | 0.67 | 0.75 | 1.15 | 0.13 | 1 | 10 | 78.4574 | 107.3489 | 97.1037 | 78457.4353 | 107348.9243 | 2.2609e-06 | 0.10375 | 97103.6936
45 | 125 | CONCLUIDO | 10.0354 | 9.96 | 6.83 | 51.23 | 0.83 | 8 | 263.01 | 58.47 | 12.25 | 6 | 67.29 | 32672.53 | 105.47 | 204.16 | 26.18 | 17.37 | 2291.14 | 0.66 | 0.75 | 1.15 | 0.14 | 1 | 10 | 78.3841 | 107.2486 | 97.013 | 78384.1336 | 107248.6297 | 2.26e-06 | 0.10375 | 97012.971
46 | 125 | CONCLUIDO | 10.1126 | 9.89 | 6.8 | 58.3 | 0.84 | 7 | 263.48 | 58.47 | 12.5 | 5 | 67.51 | 32730.13 | 104.7 | 204.14 | 25.24 | 17.37 | 1827.36 | 0.69 | 0.75 | 1.15 | 0.11 | 1 | 10 | 77.3002 | 105.7655 | 95.6714 | 77300.1961 | 105765.5386 | 2.2774e-06 | 0.10302 | 95671.424
47 | 125 | CONCLUIDO | 10.1138 | 9.89 | 6.8 | 58.29 | 0.86 | 7 | 263.95 | 58.47 | 12.75 | 5 | 67.72 | 32787.82 | 104.9 | 204.14 | 25.32 | 17.37 | 1867.88 | 0.69 | 0.75 | 1.14 | 0.11 | 1 | 10 | 77.3989 | 105.9005 | 95.7935 | 77398.8706 | 105900.5494 | 2.2776e-06 | 0.10302 | 95793.5496
48 | 125 | CONCLUIDO | 10.1061 | 9.9 | 6.81 | 58.35 | 0.87 | 7 | 264.42 | 58.47 | 13 | 5 | 67.94 | 32845.58 | 105.11 | 204.14 | 25.47 | 17.37 | 1944.41 | 0.68 | 0.75 | 1.15 | 0.12 | 1 | 10 | 77.5977 | 106.1726 | 96.0397 | 77597.7253 | 106172.6311 | 2.2759e-06 | 0.10312 | 96039.6642
49 | 125 | CONCLUIDO | 10.1107 | 9.89 | 6.8 | 58.31 | 0.89 | 7 | 264.89 | 58.47 | 13.25 | 5 | 68.16 | 32903.43 | 105.22 | 204.14 | 25.22 | 17.37 | 1818.98 | 0.69 | 0.75 | 1.15 | 0.11 | 1 | 10 | 77.5942 | 106.1679 | 96.0353 | 77594.239 | 106167.861 | 2.2769e-06 | 0.10302 | 96035.3493
50 | 125 | CONCLUIDO | 10.1007 | 9.9 | 6.81 | 58.4 | 0.91 | 7 | 265.36 | 58.47 | 13.5 | 5 | 68.38 | 32961.36 | 105.27 | 204.14 | 25.62 | 17.37 | 2016.61 | 0.68 | 0.75 | 1.15 | 0.12 | 1 | 10 | 77.7244 | 106.3459 | 96.1964 | 77724.3695 | 106345.9114 | 2.2747e-06 | 0.10312 | 96196.4068
51 | 125 | CONCLUIDO | 10.1067 | 9.89 | 6.81 | 58.35 | 0.92 | 7 | 265.83 | 58.47 | 13.75 | 5 | 68.6 | 33019.37 | 105.08 | 204.16 | 25.57 | 17.37 | 1989.92 | 0.68 | 0.75 | 1.14 | 0.12 | 1 | 10 | 77.5768 | 106.1439 | 96.0137 | 77576.7577 | 106143.9424 | 2.276e-06 | 0.10302 | 96013.7135
52 | 125 | CONCLUIDO | 10.1036 | 9.9 | 6.81 | 58.37 | 0.94 | 7 | 266.3 | 58.47 | 14 | 5 | 68.82 | 33077.47 | 104.92 | 204.17 | 25.61 | 17.37 | 2013.83 | 0.68 | 0.75 | 1.15 | 0.12 | 1 | 10 | 77.5141 | 106.0582 | 95.9362 | 77514.1056 | 106058.2189 | 2.2753e-06 | 0.10312 | 95936.1714
53 | 125 | CONCLUIDO | 10.0962 | 9.9 | 6.82 | 58.43 | 0.95 | 7 | 266.77 | 58.47 | 14.25 | 5 | 69.04 | 33135.65 | 104.82 | 204.14 | 25.79 | 17.37 | 2104.32 | 0.67 | 0.75 | 1.15 | 0.13 | 1 | 10 | 77.5436 | 106.0985 | 95.9727 | 77543.5808 | 106098.5482 | 2.2737e-06 | 0.10312 | 95972.6517
54 | 125 | CONCLUIDO | 10.0942 | 9.91 | 6.82 | 58.45 | 0.97 | 7 | 267.24 | 58.47 | 14.5 | 5 | 69.27 | 33193.92 | 104.72 | 204.14 | 25.74 | 17.37 | 2078.14 | 0.67 | 0.75 | 1.15 | 0.13 | 1 | 10 | 77.505 | 106.0457 | 95.9249 | 77504.9693 | 106045.7183 | 2.2732e-06 | 0.10323 | 95924.8638
55 | 125 | CONCLUIDO | 10.1067 | 9.89 | 6.81 | 58.35 | 0.98 | 7 | 267.71 | 58.47 | 14.75 | 5 | 69.49 | 33252.27 | 104.27 | 204.14 | 25.47 | 17.37 | 1942.93 | 0.68 | 0.75 | 1.15 | 0.12 | 1 | 10 | 77.1406 | 105.5472 | 95.4739 | 77140.6128 | 105547.1896 | 2.276e-06 | 0.10302 | 95473.9139
56 | 125 | CONCLUIDO | 10.1773 | 9.83 | 6.79 | 67.86 | 1 | 6 | 268.19 | 58.47 | 15 | 4 | 69.71 | 33310.7 | 103.79 | 204.14 | 24.72 | 17.37 | 1571.18 | 0.7 | 0.75 | 1.15 | 0.09 | 1 | 10 | 76.3049 | 104.4037 | 94.4396 | 76304.8883 | 104403.7145 | 2.2919e-06 | 0.1024 | 94439.5705
57 | 125 | CONCLUIDO | 10.1764 | 9.83 | 6.79 | 67.86 | 1.01 | 6 | 268.66 | 58.47 | 15.25 | 4 | 69.94 | 33369.22 | 103.87 | 204.14 | 24.76 | 17.37 | 1593.4 | 0.7 | 0.75 | 1.15 | 0.1 | 1 | 10 | 76.3542 | 104.4712 | 94.5007 | 76354.2452 | 104471.2468 | 2.2917e-06 | 0.1024 | 94500.6576
58 | 125 | CONCLUIDO | 10.1735 | 9.83 | 6.79 | 67.89 | 1.03 | 6 | 269.14 | 58.47 | 15.5 | 4 | 70.16 | 33427.83 | 103.92 | 204.14 | 24.83 | 17.37 | 1628.36 | 0.7 | 0.75 | 1.15 | 0.1 | 1 | 10 | 76.4022 | 104.5369 | 94.56 | 76402.2 | 104536.8607 | 2.2911e-06 | 0.1024 | 94560.0094
59 | 125 | CONCLUIDO | 10.1761 | 9.83 | 6.79 | 67.87 | 1.04 | 6 | 269.61 | 58.47 | 15.75 | 4 | 70.39 | 33486.53 | 103.99 | 204.14 | 24.88 | 17.37 | 1653.97 | 0.7 | 0.75 | 1.14 | 0.1 | 1 | 10 | 76.4206 | 104.5621 | 94.5828 | 76420.6121 | 104562.0529 | 2.2917e-06 | 0.1024 | 94582.7973
60 | 125 | CONCLUIDO | 10.1718 | 9.83 | 6.79 | 67.91 | 1.05 | 6 | 270.09 | 58.47 | 16 | 4 | 70.62 | 33545.31 | 104.1 | 204.14 | 25.01 | 17.37 | 1717.63 | 0.69 | 0.75 | 1.14 | 0.1 | 1 | 10 | 76.5109 | 104.6856 | 94.6946 | 76510.9438 | 104685.6488 | 2.2907e-06 | 0.1024 | 94694.5974
61 | 125 | CONCLUIDO | 10.1781 | 9.82 | 6.78 | 67.85 | 1.07 | 6 | 270.57 | 58.47 | 16.25 | 4 | 70.84 | 33604.17 | 103.98 | 204.14 | 24.66 | 17.37 | 1543.39 | 0.7 | 0.75 | 1.15 | 0.09 | 1 | 10 | 76.3725 | 104.4963 | 94.5233 | 76372.5403 | 104496.279 | 2.2921e-06 | 0.10229 | 94523.3007
62 | 125 | CONCLUIDO | 10.1796 | 9.82 | 6.78 | 67.83 | 1.08 | 6 | 271.05 | 58.47 | 16.5 | 4 | 71.07 | 33663.13 | 103.69 | 204.14 | 24.63 | 17.37 | 1526.23 | 0.71 | 0.75 | 1.15 | 0.09 | 1 | 10 | 76.2065 | 104.2692 | 94.3179 | 76206.5415 | 104269.1521 | 2.2925e-06 | 0.10229 | 94317.8505
63 | 125 | CONCLUIDO | 10.1778 | 9.83 | 6.79 | 67.85 | 1.1 | 6 | 271.52 | 58.47 | 16.75 | 4 | 71.3 | 33722.17 | 103.64 | 204.14 | 24.78 | 17.37 | 1604 | 0.7 | 0.75 | 1.14 | 0.09 | 1 | 10 | 76.221 | 104.289 | 94.3358 | 76221.0321 | 104288.9788 | 2.292e-06 | 0.1024 | 94335.785
64 | 125 | CONCLUIDO | 10.1675 | 9.84 | 6.79 | 67.95 | 1.11 | 6 | 272 | 58.47 | 17 | 4 | 71.53 | 33781.3 | 103.72 | 204.14 | 25.09 | 17.37 | 1757.58 | 0.69 | 0.75 | 1.15 | 0.1 | 1 | 10 | 76.3394 | 104.451 | 94.4823 | 76339.4122 | 104450.9516 | 2.2897e-06 | 0.1025 | 94482.2994
65 | 125 | CONCLUIDO | 10.1773 | 9.83 | 6.79 | 67.86 | 1.13 | 6 | 272.48 | 58.47 | 17.25 | 4 | 71.76 | 33840.65 | 103.33 | 204.14 | 24.81 | 17.37 | 1615.65 | 0.7 | 0.75 | 1.14 | 0.09 | 1 | 10 | 76.0589 | 104.0672 | 94.1351 | 76058.9192 | 104067.1687 | 2.2919e-06 | 0.1024 | 94135.1442
66 | 125 | CONCLUIDO | 10.1738 | 9.83 | 6.79 | 67.89 | 1.14 | 6 | 272.97 | 58.47 | 17.5 | 4 | 71.99 | 33899.96 | 103.24 | 204.19 | 24.9 | 17.37 | 1662.99 | 0.7 | 0.75 | 1.14 | 0.1 | 1 | 10 | 76.0363 | 104.0362 | 94.1071 | 76036.2731 | 104036.1833 | 2.2911e-06 | 0.1024 | 94107.116
67 | 125 | CONCLUIDO | 10.1761 | 9.83 | 6.79 | 67.87 | 1.16 | 6 | 273.45 | 58.47 | 17.75 | 4 | 72.22 | 33959.36 | 103.27 | 204.16 | 24.83 | 17.37 | 1624.84 | 0.7 | 0.75 | 1.15 | 0.1 | 1 | 10 | 76.0356 | 104.0352 | 94.1062 | 76035.5716 | 104035.2235 | 2.2917e-06 | 0.1024 | 94106.2478
68 | 125 | CONCLUIDO | 10.1712 | 9.83 | 6.79 | 67.91 | 1.17 | 6 | 273.93 | 58.47 | 18 | 4 | 72.46 | 34018.85 | 103.06 | 204.16 | 24.99 | 17.37 | 1705.27 | 0.7 | 0.75 | 1.15 | 0.1 | 1 | 10 | 75.9589 | 103.9303 | 94.0114 | 75958.9047 | 103930.3245 | 2.2906e-06 | 0.1024 | 94011.3602
69 | 125 | CONCLUIDO | 10.1741 | 9.83 | 6.79 | 67.89 | 1.18 | 6 | 274.41 | 58.47 | 18.25 | 4 | 72.69 | 34078.44 | 102.56 | 204.14 | 24.96 | 17.37 | 1693.38 | 0.7 | 0.75 | 1.14 | 0.1 | 1 | 10 | 75.6704 | 103.5355 | 93.6542 | 75670.3678 | 103535.5355 | 2.2912e-06 | 0.1024 | 93654.2493
70 | 125 | CONCLUIDO | 10.2392 | 9.77 | 6.77 | 81.28 | 1.2 | 5 | 274.9 | 58.47 | 18.5 | 3 | 72.92 | 34138.11 | 102.33 | 204.22 | 24.36 | 17.37 | 1397.83 | 0.71 | 0.75 | 1.15 | 0.08 | 1 | 10 | 75.0223 | 102.6488 | 92.8521 | 75022.2773 | 102648.7895 | 2.3059e-06 | 0.10177 | 92852.1331
71 | 125 | CONCLUIDO | 10.2383 | 9.77 | 6.77 | 81.29 | 1.21 | 5 | 275.38 | 58.47 | 18.75 | 3 | 73.16 | 34197.87 | 102.56 | 204.14 | 24.51 | 17.37 | 1470.49 | 0.71 | 0.75 | 1.14 | 0.08 | 1 | 10 | 75.151 | 102.8248 | 93.0114 | 75150.9526 | 102824.8488 | 2.3057e-06 | 0.10177 | 93011.3896
72 | 125 | CONCLUIDO | 10.2375 | 9.77 | 6.78 | 81.3 | 1.23 | 5 | 275.87 | 58.47 | 19 | 3 | 73.39 | 34257.73 | 102.75 | 204.15 | 24.49 | 17.37 | 1461.46 | 0.71 | 0.75 | 1.14 | 0.08 | 1 | 10 | 75.2853 | 103.0086 | 93.1776 | 75285.2788 | 103008.6397 | 2.3055e-06 | 0.10177 | 93177.6397
73 | 125 | CONCLUIDO | 10.2415 | 9.76 | 6.77 | 81.25 | 1.24 | 5 | 276.35 | 58.47 | 19.25 | 3 | 73.63 | 34317.68 | 102.83 | 204.14 | 24.32 | 17.37 | 1375.2 | 0.71 | 0.75 | 1.15 | 0.08 | 1 | 10 | 75.2712 | 102.9894 | 93.1602 | 75271.2251 | 102989.411 | 2.3064e-06 | 0.10167 | 93160.2461
74 | 125 | CONCLUIDO | 10.2372 | 9.77 | 6.78 | 81.3 | 1.25 | 5 | 276.84 | 58.47 | 19.5 | 3 | 73.87 | 34377.72 | 102.98 | 204.14 | 24.52 | 17.37 | 1478.69 | 0.71 | 0.75 | 1.14 | 0.08 | 1 | 10 | 75.4097 | 103.1789 | 93.3316 | 75409.6928 | 103178.8685 | 2.3054e-06 | 0.10177 | 93331.6221
75 | 125 | CONCLUIDO | 10.2427 | 9.76 | 6.77 | 81.24 | 1.27 | 5 | 277.33 | 58.47 | 19.75 | 3 | 74.1 | 34437.85 | 102.74 | 204.14 | 24.37 | 17.37 | 1403.48 | 0.71 | 0.75 | 1.14 | 0.08 | 1 | 10 | 75.2148 | 102.9122 | 93.0904 | 75214.8178 | 102912.2319 | 2.3067e-06 | 0.10167 | 93090.4329
76 | 125 | CONCLUIDO | 10.2404 | 9.77 | 6.77 | 81.27 | 1.28 | 5 | 277.82 | 58.47 | 20 | 3 | 74.34 | 34498.07 | 102.74 | 204.14 | 24.47 | 17.37 | 1452.43 | 0.71 | 0.75 | 1.14 | 0.08 | 1 | 10 | 75.2316 | 102.9352 | 93.1112 | 75231.5967 | 102935.1896 | 2.3061e-06 | 0.10177 | 93111.1996
77 | 125 | CONCLUIDO | 10.236 | 9.77 | 6.78 | 81.32 | 1.3 | 5 | 278.3 | 58.47 | 20.25 | 3 | 74.58 | 34558.39 | 102.75 | 204.14 | 24.46 | 17.37 | 1448.96 | 0.71 | 0.75 | 1.15 | 0.09 | 1 | 10 | 75.296 | 103.0233 | 93.1909 | 75296.0256 | 103023.3441 | 2.3052e-06 | 0.10177 | 93190.9407
78 | 125 | CONCLUIDO | 10.2351 | 9.77 | 6.78 | 81.33 | 1.31 | 5 | 278.79 | 58.47 | 20.5 | 3 | 74.82 | 34618.81 | 102.77 | 204.14 | 24.54 | 17.37 | 1485.79 | 0.71 | 0.75 | 1.14 | 0.09 | 1 | 10 | 75.3131 | 103.0467 | 93.2121 | 75313.1092 | 103046.7186 | 2.305e-06 | 0.10177 | 93212.0844
79 | 125 | CONCLUIDO | 10.2395 | 9.77 | 6.77 | 81.28 | 1.32 | 5 | 279.28 | 58.47 | 20.75 | 3 | 75.06 | 34679.32 | 102.52 | 204.14 | 24.45 | 17.37 | 1440.76 | 0.71 | 0.75 | 1.14 | 0.08 | 1 | 10 | 75.1211 | 102.784 | 92.9745 | 75121.1151 | 102784.0238 | 2.3059e-06 | 0.10177 | 92974.4609
80 | 125 | CONCLUIDO | 10.2407 | 9.76 | 6.77 | 81.26 | 1.34 | 5 | 279.78 | 58.47 | 21 | 3 | 75.3 | 34739.92 | 102.42 | 204.14 | 24.36 | 17.37 | 1395.28 | 0.71 | 0.75 | 1.14 | 0.08 | 1 | 10 | 75.0591 | 102.6991 | 92.8977 | 75059.0771 | 102699.1406 | 2.3062e-06 | 0.10167 | 92897.6788
81 | 125 | CONCLUIDO | 10.2459 | 9.76 | 6.77 | 81.2 | 1.35 | 5 | 280.27 | 58.47 | 21.25 | 3 | 75.54 | 34800.62 | 102.17 | 204.14 | 24.16 | 17.37 | 1296.92 | 0.72 | 0.75 | 1.14 | 0.08 | 1 | 10 | 74.8892 | 102.4667 | 92.6874 | 74889.1881 | 102466.691 | 2.3074e-06 | 0.10167 | 92687.4138
82 | 125 | CONCLUIDO | 10.25 | 9.76 | 6.76 | 81.16 | 1.36 | 5 | 280.76 | 58.47 | 21.5 | 3 | 75.79 | 34861.41 | 101.82 | 204.15 | 24.09 | 17.37 | 1261.99 | 0.72 | 0.76 | 1.14 | 0.07 | 1 | 10 | 74.6466 | 102.1348 | 92.3872 | 74646.6151 | 102134.792 | 2.3083e-06 | 0.10167 | 92387.1908
83 | 125 | CONCLUIDO | 10.2514 | 9.75 | 6.76 | 81.14 | 1.38 | 5 | 281.25 | 58.47 | 21.75 | 3 | 76.03 | 34922.31 | 101.55 | 204.15 | 24.05 | 17.37 | 1242.62 | 0.72 | 0.76 | 1.14 | 0.07 | 1 | 10 | 74.493 | 101.9247 | 92.1971 | 74493.0341 | 101924.6557 | 2.3086e-06 | 0.10156 | 92197.1096
84 | 125 | CONCLUIDO | 10.2468 | 9.76 | 6.77 | 81.19 | 1.39 | 5 | 281.75 | 58.47 | 22 | 3 | 76.28 | 34983.29 | 101.34 | 204.14 | 24.14 | 17.37 | 1286.83 | 0.72 | 0.75 | 1.14 | 0.07 | 1 | 10 | 74.442 | 101.8548 | 92.1339 | 74441.978 | 101854.7984 | 2.3076e-06 | 0.10167 | 92133.9194
85 | 125 | CONCLUIDO | 10.2468 | 9.76 | 6.77 | 81.19 | 1.4 | 5 | 282.24 | 58.47 | 22.25 | 3 | 76.52 | 35044.38 | 100.98 | 204.14 | 24.2 | 17.37 | 1317.22 | 0.72 | 0.75 | 1.14 | 0.07 | 1 | 10 | 74.2508 | 101.5932 | 91.8973 | 74250.7861 | 101593.2012 | 2.3076e-06 | 0.10167 | 91897.2887
86 | 125 | CONCLUIDO | 10.2433 | 9.76 | 6.77 | 81.23 | 1.42 | 5 | 282.74 | 58.47 | 22.5 | 3 | 76.77 | 35105.56 | 100.93 | 204.15 | 24.23 | 17.37 | 1332.15 | 0.72 | 0.75 | 1.15 | 0.08 | 1 | 10 | 74.2489 | 101.5907 | 91.895 | 74248.9274 | 101590.6581 | 2.3068e-06 | 0.10167 | 91894.9883
87 | 125 | CONCLUIDO | 10.2453 | 9.76 | 6.77 | 81.21 | 1.43 | 5 | 283.24 | 58.47 | 22.75 | 3 | 77.01 | 35166.85 | 100.89 | 204.14 | 24.22 | 17.37 | 1329.1 | 0.72 | 0.75 | 1.14 | 0.08 | 1 | 10 | 74.2136 | 101.5423 | 91.8512 | 74213.5668 | 101542.2762 | 2.3072e-06 | 0.10167 | 91851.2239
88 | 125 | CONCLUIDO | 10.2409 | 9.76 | 6.77 | 81.26 | 1.44 | 5 | 283.74 | 58.47 | 23 | 3 | 77.26 | 35228.23 | 100.73 | 204.14 | 24.39 | 17.37 | 1412.15 | 0.71 | 0.75 | 1.14 | 0.08 | 1 | 10 | 74.1596 | 101.4684 | 91.7844 | 74159.5925 | 101468.4261 | 2.3063e-06 | 0.10167 | 91784.4219
89 | 125 | CONCLUIDO | 10.2407 | 9.76 | 6.77 | 81.26 | 1.46 | 5 | 284.23 | 58.47 | 23.25 | 3 | 77.51 | 35289.71 | 100.6 | 204.15 | 24.37 | 17.37 | 1400.83 | 0.71 | 0.75 | 1.14 | 0.08 | 1 | 10 | 74.0919 | 101.3758 | 91.7007 | 74091.9201 | 101375.8338 | 2.3062e-06 | 0.10167 | 91700.6665
90 | 125 | CONCLUIDO | 10.2465 | 9.76 | 6.77 | 81.2 | 1.47 | 5 | 284.73 | 58.47 | 23.5 | 3 | 77.76 | 35351.29 | 100.17 | 204.18 | 24.17 | 17.37 | 1303.55 | 0.72 | 0.75 | 1.14 | 0.07 | 1 | 10 | 73.8227 | 101.0075 | 91.3675 | 73822.7086 | 101007.4868 | 2.3075e-06 | 0.10167 | 91367.474
91 | 125 | CONCLUIDO | 10.3217 | 9.69 | 6.74 | 101.14 | 1.48 | 4 | 285.23 | 58.47 | 23.75 | 2 | 78.01 | 35412.96 | 99.48 | 204.15 | 23.44 | 17.37 | 941.84 | 0.74 | 0.76 | 1.14 | 0.05 | 1 | 10 | 72.8509 | 99.6778 | 90.1647 | 72850.858 | 99677.7578 | 2.3245e-06 | 0.10094 | 90164.6525
92 | 125 | CONCLUIDO | 10.3214 | 9.69 | 6.74 | 101.14 | 1.5 | 4 | 285.73 | 58.47 | 24 | 2 | 78.26 | 35474.75 | 99.46 | 204.16 | 23.46 | 17.37 | 952.02 | 0.74 | 0.76 | 1.14 | 0.05 | 1 | 10 | 72.8424 | 99.6661 | 90.1542 | 72842.3739 | 99666.1495 | 2.3244e-06 | 0.10094 | 90154.1521
93 | 125 | CONCLUIDO | 10.3217 | 9.69 | 6.74 | 101.14 | 1.51 | 4 | 286.24 | 58.47 | 24.25 | 2 | 78.51 | 35536.63 | 99.59 | 204.14 | 23.46 | 17.37 | 954.55 | 0.74 | 0.76 | 1.14 | 0.05 | 1 | 10 | 72.9089 | 99.7571 | 90.2364 | 72908.8538 | 99757.1102 | 2.3245e-06 | 0.10094 | 90236.4317
94 | 125 | CONCLUIDO | 10.3161 | 9.69 | 6.75 | 101.22 | 1.52 | 4 | 286.74 | 58.47 | 24.5 | 2 | 78.77 | 35598.74 | 99.81 | 204.14 | 23.64 | 17.37 | 1041.21 | 0.73 | 0.76 | 1.14 | 0.06 | 1 | 10 | 73.0908 | 100.0061 | 90.4617 | 73090.8268 | 100006.0938 | 2.3232e-06 | 0.10094 | 90461.6526
95 | 125 | CONCLUIDO | 10.3176 | 9.69 | 6.75 | 101.2 | 1.53 | 4 | 287.24 | 58.47 | 24.75 | 2 | 79.02 | 35660.82 | 99.98 | 204.14 | 23.61 | 17.37 | 1025.38 | 0.74 | 0.76 | 1.14 | 0.06 | 1 | 10 | 73.1701 | 100.1146 | 90.5598 | 73170.1491 | 100114.6261 | 2.3235e-06 | 0.10094 | 90559.8267
96 | 125 | CONCLUIDO | 10.3152 | 9.69 | 6.75 | 101.23 | 1.55 | 4 | 287.75 | 58.47 | 25 | 2 | 79.27 | 35723.02 | 100.13 | 204.15 | 23.61 | 17.37 | 1024.94 | 0.74 | 0.76 | 1.14 | 0.06 | 1 | 10 | 73.2659 | 100.2456 | 90.6783 | 73265.8556 | 100245.576 | 2.323e-06 | 0.10094 | 90678.2789
97 | 125 | CONCLUIDO | 10.3116 | 9.7 | 6.75 | 101.28 | 1.56 | 4 | 288.25 | 58.47 | 25.25 | 2 | 79.53 | 35785.31 | 100.18 | 204.14 | 23.74 | 17.37 | 1092.54 | 0.73 | 0.76 | 1.14 | 0.06 | 1 | 10 | 73.3175 | 100.3162 | 90.7422 | 73317.4657 | 100316.1911 | 2.3222e-06 | 0.10104 | 90742.1546
98 | 125 | CONCLUIDO | 10.3158 | 9.69 | 6.75 | 101.22 | 1.57 | 4 | 288.76 | 58.47 | 25.5 | 2 | 79.78 | 35847.71 | 100.35 | 204.14 | 23.62 | 17.37 | 1031.44 | 0.74 | 0.76 | 1.14 | 0.06 | 1 | 10 | 73.3778 | 100.3987 | 90.8168 | 73377.7654 | 100398.6959 | 2.3231e-06 | 0.10094 | 90816.7852
99 | 125 | CONCLUIDO | 10.3184 | 9.69 | 6.75 | 101.18 | 1.59 | 4 | 289.26 | 58.47 | 25.75 | 2 | 80.04 | 35910.21 | 100.31 | 204.14 | 23.51 | 17.37 | 979.18 | 0.74 | 0.76 | 1.14 | 0.05 | 1 | 10 | 73.3387 | 100.3452 | 90.7684 | 73338.6701 | 100345.204 | 2.3237e-06 | 0.10094 | 90768.3985
100 | 125 | CONCLUIDO | 10.3232 | 9.69 | 6.74 | 101.12 | 1.6 | 4 | 289.77 | 58.47 | 26 | 2 | 80.3 | 35972.82 | 100.35 | 204.14 | 23.43 | 17.37 | 939.36 | 0.74 | 0.76 | 1.14 | 0.05 | 1 | 10 | 73.2992 | 100.2912 | 90.7195 | 73299.1828 | 100291.1756 | 2.3248e-06 | 0.10094 | 90719.5266
101 | 125 | CONCLUIDO | 10.3167 | 9.69 | 6.75 | 101.21 | 1.61 | 4 | 290.28 | 58.47 | 26.25 | 2 | 80.56 | 36035.53 | 100.47 | 204.14 | 23.52 | 17.37 | 979.93 | 0.74 | 0.76 | 1.14 | 0.06 | 1 | 10 | 73.4348 | 100.4768 | 90.8874 | 73434.8328 | 100476.7779 | 2.3233e-06 | 0.10094 | 90887.4152
102 | 125 | CONCLUIDO | 10.3178 | 9.69 | 6.75 | 101.19 | 1.62 | 4 | 290.79 | 58.47 | 26.5 | 2 | 80.82 | 36098.35 | 100.42 | 204.15 | 23.56 | 17.37 | 1004.71 | 0.74 | 0.76 | 1.14 | 0.05 | 1 | 10 | 73.4008 | 100.4303 | 90.8453 | 73400.8395 | 100430.2668 | 2.3236e-06 | 0.10094 | 90845.3431
103 | 125 | CONCLUIDO | 10.3099 | 9.7 | 6.75 | 101.3 | 1.64 | 4 | 291.3 | 58.47 | 26.75 | 2 | 81.08 | 36161.27 | 100.54 | 204.14 | 23.75 | 17.37 | 1098.58 | 0.73 | 0.76 | 1.14 | 0.06 | 1 | 10 | 73.5193 | 100.5923 | 90.9919 | 73519.2558 | 100592.2893 | 2.3218e-06 | 0.10104 | 90991.9024
104 | 125 | CONCLUIDO | 10.3155 | 9.69 | 6.75 | 101.22 | 1.65 | 4 | 291.81 | 58.47 | 27 | 2 | 81.34 | 36224.3 | 100.44 | 204.14 | 23.66 | 17.37 | 1053.85 | 0.73 | 0.76 | 1.14 | 0.06 | 1 | 10 | 73.4273 | 100.4665 | 90.8781 | 73427.3225 | 100466.502 | 2.3231e-06 | 0.10094 | 90878.1201
105 | 125 | CONCLUIDO | 10.3116 | 9.7 | 6.75 | 101.28 | 1.66 | 4 | 292.32 | 58.47 | 27.25 | 2 | 81.6 | 36287.44 | 100.47 | 204.14 | 23.75 | 17.37 | 1095.92 | 0.73 | 0.76 | 1.14 | 0.06 | 1 | 10 | 73.4705 | 100.5256 | 90.9316 | 73470.5135 | 100525.5979 | 2.3222e-06 | 0.10104 | 90931.5759
106 | 125 | CONCLUIDO | 10.317 | 9.69 | 6.75 | 101.2 | 1.67 | 4 | 292.84 | 58.47 | 27.5 | 2 | 81.86 | 36350.69 | 100.28 | 204.14 | 23.59 | 17.37 | 1016.05 | 0.74 | 0.76 | 1.14 | 0.06 | 1 | 10 | 73.3325 | 100.3368 | 90.7608 | 73332.5338 | 100336.8079 | 2.3234e-06 | 0.10094 | 90760.8038
107 | 125 | CONCLUIDO | 10.3164 | 9.69 | 6.75 | 101.21 | 1.68 | 4 | 293.35 | 58.47 | 27.75 | 2 | 82.13 | 36414.05 | 100.28 | 204.14 | 23.59 | 17.37 | 1018.7 | 0.74 | 0.76 | 1.14 | 0.06 | 1 | 10 | 73.3367 | 100.3425 | 90.7659 | 73336.6856 | 100342.4886 | 2.3233e-06 | 0.10094 | 90765.9423
108 | 125 | CONCLUIDO | 10.3167 | 9.69 | 6.75 | 101.21 | 1.7 | 4 | 293.86 | 58.47 | 28 | 2 | 82.39 | 36477.51 | 100.22 | 204.14 | 23.58 | 17.37 | 1011.26 | 0.74 | 0.76 | 1.14 | 0.06 | 1 | 10 | 73.303 | 100.2963 | 90.7242 | 73302.9602 | 100296.344 | 2.3233e-06 | 0.10094 | 90724.2017
109 | 125 | CONCLUIDO | 10.3199 | 9.69 | 6.74 | 101.16 | 1.71 | 4 | 294.38 | 58.47 | 28.25 | 2 | 82.66 | 36541.09 | 100.09 | 204.14 | 23.45 | 17.37 | 948.4 | 0.74 | 0.76 | 1.14 | 0.05 | 1 | 10 | 73.1849 | 100.1348 | 90.5781 | 73184.8945 | 100134.8013 | 2.324e-06 | 0.10094 | 90578.0764
110 | 125 | CONCLUIDO | 10.3199 | 9.69 | 6.74 | 101.16 | 1.72 | 4 | 294.9 | 58.47 | 28.5 | 2 | 82.92 | 36604.77 | 99.93 | 204.14 | 23.42 | 17.37 | 931.25 | 0.74 | 0.76 | 1.14 | 0.05 | 1 | 10 | 73.1005 | 100.0194 | 90.4737 | 73100.5222 | 100019.3594 | 2.324e-06 | 0.10094 | 90473.6522
111 | 125 | CONCLUIDO | 10.3161 | 9.69 | 6.75 | 101.22 | 1.73 | 4 | 295.41 | 58.47 | 28.75 | 2 | 83.19 | 36668.57 | 99.88 | 204.14 | 23.47 | 17.37 | 956.86 | 0.74 | 0.76 | 1.15 | 0.06 | 1 | 10 | 73.1278 | 100.0566 | 90.5074 | 73127.7533 | 100056.6182 | 2.3232e-06 | 0.10094 | 90507.355
112 | 125 | CONCLUIDO | 10.3226 | 9.69 | 6.74 | 101.12 | 1.75 | 4 | 295.93 | 58.47 | 29 | 2 | 83.46 | 36732.47 | 99.61 | 204.14 | 23.41 | 17.37 | 925.69 | 0.74 | 0.76 | 1.14 | 0.05 | 1 | 10 | 72.9132 | 99.7631 | 90.2418 | 72913.2105 | 99763.0713 | 2.3247e-06 | 0.10094 | 90241.8238
113 | 125 | CONCLUIDO | 10.3229 | 9.69 | 6.74 | 101.12 | 1.76 | 4 | 296.45 | 58.47 | 29.25 | 2 | 83.73 | 36796.49 | 99.5 | 204.14 | 23.39 | 17.37 | 916.03 | 0.74 | 0.76 | 1.14 | 0.05 | 1 | 10 | 72.8532 | 99.6809 | 90.1675 | 72853.159 | 99680.9062 | 2.3247e-06 | 0.10094 | 90167.5004
114 | 125 | CONCLUIDO | 10.3235 | 9.69 | 6.74 | 101.11 | 1.77 | 4 | 296.97 | 58.47 | 29.5 | 2 | 84 | 36860.62 | 99.23 | 204.17 | 23.36 | 17.37 | 902.99 | 0.74 | 0.76 | 1.14 | 0.05 | 1 | 10 | 72.7067 | 99.4805 | 89.9862 | 72706.7093 | 99480.5273 | 2.3249e-06 | 0.10094 | 89986.2454
115 | 125 | CONCLUIDO | 10.3229 | 9.69 | 6.74 | 101.12 | 1.78 | 4 | 297.49 | 58.47 | 29.75 | 2 | 84.27 | 36924.87 | 99.05 | 204.14 | 23.42 | 17.37 | 929.92 | 0.74 | 0.76 | 1.14 | 0.05 | 1 | 10 | 72.6159 | 99.3563 | 89.8739 | 72615.9309 | 99356.3203 | 2.3247e-06 | 0.10094 | 89873.8926
116 | 125 | CONCLUIDO | 10.3282 | 9.68 | 6.74 | 101.05 | 1.79 | 4 | 298.01 | 58.47 | 30 | 2 | 84.54 | 36989.23 | 98.82 | 204.14 | 23.16 | 17.37 | 803.03 | 0.75 | 0.76 | 1.14 | 0.05 | 1 | 10 | 72.4582 | 99.1404 | 89.6786 | 72458.1552 | 99140.4446 | 2.3259e-06 | 0.10083 | 89678.6197
117 | 125 | CONCLUIDO | 10.33 | 9.68 | 6.73 | 101.02 | 1.8 | 4 | 298.54 | 58.47 | 30.25 | 2 | 84.81 | 37053.7 | 98.65 | 204.14 | 23.14 | 17.37 | 790.09 | 0.75 | 0.76 | 1.14 | 0.04 | 1 | 10 | 72.329 | 98.9637 | 89.5187 | 72328.9505 | 98963.661 | 2.3263e-06 | 0.10083 | 89518.708
118 | 125 | CONCLUIDO | 10.3303 | 9.68 | 6.73 | 101.02 | 1.82 | 4 | 299.06 | 58.47 | 30.5 | 2 | 85.09 | 37118.29 | 98.44 | 204.14 | 23.13 | 17.37 | 787.49 | 0.75 | 0.76 | 1.14 | 0.04 | 1 | 10 | 72.2163 | 98.8095 | 89.3793 | 72216.2794 | 98809.4994 | 2.3264e-06 | 0.10083 | 89379.2594
119 | 125 | CONCLUIDO | 10.3261 | 9.68 | 6.74 | 101.08 | 1.83 | 4 | 299.59 | 58.47 | 30.75 | 2 | 85.36 | 37183.12 | 98.29 | 204.14 | 23.19 | 17.37 | 817.91 | 0.75 | 0.76 | 1.14 | 0.05 | 1 | 10 | 72.1932 | 98.7779 | 89.3507 | 72193.1799 | 98777.8936 | 2.3254e-06 | 0.10083 | 89350.6701
120 | 125 | CONCLUIDO | 10.3279 | 9.68 | 6.74 | 101.05 | 1.84 | 4 | 300.11 | 58.47 | 31 | 2 | 85.64 | 37247.94 | 98.16 | 204.14 | 23.24 | 17.37 | 843.54 | 0.75 | 0.76 | 1.14 | 0.05 | 1 | 10 | 72.1124 | 98.6674 | 89.2507 | 72112.4374 | 98667.4182 | 2.3258e-06 | 0.10083 | 89250.7383
121 | 125 | CONCLUIDO | 10.327 | 9.68 | 6.74 | 101.06 | 1.85 | 4 | 300.64 | 58.47 | 31.25 | 2 | 85.91 | 37312.88 | 97.98 | 204.14 | 23.25 | 17.37 | 846.02 | 0.75 | 0.76 | 1.14 | 0.05 | 1 | 10 | 72.0237 | 98.546 | 89.1409 | 72023.6989 | 98546.0023 | 2.3256e-06 | 0.10083 | 89140.9102
122 | 125 | CONCLUIDO | 10.3226 | 9.69 | 6.74 | 101.12 | 1.86 | 4 | 301.17 | 58.47 | 31.5 | 2 | 86.19 | 37377.94 | 97.87 | 204.14 | 23.35 | 17.37 | 897.9 | 0.74 | 0.76 | 1.14 | 0.05 | 1 | 10 | 71.9959 | 98.508 | 89.1065 | 71995.9021 | 98507.9694 | 2.3247e-06 | 0.10094 | 89106.5071
123 | 125 | CONCLUIDO | 10.3244 | 9.69 | 6.74 | 101.1 | 1.87 | 4 | 301.69 | 58.47 | 31.75 | 2 | 86.47 | 37443.11 | 97.44 | 204.15 | 23.39 | 17.37 | 919.7 | 0.74 | 0.76 | 1.14 | 0.05 | 1 | 10 | 71.757 | 98.1811 | 88.8109 | 71757.0376 | 98181.1446 | 2.3251e-06 | 0.10094 | 88810.8739
124 | 125 | CONCLUIDO | 10.3232 | 9.69 | 6.74 | 101.12 | 1.89 | 4 | 302.22 | 58.47 | 32 | 2 | 86.75 | 37508.41 | 97.35 | 204.14 | 23.39 | 17.37 | 917.88 | 0.74 | 0.76 | 1.14 | 0.05 | 1 | 10 | 71.7177 | 98.1273 | 88.7622 | 71717.7084 | 98127.3327 | 2.3248e-06 | 0.10094 | 88762.1978
125 | 125 | CONCLUIDO | 10.3244 | 9.69 | 6.74 | 101.1 | 1.9 | 4 | 302.75 | 58.47 | 32.25 | 2 | 87.03 | 37573.82 | 97.09 | 204.14 | 23.25 | 17.37 | 845.95 | 0.75 | 0.76 | 1.14 | 0.05 | 1 | 10 | 71.5726 | 97.9287 | 88.5825 | 71572.5537 | 97928.7256 | 2.3251e-06 | 0.10094 | 88582.5455
126 | 125 | CONCLUIDO | 10.3261 | 9.68 | 6.74 | 101.08 | 1.91 | 4 | 303.28 | 58.47 | 32.5 | 2 | 87.31 | 37639.36 | 96.95 | 204.14 | 23.29 | 17.37 | 868.17 | 0.75 | 0.76 | 1.14 | 0.05 | 1 | 10 | 71.487 | 97.8116 | 88.4766 | 71486.9864 | 97811.6486 | 2.3254e-06 | 0.10083 | 88476.6421
127 | 125 | CONCLUIDO | 10.3241 | 9.69 | 6.74 | 101.1 | 1.92 | 4 | 303.82 | 58.47 | 32.75 | 2 | 87.59 | 37705.01 | 96.83 | 204.14 | 23.29 | 17.37 | 868.62 | 0.75 | 0.76 | 1.14 | 0.05 | 1 | 10 | 71.4375 | 97.744 | 88.4154 | 71437.5278 | 97743.9771 | 2.325e-06 | 0.10094 | 88415.4291
128 | 125 | CONCLUIDO | 10.3261 | 9.68 | 6.74 | 101.08 | 1.93 | 4 | 304.35 | 58.47 | 33 | 2 | 87.88 | 37770.79 | 96.55 | 204.14 | 23.3 | 17.37 | 873.61 | 0.75 | 0.76 | 1.14 | 0.05 | 1 | 10 | 71.2762 | 97.5232 | 88.2157 | 71276.1824 | 97523.2172 | 2.3254e-06 | 0.10083 | 88215.7382
129 | 125 | CONCLUIDO | 10.3232 | 9.69 | 6.74 | 101.12 | 1.94 | 4 | 304.88 | 58.47 | 33.25 | 2 | 88.16 | 37836.69 | 96.28 | 204.14 | 23.37 | 17.37 | 905.45 | 0.74 | 0.76 | 1.14 | 0.05 | 1 | 10 | 71.1536 | 97.3556 | 88.0641 | 71153.6493 | 97355.562 | 2.3248e-06 | 0.10094 | 88064.0838
130 | 125 | CONCLUIDO | 10.3229 | 9.69 | 6.74 | 101.12 | 1.95 | 4 | 305.42 | 58.47 | 33.5 | 2 | 88.45 | 37902.71 | 95.88 | 204.14 | 23.43 | 17.37 | 935.83 | 0.74 | 0.76 | 1.14 | 0.05 | 1 | 10 | 70.9448 | 97.0698 | 87.8056 | 70944.7912 | 97069.7932 | 2.3247e-06 | 0.10094 | 87805.5883
131 | 125 | CONCLUIDO | 10.3249 | 9.69 | 6.74 | 101.09 | 1.97 | 4 | 305.96 | 58.47 | 33.75 | 2 | 88.73 | 37968.85 | 95.6 | 204.14 | 23.33 | 17.37 | 885.98 | 0.74 | 0.76 | 1.14 | 0.05 | 1 | 10 | 70.7838 | 96.8496 | 87.6064 | 70783.8457 | 96849.5805 | 2.3252e-06 | 0.10094 | 87606.3924
132 | 125 | CONCLUIDO | 10.4013 | 9.61 | 6.72 | 134.31 | 1.98 | 3 | 306.49 | 58.47 | 34 | 1 | 89.02 | 38035.12 | 94.81 | 204.14 | 22.58 | 17.37 | 518.59 | 0.77 | 0.76 | 1.14 | 0.02 | 1 | 10 | 69.808 | 95.5143 | 86.3986 | 69807.9569 | 95514.3263 | 2.3424e-06 | 0.1001 | 86398.5731
133 | 125 | CONCLUIDO | 10.398 | 9.62 | 6.72 | 134.37 | 1.99 | 3 | 307.03 | 58.47 | 34.25 | 1 | 89.31 | 38101.52 | 95.21 | 204.14 | 22.62 | 17.37 | 539.65 | 0.77 | 0.76 | 1.14 | 0.03 | 1 | 10 | 70.0392 | 95.8307 | 86.6847 | 70039.1645 | 95830.6748 | 2.3416e-06 | 0.10021 | 86684.7297
134 | 125 | CONCLUIDO | 10.398 | 9.62 | 6.72 | 134.37 | 2 | 3 | 307.57 | 58.47 | 34.5 | 1 | 89.6 | 38168.04 | 95.33 | 204.14 | 22.66 | 17.37 | 557.17 | 0.77 | 0.76 | 1.14 | 0.03 | 1 | 10 | 70.102 | 95.9166 | 86.7625 | 70101.9685 | 95916.6059 | 2.3416e-06 | 0.10021 | 86762.4597
135 | 125 | CONCLUIDO | 10.3974 | 9.62 | 6.72 | 134.38 | 2.01 | 3 | 308.11 | 58.47 | 34.75 | 1 | 89.89 | 38234.68 | 95.65 | 204.14 | 22.68 | 17.37 | 566.37 | 0.77 | 0.76 | 1.14 | 0.03 | 1 | 10 | 70.2734 | 96.1512 | 86.9746 | 70273.3884 | 96151.1502 | 2.3415e-06 | 0.10021 | 86974.6194
136 | 125 | CONCLUIDO | 10.398 | 9.62 | 6.72 | 134.37 | 2.02 | 3 | 308.65 | 58.47 | 35 | 1 | 90.18 | 38301.46 | 95.72 | 204.14 | 22.68 | 17.37 | 565.99 | 0.77 | 0.76 | 1.14 | 0.03 | 1 | 10 | 70.3061 | 96.1959 | 87.0151 | 70306.0812 | 96195.8819 | 2.3416e-06 | 0.10021 | 87015.082
137 | 125 | CONCLUIDO | 10.3992 | 9.62 | 6.72 | 134.35 | 2.03 | 3 | 309.2 | 58.47 | 35.25 | 1 | 90.47 | 38368.36 | 95.75 | 204.14 | 22.65 | 17.37 | 551.76 | 0.77 | 0.76 | 1.14 | 0.03 | 1 | 10 | 70.3139 | 96.2066 | 87.0247 | 70313.8917 | 96206.5687 | 2.3419e-06 | 0.10021 | 87024.7488
138 | 125 | CONCLUIDO | 10.3995 | 9.62 | 6.72 | 134.34 | 2.04 | 3 | 309.74 | 58.47 | 35.5 | 1 | 90.77 | 38435.39 | 96.06 | 204.14 | 22.59 | 17.37 | 523.18 | 0.77 | 0.76 | 1.14 | 0.03 | 1 | 10 | 70.4741 | 96.4258 | 87.2231 | 70474.1395 | 96425.8267 | 2.342e-06 | 0.10021 | 87223.0811
139 | 125 | CONCLUIDO | 10.3995 | 9.62 | 6.72 | 134.34 | 2.05 | 3 | 310.28 | 58.47 | 35.75 | 1 | 91.06 | 38502.55 | 96.16 | 204.14 | 22.63 | 17.37 | 540.93 | 0.77 | 0.76 | 1.14 | 0.03 | 1 | 10 | 70.5265 | 96.4974 | 87.2878 | 70526.4685 | 96497.4256 | 2.342e-06 | 0.10021 | 87287.8468
140 | 125 | CONCLUIDO | 10.3968 | 9.62 | 6.72 | 134.39 | 2.06 | 3 | 310.83 | 58.47 | 36 | 1 | 91.36 | 38569.84 | 96.26 | 204.14 | 22.73 | 17.37 | 590.89 | 0.76 | 0.76 | 1.14 | 0.03 | 1 | 10 | 70.5966 | 96.5934 | 87.3747 | 70596.6217 | 96593.4124 | 2.3414e-06 | 0.10021 | 87374.6727
141 | 125 | CONCLUIDO | 10.3956 | 9.62 | 6.72 | 134.42 | 2.07 | 3 | 311.38 | 58.47 | 36.25 | 1 | 91.65 | 38637.26 | 96.31 | 204.14 | 22.76 | 17.37 | 609.59 | 0.76 | 0.76 | 1.14 | 0.03 | 1 | 10 | 70.6307 | 96.6401 | 87.4169 | 70630.7209 | 96640.0684 | 2.3411e-06 | 0.10021 | 87416.8759
142 | 125 | CONCLUIDO | 10.3974 | 9.62 | 6.72 | 134.38 | 2.08 | 3 | 311.92 | 58.47 | 36.5 | 1 | 91.95 | 38704.93 | 96.34 | 204.14 | 22.69 | 17.37 | 572.73 | 0.77 | 0.76 | 1.14 | 0.03 | 1 | 10 | 70.6345 | 96.6453 | 87.4216 | 70634.5317 | 96645.2824 | 2.3415e-06 | 0.10021 | 87421.5923
143 | 125 | CONCLUIDO | 10.3956 | 9.62 | 6.72 | 134.42 | 2.1 | 3 | 312.47 | 58.47 | 36.75 | 1 | 92.25 | 38772.62 | 96.43 | 204.14 | 22.74 | 17.37 | 596.44 | 0.76 | 0.76 | 1.14 | 0.03 | 1 | 10 | 70.6935 | 96.726 | 87.4946 | 70693.5393 | 96726.0193 | 2.3411e-06 | 0.10021 | 87494.6238
144 | 125 | CONCLUIDO | 10.3953 | 9.62 | 6.72 | 134.42 | 2.11 | 3 | 313.02 | 58.47 | 37 | 1 | 92.55 | 38840.44 | 96.57 | 204.14 | 22.75 | 17.37 | 603.21 | 0.76 | 0.76 | 1.14 | 0.03 | 1 | 10 | 70.7688 | 96.829 | 87.5878 | 70768.8136 | 96829.0129 | 2.341e-06 | 0.10021 | 87587.7878
145 | 125 | CONCLUIDO | 10.3953 | 9.62 | 6.72 | 134.42 | 2.12 | 3 | 313.57 | 58.47 | 37.25 | 1 | 92.85 | 38908.39 | 96.55 | 204.14 | 22.75 | 17.37 | 600.81 | 0.76 | 0.76 | 1.14 | 0.03 | 1 | 10 | 70.7583 | 96.8147 | 87.5748 | 70758.3436 | 96814.6874 | 2.341e-06 | 0.10021 | 87574.8295
146 | 125 | CONCLUIDO | 10.3935 | 9.62 | 6.72 | 134.46 | 2.13 | 3 | 314.13 | 58.47 | 37.5 | 1 | 93.15 | 38976.48 | 96.67 | 204.14 | 22.82 | 17.37 | 637.86 | 0.76 | 0.76 | 1.14 | 0.03 | 1 | 10 | 70.8331 | 96.917 | 87.6673 | 70833.0924 | 96916.9619 | 2.3406e-06 | 0.10021 | 87667.3431
147 | 125 | CONCLUIDO | 10.3947 | 9.62 | 6.72 | 134.43 | 2.14 | 3 | 314.68 | 58.47 | 37.75 | 1 | 93.46 | 39044.7 | 96.71 | 204.14 | 22.8 | 17.37 | 624.88 | 0.76 | 0.76 | 1.14 | 0.03 | 1 | 10 | 70.8461 | 96.9347 | 87.6834 | 70846.0808 | 96934.7333 | 2.3409e-06 | 0.10021 | 87683.4184
148 | 125 | CONCLUIDO | 10.3959 | 9.62 | 6.72 | 134.41 | 2.15 | 3 | 315.23 | 58.47 | 38 | 1 | 93.76 | 39113.07 | 96.67 | 204.14 | 22.72 | 17.37 | 586.4 | 0.76 | 0.76 | 1.14 | 0.03 | 1 | 10 | 70.8172 | 96.8952 | 87.6477 | 70817.1886 | 96895.2016 | 2.3412e-06 | 0.10021 | 87647.6596
149 | 125 | CONCLUIDO | 10.3932 | 9.62 | 6.72 | 134.46 | 2.16 | 3 | 315.79 | 58.47 | 38.25 | 1 | 94.07 | 39181.56 | 96.83 | 204.16 | 22.78 | 17.37 | 617.55 | 0.76 | 0.76 | 1.14 | 0.03 | 1 | 10 | 70.9189 | 97.0343 | 87.7735 | 70918.8581 | 97034.3103 | 2.3406e-06 | 0.10021 | 87773.4919
150 | 125 | CONCLUIDO | 10.3932 | 9.62 | 6.72 | 134.46 | 2.17 | 3 | 316.35 | 58.47 | 38.5 | 1 | 94.37 | 39250.2 | 96.94 | 204.14 | 22.82 | 17.37 | 637.66 | 0.76 | 0.76 | 1.14 | 0.03 | 1 | 10 | 70.9765 | 97.1131 | 87.8448 | 70976.4549 | 97113.1169 | 2.3406e-06 | 0.10021 | 87844.7773
151 | 125 | CONCLUIDO | 10.3929 | 9.62 | 6.72 | 134.47 | 2.18 | 3 | 316.9 | 58.47 | 38.75 | 1 | 94.68 | 39318.97 | 97.04 | 204.14 | 22.79 | 17.37 | 622.47 | 0.76 | 0.76 | 1.14 | 0.03 | 1 | 10 | 71.0308 | 97.1875 | 87.9121 | 71030.8099 | 97187.4877 | 2.3405e-06 | 0.10021 | 87912.0503
152 | 125 | CONCLUIDO | 10.3947 | 9.62 | 6.72 | 134.43 | 2.19 | 3 | 317.46 | 58.47 | 39 | 0 | 94.99 | 39387.89 | 97.12 | 204.14 | 22.77 | 17.37 | 610.63 | 0.76 | 0.76 | 1.14 | 0.03 | 1 | 10 | 71.0607 | 97.2284 | 87.9491 | 71060.729 | 97228.4244 | 2.3409e-06 | 0.10021 | 87949.08

## RESULTADOS_4
Unnamed: 0 | Volume de calda [L] | STATUS | Capacidade operacional [ha/h] | Tempo de missao [h] | Tempo util [h] | Tempo por voo [min] | Autonomia Projetada [h] | N° Voos | MTOW [kg] | Massa Estrutura [kg] | Combustível [kg] | Abastecimentos | Massa gerador | Potência gerador [W] | Combustível consumido [L] | Calda cons [L] | Distância percorrida [km] | Distância Pulverizando [km] | RTL ACUMULADO[m] | EOC [km/km] | EOC [h/h] | Tempo de manobra [h] | Tempo rtl_rtw [h] | V pulv [m/s] | V desloc [m/s] | Preço Total por ha Simples [R$/ha] | Preço Total por ha Presumido [R$/ha] | Preço Total por ha Real [R$/ha] | Preço Total Simples [R$] | Preço Total Presumido [R$] | Prod CAPEX [ha/h/R$] | Dias Trabalhados | Preço Total Real [R$]
0 | 30 | CONCLUIDO | 10.0939 | 9.91 | 7.46 | 11.47 | 0.24 | 39 | 71.52 | 32.27 | 1 | 37 | 8.25 | 9054.6 | 52.28 | 204.17 | 45.89 | 17.37 | 11990.73 | 0.38 | 0.68 | 1.19 | 0.76 | 1 | 10 | 41.8231 | 57.2243 | 51.7629 | 41823.144 | 57224.2708 | 2.7686e-06 | 0.10323 | 51762.8667
1 | 30 | CONCLUIDO | 10.4209 | 9.6 | 7.29 | 14.57 | 0.3 | 30 | 71.81 | 32.27 | 1.25 | 28 | 8.29 | 9090.98 | 50.58 | 204.15 | 40.28 | 17.37 | 9233.57 | 0.43 | 0.7 | 1.19 | 0.59 | 1 | 10 | 39.415 | 53.9293 | 48.7824 | 39414.9863 | 53929.3232 | 2.8582e-06 | 0.1 | 48782.3842
2 | 30 | CONCLUIDO | 10.6323 | 9.41 | 7.17 | 17.21 | 0.36 | 25 | 72.11 | 32.27 | 1.5 | 23 | 8.34 | 9127.38 | 49.17 | 204.17 | 36.8 | 17.37 | 7519.19 | 0.47 | 0.71 | 1.18 | 0.48 | 1 | 10 | 37.7627 | 51.6686 | 46.7375 | 37762.7314 | 51668.6351 | 2.9162e-06 | 0.098021 | 46737.4531
3 | 30 | CONCLUIDO | 10.7936 | 9.26 | 7.09 | 20.27 | 0.42 | 21 | 72.4 | 32.27 | 1.75 | 19 | 8.38 | 9163.8 | 48.08 | 204.18 | 34.26 | 17.37 | 6268.82 | 0.51 | 0.72 | 1.17 | 0.4 | 1 | 10 | 36.5552 | 50.0164 | 45.2429 | 36555.2015 | 50016.4394 | 2.9605e-06 | 0.096458 | 45242.9406
4 | 30 | CONCLUIDO | 10.931 | 9.15 | 7.02 | 23.41 | 0.48 | 18 | 72.7 | 32.27 | 2 | 16 | 8.43 | 9200.25 | 47.05 | 204.15 | 32.19 | 17.37 | 5246.14 | 0.54 | 0.73 | 1.16 | 0.33 | 1 | 10 | 35.5018 | 48.5752 | 43.9392 | 35501.8428 | 48575.1875 | 2.9981e-06 | 0.095313 | 43939.2398
5 | 30 | CONCLUIDO | 11.0146 | 9.08 | 6.99 | 26.2 | 0.54 | 16 | 73 | 32.27 | 2.25 | 14 | 8.48 | 9236.71 | 46.15 | 204.15 | 31.17 | 17.37 | 4746.7 | 0.56 | 0.73 | 1.16 | 0.29 | 1 | 10 | 34.7568 | 47.5558 | 43.0171 | 34756.816 | 47555.809 | 3.0211e-06 | 0.094583 | 43017.1493
6 | 30 | CONCLUIDO | 11.0971 | 9.01 | 6.95 | 29.78 | 0.6 | 14 | 73.29 | 32.27 | 2.5 | 12 | 8.52 | 9273.2 | 45.28 | 204.14 | 30.11 | 17.37 | 4229.11 | 0.58 | 0.73 | 1.15 | 0.26 | 1 | 10 | 34.0266 | 46.5566 | 42.1133 | 34026.5631 | 46556.6448 | 3.0437e-06 | 0.093854 | 42113.3439
7 | 30 | CONCLUIDO | 11.1417 | 8.98 | 6.93 | 31.98 | 0.65 | 13 | 73.59 | 32.27 | 2.75 | 11 | 8.57 | 9309.7 | 44.73 | 204.14 | 29.23 | 17.37 | 3793.8 | 0.59 | 0.74 | 1.16 | 0.24 | 1 | 10 | 33.5999 | 45.9728 | 41.5853 | 33599.8828 | 45972.842 | 3.0559e-06 | 0.093542 | 41585.2585
8 | 30 | CONCLUIDO | 11.1773 | 8.95 | 6.92 | 34.58 | 0.71 | 12 | 73.88 | 32.27 | 3 | 10 | 8.61 | 9346.23 | 44.03 | 204.14 | 28.89 | 17.37 | 3629.2 | 0.6 | 0.74 | 1.16 | 0.22 | 1 | 10 | 33.143 | 45.3477 | 41.0198 | 33142.998 | 45347.712 | 3.0657e-06 | 0.093229 | 41019.79
9 | 30 | CONCLUIDO | 11.2268 | 8.91 | 6.89 | 37.59 | 0.77 | 11 | 74.18 | 32.27 | 3.25 | 9 | 8.66 | 9382.78 | 43.02 | 204.14 | 28.15 | 17.37 | 3263.97 | 0.62 | 0.74 | 1.15 | 0.2 | 1 | 10 | 32.472 | 44.4296 | 40.1893 | 32472.0062 | 44429.6315 | 3.0793e-06 | 0.092813 | 40189.3298
10 | 30 | CONCLUIDO | 11.2757 | 8.87 | 6.87 | 41.22 | 0.82 | 10 | 74.48 | 32.27 | 3.5 | 8 | 8.71 | 9419.35 | 42.13 | 204.15 | 27.37 | 17.37 | 2878.84 | 0.63 | 0.74 | 1.15 | 0.18 | 1 | 10 | 31.8805 | 43.6203 | 39.4572 | 31880.5001 | 43620.3067 | 3.0927e-06 | 0.092396 | 39457.2459
11 | 30 | CONCLUIDO | 11.3218 | 8.83 | 6.85 | 45.66 | 0.88 | 9 | 74.77 | 32.27 | 3.75 | 6 | 8.75 | 9455.94 | 41.31 | 204.14 | 26.7 | 17.37 | 2546.64 | 0.65 | 0.75 | 1.15 | 0.16 | 1 | 10 | 31.335 | 42.874 | 38.7821 | 31335.0182 | 42873.9543 | 3.1053e-06 | 0.091979 | 38782.1243
12 | 30 | CONCLUIDO | 11.3222 | 8.83 | 6.85 | 45.66 | 0.93 | 9 | 75.07 | 32.27 | 4 | 6 | 8.8 | 9492.55 | 41.24 | 204.14 | 26.72 | 17.37 | 2558.51 | 0.65 | 0.75 | 1.15 | 0.16 | 1 | 10 | 31.3003 | 42.8265 | 38.7392 | 31300.3318 | 42826.4949 | 3.1054e-06 | 0.091979 | 38739.1943
13 | 30 | CONCLUIDO | 11.3076 | 8.84 | 6.86 | 45.73 | 0.99 | 9 | 75.37 | 32.27 | 4.25 | 3 | 8.85 | 9529.18 | 41.04 | 204.18 | 26.99 | 17.37 | 2692.03 | 0.64 | 0.74 | 1.15 | 0.17 | 1 | 10 | 31.2564 | 42.7664 | 38.6848 | 31256.4034 | 42766.39 | 3.1014e-06 | 0.092083 | 38684.8258
14 | 30 | CONCLUIDO | 11.3583 | 8.8 | 6.84 | 51.27 | 1.04 | 8 | 75.66 | 32.27 | 4.5 | 0 | 8.89 | 9565.83 | 40.61 | 204.14 | 26.15 | 17.37 | 2277.83 | 0.66 | 0.75 | 1.16 | 0.14 | 1 | 10 | 30.8902 | 42.2653 | 38.2315 | 30890.1527 | 42265.2697 | 3.1153e-06 | 0.091667 | 38231.5317

## RESULTADOS_1
Unnamed: 0 | Volume de calda [L] | STATUS | Capacidade operacional [ha/h] | Tempo de missao [h] | Tempo util [h] | Tempo por voo [min] | Autonomia Projetada [h] | N° Voos | MTOW [kg] | Massa Estrutura [kg] | Combustível [kg] | Abastecimentos | Massa gerador | Potência gerador [W] | Combustível consumido [L] | Calda cons [L] | Distância percorrida [km] | Distância Pulverizando [km] | RTL ACUMULADO[m] | EOC [km/km] | EOC [h/h] | Tempo de manobra [h] | Tempo rtl_rtw [h] | V pulv [m/s] | V desloc [m/s] | Preço Total por ha Simples [R$/ha] | Preço Total por ha Presumido [R$/ha] | Preço Total por ha Real [R$/ha] | Preço Total Simples [R$] | Preço Total Presumido [R$] | Prod CAPEX [ha/h/R$] | Dias Trabalhados | Preço Total Real [R$]
0 | 15 | CONCLUIDO | 10.9934 | 9.1 | 7.14 | 18.63 | 0.43 | 23 | 39.78 | 19.54 | 1 | 21 | 4.24 | 5140 | 30.42 | 204.15 | 35.95 | 17.37 | 7102.87 | 0.48 | 0.72 | 1.17 | 0.45 | 1 | 10 | 24.7154 | 33.8167 | 30.5892 | 24715.3713 | 33816.6613 | 3.2363e-06 | 0.094792 | 30589.2466
1 | 15 | CONCLUIDO | 11.2202 | 8.91 | 7.01 | 23.38 | 0.53 | 18 | 40.06 | 19.54 | 1.25 | 15 | 4.26 | 5174.29 | 28.7 | 204.16 | 31.86 | 17.37 | 5084.31 | 0.55 | 0.73 | 1.16 | 0.32 | 1 | 10 | 23.2752 | 31.8461 | 28.8068 | 23275.1905 | 31846.1425 | 3.3031e-06 | 0.092813 | 28806.7914
2 | 15 | CONCLUIDO | 11.25 | 8.89 | 7.01 | 26.3 | 0.64 | 16 | 40.34 | 19.54 | 1.5 | 6 | 4.29 | 5208.6 | 27.89 | 204.22 | 31.48 | 17.37 | 4902.08 | 0.55 | 0.73 | 1.17 | 0.32 | 1 | 10 | 22.8261 | 31.2317 | 28.251 | 22826.1281 | 31231.7154 | 3.3118e-06 | 0.092604 | 28251.0044
3 | 15 | CONCLUIDO | 11.286 | 8.86 | 7 | 27.98 | 0.74 | 15 | 40.61 | 19.54 | 1.75 | 1 | 4.32 | 5242.92 | 27.78 | 204.18 | 30.8 | 17.37 | 4568.11 | 0.56 | 0.73 | 1.18 | 0.3 | 1 | 10 | 22.6948 | 31.052 | 28.0885 | 22694.7981 | 31052.024 | 3.3224e-06 | 0.092292 | 28088.4624
4 | 15 | CONCLUIDO | 11.2835 | 8.86 | 7 | 27.99 | 0.84 | 15 | 40.89 | 19.54 | 2 | 0 | 4.35 | 5277.26 | 27.93 | 204.18 | 30.85 | 17.37 | 4592.31 | 0.56 | 0.73 | 1.18 | 0.31 | 1 | 10 | 22.7718 | 31.1573 | 28.1837 | 22771.7614 | 31157.3285 | 3.3217e-06 | 0.092292 | 28183.7168

## RESULTADOS_12
Unnamed: 0 | Volume de calda [L] | STATUS | Capacidade operacional [ha/h] | Tempo de missao [h] | Tempo util [h] | Tempo por voo [min] | Autonomia Projetada [h] | N° Voos | MTOW [kg] | Massa Estrutura [kg] | Combustível [kg] | Abastecimentos | Massa gerador | Potência gerador [W] | Combustível consumido [L] | Calda cons [L] | Distância percorrida [km] | Distância Pulverizando [km] | RTL ACUMULADO[m] | EOC [km/km] | EOC [h/h] | Tempo de manobra [h] | Tempo rtl_rtw [h] | V pulv [m/s] | V desloc [m/s] | Preço Total por ha Simples [R$/ha] | Preço Total por ha Presumido [R$/ha] | Preço Total por ha Real [R$/ha] | Preço Total Simples [R$] | Preço Total Presumido [R$] | Prod CAPEX [ha/h/R$] | Dias Trabalhados | Preço Total Real [R$]
0 | 70 | CONCLUIDO | 8.1827 | 12.22 | 8.06 | 7.22 | 0.12 | 67 | 141.81 | 47.83 | 1 | 65 | 22.98 | 17723.39 | 91.54 | 204.21 | 63.88 | 17.37 | 20847.42 | 0.27 | 0.63 | 1.26 | 1.36 | 1 | 10 | 84.9041 | 116.1696 | 105.0825 | 84904.1355 | 116169.5839 | 2.0145e-06 | 0.12729 | 105082.5218
1 | 70 | CONCLUIDO | 8.7674 | 11.41 | 7.7 | 9.06 | 0.16 | 51 | 142.15 | 47.83 | 1.25 | 49 | 23.07 | 17765.46 | 87.24 | 204.21 | 53.56 | 17.37 | 15769.29 | 0.32 | 0.66 | 1.21 | 1.01 | 1 | 10 | 75.7634 | 103.6628 | 93.7694 | 75763.3756 | 103662.7929 | 2.1585e-06 | 0.11885 | 93769.3614
2 | 70 | CONCLUIDO | 9.1137 | 10.97 | 7.53 | 10.76 | 0.19 | 42 | 142.49 | 47.83 | 1.5 | 40 | 23.16 | 17807.56 | 85.05 | 204.15 | 47.83 | 17.37 | 12948.82 | 0.36 | 0.68 | 1.21 | 0.84 | 1 | 10 | 71.2215 | 97.4483 | 88.148 | 71221.4505 | 97448.3307 | 2.2437e-06 | 0.11427 | 88147.9988
3 | 70 | CONCLUIDO | 9.4164 | 10.62 | 7.38 | 12.65 | 0.22 | 35 | 142.83 | 47.83 | 1.75 | 33 | 23.25 | 17849.7 | 83.09 | 204.14 | 43.19 | 17.37 | 10663.23 | 0.4 | 0.69 | 1.19 | 0.69 | 1 | 10 | 67.4955 | 92.3503 | 83.5365 | 67495.4696 | 92350.2792 | 2.3182e-06 | 0.11063 | 83536.4982
4 | 70 | CONCLUIDO | 9.6003 | 10.42 | 7.29 | 14.11 | 0.25 | 31 | 143.17 | 47.83 | 2 | 29 | 23.34 | 17891.86 | 81.89 | 204.15 | 40.42 | 17.37 | 9298.77 | 0.43 | 0.7 | 1.19 | 0.6 | 1 | 10 | 65.344 | 89.4065 | 80.8737 | 65344.0027 | 89406.5472 | 2.3635e-06 | 0.10854 | 80873.7118
5 | 70 | CONCLUIDO | 9.7871 | 10.22 | 7.21 | 16.02 | 0.28 | 27 | 143.51 | 47.83 | 2.25 | 25 | 23.44 | 17934.06 | 80.66 | 204.16 | 37.94 | 17.37 | 8078.56 | 0.46 | 0.71 | 1.18 | 0.52 | 1 | 10 | 63.2612 | 86.5568 | 78.2959 | 63261.1902 | 86556.7513 | 2.4095e-06 | 0.10646 | 78295.8964
6 | 70 | CONCLUIDO | 9.9231 | 10.08 | 7.16 | 17.89 | 0.31 | 24 | 143.86 | 47.83 | 2.5 | 22 | 23.53 | 17976.29 | 79.84 | 204.16 | 36.19 | 17.37 | 7218.05 | 0.48 | 0.71 | 1.18 | 0.46 | 1 | 10 | 61.8541 | 84.6316 | 76.5544 | 61854.1409 | 84631.5643 | 2.443e-06 | 0.105 | 76554.4466
7 | 70 | CONCLUIDO | 10.0195 | 9.98 | 7.12 | 19.41 | 0.34 | 22 | 144.2 | 47.83 | 2.75 | 20 | 23.62 | 18018.55 | 79.22 | 204.15 | 35.1 | 17.37 | 6682.37 | 0.49 | 0.72 | 1.17 | 0.42 | 1 | 10 | 60.8486 | 83.2557 | 75.3099 | 60848.6022 | 83255.742 | 2.4667e-06 | 0.10396 | 75309.9309
8 | 70 | CONCLUIDO | 10.13 | 9.87 | 7.07 | 21.2 | 0.37 | 20 | 144.54 | 47.83 | 3 | 18 | 23.71 | 18060.85 | 78.42 | 204.15 | 33.69 | 17.37 | 5985.28 | 0.52 | 0.72 | 1.16 | 0.37 | 1 | 10 | 59.6625 | 81.6328 | 73.8419 | 59662.4527 | 81632.7999 | 2.4939e-06 | 0.10281 | 73841.88
9 | 70 | CONCLUIDO | 10.1793 | 9.82 | 7.05 | 22.25 | 0.4 | 19 | 144.89 | 47.83 | 3.25 | 17 | 23.81 | 18103.18 | 77.94 | 204.15 | 32.98 | 17.37 | 5635.04 | 0.53 | 0.72 | 1.16 | 0.35 | 1 | 10 | 59.0808 | 80.8369 | 73.122 | 59080.7785 | 80836.9276 | 2.5061e-06 | 0.10229 | 73121.9647
10 | 70 | CONCLUIDO | 10.2743 | 9.73 | 7.01 | 24.75 | 0.43 | 17 | 145.23 | 47.83 | 3.5 | 15 | 23.9 | 18145.54 | 77.22 | 204.14 | 31.9 | 17.37 | 5105.07 | 0.54 | 0.73 | 1.16 | 0.32 | 1 | 10 | 58.0812 | 79.4692 | 71.8848 | 58081.1695 | 79469.2185 | 2.5294e-06 | 0.10135 | 71884.7878
11 | 70 | CONCLUIDO | 10.33 | 9.68 | 6.99 | 26.21 | 0.46 | 16 | 145.57 | 47.83 | 3.75 | 14 | 23.99 | 18187.93 | 76.76 | 204.16 | 31.24 | 17.37 | 4782.13 | 0.56 | 0.73 | 1.16 | 0.3 | 1 | 10 | 57.4912 | 78.662 | 71.1546 | 57491.227 | 78662.0332 | 2.5432e-06 | 0.10083 | 71154.6391
12 | 70 | CONCLUIDO | 10.3932 | 9.62 | 6.96 | 27.84 | 0.49 | 15 | 145.92 | 47.83 | 4 | 13 | 24.09 | 18230.35 | 76.36 | 204.19 | 30.26 | 17.37 | 4296.53 | 0.57 | 0.73 | 1.16 | 0.27 | 1 | 10 | 56.8775 | 77.8223 | 70.3951 | 56877.5133 | 77822.323 | 2.5587e-06 | 0.10021 | 70395.0697
13 | 70 | CONCLUIDO | 10.4357 | 9.58 | 6.95 | 29.78 | 0.51 | 14 | 146.26 | 47.83 | 4.25 | 12 | 24.18 | 18272.81 | 75.87 | 204.14 | 29.93 | 17.37 | 4135.63 | 0.58 | 0.73 | 1.16 | 0.26 | 1 | 10 | 56.3755 | 77.1355 | 69.7738 | 56375.5441 | 77135.5065 | 2.5692e-06 | 0.099792 | 69773.8021
14 | 70 | CONCLUIDO | 10.495 | 9.53 | 6.92 | 31.96 | 0.54 | 13 | 146.61 | 47.83 | 4.5 | 11 | 24.28 | 18315.3 | 75.24 | 204.17 | 29.17 | 17.37 | 3762.82 | 0.6 | 0.74 | 1.15 | 0.23 | 1 | 10 | 55.6757 | 76.178 | 68.9077 | 55675.7372 | 76177.9999 | 2.5838e-06 | 0.099271 | 68907.6785
15 | 70 | CONCLUIDO | 10.491 | 9.53 | 6.93 | 31.98 | 0.57 | 13 | 146.95 | 47.83 | 4.75 | 11 | 24.37 | 18357.82 | 75.24 | 204.17 | 29.09 | 17.37 | 3723.34 | 0.6 | 0.74 | 1.16 | 0.24 | 1 | 10 | 55.7176 | 76.2352 | 68.9594 | 55717.558 | 76235.221 | 2.5828e-06 | 0.099271 | 68959.4385
16 | 70 | CONCLUIDO | 10.5371 | 9.49 | 6.92 | 34.58 | 0.6 | 12 | 147.3 | 47.83 | 5 | 10 | 24.47 | 18400.38 | 74.91 | 204.15 | 28.91 | 17.37 | 3635.82 | 0.6 | 0.74 | 1.15 | 0.22 | 1 | 10 | 55.2893 | 75.6493 | 68.4294 | 55289.3265 | 75649.2957 | 2.5941e-06 | 0.098854 | 68429.4331
17 | 70 | CONCLUIDO | 10.542 | 9.49 | 6.91 | 34.55 | 0.63 | 12 | 147.64 | 47.83 | 5.25 | 10 | 24.56 | 18442.97 | 74.42 | 204.14 | 28.67 | 17.37 | 3515.14 | 0.61 | 0.74 | 1.16 | 0.22 | 1 | 10 | 54.9904 | 75.2402 | 68.0594 | 54990.3508 | 75240.224 | 2.5954e-06 | 0.098854 | 68059.4026
18 | 70 | CONCLUIDO | 10.6107 | 9.42 | 6.88 | 37.52 | 0.66 | 11 | 147.99 | 47.83 | 5.5 | 9 | 24.66 | 18485.59 | 73.89 | 204.18 | 27.65 | 17.37 | 3010.86 | 0.63 | 0.74 | 1.15 | 0.19 | 1 | 10 | 54.3096 | 74.3087 | 67.2168 | 54309.5633 | 74308.7405 | 2.6123e-06 | 0.098125 | 67216.8186
19 | 70 | CONCLUIDO | 10.6013 | 9.43 | 6.89 | 37.56 | 0.69 | 11 | 148.33 | 47.83 | 5.75 | 9 | 24.75 | 18528.25 | 73.58 | 204.14 | 27.93 | 17.37 | 3152.35 | 0.62 | 0.74 | 1.15 | 0.2 | 1 | 10 | 54.2183 | 74.1839 | 67.1038 | 54218.2873 | 74183.8527 | 2.61e-06 | 0.098229 | 67103.8499
20 | 70 | CONCLUIDO | 10.6503 | 9.39 | 6.87 | 41.23 | 0.71 | 10 | 148.68 | 47.83 | 6 | 8 | 24.85 | 18570.94 | 73.06 | 204.14 | 27.51 | 17.37 | 2948.55 | 0.63 | 0.74 | 1.15 | 0.18 | 1 | 10 | 53.6687 | 73.4319 | 66.4237 | 53668.7416 | 73431.9399 | 2.622e-06 | 0.097813 | 66423.6986
21 | 70 | CONCLUIDO | 10.6645 | 9.38 | 6.86 | 41.16 | 0.74 | 10 | 149.02 | 47.83 | 6.25 | 8 | 24.95 | 18613.66 | 73.02 | 204.15 | 27.05 | 17.37 | 2715.82 | 0.64 | 0.74 | 1.15 | 0.17 | 1 | 10 | 53.5581 | 73.2806 | 66.2868 | 53558.1415 | 73280.612 | 2.6255e-06 | 0.097708 | 66286.8133
22 | 70 | CONCLUIDO | 10.7136 | 9.33 | 6.85 | 45.64 | 0.77 | 9 | 149.37 | 47.83 | 6.5 | 7 | 25.04 | 18656.42 | 72.24 | 204.14 | 26.66 | 17.37 | 2527.53 | 0.65 | 0.75 | 1.15 | 0.15 | 1 | 10 | 52.9029 | 72.3841 | 65.4758 | 52902.8851 | 72384.0613 | 2.6376e-06 | 0.097187 | 65475.8281
23 | 70 | CONCLUIDO | 10.6993 | 9.35 | 6.86 | 45.72 | 0.8 | 9 | 149.72 | 47.83 | 6.75 | 7 | 25.14 | 18699.2 | 72.64 | 204.15 | 27.05 | 17.37 | 2721.39 | 0.64 | 0.74 | 1.15 | 0.17 | 1 | 10 | 53.196 | 72.7851 | 65.8386 | 53195.9883 | 72785.098 | 2.6341e-06 | 0.097396 | 65838.5904
24 | 70 | CONCLUIDO | 10.6977 | 9.35 | 6.86 | 45.73 | 0.83 | 9 | 150.07 | 47.83 | 7 | 7 | 25.24 | 18742.03 | 72.32 | 204.16 | 27.04 | 17.37 | 2717.91 | 0.64 | 0.74 | 1.15 | 0.17 | 1 | 10 | 53.0409 | 72.5729 | 65.6466 | 53040.8741 | 72572.864 | 2.6337e-06 | 0.097396 | 65646.6117
25 | 70 | CONCLUIDO | 10.7038 | 9.34 | 6.85 | 45.69 | 0.85 | 9 | 150.41 | 47.83 | 7.25 | 7 | 25.33 | 18784.88 | 71.85 | 204.14 | 26.88 | 17.37 | 2636.91 | 0.65 | 0.75 | 1.15 | 0.16 | 1 | 10 | 52.7516 | 72.177 | 65.2886 | 52751.5875 | 72177.0493 | 2.6352e-06 | 0.097292 | 65288.573
26 | 70 | CONCLUIDO | 10.7752 | 9.28 | 6.82 | 51.16 | 0.88 | 8 | 150.76 | 47.83 | 7.5 | 6 | 25.43 | 18827.77 | 71.22 | 204.14 | 25.85 | 17.37 | 2127.55 | 0.67 | 0.75 | 1.15 | 0.13 | 1 | 10 | 52.0325 | 71.1931 | 64.3985 | 52032.4562 | 71193.102 | 2.6528e-06 | 0.096667 | 64398.5323
27 | 70 | CONCLUIDO | 10.7598 | 9.29 | 6.83 | 51.26 | 0.91 | 8 | 151.11 | 47.83 | 7.75 | 6 | 25.53 | 18870.7 | 70.93 | 204.15 | 26.33 | 17.37 | 2366.61 | 0.66 | 0.75 | 1.15 | 0.14 | 1 | 10 | 51.9786 | 71.1194 | 64.3319 | 51978.6112 | 71119.429 | 2.649e-06 | 0.096771 | 64331.8905
28 | 70 | CONCLUIDO | 10.7694 | 9.29 | 6.83 | 51.2 | 0.94 | 8 | 151.46 | 47.83 | 8 | 6 | 25.63 | 18913.66 | 70.76 | 204.17 | 26.06 | 17.37 | 2230.09 | 0.67 | 0.75 | 1.15 | 0.13 | 1 | 10 | 51.8481 | 70.9408 | 64.1703 | 51848.0714 | 70940.8187 | 2.6513e-06 | 0.096771 | 64170.3265
29 | 70 | CONCLUIDO | 10.7643 | 9.29 | 6.83 | 51.23 | 0.96 | 8 | 151.81 | 47.83 | 8.25 | 6 | 25.73 | 18956.65 | 70.28 | 204.14 | 26.07 | 17.37 | 2235.97 | 0.67 | 0.75 | 1.15 | 0.14 | 1 | 10 | 51.6291 | 70.6412 | 63.8993 | 51629.0667 | 70641.1667 | 2.6501e-06 | 0.096771 | 63899.2729
30 | 70 | CONCLUIDO | 10.8333 | 9.23 | 6.8 | 58.29 | 0.99 | 7 | 152.15 | 47.83 | 8.5 | 5 | 25.83 | 18999.67 | 69.96 | 204.18 | 25.24 | 17.37 | 1828.75 | 0.69 | 0.75 | 1.15 | 0.11 | 1 | 10 | 51.0879 | 69.9007 | 63.2295 | 51087.9112 | 69900.734 | 2.6671e-06 | 0.096146 | 63229.506
31 | 70 | CONCLUIDO | 10.8287 | 9.23 | 6.8 | 58.32 | 1.02 | 7 | 152.5 | 47.83 | 8.75 | 5 | 25.93 | 19042.73 | 70.13 | 204.17 | 25.31 | 17.37 | 1863.52 | 0.69 | 0.75 | 1.15 | 0.11 | 1 | 10 | 51.1942 | 70.0462 | 63.3611 | 51194.238 | 70046.2149 | 2.6659e-06 | 0.096146 | 63361.1025
32 | 70 | CONCLUIDO | 10.8225 | 9.24 | 6.81 | 58.37 | 1.04 | 7 | 152.85 | 47.83 | 9 | 5 | 26.03 | 19085.83 | 69.96 | 204.14 | 25.53 | 17.37 | 1973.95 | 0.68 | 0.75 | 1.15 | 0.12 | 1 | 10 | 51.158 | 69.9966 | 63.3162 | 51157.9556 | 69996.5717 | 2.6644e-06 | 0.09625 | 63316.1972
33 | 70 | CONCLUIDO | 10.8202 | 9.24 | 6.81 | 58.38 | 1.07 | 7 | 153.2 | 47.83 | 9.25 | 5 | 26.12 | 19128.96 | 69.56 | 204.14 | 25.63 | 17.37 | 2022.81 | 0.68 | 0.75 | 1.15 | 0.12 | 1 | 10 | 50.9672 | 69.7356 | 63.0802 | 50967.2475 | 69735.6366 | 2.6638e-06 | 0.09625 | 63080.1653
34 | 70 | CONCLUIDO | 10.8111 | 9.25 | 6.82 | 58.45 | 1.1 | 7 | 153.55 | 47.83 | 9.5 | 5 | 26.22 | 19172.12 | 69.2 | 204.14 | 25.87 | 17.37 | 2141.93 | 0.67 | 0.75 | 1.15 | 0.13 | 1 | 10 | 50.8483 | 69.5729 | 62.933 | 50848.3172 | 69572.9108 | 2.6616e-06 | 0.096354 | 62932.9699
35 | 70 | CONCLUIDO | 10.829 | 9.23 | 6.8 | 58.32 | 1.12 | 7 | 153.9 | 47.83 | 9.75 | 5 | 26.32 | 19215.32 | 68.48 | 204.14 | 25.4 | 17.37 | 1905.21 | 0.68 | 0.75 | 1.15 | 0.11 | 1 | 10 | 50.3637 | 68.9098 | 62.3332 | 50363.6886 | 68909.8207 | 2.666e-06 | 0.096146 | 62333.1641
36 | 70 | CONCLUIDO | 10.8847 | 9.19 | 6.79 | 67.86 | 1.15 | 6 | 154.25 | 47.83 | 10 | 4 | 26.43 | 19258.55 | 68.15 | 204.15 | 24.84 | 17.37 | 1633.22 | 0.7 | 0.75 | 1.14 | 0.09 | 1 | 10 | 49.929 | 68.3151 | 61.7952 | 49928.9927 | 68315.0505 | 2.6797e-06 | 0.095729 | 61795.1579
37 | 70 | CONCLUIDO | 10.8804 | 9.19 | 6.79 | 67.89 | 1.17 | 6 | 154.6 | 47.83 | 10.25 | 4 | 26.53 | 19301.82 | 68.25 | 204.14 | 24.88 | 17.37 | 1650.41 | 0.7 | 0.75 | 1.15 | 0.1 | 1 | 10 | 49.998 | 68.4095 | 61.8806 | 49997.9892 | 68409.4546 | 2.6787e-06 | 0.095729 | 61880.5522
38 | 70 | CONCLUIDO | 10.889 | 9.18 | 6.78 | 67.82 | 1.2 | 6 | 154.95 | 47.83 | 10.5 | 4 | 26.63 | 19345.12 | 68.04 | 204.14 | 24.68 | 17.37 | 1552.22 | 0.7 | 0.75 | 1.14 | 0.09 | 1 | 10 | 49.8342 | 68.1854 | 61.6779 | 49834.2169 | 68185.374 | 2.6808e-06 | 0.095625 | 61677.8576
39 | 70 | CONCLUIDO | 10.8873 | 9.18 | 6.78 | 67.83 | 1.23 | 6 | 155.31 | 47.83 | 10.75 | 4 | 26.73 | 19388.45 | 67.55 | 204.14 | 24.76 | 17.37 | 1590.91 | 0.7 | 0.75 | 1.14 | 0.09 | 1 | 10 | 49.5968 | 67.8605 | 61.384 | 49596.7773 | 67860.4988 | 2.6804e-06 | 0.095625 | 61383.9881
40 | 70 | CONCLUIDO | 10.8765 | 9.19 | 6.79 | 67.92 | 1.25 | 6 | 155.66 | 47.83 | 11 | 4 | 26.83 | 19431.82 | 67.43 | 204.14 | 25.1 | 17.37 | 1763.77 | 0.69 | 0.75 | 1.14 | 0.1 | 1 | 10 | 49.605 | 67.8717 | 61.3941 | 49604.9553 | 67871.6882 | 2.6777e-06 | 0.095729 | 61394.1096
41 | 70 | CONCLUIDO | 10.8824 | 9.19 | 6.79 | 67.88 | 1.28 | 6 | 156.01 | 47.83 | 11.25 | 4 | 26.93 | 19475.23 | 66.89 | 204.14 | 24.87 | 17.37 | 1645.32 | 0.7 | 0.75 | 1.14 | 0.1 | 1 | 10 | 49.3091 | 67.4668 | 61.0279 | 49309.0553 | 67466.8248 | 2.6792e-06 | 0.095729 | 61027.8857
42 | 70 | CONCLUIDO | 10.8807 | 9.19 | 6.79 | 67.89 | 1.3 | 6 | 156.36 | 47.83 | 11.5 | 4 | 27.03 | 19518.67 | 66.71 | 204.16 | 24.84 | 17.37 | 1631.56 | 0.7 | 0.75 | 1.15 | 0.1 | 1 | 10 | 49.2264 | 67.3538 | 60.9256 | 49226.4354 | 67353.7807 | 2.6787e-06 | 0.095729 | 60925.6304
43 | 70 | CONCLUIDO | 10.9399 | 9.14 | 6.77 | 81.22 | 1.33 | 5 | 156.71 | 47.83 | 11.75 | 3 | 27.14 | 19562.15 | 65.5 | 204.14 | 24.26 | 17.37 | 1349.66 | 0.72 | 0.75 | 1.14 | 0.08 | 1 | 10 | 48.3261 | 66.1219 | 59.8113 | 48326.082 | 66121.8773 | 2.6933e-06 | 0.095208 | 59811.2982
44 | 70 | CONCLUIDO | 10.9283 | 9.15 | 6.78 | 81.33 | 1.35 | 5 | 157.07 | 47.83 | 12 | 3 | 27.24 | 19605.66 | 65.9 | 204.14 | 24.58 | 17.37 | 1505.96 | 0.71 | 0.75 | 1.14 | 0.09 | 1 | 10 | 48.5953 | 66.4902 | 60.1445 | 48595.3105 | 66490.2477 | 2.6905e-06 | 0.095313 | 60144.5118
45 | 70 | CONCLUIDO | 10.9319 | 9.15 | 6.77 | 81.3 | 1.38 | 5 | 157.42 | 47.83 | 12.25 | 3 | 27.34 | 19649.2 | 66.06 | 204.18 | 24.38 | 17.37 | 1406.23 | 0.71 | 0.75 | 1.15 | 0.08 | 1 | 10 | 48.6391 | 66.5502 | 60.1987 | 48639.1204 | 66550.1904 | 2.6913e-06 | 0.095313 | 60198.7336
46 | 70 | CONCLUIDO | 10.9339 | 9.15 | 6.77 | 81.28 | 1.4 | 5 | 157.77 | 47.83 | 12.5 | 3 | 27.45 | 19692.79 | 65.84 | 204.14 | 24.44 | 17.37 | 1439.23 | 0.71 | 0.75 | 1.14 | 0.08 | 1 | 10 | 48.5211 | 66.3887 | 60.0526 | 48521.0741 | 66388.6742 | 2.6918e-06 | 0.095313 | 60052.6323
47 | 70 | CONCLUIDO | 10.9276 | 9.15 | 6.78 | 81.34 | 1.43 | 5 | 158.13 | 47.83 | 12.75 | 3 | 27.55 | 19736.4 | 65.7 | 204.15 | 24.54 | 17.37 | 1486.98 | 0.71 | 0.75 | 1.15 | 0.09 | 1 | 10 | 48.4987 | 66.3581 | 60.0249 | 48498.7014 | 66358.0628 | 2.6903e-06 | 0.095313 | 60024.9424
48 | 70 | CONCLUIDO | 10.9386 | 9.14 | 6.77 | 81.23 | 1.45 | 5 | 158.48 | 47.83 | 13 | 3 | 27.65 | 19780.06 | 65.14 | 204.14 | 24.31 | 17.37 | 1370.07 | 0.71 | 0.75 | 1.14 | 0.08 | 1 | 10 | 48.1525 | 65.8844 | 59.5965 | 48152.4992 | 65884.3737 | 2.693e-06 | 0.095208 | 59596.4616
49 | 70 | CONCLUIDO | 10.9442 | 9.14 | 6.76 | 81.17 | 1.48 | 5 | 158.84 | 47.83 | 13.25 | 3 | 27.76 | 19823.75 | 64.67 | 204.16 | 24.17 | 17.37 | 1301.65 | 0.72 | 0.75 | 1.14 | 0.07 | 1 | 10 | 47.8747 | 65.5043 | 59.2526 | 47874.6883 | 65504.2606 | 2.6944e-06 | 0.095208 | 59252.6259
50 | 70 | CONCLUIDO | 10.9466 | 9.14 | 6.76 | 81.15 | 1.5 | 5 | 159.19 | 47.83 | 13.5 | 3 | 27.86 | 19867.59 | 63.91 | 204.14 | 24.03 | 17.37 | 1230.66 | 0.72 | 0.76 | 1.14 | 0.07 | 1 | 10 | 47.4868 | 64.9735 | 58.7725 | 47486.7847 | 64973.5138 | 2.695e-06 | 0.095208 | 58772.5328
51 | 70 | CONCLUIDO | 10.9383 | 9.14 | 6.77 | 81.23 | 1.53 | 5 | 159.55 | 47.83 | 13.75 | 3 | 27.97 | 19911.36 | 63.14 | 204.14 | 24.18 | 17.37 | 1306.72 | 0.72 | 0.75 | 1.15 | 0.08 | 1 | 10 | 47.1587 | 64.5247 | 58.3665 | 47158.7395 | 64524.6679 | 2.6929e-06 | 0.095208 | 58366.5241
52 | 70 | CONCLUIDO | 10.9396 | 9.14 | 6.77 | 81.22 | 1.55 | 5 | 159.9 | 47.83 | 14 | 3 | 28.07 | 19955.16 | 62.95 | 204.14 | 24.2 | 17.37 | 1318.73 | 0.72 | 0.75 | 1.15 | 0.08 | 1 | 10 | 47.0588 | 64.388 | 58.2429 | 47058.8449 | 64387.9876 | 2.6932e-06 | 0.095208 | 58242.8885
53 | 70 | CONCLUIDO | 10.9333 | 9.15 | 6.77 | 81.28 | 1.58 | 5 | 160.26 | 47.83 | 14.25 | 2 | 28.18 | 19998.99 | 62.6 | 204.14 | 24.45 | 17.37 | 1440.48 | 0.71 | 0.75 | 1.14 | 0.08 | 1 | 10 | 46.9109 | 64.1856 | 58.0598 | 46910.9496 | 64185.6309 | 2.6917e-06 | 0.095313 | 58059.8443
54 | 70 | CONCLUIDO | 10.9316 | 9.15 | 6.78 | 81.3 | 1.6 | 5 | 160.61 | 47.83 | 14.5 | 1 | 28.28 | 20042.86 | 62.5 | 204.14 | 24.36 | 17.37 | 1398.51 | 0.71 | 0.75 | 1.15 | 0.08 | 1 | 10 | 46.8886 | 64.1551 | 58.0322 | 46888.6299 | 64155.092 | 2.6913e-06 | 0.095313 | 58032.2201
55 | 70 | CONCLUIDO | 10.931 | 9.15 | 6.78 | 81.31 | 1.62 | 5 | 160.97 | 47.83 | 14.75 | 1 | 28.39 | 20086.77 | 62.39 | 204.14 | 24.4 | 17.37 | 1417.13 | 0.71 | 0.75 | 1.15 | 0.08 | 1 | 10 | 46.8363 | 64.0835 | 57.9675 | 46836.3362 | 64083.5414 | 2.6911e-06 | 0.095313 | 57967.4981
56 | 70 | CONCLUIDO | 10.9353 | 9.14 | 6.77 | 81.26 | 1.65 | 5 | 161.32 | 47.83 | 15 | 1 | 28.5 | 20130.71 | 62.19 | 204.14 | 24.3 | 17.37 | 1367.07 | 0.71 | 0.75 | 1.15 | 0.08 | 1 | 10 | 46.6984 | 63.8948 | 57.7968 | 46698.3875 | 63894.7939 | 2.6922e-06 | 0.095208 | 57796.7645
57 | 70 | CONCLUIDO | 10.9343 | 9.15 | 6.77 | 81.27 | 1.67 | 5 | 161.68 | 47.83 | 15.25 | 1 | 28.6 | 20174.69 | 62.03 | 204.14 | 24.28 | 17.37 | 1355.61 | 0.72 | 0.75 | 1.15 | 0.08 | 1 | 10 | 46.6231 | 63.7918 | 57.7036 | 46623.1465 | 63791.8459 | 2.6919e-06 | 0.095313 | 57703.6416
58 | 70 | CONCLUIDO | 10.9937 | 9.1 | 6.75 | 101.28 | 1.69 | 4 | 162.04 | 47.83 | 15.5 | 0 | 28.71 | 20218.71 | 61.77 | 204.14 | 23.65 | 17.37 | 1049.34 | 0.73 | 0.76 | 1.15 | 0.06 | 1 | 10 | 46.2106 | 63.2274 | 57.1931 | 46210.6471 | 63227.446 | 2.7066e-06 | 0.094792 | 57193.1073

## RESULTADOS_16
Unnamed: 0 | Volume de calda [L] | STATUS | Capacidade operacional [ha/h] | Tempo de missao [h] | Tempo util [h] | Tempo por voo [min] | Autonomia Projetada [h] | N° Voos | MTOW [kg] | Massa Estrutura [kg] | Combustível [kg] | Abastecimentos | Massa gerador | Potência gerador [W] | Combustível consumido [L] | Calda cons [L] | Distância percorrida [km] | Distância Pulverizando [km] | RTL ACUMULADO[m] | EOC [km/km] | EOC [h/h] | Tempo de manobra [h] | Tempo rtl_rtw [h] | V pulv [m/s] | V desloc [m/s] | Preço Total por ha Simples [R$/ha] | Preço Total por ha Presumido [R$/ha] | Preço Total por ha Real [R$/ha] | Preço Total Simples [R$] | Preço Total Presumido [R$] | Prod CAPEX [ha/h/R$] | Dias Trabalhados | Preço Total Real [R$]
0 | 90 | CONCLUIDO | 7.3919 | 13.53 | 8.3 | 6.3 | 0.1 | 79 | 176.73 | 52.44 | 1 | 77 | 33.29 | 22031.19 | 108.92 | 204.2 | 71.78 | 17.37 | 24736.31 | 0.24 | 0.62 | 1.27 | 1.6 | 1 | 10 | 110.0303 | 150.5483 | 136.1802 | 110030.2941 | 150548.3026 | 1.7536e-06 | 0.14094 | 136180.1839
1 | 90 | CONCLUIDO | 8.0023 | 12.5 | 7.91 | 7.78 | 0.13 | 61 | 177.1 | 52.44 | 1.25 | 59 | 33.41 | 22076.81 | 103.55 | 204.17 | 59.85 | 17.37 | 18860.71 | 0.29 | 0.65 | 1.23 | 1.21 | 1 | 10 | 96.9037 | 132.5879 | 119.9339 | 96903.6613 | 132587.8644 | 1.8984e-06 | 0.13021 | 119933.8647
2 | 90 | CONCLUIDO | 8.4459 | 11.84 | 7.68 | 9.4 | 0.15 | 49 | 177.47 | 52.44 | 1.5 | 47 | 33.53 | 22122.46 | 100.39 | 204.19 | 52.54 | 17.37 | 15269.67 | 0.33 | 0.67 | 1.22 | 0.98 | 1 | 10 | 89.1895 | 122.033 | 110.3863 | 89189.4593 | 122032.9529 | 2.0037e-06 | 0.12333 | 110386.2992
3 | 90 | CONCLUIDO | 8.7923 | 11.37 | 7.5 | 10.97 | 0.17 | 41 | 177.84 | 52.44 | 1.75 | 39 | 33.65 | 22168.15 | 97.82 | 204.15 | 46.69 | 17.37 | 12380.37 | 0.37 | 0.68 | 1.21 | 0.8 | 1 | 10 | 83.6423 | 114.4431 | 103.5208 | 83642.2898 | 114443.0709 | 2.0859e-06 | 0.11844 | 103520.7848
4 | 90 | CONCLUIDO | 9.0036 | 11.11 | 7.41 | 12.34 | 0.2 | 36 | 178.21 | 52.44 | 2 | 34 | 33.77 | 22213.89 | 96.49 | 204.2 | 43.76 | 17.37 | 10940.41 | 0.4 | 0.69 | 1.2 | 0.71 | 1 | 10 | 80.6665 | 110.3715 | 99.8378 | 80666.5339 | 110371.5105 | 2.136e-06 | 0.11573 | 99837.8084
5 | 90 | CONCLUIDO | 9.2027 | 10.87 | 7.31 | 13.7 | 0.22 | 32 | 178.59 | 52.44 | 2.25 | 30 | 33.89 | 22259.66 | 94.99 | 204.17 | 41.19 | 17.37 | 9678.59 | 0.42 | 0.7 | 1.18 | 0.62 | 1 | 10 | 77.8006 | 106.4503 | 96.2908 | 77800.6368 | 106450.2636 | 2.1832e-06 | 0.11323 | 96290.7999
6 | 90 | CONCLUIDO | 9.397 | 10.64 | 7.23 | 15.48 | 0.25 | 28 | 178.96 | 52.44 | 2.5 | 26 | 34.02 | 22305.48 | 93.74 | 204.14 | 38.73 | 17.37 | 8465.99 | 0.45 | 0.71 | 1.17 | 0.53 | 1 | 10 | 75.2909 | 103.0164 | 93.1846 | 75290.9215 | 103016.3604 | 2.2293e-06 | 0.11083 | 93184.6235
7 | 90 | CONCLUIDO | 9.4829 | 10.55 | 7.2 | 16.62 | 0.27 | 26 | 179.33 | 52.44 | 2.75 | 24 | 34.14 | 22351.34 | 93.23 | 204.16 | 37.33 | 17.37 | 7778.13 | 0.47 | 0.71 | 1.19 | 0.51 | 1 | 10 | 74.2529 | 101.5961 | 91.8999 | 74252.901 | 101596.095 | 2.2497e-06 | 0.1099 | 91899.9063
8 | 90 | CONCLUIDO | 9.6398 | 10.37 | 7.14 | 18.61 | 0.3 | 23 | 179.7 | 52.44 | 3 | 21 | 34.26 | 22397.24 | 92.2 | 204.14 | 35.73 | 17.37 | 6991.6 | 0.49 | 0.72 | 1.17 | 0.44 | 1 | 10 | 72.3351 | 98.9721 | 89.5263 | 72335.1149 | 98972.0955 | 2.2869e-06 | 0.10802 | 89526.3376
9 | 90 | CONCLUIDO | 9.7017 | 10.31 | 7.1 | 19.38 | 0.32 | 22 | 180.07 | 52.44 | 3.25 | 20 | 34.38 | 22443.18 | 91.62 | 204.17 | 34.67 | 17.37 | 6469.38 | 0.5 | 0.72 | 1.17 | 0.41 | 1 | 10 | 71.4568 | 97.7703 | 88.4393 | 71456.7948 | 97770.3391 | 2.3016e-06 | 0.1074 | 88439.2752
10 | 90 | CONCLUIDO | 9.8013 | 10.2 | 7.07 | 21.21 | 0.34 | 20 | 180.45 | 52.44 | 3.5 | 18 | 34.51 | 22489.16 | 91.09 | 204.15 | 33.81 | 17.37 | 6045.62 | 0.51 | 0.72 | 1.16 | 0.38 | 1 | 10 | 70.377 | 96.293 | 87.1029 | 70377.0467 | 96292.9801 | 2.3252e-06 | 0.10625 | 87102.9132
11 | 90 | CONCLUIDO | 9.8568 | 10.15 | 7.05 | 22.26 | 0.37 | 19 | 180.82 | 52.44 | 3.75 | 17 | 34.63 | 22535.19 | 90.66 | 204.15 | 33.07 | 17.37 | 5682.92 | 0.53 | 0.72 | 1.16 | 0.36 | 1 | 10 | 69.7026 | 95.3701 | 86.2681 | 69702.5664 | 95370.1263 | 2.3384e-06 | 0.10573 | 86268.1353
12 | 90 | CONCLUIDO | 9.9206 | 10.08 | 7.02 | 23.4 | 0.39 | 18 | 181.19 | 52.44 | 4 | 16 | 34.75 | 22581.25 | 89.8 | 204.14 | 32.1 | 17.37 | 5204.22 | 0.54 | 0.73 | 1.16 | 0.33 | 1 | 10 | 68.718 | 94.0231 | 85.0496 | 68718.0464 | 94023.0626 | 2.3535e-06 | 0.105 | 85049.6335
13 | 90 | CONCLUIDO | 9.958 | 10.04 | 7.02 | 24.77 | 0.42 | 17 | 181.57 | 52.44 | 4.25 | 15 | 34.88 | 22627.36 | 89.88 | 204.16 | 31.95 | 17.37 | 5131.46 | 0.54 | 0.73 | 1.16 | 0.33 | 1 | 10 | 68.5097 | 93.7381 | 84.7918 | 68509.7432 | 93738.0531 | 2.3624e-06 | 0.10458 | 84791.8249
14 | 90 | CONCLUIDO | 10.0008 | 10 | 7.01 | 26.29 | 0.44 | 16 | 181.94 | 52.44 | 4.5 | 14 | 35 | 22673.63 | 89.6 | 204.17 | 31.81 | 17.37 | 5066.52 | 0.55 | 0.73 | 1.16 | 0.32 | 1 | 10 | 68.0465 | 93.1042 | 84.2185 | 68046.5074 | 93104.2334 | 2.3726e-06 | 0.10417 | 84218.4961
15 | 90 | CONCLUIDO | 10.0888 | 9.91 | 6.96 | 27.83 | 0.46 | 15 | 182.32 | 52.44 | 4.75 | 13 | 35.12 | 22719.83 | 88.71 | 204.18 | 30.17 | 17.37 | 4253.98 | 0.58 | 0.73 | 1.16 | 0.27 | 1 | 10 | 66.8644 | 91.4868 | 82.7554 | 66864.3674 | 91486.7773 | 2.3934e-06 | 0.10323 | 82755.4077
16 | 90 | CONCLUIDO | 10.1331 | 9.87 | 6.95 | 29.79 | 0.49 | 14 | 182.69 | 52.44 | 5 | 12 | 35.25 | 22766.06 | 88.47 | 204.14 | 29.82 | 17.37 | 4080.9 | 0.58 | 0.73 | 1.16 | 0.26 | 1 | 10 | 66.426 | 90.8869 | 82.2128 | 66425.9672 | 90886.9388 | 2.404e-06 | 0.10281 | 82212.8169
17 | 90 | CONCLUIDO | 10.1989 | 9.8 | 6.92 | 31.95 | 0.51 | 13 | 183.07 | 52.44 | 5.25 | 11 | 35.37 | 22812.34 | 87.82 | 204.14 | 29.18 | 17.37 | 3766.87 | 0.6 | 0.74 | 1.15 | 0.23 | 1 | 10 | 65.5881 | 89.7405 | 81.1758 | 65588.1028 | 89740.5358 | 2.4196e-06 | 0.10208 | 81175.825
18 | 90 | CONCLUIDO | 10.1992 | 9.8 | 6.92 | 31.95 | 0.53 | 13 | 183.44 | 52.44 | 5.5 | 11 | 35.5 | 22858.66 | 87.86 | 204.15 | 28.98 | 17.37 | 3668.69 | 0.6 | 0.74 | 1.16 | 0.23 | 1 | 10 | 65.6076 | 89.7672 | 81.1999 | 65607.5731 | 89767.176 | 2.4196e-06 | 0.10208 | 81199.9227
19 | 90 | CONCLUIDO | 10.2482 | 9.76 | 6.91 | 34.55 | 0.55 | 12 | 183.82 | 52.44 | 5.75 | 10 | 35.63 | 22905.03 | 87.48 | 204.16 | 28.82 | 17.37 | 3590.47 | 0.6 | 0.74 | 1.15 | 0.22 | 1 | 10 | 65.076 | 89.0398 | 80.542 | 65075.9564 | 89039.7944 | 2.4313e-06 | 0.10167 | 80541.9614
20 | 90 | CONCLUIDO | 10.2439 | 9.76 | 6.91 | 34.57 | 0.58 | 12 | 184.19 | 52.44 | 6 | 10 | 35.75 | 22951.43 | 87.4 | 204.14 | 28.81 | 17.37 | 3587.63 | 0.6 | 0.74 | 1.16 | 0.22 | 1 | 10 | 65.06 | 89.0179 | 80.5222 | 65059.9631 | 89017.9118 | 2.4302e-06 | 0.10167 | 80522.1672
21 | 90 | CONCLUIDO | 10.3217 | 9.69 | 6.88 | 37.51 | 0.6 | 11 | 184.57 | 52.44 | 6.25 | 9 | 35.88 | 22997.88 | 86.51 | 204.15 | 27.64 | 17.37 | 3008.11 | 0.63 | 0.74 | 1.15 | 0.19 | 1 | 10 | 64.0408 | 87.6234 | 79.2608 | 64040.7983 | 87623.4455 | 2.4487e-06 | 0.10094 | 79260.7868
22 | 90 | CONCLUIDO | 10.319 | 9.69 | 6.88 | 37.52 | 0.62 | 11 | 184.95 | 52.44 | 6.5 | 9 | 36.01 | 23044.38 | 86.52 | 204.14 | 27.72 | 17.37 | 3046.77 | 0.63 | 0.74 | 1.15 | 0.19 | 1 | 10 | 64.0623 | 87.6529 | 79.2874 | 64062.3238 | 87652.8977 | 2.4481e-06 | 0.10094 | 79287.4281
23 | 90 | CONCLUIDO | 10.3128 | 9.7 | 6.88 | 37.55 | 0.65 | 11 | 185.33 | 52.44 | 6.75 | 9 | 36.13 | 23090.91 | 86.26 | 204.15 | 27.91 | 17.37 | 3143.24 | 0.62 | 0.74 | 1.15 | 0.19 | 1 | 10 | 63.9628 | 87.5167 | 79.1642 | 63962.7843 | 87516.7033 | 2.4466e-06 | 0.10104 | 79164.232
24 | 90 | CONCLUIDO | 10.3699 | 9.64 | 6.87 | 41.2 | 0.67 | 10 | 185.7 | 52.44 | 7 | 8 | 36.26 | 23137.49 | 85.78 | 204.14 | 27.3 | 17.37 | 2843.36 | 0.64 | 0.74 | 1.15 | 0.18 | 1 | 10 | 63.3436 | 86.6695 | 78.3979 | 63343.6054 | 86669.5155 | 2.4601e-06 | 0.10042 | 78397.8986
25 | 90 | CONCLUIDO | 10.3705 | 9.64 | 6.87 | 41.2 | 0.69 | 10 | 186.08 | 52.44 | 7.25 | 8 | 36.39 | 23184.11 | 85.72 | 204.17 | 27.35 | 17.37 | 2865.42 | 0.64 | 0.74 | 1.15 | 0.17 | 1 | 10 | 63.3086 | 86.6216 | 78.3545 | 63308.5669 | 86621.5742 | 2.4603e-06 | 0.10042 | 78354.5327
26 | 90 | CONCLUIDO | 10.3654 | 9.65 | 6.87 | 41.23 | 0.71 | 10 | 186.46 | 52.44 | 7.5 | 8 | 36.52 | 23230.78 | 85.65 | 204.14 | 27.4 | 17.37 | 2891.86 | 0.63 | 0.74 | 1.15 | 0.18 | 1 | 10 | 63.3023 | 86.613 | 78.3468 | 63302.3224 | 86613.0303 | 2.4591e-06 | 0.10052 | 78346.8042
27 | 90 | CONCLUIDO | 10.4191 | 9.6 | 6.86 | 45.71 | 0.74 | 9 | 186.84 | 52.44 | 7.75 | 7 | 36.65 | 23277.49 | 85.33 | 204.14 | 26.91 | 17.37 | 2652.45 | 0.65 | 0.74 | 1.15 | 0.17 | 1 | 10 | 62.7936 | 85.9169 | 77.7171 | 62793.5724 | 85916.936 | 2.4718e-06 | 0.1 | 77717.1442
28 | 90 | CONCLUIDO | 10.4251 | 9.59 | 6.85 | 45.68 | 0.76 | 9 | 187.22 | 52.44 | 8 | 7 | 36.78 | 23324.24 | 85.4 | 204.2 | 26.86 | 17.37 | 2629.27 | 0.65 | 0.75 | 1.15 | 0.16 | 1 | 10 | 62.771 | 85.8861 | 77.6892 | 62771.03 | 85886.0925 | 2.4732e-06 | 0.099896 | 77689.2444
29 | 90 | CONCLUIDO | 10.4176 | 9.6 | 6.86 | 45.72 | 0.78 | 9 | 187.6 | 52.44 | 8.25 | 7 | 36.9 | 23371.04 | 85.15 | 204.14 | 27.05 | 17.37 | 2721.14 | 0.64 | 0.74 | 1.15 | 0.17 | 1 | 10 | 62.7083 | 85.8003 | 77.6116 | 62708.3079 | 85800.2734 | 2.4715e-06 | 0.1 | 77611.6157
30 | 90 | CONCLUIDO | 10.4227 | 9.59 | 6.85 | 45.69 | 0.8 | 9 | 187.98 | 52.44 | 8.5 | 7 | 37.03 | 23417.88 | 84.79 | 204.22 | 26.94 | 17.37 | 2666.5 | 0.64 | 0.75 | 1.15 | 0.16 | 1 | 10 | 62.4665 | 85.4695 | 77.3124 | 62466.544 | 85469.4813 | 2.4727e-06 | 0.099896 | 77312.394
31 | 90 | CONCLUIDO | 10.4969 | 9.53 | 6.82 | 51.16 | 0.82 | 8 | 188.36 | 52.44 | 8.75 | 6 | 37.16 | 23464.76 | 84.19 | 204.14 | 25.99 | 17.37 | 2196.49 | 0.67 | 0.75 | 1.15 | 0.13 | 1 | 10 | 61.655 | 84.359 | 76.3079 | 61654.9517 | 84359.025 | 2.4903e-06 | 0.099271 | 76307.918
32 | 90 | CONCLUIDO | 10.4972 | 9.53 | 6.82 | 51.16 | 0.85 | 8 | 188.74 | 52.44 | 9 | 6 | 37.3 | 23511.69 | 83.88 | 204.15 | 25.88 | 17.37 | 2141.63 | 0.67 | 0.75 | 1.15 | 0.13 | 1 | 10 | 61.4925 | 84.1368 | 76.1069 | 61492.5345 | 84136.7985 | 2.4903e-06 | 0.099271 | 76106.9006
33 | 90 | CONCLUIDO | 10.4819 | 9.54 | 6.84 | 51.26 | 0.87 | 8 | 189.12 | 52.44 | 9.25 | 6 | 37.43 | 23558.67 | 83.89 | 204.15 | 26.31 | 17.37 | 2359.81 | 0.66 | 0.75 | 1.15 | 0.14 | 1 | 10 | 61.6322 | 84.3279 | 76.2798 | 61632.2162 | 84327.9172 | 2.4867e-06 | 0.099375 | 76279.7791
34 | 90 | CONCLUIDO | 10.4874 | 9.54 | 6.83 | 51.23 | 0.89 | 8 | 189.5 | 52.44 | 9.5 | 6 | 37.56 | 23605.68 | 83.73 | 204.14 | 26.11 | 17.37 | 2256.53 | 0.67 | 0.75 | 1.15 | 0.14 | 1 | 10 | 61.4943 | 84.1392 | 76.1091 | 61494.2734 | 84139.1777 | 2.488e-06 | 0.099375 | 76109.0527
35 | 90 | CONCLUIDO | 10.4892 | 9.53 | 6.83 | 51.21 | 0.91 | 8 | 189.88 | 52.44 | 9.75 | 6 | 37.69 | 23652.75 | 83.29 | 204.14 | 26.15 | 17.37 | 2277.5 | 0.66 | 0.75 | 1.15 | 0.14 | 1 | 10 | 61.2555 | 83.8124 | 75.8135 | 61255.4666 | 83812.4318 | 2.4884e-06 | 0.099271 | 75813.4909
36 | 90 | CONCLUIDO | 10.5584 | 9.47 | 6.8 | 58.3 | 0.93 | 7 | 190.26 | 52.44 | 10 | 5 | 37.82 | 23699.85 | 82.86 | 204.16 | 25.26 | 17.37 | 1838.02 | 0.69 | 0.75 | 1.15 | 0.11 | 1 | 10 | 60.5728 | 82.8784 | 74.9686 | 60572.8064 | 82878.386 | 2.5049e-06 | 0.098646 | 74968.5892
37 | 90 | CONCLUIDO | 10.5513 | 9.48 | 6.81 | 58.35 | 0.95 | 7 | 190.65 | 52.44 | 10.25 | 5 | 37.95 | 23747 | 83.04 | 204.14 | 25.47 | 17.37 | 1940.3 | 0.68 | 0.75 | 1.15 | 0.12 | 1 | 10 | 60.7289 | 83.0919 | 75.1618 | 60728.8772 | 83091.929 | 2.5032e-06 | 0.09875 | 75161.7519
38 | 90 | CONCLUIDO | 10.5519 | 9.48 | 6.81 | 58.35 | 0.98 | 7 | 191.03 | 52.44 | 10.5 | 5 | 38.09 | 23794.2 | 83.04 | 204.14 | 25.53 | 17.37 | 1973.94 | 0.68 | 0.75 | 1.15 | 0.12 | 1 | 10 | 60.7255 | 83.0874 | 75.1576 | 60725.5334 | 83087.3538 | 2.5033e-06 | 0.09875 | 75157.6134
39 | 90 | CONCLUIDO | 10.5461 | 9.48 | 6.81 | 58.4 | 1 | 7 | 191.41 | 52.44 | 10.75 | 5 | 38.22 | 23841.44 | 82.99 | 204.14 | 25.55 | 17.37 | 1983.89 | 0.68 | 0.75 | 1.15 | 0.12 | 1 | 10 | 60.7321 | 83.0963 | 75.1657 | 60732.0723 | 83096.3006 | 2.5019e-06 | 0.09875 | 75165.7063
40 | 90 | CONCLUIDO | 10.5504 | 9.48 | 6.81 | 58.36 | 1.02 | 7 | 191.79 | 52.44 | 11 | 5 | 38.35 | 23888.73 | 82.65 | 204.17 | 25.65 | 17.37 | 2030.84 | 0.68 | 0.75 | 1.14 | 0.12 | 1 | 10 | 60.5327 | 82.8236 | 74.919 | 60532.7294 | 82823.5509 | 2.503e-06 | 0.09875 | 74918.9874
41 | 90 | CONCLUIDO | 10.5436 | 9.48 | 6.82 | 58.41 | 1.04 | 7 | 192.18 | 52.44 | 11.25 | 5 | 38.49 | 23936.06 | 82.35 | 204.15 | 25.74 | 17.37 | 2075.34 | 0.68 | 0.75 | 1.15 | 0.12 | 1 | 10 | 60.4392 | 82.6955 | 74.8032 | 60439.1671 | 82695.5348 | 2.5013e-06 | 0.09875 | 74803.1891
42 | 90 | CONCLUIDO | 10.547 | 9.48 | 6.81 | 58.39 | 1.06 | 7 | 192.56 | 52.44 | 11.5 | 5 | 38.62 | 23983.44 | 81.99 | 204.14 | 25.58 | 17.37 | 1998.07 | 0.68 | 0.75 | 1.15 | 0.12 | 1 | 10 | 60.2111 | 82.3835 | 74.5209 | 60211.0818 | 82383.4584 | 2.5021e-06 | 0.09875 | 74520.8968
43 | 90 | CONCLUIDO | 10.6145 | 9.42 | 6.79 | 67.87 | 1.08 | 6 | 192.95 | 52.44 | 11.75 | 4 | 38.75 | 24030.86 | 81.38 | 204.14 | 24.74 | 17.37 | 1581.18 | 0.7 | 0.75 | 1.15 | 0.1 | 1 | 10 | 59.4792 | 81.3821 | 73.6151 | 59479.192 | 81382.0546 | 2.5182e-06 | 0.098125 | 73615.0655
44 | 90 | CONCLUIDO | 10.612 | 9.42 | 6.79 | 67.89 | 1.1 | 6 | 193.33 | 52.44 | 12 | 4 | 38.89 | 24078.33 | 81.39 | 204.14 | 24.85 | 17.37 | 1635.85 | 0.7 | 0.75 | 1.15 | 0.1 | 1 | 10 | 59.4979 | 81.4076 | 73.6382 | 59497.8799 | 81407.6242 | 2.5176e-06 | 0.098125 | 73638.1948
45 | 90 | CONCLUIDO | 10.6132 | 9.42 | 6.79 | 67.88 | 1.12 | 6 | 193.72 | 52.44 | 12.25 | 4 | 39.02 | 24125.85 | 81.5 | 204.14 | 24.82 | 17.37 | 1620.31 | 0.7 | 0.75 | 1.15 | 0.1 | 1 | 10 | 59.5478 | 81.4759 | 73.6999 | 59547.7728 | 81475.8898 | 2.5179e-06 | 0.098125 | 73699.9452
46 | 90 | CONCLUIDO | 10.6129 | 9.42 | 6.79 | 67.89 | 1.14 | 6 | 194.1 | 52.44 | 12.5 | 4 | 39.16 | 24173.41 | 81.44 | 204.14 | 24.95 | 17.37 | 1687.25 | 0.7 | 0.75 | 1.14 | 0.1 | 1 | 10 | 59.5186 | 81.436 | 73.6639 | 59518.6356 | 81436.0231 | 2.5178e-06 | 0.098125 | 73663.8833
47 | 90 | CONCLUIDO | 10.6217 | 9.41 | 6.78 | 67.81 | 1.16 | 6 | 194.49 | 52.44 | 12.75 | 4 | 39.3 | 24221.02 | 81.1 | 204.15 | 24.61 | 17.37 | 1516.29 | 0.71 | 0.75 | 1.15 | 0.09 | 1 | 10 | 59.2731 | 81.1001 | 73.36 | 59273.1074 | 81100.0804 | 2.5199e-06 | 0.098021 | 73360.0026
48 | 90 | CONCLUIDO | 10.6201 | 9.42 | 6.78 | 67.82 | 1.18 | 6 | 194.88 | 52.44 | 13 | 4 | 39.43 | 24268.67 | 80.83 | 204.14 | 24.75 | 17.37 | 1588.22 | 0.7 | 0.75 | 1.14 | 0.09 | 1 | 10 | 59.1437 | 80.923 | 73.1998 | 59143.6999 | 80923.0195 | 2.5195e-06 | 0.098125 | 73199.8401
49 | 90 | CONCLUIDO | 10.6082 | 9.43 | 6.79 | 67.93 | 1.2 | 6 | 195.26 | 52.44 | 13.25 | 4 | 39.57 | 24316.37 | 80.74 | 204.14 | 25.06 | 17.37 | 1742.06 | 0.69 | 0.75 | 1.14 | 0.1 | 1 | 10 | 59.1854 | 80.98 | 73.2514 | 59185.3633 | 80980.0252 | 2.5167e-06 | 0.098229 | 73251.4052
50 | 90 | CONCLUIDO | 10.6113 | 9.42 | 6.79 | 67.9 | 1.22 | 6 | 195.65 | 52.44 | 13.5 | 4 | 39.71 | 24364.12 | 80.31 | 204.14 | 24.89 | 17.37 | 1659.16 | 0.7 | 0.75 | 1.15 | 0.1 | 1 | 10 | 58.9478 | 80.655 | 72.9574 | 58947.8049 | 80654.9873 | 2.5174e-06 | 0.098125 | 72957.3885
51 | 90 | CONCLUIDO | 10.6157 | 9.42 | 6.79 | 67.86 | 1.25 | 6 | 196.04 | 52.44 | 13.75 | 4 | 39.84 | 24411.91 | 80.35 | 204.14 | 24.79 | 17.37 | 1606.25 | 0.7 | 0.75 | 1.15 | 0.1 | 1 | 10 | 58.9447 | 80.6507 | 72.9535 | 58944.6736 | 80650.7028 | 2.5184e-06 | 0.098125 | 72953.5129
52 | 90 | CONCLUIDO | 10.6082 | 9.43 | 6.79 | 67.93 | 1.27 | 6 | 196.42 | 52.44 | 14 | 4 | 39.98 | 24459.75 | 79.79 | 204.15 | 25.08 | 17.37 | 1753.13 | 0.69 | 0.75 | 1.14 | 0.1 | 1 | 10 | 58.698 | 80.3132 | 72.6482 | 58698.0176 | 80313.2173 | 2.5167e-06 | 0.098229 | 72648.2366
53 | 90 | CONCLUIDO | 10.672 | 9.37 | 6.77 | 81.26 | 1.29 | 5 | 196.81 | 52.44 | 14.25 | 3 | 40.12 | 24507.64 | 79.04 | 204.14 | 24.35 | 17.37 | 1390.56 | 0.71 | 0.75 | 1.14 | 0.08 | 1 | 10 | 57.9279 | 79.2595 | 71.6951 | 57927.9165 | 79259.531 | 2.5318e-06 | 0.097604 | 71695.1126
54 | 90 | CONCLUIDO | 10.667 | 9.37 | 6.78 | 81.32 | 1.31 | 5 | 197.2 | 52.44 | 14.5 | 3 | 40.26 | 24555.57 | 79.42 | 204.14 | 24.59 | 17.37 | 1514.21 | 0.71 | 0.75 | 1.14 | 0.09 | 1 | 10 | 58.1712 | 79.5925 | 71.9963 | 58171.241 | 79592.4583 | 2.5306e-06 | 0.097604 | 71996.2658
55 | 90 | CONCLUIDO | 10.673 | 9.37 | 6.77 | 81.25 | 1.33 | 5 | 197.59 | 52.44 | 14.75 | 3 | 40.4 | 24603.55 | 79.39 | 204.14 | 24.36 | 17.37 | 1396.14 | 0.71 | 0.75 | 1.14 | 0.08 | 1 | 10 | 58.1011 | 79.4965 | 71.9095 | 58101.1271 | 79496.5253 | 2.532e-06 | 0.097604 | 71909.4885
56 | 90 | CONCLUIDO | 10.6679 | 9.37 | 6.78 | 81.31 | 1.35 | 5 | 197.98 | 52.44 | 15 | 3 | 40.54 | 24651.58 | 79.67 | 204.15 | 24.48 | 17.37 | 1458.04 | 0.71 | 0.75 | 1.14 | 0.08 | 1 | 10 | 58.294 | 79.7605 | 72.1482 | 58294.0265 | 79760.4587 | 2.5308e-06 | 0.097604 | 72148.2325
57 | 90 | CONCLUIDO | 10.6705 | 9.37 | 6.77 | 81.28 | 1.36 | 5 | 198.37 | 52.44 | 15.25 | 3 | 40.68 | 24699.65 | 79.33 | 204.14 | 24.39 | 17.37 | 1414.32 | 0.71 | 0.75 | 1.14 | 0.08 | 1 | 10 | 58.0837 | 79.4727 | 71.8879 | 58083.69 | 79472.6671 | 2.5314e-06 | 0.097604 | 71887.9073
58 | 90 | CONCLUIDO | 10.6645 | 9.38 | 6.78 | 81.34 | 1.38 | 5 | 198.76 | 52.44 | 15.5 | 3 | 40.82 | 24747.78 | 79.33 | 204.14 | 24.54 | 17.37 | 1485.75 | 0.71 | 0.75 | 1.15 | 0.09 | 1 | 10 | 58.1388 | 79.5481 | 71.9561 | 58138.8074 | 79548.0812 | 2.53e-06 | 0.097708 | 71956.124
59 | 90 | CONCLUIDO | 10.673 | 9.37 | 6.77 | 81.25 | 1.4 | 5 | 199.15 | 52.44 | 15.75 | 3 | 40.96 | 24795.95 | 79.05 | 204.14 | 24.41 | 17.37 | 1420.42 | 0.71 | 0.75 | 1.14 | 0.08 | 1 | 10 | 57.9278 | 79.2593 | 71.6949 | 57927.7676 | 79259.3272 | 2.532e-06 | 0.097604 | 71694.9283
60 | 90 | CONCLUIDO | 10.6743 | 9.37 | 6.77 | 81.24 | 1.42 | 5 | 199.54 | 52.44 | 16 | 3 | 41.1 | 24844.17 | 78.79 | 204.14 | 24.39 | 17.37 | 1410.02 | 0.71 | 0.75 | 1.14 | 0.08 | 1 | 10 | 57.7884 | 79.0686 | 71.5224 | 57788.3935 | 79068.6295 | 2.5323e-06 | 0.097604 | 71522.4304
61 | 90 | CONCLUIDO | 10.6787 | 9.36 | 6.77 | 81.19 | 1.44 | 5 | 199.93 | 52.44 | 16.25 | 3 | 41.24 | 24892.44 | 78.35 | 204.14 | 24.14 | 17.37 | 1287.17 | 0.72 | 0.75 | 1.14 | 0.07 | 1 | 10 | 57.5408 | 78.7299 | 71.216 | 57540.8401 | 78729.9159 | 2.5334e-06 | 0.0975 | 71216.0432
62 | 90 | CONCLUIDO | 10.6803 | 9.36 | 6.76 | 81.18 | 1.46 | 5 | 200.32 | 52.44 | 16.5 | 3 | 41.38 | 24940.75 | 77.83 | 204.14 | 24.06 | 17.37 | 1248.07 | 0.72 | 0.75 | 1.15 | 0.07 | 1 | 10 | 57.2444 | 78.3243 | 70.8491 | 57244.372 | 78324.2752 | 2.5338e-06 | 0.0975 | 70849.1163
63 | 90 | CONCLUIDO | 10.6746 | 9.37 | 6.77 | 81.24 | 1.48 | 5 | 200.72 | 52.44 | 16.75 | 3 | 41.52 | 24989.11 | 77.29 | 204.14 | 24.21 | 17.37 | 1321.92 | 0.72 | 0.75 | 1.15 | 0.08 | 1 | 10 | 57.0221 | 78.0202 | 70.574 | 57022.1167 | 78020.1757 | 2.5324e-06 | 0.097604 | 70574.0396
64 | 90 | CONCLUIDO | 10.6784 | 9.36 | 6.77 | 81.2 | 1.5 | 5 | 201.11 | 52.44 | 17 | 3 | 41.67 | 25037.53 | 76.9 | 204.14 | 24.18 | 17.37 | 1308.09 | 0.72 | 0.75 | 1.14 | 0.08 | 1 | 10 | 56.8034 | 77.721 | 70.3034 | 56803.4493 | 77720.9854 | 2.5333e-06 | 0.0975 | 70303.4036
65 | 90 | CONCLUIDO | 10.6739 | 9.37 | 6.77 | 81.24 | 1.52 | 5 | 201.5 | 52.44 | 17.25 | 3 | 41.81 | 25085.99 | 76.8 | 204.14 | 24.29 | 17.37 | 1364.19 | 0.72 | 0.75 | 1.14 | 0.08 | 1 | 10 | 56.7759 | 77.6833 | 70.2693 | 56775.9098 | 77683.3046 | 2.5323e-06 | 0.097604 | 70269.319
66 | 90 | CONCLUIDO | 10.666 | 9.38 | 6.78 | 81.33 | 1.54 | 5 | 201.9 | 52.44 | 17.5 | 3 | 41.95 | 25134.5 | 76.63 | 204.14 | 24.48 | 17.37 | 1455.37 | 0.71 | 0.75 | 1.15 | 0.09 | 1 | 10 | 56.7533 | 77.6524 | 70.2414 | 56753.3192 | 77652.3952 | 2.5304e-06 | 0.097708 | 70241.3595
67 | 90 | CONCLUIDO | 10.6736 | 9.37 | 6.77 | 81.25 | 1.56 | 5 | 202.29 | 52.44 | 17.75 | 3 | 42.1 | 25183.06 | 76.01 | 204.14 | 24.23 | 17.37 | 1332.14 | 0.72 | 0.75 | 1.15 | 0.08 | 1 | 10 | 56.3747 | 77.1343 | 69.7727 | 56374.6684 | 77134.3084 | 2.5322e-06 | 0.097604 | 69772.7183
68 | 90 | CONCLUIDO | 10.7456 | 9.31 | 6.74 | 101.15 | 1.58 | 4 | 202.68 | 52.44 | 18 | 2 | 42.24 | 25231.66 | 75.09 | 204.14 | 23.44 | 17.37 | 939.85 | 0.74 | 0.76 | 1.14 | 0.05 | 1 | 10 | 55.4729 | 75.9005 | 68.6567 | 55472.9259 | 75900.5045 | 2.5493e-06 | 0.096979 | 68656.6669
69 | 90 | CONCLUIDO | 10.7447 | 9.31 | 6.74 | 101.16 | 1.6 | 4 | 203.08 | 52.44 | 18.25 | 2 | 42.39 | 25280.45 | 75.11 | 204.14 | 23.48 | 17.37 | 960.41 | 0.74 | 0.76 | 1.14 | 0.05 | 1 | 10 | 55.4875 | 75.9205 | 68.6748 | 55487.5414 | 75920.5021 | 2.5491e-06 | 0.096979 | 68674.7559
70 | 90 | CONCLUIDO | 10.7399 | 9.31 | 6.75 | 101.22 | 1.61 | 4 | 203.47 | 52.44 | 18.5 | 2 | 42.53 | 25329.15 | 75.46 | 204.14 | 23.64 | 17.37 | 1043.32 | 0.73 | 0.76 | 1.14 | 0.06 | 1 | 10 | 55.7119 | 76.2275 | 68.9524 | 55711.8803 | 76227.4524 | 2.5479e-06 | 0.096979 | 68952.4114
71 | 90 | CONCLUIDO | 10.7402 | 9.31 | 6.75 | 101.22 | 1.63 | 4 | 203.87 | 52.44 | 18.75 | 2 | 42.68 | 25377.91 | 75.51 | 204.14 | 23.63 | 17.37 | 1036.11 | 0.74 | 0.76 | 1.14 | 0.06 | 1 | 10 | 55.7357 | 76.2601 | 68.9819 | 55735.7122 | 76260.0603 | 2.548e-06 | 0.096979 | 68981.9072
72 | 90 | CONCLUIDO | 10.7392 | 9.31 | 6.75 | 101.23 | 1.65 | 4 | 204.26 | 52.44 | 19 | 2 | 42.82 | 25426.72 | 75.59 | 204.16 | 23.64 | 17.37 | 1044.44 | 0.73 | 0.76 | 1.14 | 0.06 | 1 | 10 | 55.7813 | 76.3224 | 69.0383 | 55781.2626 | 76322.3844 | 2.5477e-06 | 0.096979 | 69038.2832
73 | 90 | CONCLUIDO | 10.7476 | 9.3 | 6.74 | 101.12 | 1.67 | 4 | 204.66 | 52.44 | 19.25 | 2 | 42.97 | 25475.58 | 75.5 | 204.14 | 23.47 | 17.37 | 957.72 | 0.74 | 0.76 | 1.14 | 0.05 | 1 | 10 | 55.6703 | 76.1705 | 68.9009 | 55670.2544 | 76170.4981 | 2.5497e-06 | 0.096875 | 68900.8927
74 | 90 | CONCLUIDO | 10.744 | 9.31 | 6.74 | 101.17 | 1.69 | 4 | 205.06 | 52.44 | 19.5 | 2 | 43.11 | 25524.49 | 75.63 | 204.14 | 23.51 | 17.37 | 978.9 | 0.74 | 0.76 | 1.14 | 0.05 | 1 | 10 | 55.7544 | 76.2857 | 69.0051 | 55754.4176 | 76285.6539 | 2.5489e-06 | 0.096979 | 69005.0581
75 | 90 | CONCLUIDO | 10.7408 | 9.31 | 6.75 | 101.21 | 1.71 | 4 | 205.45 | 52.44 | 19.75 | 2 | 43.26 | 25573.44 | 75.51 | 204.14 | 23.62 | 17.37 | 1031.97 | 0.74 | 0.76 | 1.14 | 0.06 | 1 | 10 | 55.7327 | 76.2559 | 68.9782 | 55732.7058 | 76255.9468 | 2.5481e-06 | 0.096979 | 68978.1863
76 | 90 | CONCLUIDO | 10.7399 | 9.31 | 6.75 | 101.22 | 1.73 | 4 | 205.85 | 52.44 | 20 | 2 | 43.41 | 25622.45 | 75.42 | 204.15 | 23.63 | 17.37 | 1035.29 | 0.74 | 0.76 | 1.14 | 0.06 | 1 | 10 | 55.6916 | 76.1997 | 68.9273 | 55691.6121 | 76199.7206 | 2.5479e-06 | 0.096979 | 68927.3262
77 | 90 | CONCLUIDO | 10.7386 | 9.31 | 6.75 | 101.24 | 1.74 | 4 | 206.25 | 52.44 | 20.25 | 2 | 43.56 | 25671.51 | 75.26 | 204.14 | 23.64 | 17.37 | 1041.77 | 0.73 | 0.76 | 1.14 | 0.06 | 1 | 10 | 55.617 | 76.0977 | 68.835 | 55617.0394 | 76097.6869 | 2.5476e-06 | 0.096979 | 68835.0305
78 | 90 | CONCLUIDO | 10.7389 | 9.31 | 6.75 | 101.24 | 1.76 | 4 | 206.65 | 52.44 | 20.5 | 2 | 43.71 | 25720.62 | 75.09 | 204.14 | 23.57 | 17.37 | 1009.16 | 0.74 | 0.76 | 1.14 | 0.06 | 1 | 10 | 55.5294 | 75.9778 | 68.7266 | 55529.3914 | 75977.7631 | 2.5477e-06 | 0.096979 | 68726.552
79 | 90 | CONCLUIDO | 10.745 | 9.31 | 6.74 | 101.16 | 1.78 | 4 | 207.05 | 52.44 | 20.75 | 2 | 43.85 | 25769.78 | 74.81 | 204.14 | 23.49 | 17.37 | 965.6 | 0.74 | 0.76 | 1.14 | 0.05 | 1 | 10 | 55.3341 | 75.7106 | 68.4849 | 55334.1064 | 75710.5656 | 2.5491e-06 | 0.096979 | 68484.8555
80 | 90 | CONCLUIDO | 10.7466 | 9.31 | 6.74 | 101.14 | 1.8 | 4 | 207.45 | 52.44 | 21 | 2 | 44 | 25818.99 | 74.39 | 204.14 | 23.43 | 17.37 | 938.21 | 0.74 | 0.76 | 1.14 | 0.05 | 1 | 10 | 55.1135 | 75.4087 | 68.2118 | 55113.4702 | 75408.6813 | 2.5495e-06 | 0.096979 | 68211.7826
81 | 90 | CONCLUIDO | 10.7492 | 9.3 | 6.74 | 101.1 | 1.82 | 4 | 207.84 | 52.44 | 21.25 | 2 | 44.15 | 25868.26 | 74.01 | 204.14 | 23.4 | 17.37 | 924.49 | 0.74 | 0.76 | 1.14 | 0.05 | 1 | 10 | 54.9079 | 75.1274 | 67.9574 | 54907.9164 | 75127.4336 | 2.5501e-06 | 0.096875 | 67957.3768
82 | 90 | CONCLUIDO | 10.7469 | 9.3 | 6.74 | 101.13 | 1.83 | 4 | 208.24 | 52.44 | 21.5 | 1 | 44.3 | 25917.57 | 74.01 | 204.14 | 23.36 | 17.37 | 904.72 | 0.74 | 0.76 | 1.14 | 0.05 | 1 | 10 | 54.9193 | 75.143 | 67.9714 | 54919.2573 | 75142.9507 | 2.5496e-06 | 0.096875 | 67971.413
83 | 90 | CONCLUIDO | 10.7476 | 9.3 | 6.74 | 101.12 | 1.85 | 4 | 208.64 | 52.44 | 21.75 | 1 | 44.45 | 25966.93 | 73.93 | 204.14 | 23.31 | 17.37 | 876.67 | 0.75 | 0.76 | 1.14 | 0.05 | 1 | 10 | 54.8753 | 75.0828 | 67.917 | 54875.2979 | 75082.8035 | 2.5497e-06 | 0.096875 | 67917.0061
84 | 90 | CONCLUIDO | 10.7504 | 9.3 | 6.74 | 101.09 | 1.87 | 4 | 209.05 | 52.44 | 22 | 1 | 44.6 | 26016.35 | 73.81 | 204.18 | 23.28 | 17.37 | 864.79 | 0.75 | 0.76 | 1.14 | 0.05 | 1 | 10 | 54.8008 | 74.9808 | 67.8248 | 54800.7594 | 74980.8167 | 2.5504e-06 | 0.096875 | 67824.7528
85 | 90 | CONCLUIDO | 10.7469 | 9.3 | 6.74 | 101.13 | 1.89 | 4 | 209.45 | 52.44 | 22.25 | 0 | 44.75 | 26065.82 | 73.91 | 204.14 | 23.31 | 17.37 | 876.94 | 0.75 | 0.76 | 1.15 | 0.05 | 1 | 10 | 54.8686 | 75.0737 | 67.9087 | 54868.6199 | 75073.6663 | 2.5496e-06 | 0.096875 | 67908.741

## RESULTADOS_20
Unnamed: 0 | Volume de calda [L] | STATUS | Capacidade operacional [ha/h] | Tempo de missao [h] | Tempo util [h] | Tempo por voo [min] | Autonomia Projetada [h] | N° Voos | MTOW [kg] | Massa Estrutura [kg] | Combustível [kg] | Abastecimentos | Massa gerador | Potência gerador [W] | Combustível consumido [L] | Calda cons [L] | Distância percorrida [km] | Distância Pulverizando [km] | RTL ACUMULADO[m] | EOC [km/km] | EOC [h/h] | Tempo de manobra [h] | Tempo rtl_rtw [h] | V pulv [m/s] | V desloc [m/s] | Preço Total por ha Simples [R$/ha] | Preço Total por ha Presumido [R$/ha] | Preço Total por ha Real [R$/ha] | Preço Total Simples [R$] | Preço Total Presumido [R$] | Prod CAPEX [ha/h/R$] | Dias Trabalhados | Preço Total Real [R$]
0 | 110 | CONCLUIDO | 6.635 | 15.07 | 8.57 | 5.59 | 0.08 | 92 | 213.37 | 56.13 | 1 | 90 | 46.25 | 26550.29 | 127.04 | 204.2 | 80.15 | 17.37 | 28859.58 | 0.22 | 0.6 | 1.3 | 1.88 | 1 | 10 | 140.9768 | 192.8907 | 174.4814 | 140976.7806 | 192890.6507 | 1.5256e-06 | 0.15698 | 174481.4377
1 | 110 | CONCLUIDO | 7.3162 | 13.67 | 8.1 | 6.94 | 0.1 | 70 | 213.78 | 56.13 | 1.25 | 68 | 46.4 | 26600.32 | 119.85 | 204.17 | 65.86 | 17.37 | 21823.17 | 0.26 | 0.63 | 1.25 | 1.41 | 1 | 10 | 120.9303 | 165.4622 | 149.6707 | 120930.2993 | 165462.1705 | 1.6822e-06 | 0.1424 | 149670.6932
2 | 110 | CONCLUIDO | 7.7863 | 12.84 | 7.82 | 8.24 | 0.12 | 57 | 214.19 | 56.13 | 1.5 | 55 | 46.56 | 26650.41 | 115.62 | 204.23 | 57.18 | 17.37 | 17547.7 | 0.3 | 0.65 | 1.22 | 1.13 | 1 | 10 | 109.8059 | 150.2412 | 135.9024 | 109805.8502 | 150241.2085 | 1.7903e-06 | 0.13375 | 135902.3984
3 | 110 | CONCLUIDO | 8.1369 | 12.29 | 7.65 | 9.56 | 0.14 | 48 | 214.59 | 56.13 | 1.75 | 46 | 46.72 | 26700.55 | 112.91 | 204.14 | 51.55 | 17.37 | 14777.32 | 0.34 | 0.67 | 1.22 | 0.96 | 1 | 10 | 102.7718 | 140.6169 | 127.1966 | 102771.774 | 140616.8751 | 1.8709e-06 | 0.12802 | 127196.5979
4 | 110 | CONCLUIDO | 8.4412 | 11.85 | 7.5 | 10.98 | 0.17 | 41 | 215 | 56.13 | 2 | 39 | 46.87 | 26750.75 | 110.59 | 204.15 | 47.29 | 17.37 | 12680.08 | 0.37 | 0.68 | 1.2 | 0.81 | 1 | 10 | 97.1532 | 132.9293 | 120.2427 | 97153.2007 | 132929.2954 | 1.9408e-06 | 0.12344 | 120242.71
5 | 110 | CONCLUIDO | 8.6705 | 11.53 | 7.4 | 12.33 | 0.19 | 36 | 215.41 | 56.13 | 2.25 | 34 | 47.03 | 26801 | 108.99 | 204.16 | 43.56 | 17.37 | 10841.01 | 0.4 | 0.69 | 1.2 | 0.71 | 1 | 10 | 93.313 | 127.675 | 115.4899 | 93313.05 | 127675.0317 | 1.9936e-06 | 0.1201 | 115489.9059
6 | 110 | CONCLUIDO | 8.8722 | 11.27 | 7.31 | 13.7 | 0.21 | 32 | 215.82 | 56.13 | 2.5 | 30 | 47.19 | 26851.31 | 107.45 | 204.15 | 41.01 | 17.37 | 9589.34 | 0.42 | 0.7 | 1.19 | 0.62 | 1 | 10 | 90.012 | 123.1584 | 111.4043 | 90011.9798 | 123158.3618 | 2.0399e-06 | 0.1174 | 111404.3006
7 | 110 | CONCLUIDO | 9.0014 | 11.11 | 7.27 | 15.05 | 0.23 | 29 | 216.22 | 56.13 | 2.75 | 27 | 47.35 | 26901.66 | 106.82 | 204.16 | 39.94 | 17.37 | 9065.74 | 0.44 | 0.7 | 1.19 | 0.58 | 1 | 10 | 88.2433 | 120.7384 | 109.2153 | 88243.3412 | 120738.4325 | 2.0696e-06 | 0.11573 | 109215.3259
8 | 110 | CONCLUIDO | 9.1153 | 10.97 | 7.22 | 16.04 | 0.25 | 27 | 216.63 | 56.13 | 3 | 25 | 47.51 | 26952.08 | 105.89 | 204.17 | 38.17 | 17.37 | 8194.17 | 0.46 | 0.71 | 1.18 | 0.53 | 1 | 10 | 86.4586 | 118.2965 | 107.0064 | 86458.6027 | 118296.4745 | 2.0958e-06 | 0.11427 | 107006.425
9 | 110 | CONCLUIDO | 9.2322 | 10.83 | 7.16 | 17.19 | 0.27 | 25 | 217.04 | 56.13 | 3.25 | 23 | 47.66 | 27002.55 | 104.97 | 204.16 | 36.55 | 17.37 | 7392.28 | 0.48 | 0.71 | 1.17 | 0.47 | 1 | 10 | 84.6677 | 115.8461 | 104.7899 | 84667.7392 | 115846.1361 | 2.1227e-06 | 0.11281 | 104789.9434
10 | 110 | CONCLUIDO | 9.3284 | 10.72 | 7.14 | 18.62 | 0.29 | 23 | 217.45 | 56.13 | 3.5 | 21 | 47.82 | 27053.07 | 104.47 | 204.17 | 35.5 | 17.37 | 6875.07 | 0.49 | 0.72 | 1.18 | 0.44 | 1 | 10 | 83.4622 | 114.1967 | 103.298 | 83462.2491 | 114196.7314 | 2.1448e-06 | 0.11167 | 103297.9556
11 | 110 | CONCLUIDO | 9.4416 | 10.59 | 7.09 | 20.26 | 0.31 | 21 | 217.86 | 56.13 | 3.75 | 19 | 47.98 | 27103.65 | 103.65 | 204.14 | 34.27 | 17.37 | 6272.87 | 0.51 | 0.72 | 1.17 | 0.4 | 1 | 10 | 81.8663 | 112.0131 | 101.3227 | 81866.3263 | 112013.1193 | 2.1709e-06 | 0.11031 | 101322.7444
12 | 110 | CONCLUIDO | 9.4909 | 10.54 | 7.08 | 21.24 | 0.33 | 20 | 218.27 | 56.13 | 4 | 18 | 48.15 | 27154.29 | 103.39 | 204.16 | 33.77 | 17.37 | 6026.87 | 0.51 | 0.72 | 1.17 | 0.39 | 1 | 10 | 81.2724 | 111.2004 | 100.5876 | 81272.3526 | 111200.4183 | 2.1822e-06 | 0.10979 | 100587.6065
13 | 110 | CONCLUIDO | 9.5435 | 10.48 | 7.06 | 22.31 | 0.35 | 19 | 218.68 | 56.13 | 4.25 | 17 | 48.31 | 27204.98 | 103 | 204.17 | 33.24 | 17.37 | 5768.37 | 0.52 | 0.72 | 1.17 | 0.37 | 1 | 10 | 80.5547 | 110.2185 | 99.6994 | 80554.7092 | 110218.5069 | 2.1943e-06 | 0.10917 | 99699.4073
14 | 110 | CONCLUIDO | 9.6113 | 10.4 | 7.03 | 23.44 | 0.36 | 18 | 219.09 | 56.13 | 4.5 | 16 | 48.47 | 27255.72 | 102.3 | 204.16 | 32.51 | 17.37 | 5408.38 | 0.53 | 0.73 | 1.16 | 0.34 | 1 | 10 | 79.5177 | 108.7996 | 98.4159 | 79517.6594 | 108799.5696 | 2.2099e-06 | 0.10833 | 98415.8914
15 | 110 | CONCLUIDO | 9.6642 | 10.35 | 7.02 | 24.77 | 0.38 | 17 | 219.51 | 56.13 | 4.75 | 15 | 48.63 | 27306.53 | 102.14 | 204.15 | 32.02 | 17.37 | 5164.96 | 0.54 | 0.73 | 1.16 | 0.33 | 1 | 10 | 78.9737 | 108.0553 | 97.7426 | 78973.6794 | 108055.2722 | 2.222e-06 | 0.10781 | 97742.6287
16 | 110 | CONCLUIDO | 9.7192 | 10.29 | 7 | 26.25 | 0.4 | 16 | 219.92 | 56.13 | 5 | 14 | 48.79 | 27357.39 | 101.67 | 204.14 | 31.41 | 17.37 | 4866.42 | 0.55 | 0.73 | 1.17 | 0.31 | 1 | 10 | 78.2176 | 107.0207 | 96.8068 | 78217.572 | 107020.7327 | 2.2347e-06 | 0.10719 | 96806.8242
17 | 110 | CONCLUIDO | 9.7839 | 10.22 | 6.97 | 27.9 | 0.42 | 15 | 220.33 | 56.13 | 5.25 | 13 | 48.95 | 27408.3 | 101.29 | 204.16 | 30.69 | 17.37 | 4510.46 | 0.57 | 0.73 | 1.16 | 0.28 | 1 | 10 | 77.4174 | 105.9259 | 95.8165 | 77417.3943 | 105925.8943 | 2.2496e-06 | 0.10646 | 95816.4756
18 | 110 | CONCLUIDO | 9.7834 | 10.22 | 6.98 | 27.9 | 0.44 | 15 | 220.74 | 56.13 | 5.5 | 13 | 49.12 | 27459.27 | 101.05 | 204.15 | 30.61 | 17.37 | 4474.49 | 0.57 | 0.73 | 1.16 | 0.28 | 1 | 10 | 77.3152 | 105.7861 | 95.69 | 77315.1892 | 105786.0527 | 2.2494e-06 | 0.10646 | 95689.9803
19 | 110 | CONCLUIDO | 9.8463 | 10.16 | 6.95 | 29.8 | 0.46 | 14 | 221.16 | 56.13 | 5.75 | 12 | 49.28 | 27510.3 | 100.72 | 204.14 | 29.79 | 17.37 | 4069.56 | 0.58 | 0.73 | 1.16 | 0.26 | 1 | 10 | 76.5677 | 104.7633 | 94.7649 | 76567.7105 | 104763.3194 | 2.2639e-06 | 0.10583 | 94764.8553
20 | 110 | CONCLUIDO | 9.9122 | 10.09 | 6.93 | 31.97 | 0.48 | 13 | 221.57 | 56.13 | 6 | 11 | 49.45 | 27561.39 | 100.03 | 204.16 | 29.2 | 17.37 | 3777.16 | 0.59 | 0.74 | 1.16 | 0.24 | 1 | 10 | 75.6365 | 103.4891 | 93.6123 | 75636.456 | 103489.136 | 2.2791e-06 | 0.1051 | 93612.2781
21 | 110 | CONCLUIDO | 9.919 | 10.08 | 6.92 | 31.94 | 0.5 | 13 | 221.99 | 56.13 | 6.25 | 11 | 49.61 | 27612.53 | 99.98 | 204.14 | 28.89 | 17.37 | 3624.73 | 0.6 | 0.74 | 1.16 | 0.23 | 1 | 10 | 75.5311 | 103.345 | 93.4819 | 75531.1314 | 103345.0262 | 2.2806e-06 | 0.105 | 93481.9219
22 | 110 | CONCLUIDO | 9.9734 | 10.03 | 6.91 | 34.54 | 0.52 | 12 | 222.4 | 56.13 | 6.5 | 10 | 49.78 | 27663.85 | 99.58 | 204.14 | 28.67 | 17.37 | 3519.63 | 0.61 | 0.74 | 1.15 | 0.22 | 1 | 10 | 74.883 | 102.4583 | 92.6798 | 74883.0367 | 102458.2745 | 2.2931e-06 | 0.10448 | 92679.8006
23 | 110 | CONCLUIDO | 9.964 | 10.04 | 6.92 | 34.58 | 0.54 | 12 | 222.82 | 56.13 | 6.75 | 10 | 49.94 | 27715.11 | 99.68 | 204.14 | 28.68 | 17.37 | 3521.35 | 0.61 | 0.74 | 1.16 | 0.23 | 1 | 10 | 75.0337 | 102.6644 | 92.8663 | 75033.7135 | 102664.437 | 2.291e-06 | 0.10458 | 92866.2872
24 | 110 | CONCLUIDO | 9.9624 | 10.04 | 6.92 | 34.59 | 0.56 | 12 | 223.23 | 56.13 | 7 | 10 | 50.11 | 27766.43 | 99.48 | 204.18 | 28.76 | 17.37 | 3564.55 | 0.6 | 0.74 | 1.16 | 0.23 | 1 | 10 | 74.9362 | 102.531 | 92.7456 | 74936.201 | 102531.0162 | 2.2906e-06 | 0.10458 | 92745.5999
25 | 110 | CONCLUIDO | 10.0376 | 9.96 | 6.89 | 37.56 | 0.58 | 11 | 223.65 | 56.13 | 7.25 | 9 | 50.27 | 27817.81 | 98.82 | 204.14 | 27.91 | 17.37 | 3140.21 | 0.62 | 0.74 | 1.15 | 0.19 | 1 | 10 | 73.9488 | 101.18 | 91.5236 | 73948.8234 | 101180.0426 | 2.3079e-06 | 0.10375 | 91523.5614
26 | 110 | CONCLUIDO | 10.0326 | 9.97 | 6.89 | 37.58 | 0.59 | 11 | 224.07 | 56.13 | 7.5 | 9 | 50.44 | 27869.24 | 98.86 | 204.14 | 27.99 | 17.37 | 3182.62 | 0.62 | 0.74 | 1.16 | 0.2 | 1 | 10 | 74.0067 | 101.2593 | 91.5952 | 74006.7202 | 101259.2596 | 2.3067e-06 | 0.10385 | 91595.2179
27 | 110 | CONCLUIDO | 10.0351 | 9.96 | 6.89 | 37.57 | 0.61 | 11 | 224.49 | 56.13 | 7.75 | 9 | 50.61 | 27920.73 | 98.54 | 204.15 | 27.93 | 17.37 | 3152.92 | 0.62 | 0.74 | 1.15 | 0.2 | 1 | 10 | 73.8149 | 100.9968 | 91.3578 | 73814.9189 | 100996.8285 | 2.3073e-06 | 0.10375 | 91357.833
28 | 110 | CONCLUIDO | 10.1002 | 9.9 | 6.87 | 41.2 | 0.63 | 10 | 224.9 | 56.13 | 8 | 8 | 50.78 | 27972.28 | 98.04 | 204.15 | 27.29 | 17.37 | 2835.19 | 0.64 | 0.74 | 1.15 | 0.17 | 1 | 10 | 73.0273 | 99.9191 | 90.383 | 73027.2567 | 99919.1143 | 2.3223e-06 | 0.10312 | 90382.9743
29 | 110 | CONCLUIDO | 10.1004 | 9.9 | 6.87 | 41.19 | 0.65 | 10 | 225.32 | 56.13 | 8.25 | 8 | 50.95 | 28023.89 | 98.05 | 204.18 | 27.27 | 17.37 | 2826.25 | 0.64 | 0.74 | 1.15 | 0.17 | 1 | 10 | 73.0312 | 99.9246 | 90.3879 | 73031.2371 | 99924.5604 | 2.3223e-06 | 0.10312 | 90387.9006
30 | 110 | CONCLUIDO | 10.105 | 9.9 | 6.86 | 41.17 | 0.67 | 10 | 225.74 | 56.13 | 8.5 | 8 | 51.11 | 28075.56 | 97.98 | 204.15 | 27.04 | 17.37 | 2710.64 | 0.64 | 0.74 | 1.15 | 0.17 | 1 | 10 | 72.9346 | 99.7924 | 90.2683 | 72934.616 | 99792.3592 | 2.3234e-06 | 0.10312 | 90268.3165
31 | 110 | CONCLUIDO | 10.1678 | 9.84 | 6.84 | 45.61 | 0.69 | 9 | 226.16 | 56.13 | 8.75 | 7 | 51.28 | 28127.29 | 97.27 | 204.15 | 26.57 | 17.37 | 2482.11 | 0.65 | 0.75 | 1.15 | 0.15 | 1 | 10 | 72.0615 | 98.5977 | 89.1877 | 72061.4648 | 98597.6752 | 2.3378e-06 | 0.1025 | 89187.6515
32 | 110 | CONCLUIDO | 10.1497 | 9.85 | 6.86 | 45.73 | 0.71 | 9 | 226.58 | 56.13 | 9 | 7 | 51.45 | 28179.08 | 97.78 | 204.15 | 27.16 | 17.37 | 2775.73 | 0.64 | 0.74 | 1.15 | 0.17 | 1 | 10 | 72.5132 | 99.2157 | 89.7467 | 72513.1616 | 99215.7068 | 2.3337e-06 | 0.1026 | 89746.699
33 | 110 | CONCLUIDO | 10.1526 | 9.85 | 6.86 | 45.71 | 0.72 | 9 | 227 | 56.13 | 9.25 | 7 | 51.62 | 28230.92 | 97.78 | 204.15 | 26.98 | 17.37 | 2689.03 | 0.64 | 0.74 | 1.15 | 0.17 | 1 | 10 | 72.493 | 99.1881 | 89.7218 | 72493.0042 | 99188.1265 | 2.3343e-06 | 0.1026 | 89721.7509
34 | 110 | CONCLUIDO | 10.1523 | 9.85 | 6.86 | 45.71 | 0.74 | 9 | 227.42 | 56.13 | 9.5 | 7 | 51.8 | 28282.83 | 97.52 | 204.16 | 27.01 | 17.37 | 2704.23 | 0.64 | 0.74 | 1.15 | 0.17 | 1 | 10 | 72.3557 | 99.0003 | 89.5518 | 72355.7206 | 99000.289 | 2.3343e-06 | 0.1026 | 89551.8403
35 | 110 | CONCLUIDO | 10.1537 | 9.85 | 6.86 | 45.71 | 0.76 | 9 | 227.84 | 56.13 | 9.75 | 7 | 51.97 | 28334.8 | 97.26 | 204.14 | 27 | 17.37 | 2699.37 | 0.64 | 0.74 | 1.15 | 0.16 | 1 | 10 | 72.2067 | 98.7963 | 89.3674 | 72206.663 | 98796.3419 | 2.3346e-06 | 0.1026 | 89367.3577
36 | 110 | CONCLUIDO | 10.2229 | 9.78 | 6.83 | 51.24 | 0.78 | 8 | 228.27 | 56.13 | 10 | 6 | 52.14 | 28386.82 | 96.72 | 204.19 | 26.19 | 17.37 | 2296.61 | 0.66 | 0.75 | 1.15 | 0.14 | 1 | 10 | 71.3626 | 97.6415 | 88.3227 | 71362.6052 | 97641.4647 | 2.3505e-06 | 0.10187 | 88322.7004
37 | 110 | CONCLUIDO | 10.236 | 9.77 | 6.82 | 51.14 | 0.8 | 8 | 228.69 | 56.13 | 10.25 | 6 | 52.31 | 28438.91 | 96.38 | 204.14 | 25.82 | 17.37 | 2110.35 | 0.67 | 0.75 | 1.15 | 0.13 | 1 | 10 | 71.0665 | 97.2363 | 87.9562 | 71066.4604 | 97236.2664 | 2.3535e-06 | 0.10177 | 87956.1736
38 | 110 | CONCLUIDO | 10.2284 | 9.78 | 6.83 | 51.2 | 0.81 | 8 | 229.11 | 56.13 | 10.5 | 6 | 52.48 | 28491.06 | 96.36 | 204.14 | 25.97 | 17.37 | 2187.78 | 0.67 | 0.75 | 1.15 | 0.14 | 1 | 10 | 71.1337 | 97.3283 | 88.0394 | 71133.7406 | 97328.322 | 2.3518e-06 | 0.10187 | 88039.4436
39 | 110 | CONCLUIDO | 10.2235 | 9.78 | 6.83 | 51.23 | 0.83 | 8 | 229.53 | 56.13 | 10.75 | 6 | 52.66 | 28543.27 | 96.22 | 204.14 | 26.1 | 17.37 | 2253.54 | 0.67 | 0.75 | 1.15 | 0.14 | 1 | 10 | 71.0924 | 97.2717 | 87.9883 | 71092.3815 | 97271.7328 | 2.3506e-06 | 0.10187 | 87988.2551
40 | 110 | CONCLUIDO | 10.2311 | 9.77 | 6.82 | 51.18 | 0.85 | 8 | 229.96 | 56.13 | 11 | 6 | 52.83 | 28595.54 | 96.12 | 204.14 | 25.95 | 17.37 | 2177.65 | 0.67 | 0.75 | 1.15 | 0.13 | 1 | 10 | 70.9613 | 97.0923 | 87.826 | 70961.2716 | 97092.3424 | 2.3524e-06 | 0.10177 | 87825.9855
41 | 110 | CONCLUIDO | 10.2252 | 9.78 | 6.83 | 51.22 | 0.87 | 8 | 230.38 | 56.13 | 11.25 | 6 | 53 | 28647.87 | 95.83 | 204.14 | 26.08 | 17.37 | 2243 | 0.67 | 0.75 | 1.15 | 0.14 | 1 | 10 | 70.8733 | 96.972 | 87.7171 | 70873.3228 | 96972.0069 | 2.351e-06 | 0.10187 | 87717.1347
42 | 110 | CONCLUIDO | 10.2987 | 9.71 | 6.8 | 58.3 | 0.89 | 7 | 230.81 | 56.13 | 11.5 | 5 | 53.18 | 28700.26 | 95.35 | 204.14 | 25.26 | 17.37 | 1834.85 | 0.69 | 0.75 | 1.15 | 0.11 | 1 | 10 | 70.0473 | 95.8418 | 86.6948 | 70047.3292 | 95841.8461 | 2.3679e-06 | 0.10115 | 86694.8348
43 | 110 | CONCLUIDO | 10.2889 | 9.72 | 6.81 | 58.38 | 0.9 | 7 | 231.23 | 56.13 | 11.75 | 5 | 53.36 | 28752.71 | 95.61 | 204.14 | 25.53 | 17.37 | 1971.3 | 0.68 | 0.75 | 1.15 | 0.12 | 1 | 10 | 70.2761 | 96.1549 | 86.978 | 70276.1235 | 96154.8925 | 2.3657e-06 | 0.10125 | 86978.0045
44 | 110 | CONCLUIDO | 10.2954 | 9.71 | 6.8 | 58.33 | 0.92 | 7 | 231.66 | 56.13 | 12 | 5 | 53.53 | 28805.23 | 95.72 | 204.14 | 25.29 | 17.37 | 1854.33 | 0.69 | 0.75 | 1.15 | 0.11 | 1 | 10 | 70.2647 | 96.1393 | 86.9639 | 70264.735 | 96139.3103 | 2.3672e-06 | 0.10115 | 86963.9095
45 | 110 | CONCLUIDO | 10.2913 | 9.72 | 6.81 | 58.36 | 0.94 | 7 | 232.08 | 56.13 | 12.25 | 5 | 53.71 | 28857.81 | 95.65 | 204.14 | 25.62 | 17.37 | 2018.85 | 0.68 | 0.75 | 1.14 | 0.12 | 1 | 10 | 70.2813 | 96.162 | 86.9845 | 70281.3387 | 96162.0282 | 2.3662e-06 | 0.10125 | 86984.4592
46 | 110 | CONCLUIDO | 10.2901 | 9.72 | 6.81 | 58.37 | 0.96 | 7 | 232.51 | 56.13 | 12.5 | 5 | 53.88 | 28910.45 | 95.53 | 204.15 | 25.59 | 17.37 | 2004.01 | 0.68 | 0.75 | 1.15 | 0.12 | 1 | 10 | 70.2258 | 96.0861 | 86.9158 | 70225.846 | 96086.1007 | 2.366e-06 | 0.10125 | 86915.7781
47 | 110 | CONCLUIDO | 10.291 | 9.72 | 6.81 | 58.36 | 0.97 | 7 | 232.94 | 56.13 | 12.75 | 5 | 54.06 | 28963.15 | 95.28 | 204.15 | 25.58 | 17.37 | 1997.89 | 0.68 | 0.75 | 1.15 | 0.12 | 1 | 10 | 70.0877 | 95.897 | 86.7448 | 70087.6722 | 95897.0451 | 2.3662e-06 | 0.10125 | 86744.7657
48 | 110 | CONCLUIDO | 10.2881 | 9.72 | 6.81 | 58.39 | 0.99 | 7 | 233.37 | 56.13 | 13 | 5 | 54.24 | 29015.91 | 95.06 | 204.14 | 25.72 | 17.37 | 2067.47 | 0.68 | 0.75 | 1.14 | 0.12 | 1 | 10 | 69.9905 | 95.7641 | 86.6245 | 69990.5111 | 95764.1051 | 2.3655e-06 | 0.10125 | 86624.5133
49 | 110 | CONCLUIDO | 10.2889 | 9.72 | 6.81 | 58.38 | 1.01 | 7 | 233.79 | 56.13 | 13.25 | 5 | 54.42 | 29068.74 | 94.81 | 204.16 | 25.61 | 17.37 | 2010.86 | 0.68 | 0.75 | 1.15 | 0.12 | 1 | 10 | 69.853 | 95.5759 | 86.4543 | 69852.9911 | 95575.9441 | 2.3657e-06 | 0.10125 | 86454.3101
50 | 110 | CONCLUIDO | 10.3606 | 9.65 | 6.79 | 67.86 | 1.02 | 6 | 234.22 | 56.13 | 13.5 | 4 | 54.6 | 29121.64 | 94.13 | 204.14 | 24.75 | 17.37 | 1588.75 | 0.7 | 0.75 | 1.15 | 0.09 | 1 | 10 | 68.9718 | 94.3703 | 85.3637 | 68971.8003 | 94370.26 | 2.3822e-06 | 0.10052 | 85363.6949
51 | 110 | CONCLUIDO | 10.3621 | 9.65 | 6.78 | 67.84 | 1.04 | 6 | 234.65 | 56.13 | 13.75 | 4 | 54.78 | 29174.59 | 94.16 | 204.15 | 24.71 | 17.37 | 1565.06 | 0.7 | 0.75 | 1.15 | 0.09 | 1 | 10 | 68.9519 | 94.3431 | 85.3391 | 68951.9474 | 94343.0964 | 2.3825e-06 | 0.10052 | 85339.1237
52 | 110 | CONCLUIDO | 10.36 | 9.65 | 6.79 | 67.86 | 1.06 | 6 | 235.08 | 56.13 | 14 | 4 | 54.96 | 29227.61 | 94.15 | 204.15 | 24.87 | 17.37 | 1646.68 | 0.7 | 0.75 | 1.14 | 0.1 | 1 | 10 | 68.9862 | 94.3899 | 85.3815 | 68986.1883 | 94389.9463 | 2.382e-06 | 0.10052 | 85381.5023
53 | 110 | CONCLUIDO | 10.3561 | 9.66 | 6.79 | 67.9 | 1.08 | 6 | 235.51 | 56.13 | 14.25 | 4 | 55.14 | 29280.69 | 94.33 | 204.17 | 24.89 | 17.37 | 1656.09 | 0.7 | 0.75 | 1.15 | 0.1 | 1 | 10 | 69.1063 | 94.5543 | 85.5302 | 69106.3411 | 94554.3447 | 2.3811e-06 | 0.10063 | 85530.2107
54 | 110 | CONCLUIDO | 10.3576 | 9.65 | 6.79 | 67.89 | 1.09 | 6 | 235.94 | 56.13 | 14.5 | 4 | 55.32 | 29333.84 | 94.29 | 204.14 | 24.98 | 17.37 | 1699.99 | 0.7 | 0.75 | 1.14 | 0.1 | 1 | 10 | 69.0753 | 94.5118 | 85.4918 | 69075.2814 | 94511.8474 | 2.3815e-06 | 0.10052 | 85491.7693
55 | 110 | CONCLUIDO | 10.366 | 9.65 | 6.78 | 67.81 | 1.11 | 6 | 236.37 | 56.13 | 14.75 | 4 | 55.5 | 29387.05 | 94.12 | 204.14 | 24.61 | 17.37 | 1518.5 | 0.71 | 0.75 | 1.15 | 0.09 | 1 | 10 | 68.9057 | 94.2799 | 85.2819 | 68905.7354 | 94279.8671 | 2.3834e-06 | 0.10052 | 85281.9289
56 | 110 | CONCLUIDO | 10.3612 | 9.65 | 6.79 | 67.85 | 1.13 | 6 | 236.81 | 56.13 | 15 | 4 | 55.68 | 29440.33 | 93.82 | 204.14 | 24.72 | 17.37 | 1574.64 | 0.7 | 0.75 | 1.15 | 0.09 | 1 | 10 | 68.8051 | 94.1422 | 85.1574 | 68805.0988 | 94142.1717 | 2.3823e-06 | 0.10052 | 85157.375
57 | 110 | CONCLUIDO | 10.3567 | 9.66 | 6.79 | 67.89 | 1.14 | 6 | 237.24 | 56.13 | 15.25 | 4 | 55.86 | 29493.67 | 93.77 | 204.14 | 24.91 | 17.37 | 1669.66 | 0.7 | 0.75 | 1.15 | 0.1 | 1 | 10 | 68.8082 | 94.1464 | 85.1612 | 68808.1962 | 94146.4096 | 2.3813e-06 | 0.10063 | 85161.2084
58 | 110 | CONCLUIDO | 10.3543 | 9.66 | 6.79 | 67.92 | 1.16 | 6 | 237.67 | 56.13 | 15.5 | 4 | 56.05 | 29547.07 | 93.66 | 204.14 | 25.03 | 17.37 | 1724.91 | 0.69 | 0.75 | 1.14 | 0.1 | 1 | 10 | 68.7659 | 94.0885 | 85.1088 | 68765.8826 | 94088.5143 | 2.3807e-06 | 0.10063 | 85108.8386
59 | 110 | CONCLUIDO | 10.3543 | 9.66 | 6.79 | 67.92 | 1.18 | 6 | 238.11 | 56.13 | 15.75 | 4 | 56.23 | 29600.54 | 93.37 | 204.15 | 24.92 | 17.37 | 1671.08 | 0.7 | 0.75 | 1.15 | 0.1 | 1 | 10 | 68.6135 | 93.88 | 84.9202 | 68613.4659 | 93879.9711 | 2.3807e-06 | 0.10063 | 84920.1984
60 | 110 | CONCLUIDO | 10.3582 | 9.65 | 6.79 | 67.88 | 1.19 | 6 | 238.54 | 56.13 | 16 | 4 | 56.41 | 29654.08 | 93.43 | 204.16 | 24.76 | 17.37 | 1592.66 | 0.7 | 0.75 | 1.15 | 0.1 | 1 | 10 | 68.6196 | 93.8883 | 84.9278 | 68619.5683 | 93888.3207 | 2.3816e-06 | 0.10052 | 84927.7511
61 | 110 | CONCLUIDO | 10.3546 | 9.66 | 6.79 | 67.91 | 1.21 | 6 | 238.97 | 56.13 | 16.25 | 4 | 56.6 | 29707.68 | 93.11 | 204.14 | 25.01 | 17.37 | 1719.58 | 0.69 | 0.75 | 1.14 | 0.1 | 1 | 10 | 68.4749 | 93.6904 | 84.7487 | 68474.8887 | 93690.3636 | 2.3808e-06 | 0.10063 | 84748.6868
62 | 110 | CONCLUIDO | 10.4257 | 9.59 | 6.77 | 81.21 | 1.23 | 5 | 239.41 | 56.13 | 16.5 | 3 | 56.78 | 29761.35 | 92.16 | 204.14 | 24.27 | 17.37 | 1351.43 | 0.72 | 0.75 | 1.14 | 0.08 | 1 | 10 | 67.4715 | 92.3175 | 83.5069 | 67471.5468 | 92317.547 | 2.3971e-06 | 0.099896 | 83506.8899
63 | 110 | CONCLUIDO | 10.4197 | 9.6 | 6.77 | 81.28 | 1.24 | 5 | 239.85 | 56.13 | 16.75 | 3 | 56.97 | 29815.09 | 92.46 | 204.14 | 24.43 | 17.37 | 1434.71 | 0.71 | 0.75 | 1.14 | 0.08 | 1 | 10 | 67.6663 | 92.584 | 83.7479 | 67666.2832 | 92583.9939 | 2.3957e-06 | 0.1 | 83747.9074
64 | 110 | CONCLUIDO | 10.4155 | 9.6 | 6.78 | 81.33 | 1.26 | 5 | 240.28 | 56.13 | 17 | 3 | 57.16 | 29869.01 | 92.66 | 204.14 | 24.59 | 17.37 | 1510.4 | 0.71 | 0.75 | 1.14 | 0.09 | 1 | 10 | 67.8231 | 92.7985 | 83.9419 | 67823.0576 | 92798.4995 | 2.3948e-06 | 0.1 | 83941.9409
65 | 110 | CONCLUIDO | 10.4203 | 9.6 | 6.77 | 81.27 | 1.27 | 5 | 240.72 | 56.13 | 17.25 | 3 | 57.34 | 29922.88 | 92.61 | 204.14 | 24.35 | 17.37 | 1391.89 | 0.71 | 0.75 | 1.15 | 0.08 | 1 | 10 | 67.7408 | 92.686 | 83.8402 | 67740.8353 | 92685.9994 | 2.3959e-06 | 0.1 | 83840.1777
66 | 110 | CONCLUIDO | 10.4182 | 9.6 | 6.77 | 81.3 | 1.29 | 5 | 241.16 | 56.13 | 17.5 | 3 | 57.53 | 29976.82 | 92.88 | 204.15 | 24.41 | 17.37 | 1424.48 | 0.71 | 0.75 | 1.15 | 0.08 | 1 | 10 | 67.8951 | 92.8971 | 84.0311 | 67895.1344 | 92897.1182 | 2.3954e-06 | 0.1 | 84031.1476
67 | 110 | CONCLUIDO | 10.4194 | 9.6 | 6.77 | 81.28 | 1.31 | 5 | 241.59 | 56.13 | 17.75 | 3 | 57.72 | 30030.83 | 92.7 | 204.14 | 24.44 | 17.37 | 1436.8 | 0.71 | 0.75 | 1.14 | 0.08 | 1 | 10 | 67.7935 | 92.7581 | 83.9054 | 67793.5255 | 92758.0925 | 2.3957e-06 | 0.1 | 83905.3903
68 | 110 | CONCLUIDO | 10.4203 | 9.6 | 6.77 | 81.27 | 1.32 | 5 | 242.03 | 56.13 | 18 | 3 | 57.91 | 30084.9 | 92.6 | 204.17 | 24.45 | 17.37 | 1440.42 | 0.71 | 0.75 | 1.14 | 0.08 | 1 | 10 | 67.7356 | 92.6789 | 83.8337 | 67735.6129 | 92678.8538 | 2.3959e-06 | 0.1 | 83833.7141
69 | 110 | CONCLUIDO | 10.4158 | 9.6 | 6.78 | 81.32 | 1.34 | 5 | 242.47 | 56.13 | 18.25 | 3 | 58.1 | 30139.04 | 92.59 | 204.14 | 24.49 | 17.37 | 1462.49 | 0.71 | 0.75 | 1.15 | 0.09 | 1 | 10 | 67.7846 | 92.7459 | 83.8943 | 67784.5869 | 92745.8622 | 2.3949e-06 | 0.1 | 83894.3273
70 | 110 | CONCLUIDO | 10.4227 | 9.59 | 6.77 | 81.25 | 1.35 | 5 | 242.91 | 56.13 | 18.5 | 3 | 58.28 | 30193.25 | 92.34 | 204.14 | 24.39 | 17.37 | 1412.74 | 0.71 | 0.75 | 1.14 | 0.08 | 1 | 10 | 67.5844 | 92.4719 | 83.6466 | 67584.3928 | 92471.9478 | 2.3964e-06 | 0.099896 | 83646.5549
71 | 110 | CONCLUIDO | 10.42 | 9.6 | 6.77 | 81.28 | 1.37 | 5 | 243.35 | 56.13 | 18.75 | 3 | 58.47 | 30247.53 | 92.23 | 204.14 | 24.45 | 17.37 | 1440.56 | 0.71 | 0.75 | 1.14 | 0.08 | 1 | 10 | 67.5443 | 92.4171 | 83.5969 | 67544.2708 | 92417.0511 | 2.3958e-06 | 0.1 | 83596.8974
72 | 110 | CONCLUIDO | 10.4269 | 9.59 | 6.77 | 81.2 | 1.39 | 5 | 243.79 | 56.13 | 19 | 3 | 58.67 | 30301.87 | 91.92 | 204.16 | 24.21 | 17.37 | 1323.05 | 0.72 | 0.75 | 1.14 | 0.07 | 1 | 10 | 67.3387 | 92.1358 | 83.3425 | 67338.7448 | 92135.8415 | 2.3974e-06 | 0.099896 | 83342.5261
73 | 110 | CONCLUIDO | 10.4305 | 9.59 | 6.76 | 81.16 | 1.4 | 5 | 244.23 | 56.13 | 19.25 | 3 | 58.86 | 30356.29 | 91.55 | 204.14 | 24.11 | 17.37 | 1274 | 0.72 | 0.76 | 1.14 | 0.07 | 1 | 10 | 67.0974 | 91.8056 | 83.0438 | 67097.3949 | 91805.6158 | 2.3982e-06 | 0.099896 | 83043.8167
74 | 110 | CONCLUIDO | 10.4305 | 9.59 | 6.76 | 81.16 | 1.42 | 5 | 244.68 | 56.13 | 19.5 | 3 | 59.05 | 30410.77 | 91.24 | 204.14 | 24.05 | 17.37 | 1240.5 | 0.72 | 0.76 | 1.14 | 0.07 | 1 | 10 | 66.9357 | 91.5843 | 82.8436 | 66935.657 | 91584.3189 | 2.3982e-06 | 0.099896 | 82843.6401
75 | 110 | CONCLUIDO | 10.4248 | 9.59 | 6.77 | 81.22 | 1.43 | 5 | 245.12 | 56.13 | 19.75 | 3 | 59.24 | 30465.32 | 90.87 | 204.14 | 24.17 | 17.37 | 1303.71 | 0.72 | 0.75 | 1.15 | 0.08 | 1 | 10 | 66.8038 | 91.4039 | 82.6804 | 66803.7983 | 91403.904 | 2.3969e-06 | 0.099896 | 82680.4437
76 | 110 | CONCLUIDO | 10.4287 | 9.59 | 6.76 | 81.18 | 1.45 | 5 | 245.56 | 56.13 | 20 | 3 | 59.43 | 30519.94 | 90.48 | 204.14 | 24.16 | 17.37 | 1299.62 | 0.72 | 0.75 | 1.14 | 0.07 | 1 | 10 | 66.5503 | 91.057 | 82.3667 | 66550.2888 | 91057.0412 | 2.3978e-06 | 0.099896 | 82366.685
77 | 110 | CONCLUIDO | 10.426 | 9.59 | 6.77 | 81.21 | 1.46 | 5 | 246 | 56.13 | 20.25 | 3 | 59.63 | 30574.64 | 90.4 | 204.17 | 24.22 | 17.37 | 1325.11 | 0.72 | 0.75 | 1.14 | 0.08 | 1 | 10 | 66.551 | 91.058 | 82.3676 | 66551.0109 | 91058.0291 | 2.3972e-06 | 0.099896 | 82367.5786
78 | 110 | CONCLUIDO | 10.4239 | 9.59 | 6.77 | 81.23 | 1.48 | 5 | 246.45 | 56.13 | 20.5 | 3 | 59.82 | 30629.4 | 90.28 | 204.14 | 24.3 | 17.37 | 1368.53 | 0.71 | 0.75 | 1.14 | 0.08 | 1 | 10 | 66.5014 | 90.9901 | 82.3062 | 66501.3804 | 90990.1225 | 2.3967e-06 | 0.099896 | 82306.1529
79 | 110 | CONCLUIDO | 10.4185 | 9.6 | 6.77 | 81.29 | 1.49 | 5 | 246.89 | 56.13 | 20.75 | 3 | 60.02 | 30684.23 | 90.18 | 204.14 | 24.43 | 17.37 | 1431.38 | 0.71 | 0.75 | 1.15 | 0.08 | 1 | 10 | 66.4829 | 90.9649 | 82.2833 | 66482.9277 | 90964.8746 | 2.3955e-06 | 0.1 | 82283.3147
80 | 110 | CONCLUIDO | 10.4257 | 9.59 | 6.77 | 81.21 | 1.51 | 5 | 247.34 | 56.13 | 21 | 3 | 60.21 | 30739.14 | 89.69 | 204.14 | 24.18 | 17.37 | 1305.85 | 0.72 | 0.75 | 1.15 | 0.08 | 1 | 10 | 66.1823 | 90.5535 | 81.9112 | 66182.2677 | 90553.4984 | 2.3971e-06 | 0.099896 | 81911.1996
81 | 110 | CONCLUIDO | 10.4987 | 9.52 | 6.74 | 101.15 | 1.53 | 4 | 247.78 | 56.13 | 21.25 | 2 | 60.41 | 30794.11 | 88.92 | 204.15 | 23.46 | 17.37 | 949.92 | 0.74 | 0.76 | 1.14 | 0.05 | 1 | 10 | 65.2575 | 89.2882 | 80.7667 | 65257.5059 | 89288.1985 | 2.4139e-06 | 0.099167 | 80766.6582
82 | 110 | CONCLUIDO | 10.495 | 9.53 | 6.75 | 101.2 | 1.54 | 4 | 248.23 | 56.13 | 21.5 | 2 | 60.6 | 30849.16 | 88.98 | 204.14 | 23.5 | 17.37 | 972.89 | 0.74 | 0.76 | 1.14 | 0.06 | 1 | 10 | 65.3368 | 89.3967 | 80.8648 | 65336.8349 | 89396.74 | 2.4131e-06 | 0.099271 | 80864.8406
83 | 110 | CONCLUIDO | 10.4935 | 9.53 | 6.75 | 101.22 | 1.56 | 4 | 248.68 | 56.13 | 21.75 | 2 | 60.8 | 30904.28 | 89.07 | 204.14 | 23.56 | 17.37 | 1002.05 | 0.74 | 0.76 | 1.14 | 0.06 | 1 | 10 | 65.3926 | 89.473 | 80.9338 | 65392.5723 | 89473.0024 | 2.4127e-06 | 0.099271 | 80933.8246
84 | 110 | CONCLUIDO | 10.4932 | 9.53 | 6.75 | 101.22 | 1.57 | 4 | 249.12 | 56.13 | 22 | 2 | 61 | 30959.46 | 89.32 | 204.15 | 23.63 | 17.37 | 1035.53 | 0.74 | 0.76 | 1.14 | 0.06 | 1 | 10 | 65.524 | 89.6529 | 81.0965 | 65524.041 | 89652.8837 | 2.4126e-06 | 0.099271 | 81096.5383
85 | 110 | CONCLUIDO | 10.4929 | 9.53 | 6.75 | 101.23 | 1.59 | 4 | 249.57 | 56.13 | 22.25 | 2 | 61.2 | 31014.73 | 89.42 | 204.14 | 23.64 | 17.37 | 1039.97 | 0.74 | 0.76 | 1.14 | 0.06 | 1 | 10 | 65.5777 | 89.7263 | 81.163 | 65577.7224 | 89726.3328 | 2.4126e-06 | 0.099271 | 81162.9776
86 | 110 | CONCLUIDO | 10.4895 | 9.53 | 6.75 | 101.28 | 1.6 | 4 | 250.02 | 56.13 | 22.5 | 2 | 61.39 | 31070.06 | 89.47 | 204.14 | 23.74 | 17.37 | 1092.99 | 0.73 | 0.76 | 1.14 | 0.06 | 1 | 10 | 65.6243 | 89.7901 | 81.2206 | 65624.2915 | 89790.0507 | 2.4118e-06 | 0.099271 | 81220.6143
87 | 110 | CONCLUIDO | 10.4953 | 9.53 | 6.75 | 101.2 | 1.62 | 4 | 250.47 | 56.13 | 22.75 | 2 | 61.59 | 31125.47 | 89.6 | 204.14 | 23.56 | 17.37 | 1004.01 | 0.74 | 0.76 | 1.14 | 0.06 | 1 | 10 | 65.6565 | 89.8341 | 81.2605 | 65656.5012 | 89834.1215 | 2.4131e-06 | 0.099271 | 81260.479
88 | 110 | CONCLUIDO | 10.5011 | 9.52 | 6.74 | 101.12 | 1.63 | 4 | 250.92 | 56.13 | 23 | 2 | 61.79 | 31180.95 | 89.5 | 204.15 | 23.42 | 17.37 | 932.88 | 0.74 | 0.76 | 1.14 | 0.05 | 1 | 10 | 65.5436 | 89.6797 | 81.1208 | 65543.6054 | 89679.6524 | 2.4145e-06 | 0.099167 | 81120.7523
89 | 110 | CONCLUIDO | 10.4972 | 9.53 | 6.74 | 101.17 | 1.65 | 4 | 251.37 | 56.13 | 23.25 | 2 | 61.99 | 31236.5 | 89.6 | 204.14 | 23.53 | 17.37 | 986.34 | 0.74 | 0.76 | 1.14 | 0.05 | 1 | 10 | 65.6194 | 89.7834 | 81.2146 | 65619.3962 | 89783.3529 | 2.4136e-06 | 0.099271 | 81214.5557
90 | 110 | CONCLUIDO | 10.4962 | 9.53 | 6.75 | 101.18 | 1.66 | 4 | 251.82 | 56.13 | 23.5 | 2 | 62.19 | 31292.13 | 89.56 | 204.14 | 23.54 | 17.37 | 993.02 | 0.74 | 0.76 | 1.14 | 0.05 | 1 | 10 | 65.6303 | 89.7983 | 81.228 | 65630.2985 | 89798.2699 | 2.4133e-06 | 0.099271 | 81228.049
91 | 110 | CONCLUIDO | 10.4871 | 9.54 | 6.75 | 101.31 | 1.67 | 4 | 252.27 | 56.13 | 23.75 | 2 | 62.4 | 31347.83 | 89.63 | 204.14 | 23.74 | 17.37 | 1091.91 | 0.73 | 0.76 | 1.14 | 0.06 | 1 | 10 | 65.7222 | 89.924 | 81.3418 | 65722.2103 | 89924.0276 | 2.4112e-06 | 0.099375 | 81341.8046
92 | 110 | CONCLUIDO | 10.4913 | 9.53 | 6.75 | 101.25 | 1.69 | 4 | 252.73 | 56.13 | 24 | 2 | 62.6 | 31403.6 | 89.48 | 204.14 | 23.73 | 17.37 | 1086.23 | 0.73 | 0.76 | 1.14 | 0.06 | 1 | 10 | 65.6186 | 89.7822 | 81.2135 | 65618.5512 | 89782.1966 | 2.4122e-06 | 0.099271 | 81213.5098
93 | 110 | CONCLUIDO | 10.4932 | 9.53 | 6.75 | 101.22 | 1.7 | 4 | 253.18 | 56.13 | 24.25 | 2 | 62.8 | 31459.45 | 89.4 | 204.14 | 23.68 | 17.37 | 1059.98 | 0.73 | 0.76 | 1.14 | 0.06 | 1 | 10 | 65.5655 | 89.7097 | 81.1479 | 65565.5304 | 89709.6513 | 2.4126e-06 | 0.099271 | 81147.8881
94 | 110 | CONCLUIDO | 10.4938 | 9.53 | 6.75 | 101.22 | 1.72 | 4 | 253.63 | 56.13 | 24.5 | 2 | 63 | 31515.37 | 89.21 | 204.14 | 23.56 | 17.37 | 1001.39 | 0.74 | 0.76 | 1.14 | 0.06 | 1 | 10 | 65.4634 | 89.5699 | 81.0214 | 65463.3605 | 89569.8579 | 2.4128e-06 | 0.099271 | 81021.4363
95 | 110 | CONCLUIDO | 10.4929 | 9.53 | 6.75 | 101.23 | 1.73 | 4 | 254.09 | 56.13 | 24.75 | 2 | 63.21 | 31571.37 | 89.2 | 204.14 | 23.62 | 17.37 | 1030.14 | 0.74 | 0.76 | 1.14 | 0.06 | 1 | 10 | 65.4636 | 89.5702 | 81.0218 | 65463.6232 | 89570.2173 | 2.4126e-06 | 0.099271 | 81021.7615
96 | 110 | CONCLUIDO | 10.4981 | 9.53 | 6.74 | 101.16 | 1.75 | 4 | 254.54 | 56.13 | 25 | 2 | 63.41 | 31627.44 | 89 | 204.14 | 23.43 | 17.37 | 939.21 | 0.74 | 0.76 | 1.14 | 0.05 | 1 | 10 | 65.3029 | 89.3503 | 80.8229 | 65302.9112 | 89350.324 | 2.4138e-06 | 0.099271 | 80822.8545
97 | 110 | CONCLUIDO | 10.5002 | 9.52 | 6.74 | 101.13 | 1.76 | 4 | 255 | 56.13 | 25.25 | 2 | 63.62 | 31683.59 | 88.74 | 204.14 | 23.45 | 17.37 | 945.64 | 0.74 | 0.76 | 1.14 | 0.05 | 1 | 10 | 65.1552 | 89.1482 | 80.64 | 65155.1709 | 89148.1792 | 2.4143e-06 | 0.099167 | 80640.0021
98 | 110 | CONCLUIDO | 10.4999 | 9.52 | 6.74 | 101.13 | 1.78 | 4 | 255.45 | 56.13 | 25.5 | 2 | 63.82 | 31739.82 | 88.51 | 204.14 | 23.47 | 17.37 | 956.39 | 0.74 | 0.76 | 1.14 | 0.05 | 1 | 10 | 65.0378 | 88.9875 | 80.4947 | 65037.7713 | 88987.5479 | 2.4142e-06 | 0.099167 | 80494.7013
99 | 110 | CONCLUIDO | 10.4981 | 9.53 | 6.74 | 101.16 | 1.79 | 4 | 255.91 | 56.13 | 25.75 | 2 | 64.03 | 31796.12 | 88.37 | 204.14 | 23.39 | 17.37 | 917.87 | 0.74 | 0.76 | 1.14 | 0.05 | 1 | 10 | 64.9763 | 88.9035 | 80.4187 | 64976.3346 | 88903.4875 | 2.4138e-06 | 0.099271 | 80418.6634
100 | 110 | CONCLUIDO | 10.5027 | 9.52 | 6.74 | 101.1 | 1.8 | 4 | 256.36 | 56.13 | 26 | 2 | 64.24 | 31852.5 | 87.97 | 204.14 | 23.33 | 17.37 | 888.53 | 0.74 | 0.76 | 1.14 | 0.05 | 1 | 10 | 64.7411 | 88.5817 | 80.1276 | 64741.1477 | 88581.6944 | 2.4148e-06 | 0.099167 | 80127.5818
101 | 110 | CONCLUIDO | 10.499 | 9.52 | 6.74 | 101.15 | 1.82 | 4 | 256.82 | 56.13 | 26.25 | 2 | 64.45 | 31909.08 | 87.74 | 204.14 | 23.41 | 17.37 | 925.37 | 0.74 | 0.76 | 1.14 | 0.05 | 1 | 10 | 64.6441 | 88.4489 | 80.0074 | 64644.0658 | 88448.8627 | 2.414e-06 | 0.099167 | 80007.4273
102 | 110 | CONCLUIDO | 10.5073 | 9.52 | 6.74 | 101.03 | 1.83 | 4 | 257.28 | 56.13 | 26.5 | 2 | 64.66 | 31965.61 | 87.39 | 204.14 | 23.17 | 17.37 | 809.3 | 0.75 | 0.76 | 1.14 | 0.04 | 1 | 10 | 64.4133 | 88.1331 | 79.7218 | 64413.2565 | 88133.0593 | 2.4159e-06 | 0.099167 | 79721.7638
103 | 110 | CONCLUIDO | 10.5109 | 9.51 | 6.73 | 100.98 | 1.85 | 4 | 257.74 | 56.13 | 26.75 | 2 | 64.86 | 32022.22 | 87.14 | 204.14 | 23.05 | 17.37 | 749.14 | 0.75 | 0.76 | 1.14 | 0.04 | 1 | 10 | 64.2366 | 87.8913 | 79.5031 | 64236.5672 | 87891.3052 | 2.4167e-06 | 0.099062 | 79503.0824
104 | 110 | CONCLUIDO | 10.5079 | 9.52 | 6.74 | 101.03 | 1.86 | 4 | 258.2 | 56.13 | 27 | 2 | 65.07 | 32078.91 | 86.88 | 204.14 | 23.16 | 17.37 | 802.49 | 0.75 | 0.76 | 1.14 | 0.04 | 1 | 10 | 64.1456 | 87.7668 | 79.3905 | 64145.564 | 87766.7905 | 2.416e-06 | 0.099167 | 79390.4512
105 | 110 | CONCLUIDO | 10.5051 | 9.52 | 6.74 | 101.06 | 1.87 | 4 | 258.66 | 56.13 | 27.25 | 2 | 65.28 | 32135.68 | 86.69 | 204.14 | 23.24 | 17.37 | 844.14 | 0.75 | 0.76 | 1.14 | 0.05 | 1 | 10 | 64.0637 | 87.6548 | 79.2892 | 64063.72 | 87654.808 | 2.4154e-06 | 0.099167 | 79289.1562
106 | 110 | CONCLUIDO | 10.5027 | 9.52 | 6.74 | 101.1 | 1.89 | 4 | 259.12 | 56.13 | 27.5 | 2 | 65.49 | 32192.53 | 86.48 | 204.14 | 23.27 | 17.37 | 856.77 | 0.75 | 0.76 | 1.14 | 0.05 | 1 | 10 | 63.9691 | 87.5254 | 79.1721 | 63969.1063 | 87525.3534 | 2.4148e-06 | 0.099167 | 79172.0565
107 | 110 | CONCLUIDO | 10.4993 | 9.52 | 6.74 | 101.14 | 1.9 | 4 | 259.58 | 56.13 | 27.75 | 2 | 65.71 | 32249.46 | 86.16 | 204.14 | 23.44 | 17.37 | 941.16 | 0.74 | 0.76 | 1.14 | 0.05 | 1 | 10 | 63.8233 | 87.3259 | 78.9916 | 63823.3341 | 87325.9014 | 2.4141e-06 | 0.099167 | 78991.64
108 | 110 | CONCLUIDO | 10.5024 | 9.52 | 6.74 | 101.1 | 1.92 | 4 | 260.05 | 56.13 | 28 | 2 | 65.92 | 32306.46 | 85.74 | 204.14 | 23.38 | 17.37 | 914.69 | 0.74 | 0.76 | 1.14 | 0.05 | 1 | 10 | 63.5874 | 87.0031 | 78.6997 | 63587.4375 | 87003.1373 | 2.4148e-06 | 0.099167 | 78699.68
109 | 110 | CONCLUIDO | 10.5067 | 9.52 | 6.74 | 101.04 | 1.93 | 4 | 260.51 | 56.13 | 28.25 | 2 | 66.13 | 32363.54 | 85.44 | 204.14 | 23.24 | 17.37 | 843.05 | 0.75 | 0.76 | 1.14 | 0.04 | 1 | 10 | 63.4068 | 86.756 | 78.4761 | 63406.8196 | 86756.0078 | 2.4158e-06 | 0.099167 | 78476.1362
110 | 110 | CONCLUIDO | 10.5042 | 9.52 | 6.74 | 101.08 | 1.94 | 4 | 260.97 | 56.13 | 28.5 | 2 | 66.35 | 32420.71 | 85.25 | 204.14 | 23.29 | 17.37 | 868.78 | 0.75 | 0.76 | 1.14 | 0.05 | 1 | 10 | 63.323 | 86.6413 | 78.3724 | 63323.016 | 86641.3441 | 2.4152e-06 | 0.099167 | 78372.4158
111 | 110 | CONCLUIDO | 10.5067 | 9.52 | 6.74 | 101.04 | 1.96 | 4 | 261.44 | 56.13 | 28.75 | 2 | 66.56 | 32477.95 | 85.03 | 204.14 | 23.22 | 17.37 | 832.04 | 0.75 | 0.76 | 1.14 | 0.04 | 1 | 10 | 63.1945 | 86.4654 | 78.2133 | 63194.4595 | 86465.4475 | 2.4158e-06 | 0.099167 | 78213.3065
112 | 110 | CONCLUIDO | 10.5018 | 9.52 | 6.74 | 101.11 | 1.97 | 4 | 261.9 | 56.13 | 29 | 2 | 66.77 | 32535.28 | 84.59 | 204.14 | 23.37 | 17.37 | 908.6 | 0.74 | 0.76 | 1.14 | 0.05 | 1 | 10 | 62.995 | 86.1926 | 77.9665 | 62995.0381 | 86192.5903 | 2.4146e-06 | 0.099167 | 77966.4904
113 | 110 | CONCLUIDO | 10.4978 | 9.53 | 6.74 | 101.16 | 1.98 | 4 | 262.37 | 56.13 | 29.25 | 2 | 66.99 | 32592.68 | 84.14 | 204.14 | 23.45 | 17.37 | 947.45 | 0.74 | 0.76 | 1.14 | 0.05 | 1 | 10 | 62.7853 | 85.9057 | 77.707 | 62785.3448 | 85905.6787 | 2.4137e-06 | 0.099271 | 77706.9613
114 | 110 | CONCLUIDO | 10.5042 | 9.52 | 6.74 | 101.08 | 2 | 4 | 262.83 | 56.13 | 29.5 | 2 | 67.21 | 32650.17 | 83.63 | 204.14 | 23.3 | 17.37 | 871.68 | 0.75 | 0.76 | 1.14 | 0.05 | 1 | 10 | 62.4837 | 85.493 | 77.3337 | 62483.7352 | 85493.0032 | 2.4152e-06 | 0.099167 | 77333.6709
115 | 110 | CONCLUIDO | 10.5742 | 9.46 | 6.72 | 134.35 | 2.01 | 3 | 263.3 | 56.13 | 29.75 | 1 | 67.42 | 32707.74 | 82.86 | 204.15 | 22.61 | 17.37 | 530.74 | 0.77 | 0.76 | 1.14 | 0.03 | 1 | 10 | 61.634 | 84.3303 | 76.2819 | 61633.958 | 84330.3005 | 2.4313e-06 | 0.098542 | 76281.935
116 | 110 | CONCLUIDO | 10.5733 | 9.46 | 6.72 | 134.37 | 2.02 | 3 | 263.77 | 56.13 | 30 | 1 | 67.64 | 32765.39 | 83.28 | 204.14 | 22.63 | 17.37 | 541.93 | 0.77 | 0.76 | 1.14 | 0.03 | 1 | 10 | 61.8552 | 84.633 | 76.5558 | 61855.2092 | 84633.026 | 2.4311e-06 | 0.098542 | 76555.7688
117 | 110 | CONCLUIDO | 10.5696 | 9.46 | 6.72 | 134.43 | 2.04 | 3 | 264.23 | 56.13 | 30.25 | 0 | 67.86 | 32823.12 | 83.5 | 204.14 | 22.7 | 17.37 | 574.98 | 0.77 | 0.76 | 1.14 | 0.03 | 1 | 10 | 61.9895 | 84.8167 | 76.7219 | 61989.4572 | 84816.7101 | 2.4302e-06 | 0.098542 | 76721.9223

## RESULTADOS_28
Unnamed: 0 | Volume de calda [L] | STATUS | Capacidade operacional [ha/h] | Tempo de missao [h] | Tempo util [h] | Tempo por voo [min] | Autonomia Projetada [h] | N° Voos | MTOW [kg] | Massa Estrutura [kg] | Combustível [kg] | Abastecimentos | Massa gerador | Potência gerador [W] | Combustível consumido [L] | Calda cons [L] | Distância percorrida [km] | Distância Pulverizando [km] | RTL ACUMULADO[m] | EOC [km/km] | EOC [h/h] | Tempo de manobra [h] | Tempo rtl_rtw [h] | V pulv [m/s] | V desloc [m/s] | Preço Total por ha Simples [R$/ha] | Preço Total por ha Presumido [R$/ha] | Preço Total por ha Real [R$/ha] | Preço Total Simples [R$] | Preço Total Presumido [R$] | Prod CAPEX [ha/h/R$] | Dias Trabalhados | Preço Total Real [R$]
0 | 150 | CONCLUIDO | 5.261 | 19.01 | 9.23 | 4.54 | 0.06 | 122 | 296.65 | 61.82 | 1 | 120 | 83.83 | 36821.52 | 168.4 | 204.29 | 100.7 | 17.37 | 38984.12 | 0.17 | 0.55 | 1.35 | 2.54 | 1 | 10 | 229.8295 | 314.4629 | 284.451 | 229829.4964 | 314462.8564 | 1.1489e-06 | 0.19802 | 284450.9627
1 | 150 | CONCLUIDO | 6.0567 | 16.51 | 8.51 | 5.68 | 0.07 | 90 | 297.17 | 61.82 | 1.25 | 88 | 84.1 | 36885.7 | 155.19 | 204.25 | 78.46 | 17.37 | 28023.6 | 0.22 | 0.6 | 1.28 | 1.82 | 1 | 10 | 184.3646 | 252.2558 | 228.1809 | 184364.6101 | 252255.7931 | 1.3227e-06 | 0.17198 | 228180.8542
2 | 150 | CONCLUIDO | 6.6108 | 15.13 | 8.13 | 6.77 | 0.09 | 72 | 297.7 | 61.82 | 1.5 | 70 | 84.37 | 36949.99 | 148.14 | 204.27 | 66.51 | 17.37 | 22137.02 | 0.26 | 0.63 | 1.25 | 1.43 | 1 | 10 | 161.4965 | 220.9667 | 199.8779 | 161496.547 | 220966.7003 | 1.4437e-06 | 0.1576 | 199877.9485
3 | 150 | CONCLUIDO | 7.0304 | 14.22 | 7.89 | 7.89 | 0.1 | 60 | 298.22 | 61.82 | 1.75 | 58 | 84.65 | 37014.39 | 143.75 | 204.19 | 59.66 | 17.37 | 18770.33 | 0.29 | 0.65 | 1.22 | 1.2 | 1 | 10 | 147.5185 | 201.8413 | 182.5778 | 147518.4768 | 201841.288 | 1.5353e-06 | 0.14813 | 182577.8388
4 | 150 | CONCLUIDO | 7.343 | 13.62 | 7.73 | 8.92 | 0.12 | 52 | 298.74 | 61.82 | 2 | 50 | 84.92 | 37078.91 | 140.78 | 204.21 | 54.13 | 17.37 | 16045.88 | 0.32 | 0.66 | 1.22 | 1.04 | 1 | 10 | 138.4442 | 189.4255 | 171.347 | 138444.2109 | 189425.4771 | 1.6036e-06 | 0.14188 | 171346.9754
5 | 150 | CONCLUIDO | 7.6415 | 13.09 | 7.59 | 10.12 | 0.13 | 45 | 299.26 | 61.82 | 2.25 | 43 | 85.19 | 37143.54 | 138.11 | 204.2 | 49.86 | 17.37 | 13948.11 | 0.35 | 0.67 | 1.21 | 0.9 | 1 | 10 | 130.6412 | 178.7491 | 161.6895 | 130641.2286 | 178749.0924 | 1.6688e-06 | 0.13635 | 161689.5299
6 | 150 | CONCLUIDO | 7.8778 | 12.69 | 7.47 | 11.21 | 0.15 | 40 | 299.79 | 61.82 | 2.5 | 38 | 85.47 | 37208.42 | 135.94 | 204.19 | 46.52 | 17.37 | 12301.13 | 0.37 | 0.68 | 1.19 | 0.78 | 1 | 10 | 124.8089 | 170.769 | 154.4711 | 124808.8825 | 170769.0192 | 1.7204e-06 | 0.13219 | 154471.0637
7 | 150 | CONCLUIDO | 8.0125 | 12.48 | 7.43 | 12.05 | 0.16 | 37 | 300.32 | 61.82 | 2.75 | 35 | 85.74 | 37273.29 | 135.08 | 204.23 | 44.71 | 17.37 | 11409.98 | 0.39 | 0.69 | 1.2 | 0.74 | 1 | 10 | 122.0023 | 166.9289 | 150.9975 | 122002.2925 | 166928.919 | 1.7498e-06 | 0.13 | 150997.4572
8 | 150 | CONCLUIDO | 8.2239 | 12.16 | 7.33 | 13.33 | 0.18 | 33 | 300.84 | 61.82 | 3 | 31 | 86.02 | 37338.27 | 133.23 | 204.15 | 41.46 | 17.37 | 9808.98 | 0.42 | 0.7 | 1.19 | 0.64 | 1 | 10 | 117.3141 | 160.5143 | 145.195 | 117314.0674 | 160514.2826 | 1.796e-06 | 0.12667 | 145195.0247
9 | 150 | CONCLUIDO | 8.3237 | 12.01 | 7.29 | 14.12 | 0.19 | 31 | 301.37 | 61.82 | 3.25 | 29 | 86.3 | 37403.38 | 132.53 | 204.19 | 40.58 | 17.37 | 9377.26 | 0.43 | 0.7 | 1.19 | 0.6 | 1 | 10 | 115.3231 | 157.7901 | 142.7309 | 115323.0871 | 157790.1354 | 1.8178e-06 | 0.1251 | 142730.8664
10 | 150 | CONCLUIDO | 8.4906 | 11.78 | 7.22 | 15.48 | 0.21 | 28 | 301.9 | 61.82 | 3.5 | 26 | 86.58 | 37468.6 | 131.2 | 204.14 | 38.71 | 17.37 | 8458.61 | 0.45 | 0.71 | 1.17 | 0.53 | 1 | 10 | 111.9852 | 153.2231 | 138.5997 | 111985.234 | 153223.1376 | 1.8542e-06 | 0.12271 | 138599.7364
11 | 150 | CONCLUIDO | 8.5956 | 11.63 | 7.19 | 16.6 | 0.22 | 26 | 302.43 | 61.82 | 3.75 | 24 | 86.86 | 37533.94 | 130.63 | 204.15 | 37.34 | 17.37 | 7782.54 | 0.47 | 0.71 | 1.18 | 0.5 | 1 | 10 | 110.17 | 150.7394 | 136.3531 | 110169.9717 | 150739.4157 | 1.8772e-06 | 0.12115 | 136353.0574
12 | 150 | CONCLUIDO | 8.6555 | 11.55 | 7.17 | 17.2 | 0.24 | 25 | 302.96 | 61.82 | 4 | 23 | 87.14 | 37599.4 | 130.09 | 204.2 | 36.69 | 17.37 | 7463.32 | 0.47 | 0.71 | 1.17 | 0.47 | 1 | 10 | 109.0091 | 149.151 | 134.9162 | 109009.0579 | 149151.0021 | 1.8902e-06 | 0.12031 | 134916.2398
13 | 150 | CONCLUIDO | 8.7666 | 11.41 | 7.13 | 18.61 | 0.25 | 23 | 303.49 | 61.82 | 4.25 | 21 | 87.42 | 37664.98 | 129.39 | 204.14 | 35.76 | 17.37 | 7005.93 | 0.49 | 0.72 | 1.17 | 0.44 | 1 | 10 | 107.0751 | 146.5049 | 132.5227 | 107075.1498 | 146504.9438 | 1.9145e-06 | 0.11885 | 132522.7176
14 | 150 | CONCLUIDO | 8.8255 | 11.33 | 7.11 | 19.39 | 0.26 | 22 | 304.03 | 61.82 | 4.5 | 20 | 87.7 | 37730.68 | 129.01 | 204.17 | 34.87 | 17.37 | 6567.73 | 0.5 | 0.72 | 1.17 | 0.42 | 1 | 10 | 106.0681 | 145.127 | 131.2763 | 106068.0646 | 145127.0054 | 1.9274e-06 | 0.11802 | 131276.2877
15 | 150 | CONCLUIDO | 8.8944 | 11.24 | 7.08 | 20.23 | 0.28 | 21 | 304.56 | 61.82 | 4.75 | 19 | 87.99 | 37796.51 | 128.28 | 204.16 | 34 | 17.37 | 6135.26 | 0.51 | 0.72 | 1.17 | 0.39 | 1 | 10 | 104.7097 | 143.2685 | 129.5951 | 104709.7405 | 143268.4865 | 1.9424e-06 | 0.11708 | 129595.1432
16 | 150 | CONCLUIDO | 8.9401 | 11.19 | 7.08 | 21.23 | 0.29 | 20 | 305.09 | 61.82 | 5 | 18 | 88.27 | 37862.45 | 128.23 | 204.15 | 33.71 | 17.37 | 5996.54 | 0.52 | 0.72 | 1.17 | 0.39 | 1 | 10 | 104.1526 | 142.5062 | 128.9056 | 104152.6454 | 142506.2443 | 1.9524e-06 | 0.11656 | 128905.6484
17 | 150 | CONCLUIDO | 9.002 | 11.11 | 7.06 | 22.28 | 0.31 | 19 | 305.63 | 61.82 | 5.25 | 17 | 88.56 | 37928.52 | 127.83 | 204.14 | 33.26 | 17.37 | 5778.63 | 0.52 | 0.72 | 1.17 | 0.36 | 1 | 10 | 103.1382 | 141.1182 | 127.6501 | 103138.1956 | 141118.2294 | 1.9659e-06 | 0.11573 | 127650.1037
18 | 150 | CONCLUIDO | 9.0772 | 11.02 | 7.02 | 23.4 | 0.32 | 18 | 306.17 | 61.82 | 5.5 | 16 | 88.84 | 37994.72 | 127.14 | 204.16 | 31.89 | 17.37 | 5098.6 | 0.54 | 0.73 | 1.17 | 0.33 | 1 | 10 | 101.7496 | 139.2183 | 125.9315 | 101749.6253 | 139218.3262 | 1.9823e-06 | 0.11479 | 125931.5245
19 | 150 | CONCLUIDO | 9.1271 | 10.96 | 7.01 | 24.76 | 0.33 | 17 | 306.7 | 61.82 | 5.75 | 15 | 89.13 | 38061.04 | 126.92 | 204.16 | 31.8 | 17.37 | 5059.32 | 0.55 | 0.73 | 1.17 | 0.32 | 1 | 10 | 101.0378 | 138.2443 | 125.0505 | 101037.7691 | 138244.3332 | 1.9932e-06 | 0.11417 | 125050.488
20 | 150 | CONCLUIDO | 9.1273 | 10.96 | 7.01 | 24.76 | 0.35 | 17 | 307.24 | 61.82 | 6 | 15 | 89.42 | 38127.48 | 126.96 | 204.16 | 31.9 | 17.37 | 5108 | 0.54 | 0.73 | 1.16 | 0.32 | 1 | 10 | 101.0594 | 138.274 | 125.0773 | 101059.4481 | 138273.9953 | 1.9933e-06 | 0.11417 | 125077.3193
21 | 150 | CONCLUIDO | 9.1797 | 10.89 | 7.01 | 26.28 | 0.36 | 16 | 307.78 | 61.82 | 6.25 | 14 | 89.71 | 38194.05 | 126.74 | 204.14 | 31.51 | 17.37 | 4916.03 | 0.55 | 0.73 | 1.17 | 0.32 | 1 | 10 | 100.3612 | 137.3187 | 124.2132 | 100361.2261 | 137318.6572 | 2.0047e-06 | 0.11344 | 124213.1573
22 | 150 | CONCLUIDO | 9.2459 | 10.82 | 6.99 | 27.94 | 0.38 | 15 | 308.32 | 61.82 | 6.5 | 13 | 90 | 38260.74 | 126.28 | 204.15 | 31.18 | 17.37 | 4758.21 | 0.56 | 0.73 | 1.16 | 0.29 | 1 | 10 | 99.3181 | 135.8913 | 122.9221 | 99318.055 | 135891.3445 | 2.0192e-06 | 0.11271 | 122922.0653
23 | 150 | CONCLUIDO | 9.2671 | 10.79 | 6.96 | 27.84 | 0.39 | 15 | 308.86 | 61.82 | 6.75 | 13 | 90.29 | 38327.57 | 125.82 | 204.18 | 30.25 | 17.37 | 4292.38 | 0.57 | 0.73 | 1.16 | 0.27 | 1 | 10 | 98.7258 | 135.081 | 122.1891 | 98725.8041 | 135081.0007 | 2.0238e-06 | 0.1124 | 122189.0596
24 | 150 | CONCLUIDO | 9.3209 | 10.73 | 6.95 | 29.8 | 0.4 | 14 | 309.41 | 61.82 | 7 | 12 | 90.59 | 38394.52 | 125.61 | 204.15 | 30.12 | 17.37 | 4232.15 | 0.58 | 0.73 | 1.16 | 0.26 | 1 | 10 | 98.0102 | 134.1019 | 121.3034 | 98010.2184 | 134101.9048 | 2.0356e-06 | 0.11177 | 121303.4072
25 | 150 | CONCLUIDO | 9.3296 | 10.72 | 6.94 | 29.76 | 0.42 | 14 | 309.95 | 61.82 | 7.25 | 12 | 90.88 | 38461.6 | 125.48 | 204.16 | 29.73 | 17.37 | 4035.07 | 0.58 | 0.74 | 1.16 | 0.25 | 1 | 10 | 97.8119 | 133.8306 | 121.058 | 97811.9104 | 133830.571 | 2.0375e-06 | 0.11167 | 121057.9691
26 | 150 | CONCLUIDO | 9.3921 | 10.65 | 6.93 | 31.97 | 0.43 | 13 | 310.5 | 61.82 | 7.5 | 11 | 91.18 | 38528.81 | 125.03 | 204.22 | 29.2 | 17.37 | 3777.07 | 0.59 | 0.74 | 1.16 | 0.24 | 1 | 10 | 96.8788 | 132.5538 | 119.9031 | 96878.8013 | 132553.8499 | 2.0511e-06 | 0.11094 | 119903.0965
27 | 150 | CONCLUIDO | 9.3884 | 10.65 | 6.93 | 31.99 | 0.44 | 13 | 311.04 | 61.82 | 7.75 | 11 | 91.47 | 38596.15 | 125.18 | 204.17 | 29.34 | 17.37 | 3849.11 | 0.59 | 0.74 | 1.16 | 0.24 | 1 | 10 | 97.0031 | 132.724 | 120.057 | 97003.1449 | 132723.9823 | 2.0503e-06 | 0.11094 | 120056.9917
28 | 150 | CONCLUIDO | 9.387 | 10.65 | 6.93 | 32 | 0.46 | 13 | 311.59 | 61.82 | 8 | 11 | 91.77 | 38663.62 | 125.08 | 204.14 | 29.47 | 17.37 | 3910.59 | 0.59 | 0.74 | 1.16 | 0.24 | 1 | 10 | 96.9593 | 132.664 | 120.0028 | 96959.3422 | 132664.0496 | 2.05e-06 | 0.11094 | 120002.7789
29 | 150 | CONCLUIDO | 9.452 | 10.58 | 6.92 | 34.58 | 0.47 | 12 | 312.14 | 61.82 | 8.25 | 10 | 92.07 | 38731.35 | 124.78 | 204.15 | 28.95 | 17.37 | 3656.73 | 0.6 | 0.74 | 1.15 | 0.22 | 1 | 10 | 96.099 | 131.4869 | 118.938 | 96098.9965 | 131486.8866 | 2.0642e-06 | 0.11021 | 118937.9627
30 | 150 | CONCLUIDO | 9.4533 | 10.58 | 6.91 | 34.57 | 0.48 | 12 | 312.69 | 61.82 | 8.5 | 10 | 92.37 | 38799.09 | 124.77 | 204.14 | 28.75 | 17.37 | 3558.33 | 0.6 | 0.74 | 1.16 | 0.22 | 1 | 10 | 96.0481 | 131.4173 | 118.875 | 96048.1186 | 131417.2732 | 2.0645e-06 | 0.11021 | 118874.993
31 | 150 | CONCLUIDO | 9.4508 | 10.58 | 6.92 | 34.59 | 0.5 | 12 | 313.24 | 61.82 | 8.75 | 10 | 92.67 | 38866.96 | 124.7 | 204.16 | 28.77 | 17.37 | 3567.41 | 0.6 | 0.74 | 1.16 | 0.23 | 1 | 10 | 96.0649 | 131.4402 | 118.8957 | 96064.8807 | 131440.2079 | 2.0639e-06 | 0.11021 | 118895.7389
32 | 150 | CONCLUIDO | 9.5329 | 10.49 | 6.88 | 37.54 | 0.51 | 11 | 313.79 | 61.82 | 9 | 9 | 92.97 | 38934.97 | 123.92 | 204.14 | 27.6 | 17.37 | 2989.15 | 0.63 | 0.74 | 1.16 | 0.19 | 1 | 10 | 94.6787 | 129.5436 | 117.1802 | 94678.7298 | 129543.615 | 2.0819e-06 | 0.10927 | 117180.1542
33 | 150 | CONCLUIDO | 9.5334 | 10.49 | 6.88 | 37.53 | 0.52 | 11 | 314.34 | 61.82 | 9.25 | 9 | 93.27 | 39003.11 | 123.92 | 204.15 | 27.71 | 17.37 | 3043.56 | 0.63 | 0.74 | 1.15 | 0.19 | 1 | 10 | 94.6739 | 129.537 | 117.1741 | 94673.8682 | 129536.9632 | 2.082e-06 | 0.10927 | 117174.1372
34 | 150 | CONCLUIDO | 9.5278 | 10.5 | 6.89 | 37.57 | 0.54 | 11 | 314.9 | 61.82 | 9.5 | 9 | 93.57 | 39071.38 | 124.03 | 204.16 | 28.14 | 17.37 | 3255.8 | 0.62 | 0.74 | 1.15 | 0.2 | 1 | 10 | 94.8234 | 129.7416 | 117.3593 | 94823.4373 | 129741.6102 | 2.0807e-06 | 0.10938 | 117359.253
35 | 150 | CONCLUIDO | 9.5263 | 10.5 | 6.89 | 37.58 | 0.55 | 11 | 315.45 | 61.82 | 9.75 | 9 | 93.88 | 39139.8 | 123.9 | 204.15 | 27.93 | 17.37 | 3152.39 | 0.62 | 0.74 | 1.16 | 0.2 | 1 | 10 | 94.7638 | 129.66 | 117.2854 | 94763.7924 | 129660.0015 | 2.0804e-06 | 0.10938 | 117285.4329
36 | 150 | CONCLUIDO | 9.5959 | 10.42 | 6.87 | 41.21 | 0.56 | 10 | 316.01 | 61.82 | 10 | 8 | 94.18 | 39208.35 | 123.45 | 204.15 | 27.28 | 17.37 | 2830.18 | 0.64 | 0.74 | 1.15 | 0.18 | 1 | 10 | 93.7696 | 128.2997 | 116.0549 | 93769.5734 | 128299.6671 | 2.0956e-06 | 0.10854 | 116054.9269
37 | 150 | CONCLUIDO | 9.5931 | 10.42 | 6.87 | 41.23 | 0.58 | 10 | 316.56 | 61.82 | 10.25 | 8 | 94.49 | 39277.04 | 123.52 | 204.15 | 27.45 | 17.37 | 2915.9 | 0.63 | 0.74 | 1.15 | 0.18 | 1 | 10 | 93.8361 | 128.3907 | 116.1372 | 93836.0738 | 128390.6559 | 2.095e-06 | 0.10854 | 116137.2319
38 | 150 | CONCLUIDO | 9.5982 | 10.42 | 6.87 | 41.2 | 0.59 | 10 | 317.12 | 61.82 | 10.5 | 8 | 94.8 | 39345.87 | 123.42 | 204.14 | 27.36 | 17.37 | 2872.89 | 0.63 | 0.74 | 1.15 | 0.17 | 1 | 10 | 93.7306 | 128.2463 | 116.0067 | 93730.5689 | 128246.2995 | 2.0961e-06 | 0.10854 | 116006.6527
39 | 150 | CONCLUIDO | 9.6041 | 10.41 | 6.86 | 41.16 | 0.6 | 10 | 317.68 | 61.82 | 10.75 | 8 | 95.11 | 39414.84 | 123.4 | 204.18 | 27.06 | 17.37 | 2720.86 | 0.64 | 0.74 | 1.15 | 0.17 | 1 | 10 | 93.6309 | 128.1099 | 115.8833 | 93630.8647 | 128109.8798 | 2.0974e-06 | 0.10844 | 115883.2527
40 | 150 | CONCLUIDO | 9.6738 | 10.34 | 6.84 | 45.6 | 0.62 | 9 | 318.24 | 61.82 | 11 | 7 | 95.42 | 39483.95 | 122.7 | 204.14 | 26.54 | 17.37 | 2464.96 | 0.65 | 0.75 | 1.15 | 0.15 | 1 | 10 | 92.5115 | 126.5783 | 114.4979 | 92511.5099 | 126578.3292 | 2.1126e-06 | 0.10771 | 114497.8711
41 | 150 | CONCLUIDO | 9.6592 | 10.35 | 6.86 | 45.7 | 0.63 | 9 | 318.8 | 61.82 | 11.25 | 7 | 95.73 | 39553.2 | 123.22 | 204.15 | 26.92 | 17.37 | 2658.33 | 0.65 | 0.74 | 1.15 | 0.16 | 1 | 10 | 93.0046 | 127.253 | 115.1082 | 93004.6385 | 127253.0494 | 2.1094e-06 | 0.10781 | 115108.197
42 | 150 | CONCLUIDO | 9.6535 | 10.36 | 6.86 | 45.74 | 0.64 | 9 | 319.36 | 61.82 | 11.5 | 7 | 96.04 | 39622.59 | 123.48 | 204.16 | 27.14 | 17.37 | 2766.07 | 0.64 | 0.74 | 1.15 | 0.17 | 1 | 10 | 93.2053 | 127.5276 | 115.3565 | 93205.2893 | 127527.5888 | 2.1082e-06 | 0.10792 | 115356.5347
43 | 150 | CONCLUIDO | 9.6603 | 10.35 | 6.85 | 45.7 | 0.65 | 9 | 319.93 | 61.82 | 11.75 | 7 | 96.36 | 39692.13 | 123.35 | 204.14 | 26.96 | 17.37 | 2675.9 | 0.64 | 0.75 | 1.15 | 0.16 | 1 | 10 | 93.036 | 127.296 | 115.147 | 93036.0172 | 127295.9831 | 2.1097e-06 | 0.10781 | 115147.0332
44 | 150 | CONCLUIDO | 9.6608 | 10.35 | 6.85 | 45.69 | 0.67 | 9 | 320.49 | 61.82 | 12 | 7 | 96.67 | 39761.81 | 123.21 | 204.14 | 27.01 | 17.37 | 2702.26 | 0.64 | 0.75 | 1.15 | 0.16 | 1 | 10 | 92.9524 | 127.1816 | 115.0436 | 92952.442 | 127181.6319 | 2.1098e-06 | 0.10781 | 115043.5955
45 | 150 | CONCLUIDO | 9.6592 | 10.35 | 6.86 | 45.7 | 0.68 | 9 | 321.06 | 61.82 | 12.25 | 7 | 96.99 | 39831.64 | 123.13 | 204.14 | 26.98 | 17.37 | 2689.22 | 0.64 | 0.74 | 1.15 | 0.16 | 1 | 10 | 92.9539 | 127.1837 | 115.0454 | 92953.9328 | 127183.6717 | 2.1094e-06 | 0.10781 | 115045.4406
46 | 150 | CONCLUIDO | 9.6626 | 10.35 | 6.85 | 45.68 | 0.69 | 9 | 321.63 | 61.82 | 12.5 | 7 | 97.31 | 39901.61 | 122.84 | 204.14 | 26.83 | 17.37 | 2612.43 | 0.65 | 0.75 | 1.15 | 0.16 | 1 | 10 | 92.7271 | 126.8733 | 114.7647 | 92727.1116 | 126873.3249 | 2.1102e-06 | 0.10781 | 114764.7129
47 | 150 | CONCLUIDO | 9.7429 | 10.26 | 6.82 | 51.17 | 0.71 | 8 | 322.2 | 61.82 | 12.75 | 6 | 97.62 | 39971.73 | 122.39 | 204.14 | 26 | 17.37 | 2199.94 | 0.67 | 0.75 | 1.15 | 0.13 | 1 | 10 | 91.6311 | 125.3738 | 113.4083 | 91631.1466 | 125373.7772 | 2.1277e-06 | 0.10687 | 113408.2799
48 | 150 | CONCLUIDO | 9.744 | 10.26 | 6.82 | 51.16 | 0.72 | 8 | 322.77 | 61.82 | 13 | 6 | 97.94 | 40042 | 122.31 | 204.15 | 25.82 | 17.37 | 2112.1 | 0.67 | 0.75 | 1.15 | 0.13 | 1 | 10 | 91.5763 | 125.2988 | 113.3405 | 91576.3459 | 125298.7965 | 2.128e-06 | 0.10687 | 113340.4552
49 | 150 | CONCLUIDO | 9.7392 | 10.27 | 6.83 | 51.2 | 0.73 | 8 | 323.34 | 61.82 | 13.25 | 6 | 98.27 | 40112.54 | 122.35 | 204.14 | 25.92 | 17.37 | 2160 | 0.67 | 0.75 | 1.15 | 0.14 | 1 | 10 | 91.6744 | 125.433 | 113.4618 | 91674.4253 | 125432.993 | 2.1269e-06 | 0.10698 | 113461.8442
50 | 150 | CONCLUIDO | 9.735 | 10.27 | 6.83 | 51.23 | 0.74 | 8 | 323.91 | 61.82 | 13.5 | 6 | 98.59 | 40183.11 | 122.32 | 204.14 | 26.31 | 17.37 | 2355.57 | 0.66 | 0.75 | 1.15 | 0.14 | 1 | 10 | 91.6964 | 125.463 | 113.489 | 91696.3538 | 125462.9967 | 2.126e-06 | 0.10698 | 113488.9844
51 | 150 | CONCLUIDO | 9.7329 | 10.27 | 6.83 | 51.25 | 0.76 | 8 | 324.48 | 61.82 | 13.75 | 6 | 98.91 | 40253.84 | 122.33 | 204.14 | 26.19 | 17.37 | 2295.6 | 0.66 | 0.75 | 1.15 | 0.14 | 1 | 10 | 91.7213 | 125.4971 | 113.5199 | 91721.3035 | 125497.1339 | 2.1255e-06 | 0.10698 | 113519.8636
52 | 150 | CONCLUIDO | 9.7403 | 10.27 | 6.83 | 51.19 | 0.77 | 8 | 325.06 | 61.82 | 14 | 6 | 99.24 | 40324.71 | 122.25 | 204.16 | 25.97 | 17.37 | 2186.88 | 0.67 | 0.75 | 1.15 | 0.13 | 1 | 10 | 91.6084 | 125.3427 | 113.3802 | 91608.4248 | 125342.6883 | 2.1272e-06 | 0.10698 | 113380.158
53 | 150 | CONCLUIDO | 9.7308 | 10.28 | 6.83 | 51.26 | 0.78 | 8 | 325.63 | 61.82 | 14.25 | 6 | 99.56 | 40395.74 | 122.25 | 204.17 | 26.22 | 17.37 | 2310.13 | 0.66 | 0.75 | 1.15 | 0.14 | 1 | 10 | 91.6963 | 125.4629 | 113.4889 | 91696.2655 | 125462.8757 | 2.1251e-06 | 0.10708 | 113488.875
54 | 150 | CONCLUIDO | 9.817 | 10.19 | 6.8 | 58.29 | 0.79 | 7 | 326.21 | 61.82 | 14.5 | 5 | 99.89 | 40466.92 | 121.4 | 204.16 | 25.26 | 17.37 | 1836.82 | 0.69 | 0.75 | 1.15 | 0.11 | 1 | 10 | 90.3413 | 123.609 | 111.8119 | 90341.3054 | 123608.9596 | 2.1439e-06 | 0.10615 | 111811.894
55 | 150 | CONCLUIDO | 9.8135 | 10.19 | 6.8 | 58.32 | 0.8 | 7 | 326.79 | 61.82 | 14.75 | 5 | 100.22 | 40538.25 | 121.69 | 204.19 | 25.3 | 17.37 | 1855.65 | 0.69 | 0.75 | 1.15 | 0.11 | 1 | 10 | 90.5336 | 123.8721 | 112.0499 | 90533.638 | 123872.1176 | 2.1431e-06 | 0.10615 | 112049.9366
56 | 150 | CONCLUIDO | 9.8098 | 10.19 | 6.81 | 58.35 | 0.82 | 7 | 327.37 | 61.82 | 15 | 5 | 100.55 | 40609.74 | 121.88 | 204.14 | 25.47 | 17.37 | 1942.05 | 0.68 | 0.75 | 1.15 | 0.12 | 1 | 10 | 90.7035 | 124.1045 | 112.2601 | 90703.4523 | 124104.4649 | 2.1423e-06 | 0.10615 | 112260.109
57 | 150 | CONCLUIDO | 9.8149 | 10.19 | 6.8 | 58.31 | 0.83 | 7 | 327.95 | 61.82 | 15.25 | 5 | 100.88 | 40681.39 | 121.98 | 204.14 | 25.29 | 17.37 | 1854.65 | 0.69 | 0.75 | 1.15 | 0.11 | 1 | 10 | 90.6818 | 124.0748 | 112.2333 | 90681.7988 | 124074.8378 | 2.1434e-06 | 0.10615 | 112233.3094
58 | 150 | CONCLUIDO | 9.8079 | 10.2 | 6.81 | 58.37 | 0.84 | 7 | 328.53 | 61.82 | 15.5 | 5 | 101.21 | 40753.2 | 122.09 | 204.15 | 25.53 | 17.37 | 1973.02 | 0.68 | 0.75 | 1.15 | 0.12 | 1 | 10 | 90.8375 | 124.2879 | 112.426 | 90837.4948 | 124287.8679 | 2.1419e-06 | 0.10625 | 112426.0082
59 | 150 | CONCLUIDO | 9.8037 | 10.2 | 6.81 | 58.41 | 0.85 | 7 | 329.12 | 61.82 | 15.75 | 5 | 101.54 | 40825.16 | 122.18 | 204.14 | 25.59 | 17.37 | 2001.31 | 0.68 | 0.75 | 1.15 | 0.12 | 1 | 10 | 90.9255 | 124.4083 | 112.535 | 90925.5232 | 124408.3123 | 2.141e-06 | 0.10625 | 112534.9575
60 | 150 | CONCLUIDO | 9.8093 | 10.19 | 6.81 | 58.36 | 0.86 | 7 | 329.7 | 61.82 | 16 | 5 | 101.88 | 40897.29 | 122.05 | 204.14 | 25.59 | 17.37 | 2001.83 | 0.68 | 0.75 | 1.14 | 0.12 | 1 | 10 | 90.8023 | 124.2397 | 112.3824 | 90802.2868 | 124239.6948 | 2.1422e-06 | 0.10615 | 112382.4327
61 | 150 | CONCLUIDO | 9.805 | 10.2 | 6.81 | 58.4 | 0.88 | 7 | 330.29 | 61.82 | 16.25 | 5 | 102.21 | 40969.57 | 121.98 | 204.14 | 25.67 | 17.37 | 2040.7 | 0.68 | 0.75 | 1.15 | 0.12 | 1 | 10 | 90.8027 | 124.2403 | 112.383 | 90802.7258 | 124240.2953 | 2.1413e-06 | 0.10625 | 112382.9759
62 | 150 | CONCLUIDO | 9.805 | 10.2 | 6.81 | 58.4 | 0.89 | 7 | 330.87 | 61.82 | 16.5 | 5 | 102.55 | 41042.02 | 121.88 | 204.14 | 25.69 | 17.37 | 2053.87 | 0.68 | 0.75 | 1.15 | 0.12 | 1 | 10 | 90.7472 | 124.1644 | 112.3143 | 90747.2239 | 124164.3552 | 2.1413e-06 | 0.10625 | 112314.2834
63 | 150 | CONCLUIDO | 9.801 | 10.2 | 6.82 | 58.43 | 0.9 | 7 | 331.46 | 61.82 | 16.75 | 5 | 102.89 | 41114.63 | 121.86 | 204.15 | 25.8 | 17.37 | 2108.88 | 0.67 | 0.75 | 1.15 | 0.13 | 1 | 10 | 90.8034 | 124.2412 | 112.3838 | 90803.3869 | 124241.1999 | 2.1404e-06 | 0.10625 | 112383.7942
64 | 150 | CONCLUIDO | 9.805 | 10.2 | 6.81 | 58.4 | 0.91 | 7 | 332.05 | 61.82 | 17 | 5 | 103.23 | 41187.41 | 121.67 | 204.15 | 25.68 | 17.37 | 2047.25 | 0.68 | 0.75 | 1.15 | 0.12 | 1 | 10 | 90.6307 | 124.0049 | 112.17 | 90630.67 | 124004.881 | 2.1413e-06 | 0.10625 | 112170.0292
65 | 150 | CONCLUIDO | 9.8103 | 10.19 | 6.81 | 58.35 | 0.92 | 7 | 332.64 | 61.82 | 17.25 | 5 | 103.57 | 41260.35 | 121.39 | 204.15 | 25.43 | 17.37 | 1919.9 | 0.68 | 0.75 | 1.15 | 0.12 | 1 | 10 | 90.4271 | 123.7264 | 111.9181 | 90427.1177 | 123726.3718 | 2.1424e-06 | 0.10615 | 111918.1005
66 | 150 | CONCLUIDO | 9.8844 | 10.12 | 6.79 | 67.86 | 0.94 | 6 | 333.24 | 61.82 | 17.5 | 4 | 103.92 | 41333.46 | 121 | 204.15 | 24.73 | 17.37 | 1575.18 | 0.7 | 0.75 | 1.15 | 0.1 | 1 | 10 | 89.4854 | 122.4379 | 110.7526 | 89485.4007 | 122437.873 | 2.1586e-06 | 0.10542 | 110752.5743
67 | 150 | CONCLUIDO | 9.885 | 10.12 | 6.79 | 67.86 | 0.95 | 6 | 333.83 | 61.82 | 17.75 | 4 | 104.26 | 41406.86 | 121.12 | 204.14 | 24.73 | 17.37 | 1577.64 | 0.7 | 0.75 | 1.15 | 0.09 | 1 | 10 | 89.5462 | 122.521 | 110.8278 | 89546.152 | 122520.9956 | 2.1588e-06 | 0.10542 | 110827.7637
68 | 150 | CONCLUIDO | 9.8814 | 10.12 | 6.79 | 67.89 | 0.96 | 6 | 334.43 | 61.82 | 18 | 4 | 104.61 | 41480.31 | 121.17 | 204.14 | 24.85 | 17.37 | 1639.29 | 0.7 | 0.75 | 1.15 | 0.1 | 1 | 10 | 89.6056 | 122.6023 | 110.9013 | 89605.5938 | 122602.3265 | 2.158e-06 | 0.10542 | 110901.3326
69 | 150 | CONCLUIDO | 9.8847 | 10.12 | 6.79 | 67.86 | 0.97 | 6 | 335.02 | 61.82 | 18.25 | 4 | 104.95 | 41553.93 | 121.26 | 204.19 | 24.74 | 17.37 | 1580.67 | 0.7 | 0.75 | 1.15 | 0.09 | 1 | 10 | 89.6259 | 122.6301 | 110.9264 | 89625.886 | 122630.0912 | 2.1587e-06 | 0.10542 | 110926.4474
70 | 150 | CONCLUIDO | 9.8825 | 10.12 | 6.79 | 67.88 | 0.98 | 6 | 335.62 | 61.82 | 18.5 | 4 | 105.3 | 41627.72 | 121.41 | 204.14 | 24.93 | 17.37 | 1676.94 | 0.7 | 0.75 | 1.14 | 0.1 | 1 | 10 | 89.728 | 122.7698 | 111.0528 | 89727.9993 | 122769.8071 | 2.1582e-06 | 0.10542 | 111052.829
71 | 150 | CONCLUIDO | 9.8822 | 10.12 | 6.79 | 67.89 | 0.99 | 6 | 336.22 | 61.82 | 18.75 | 4 | 105.65 | 41701.68 | 121.49 | 204.14 | 24.94 | 17.37 | 1681.47 | 0.7 | 0.75 | 1.14 | 0.1 | 1 | 10 | 89.7747 | 122.8337 | 111.1107 | 89774.718 | 122833.7297 | 2.1581e-06 | 0.10542 | 111110.651
72 | 150 | CONCLUIDO | 9.8879 | 10.11 | 6.78 | 67.83 | 1.01 | 6 | 336.82 | 61.82 | 19 | 4 | 106 | 41775.82 | 121.38 | 204.15 | 24.66 | 17.37 | 1541.56 | 0.7 | 0.75 | 1.15 | 0.09 | 1 | 10 | 89.6325 | 122.6391 | 110.9346 | 89632.4634 | 122639.0907 | 2.1594e-06 | 0.10531 | 110934.588
73 | 150 | CONCLUIDO | 9.8885 | 10.11 | 6.78 | 67.82 | 1.02 | 6 | 337.43 | 61.82 | 19.25 | 4 | 106.35 | 41850.13 | 121.26 | 204.14 | 24.65 | 17.37 | 1535.12 | 0.7 | 0.75 | 1.15 | 0.09 | 1 | 10 | 89.5611 | 122.5415 | 110.8463 | 89561.1045 | 122541.4544 | 2.1595e-06 | 0.10531 | 110846.2699
74 | 150 | CONCLUIDO | 9.8812 | 10.12 | 6.79 | 67.9 | 1.03 | 6 | 338.03 | 61.82 | 19.5 | 4 | 106.71 | 41924.62 | 121.32 | 204.14 | 24.8 | 17.37 | 1610.59 | 0.7 | 0.75 | 1.15 | 0.1 | 1 | 10 | 89.69 | 122.7178 | 111.0058 | 89689.9784 | 122717.7852 | 2.1579e-06 | 0.10542 | 111005.772
75 | 150 | CONCLUIDO | 9.886 | 10.12 | 6.78 | 67.85 | 1.04 | 6 | 338.63 | 61.82 | 19.75 | 4 | 107.06 | 41999.28 | 121.14 | 204.18 | 24.84 | 17.37 | 1632.36 | 0.7 | 0.75 | 1.14 | 0.09 | 1 | 10 | 89.5175 | 122.4818 | 110.7923 | 89517.5322 | 122481.8369 | 2.159e-06 | 0.10542 | 110792.3422
76 | 150 | CONCLUIDO | 9.876 | 10.13 | 6.79 | 67.95 | 1.05 | 6 | 339.24 | 61.82 | 20 | 4 | 107.42 | 42074.12 | 121.32 | 204.15 | 25.07 | 17.37 | 1749.07 | 0.69 | 0.75 | 1.15 | 0.1 | 1 | 10 | 89.7365 | 122.7814 | 111.0633 | 89736.4991 | 122781.437 | 2.1568e-06 | 0.10552 | 111063.3489
77 | 150 | CONCLUIDO | 9.8822 | 10.12 | 6.79 | 67.89 | 1.06 | 6 | 339.85 | 61.82 | 20.25 | 4 | 107.78 | 42149.15 | 121.09 | 204.15 | 24.79 | 17.37 | 1608.28 | 0.7 | 0.75 | 1.15 | 0.1 | 1 | 10 | 89.5544 | 122.5323 | 110.838 | 89554.4448 | 122532.3423 | 2.1581e-06 | 0.10542 | 110838.0275
78 | 150 | CONCLUIDO | 9.8798 | 10.12 | 6.79 | 67.91 | 1.07 | 6 | 340.46 | 61.82 | 20.5 | 4 | 108.14 | 42224.35 | 121.08 | 204.15 | 24.94 | 17.37 | 1681.26 | 0.7 | 0.75 | 1.15 | 0.1 | 1 | 10 | 89.5702 | 122.5539 | 110.8575 | 89570.2124 | 122553.9162 | 2.1576e-06 | 0.10542 | 110857.5424
79 | 150 | CONCLUIDO | 9.8817 | 10.12 | 6.79 | 67.89 | 1.08 | 6 | 341.07 | 61.82 | 20.75 | 4 | 108.5 | 42299.74 | 121.08 | 204.19 | 24.82 | 17.37 | 1621.18 | 0.7 | 0.75 | 1.15 | 0.1 | 1 | 10 | 89.5534 | 122.5309 | 110.8367 | 89553.3693 | 122530.8707 | 2.158e-06 | 0.10542 | 110836.6964
80 | 150 | CONCLUIDO | 9.8866 | 10.11 | 6.78 | 67.84 | 1.1 | 6 | 341.68 | 61.82 | 21 | 4 | 108.86 | 42375.31 | 120.89 | 204.14 | 24.78 | 17.37 | 1602.44 | 0.7 | 0.75 | 1.14 | 0.09 | 1 | 10 | 89.3743 | 122.2858 | 110.615 | 89374.2756 | 122285.8268 | 2.1591e-06 | 0.10531 | 110615.0391
81 | 150 | CONCLUIDO | 9.8771 | 10.12 | 6.79 | 67.94 | 1.11 | 6 | 342.3 | 61.82 | 21.25 | 4 | 109.23 | 42451.07 | 120.85 | 204.14 | 25.04 | 17.37 | 1734.72 | 0.69 | 0.75 | 1.15 | 0.1 | 1 | 10 | 89.4674 | 122.4133 | 110.7303 | 89467.4361 | 122413.293 | 2.157e-06 | 0.10542 | 110730.3402
82 | 150 | CONCLUIDO | 9.9566 | 10.04 | 6.77 | 81.22 | 1.12 | 5 | 342.91 | 61.82 | 21.5 | 3 | 109.59 | 42527.02 | 120.1 | 204.14 | 24.33 | 17.37 | 1381.1 | 0.71 | 0.75 | 1.14 | 0.08 | 1 | 10 | 88.2951 | 120.8093 | 109.2794 | 88295.1031 | 120809.2553 | 2.1744e-06 | 0.10458 | 109279.3895
83 | 150 | CONCLUIDO | 9.953 | 10.05 | 6.77 | 81.27 | 1.13 | 5 | 343.53 | 61.82 | 21.75 | 3 | 109.96 | 42603.15 | 120.25 | 204.14 | 24.37 | 17.37 | 1400.98 | 0.71 | 0.75 | 1.14 | 0.08 | 1 | 10 | 88.4087 | 120.9647 | 109.42 | 88408.6765 | 120964.6514 | 2.1736e-06 | 0.10469 | 109419.9549
84 | 150 | CONCLUIDO | 9.9511 | 10.05 | 6.77 | 81.29 | 1.14 | 5 | 344.15 | 61.82 | 22 | 3 | 110.33 | 42679.6 | 120.57 | 204.14 | 24.4 | 17.37 | 1415.57 | 0.71 | 0.75 | 1.15 | 0.08 | 1 | 10 | 88.6002 | 121.2267 | 109.657 | 88600.1792 | 121226.6739 | 2.1732e-06 | 0.10469 | 109656.9703
85 | 150 | CONCLUIDO | 9.9491 | 10.05 | 6.78 | 81.31 | 1.15 | 5 | 344.77 | 61.82 | 22.25 | 3 | 110.7 | 42756.12 | 120.78 | 204.14 | 24.57 | 17.37 | 1504.7 | 0.71 | 0.75 | 1.14 | 0.09 | 1 | 10 | 88.763 | 121.4495 | 109.8585 | 88763.0354 | 121449.501 | 2.1728e-06 | 0.10469 | 109858.5311
86 | 150 | CONCLUIDO | 9.953 | 10.05 | 6.77 | 81.27 | 1.16 | 5 | 345.39 | 61.82 | 22.5 | 3 | 111.07 | 42832.82 | 120.82 | 204.14 | 24.37 | 17.37 | 1403.74 | 0.71 | 0.75 | 1.14 | 0.08 | 1 | 10 | 88.7203 | 121.3911 | 109.8057 | 88720.3329 | 121391.0735 | 2.1736e-06 | 0.10469 | 109805.6798
87 | 150 | CONCLUIDO | 9.9541 | 10.05 | 6.77 | 81.25 | 1.17 | 5 | 346.02 | 61.82 | 22.75 | 3 | 111.45 | 42909.73 | 121.03 | 204.14 | 24.35 | 17.37 | 1393.48 | 0.71 | 0.75 | 1.14 | 0.08 | 1 | 10 | 88.8256 | 121.535 | 109.9359 | 88825.5543 | 121535.0421 | 2.1738e-06 | 0.10469 | 109935.9082
88 | 150 | CONCLUIDO | 9.9494 | 10.05 | 6.78 | 81.31 | 1.18 | 5 | 346.64 | 61.82 | 23 | 3 | 111.82 | 42986.83 | 121.21 | 204.14 | 24.49 | 17.37 | 1464.3 | 0.71 | 0.75 | 1.14 | 0.08 | 1 | 10 | 88.9956 | 121.7677 | 110.1464 | 88995.6126 | 121767.7234 | 2.1728e-06 | 0.10469 | 110146.3828
89 | 150 | CONCLUIDO | 9.9502 | 10.05 | 6.78 | 81.3 | 1.19 | 5 | 347.27 | 61.82 | 23.25 | 3 | 112.2 | 43064.12 | 121.13 | 204.14 | 24.5 | 17.37 | 1464.84 | 0.71 | 0.75 | 1.14 | 0.08 | 1 | 10 | 88.9449 | 121.6983 | 110.0836 | 88944.8621 | 121698.2843 | 2.173e-06 | 0.10469 | 110083.5708
90 | 150 | CONCLUIDO | 9.9538 | 10.05 | 6.77 | 81.26 | 1.2 | 5 | 347.9 | 61.82 | 23.5 | 3 | 112.58 | 43141.62 | 121.08 | 204.14 | 24.37 | 17.37 | 1403.21 | 0.71 | 0.75 | 1.14 | 0.08 | 1 | 10 | 88.8555 | 121.576 | 109.973 | 88855.5082 | 121576.0263 | 2.1738e-06 | 0.10469 | 109972.981
91 | 150 | CONCLUIDO | 9.95 | 10.05 | 6.78 | 81.3 | 1.21 | 5 | 348.53 | 61.82 | 23.75 | 3 | 112.96 | 43219.31 | 121.18 | 204.14 | 24.5 | 17.37 | 1468.73 | 0.71 | 0.75 | 1.14 | 0.08 | 1 | 10 | 88.974 | 121.7381 | 110.1196 | 88973.9569 | 121738.093 | 2.1729e-06 | 0.10469 | 110119.5803
92 | 150 | CONCLUIDO | 9.9502 | 10.05 | 6.78 | 81.3 | 1.23 | 5 | 349.16 | 61.82 | 24 | 3 | 113.34 | 43297.21 | 121.16 | 204.14 | 24.47 | 17.37 | 1450.07 | 0.71 | 0.75 | 1.14 | 0.08 | 1 | 10 | 88.9613 | 121.7207 | 110.1039 | 88961.2697 | 121720.7338 | 2.173e-06 | 0.10469 | 110103.8778
93 | 150 | CONCLUIDO | 9.9497 | 10.05 | 6.78 | 81.31 | 1.24 | 5 | 349.79 | 61.82 | 24.25 | 3 | 113.72 | 43375.3 | 121.22 | 204.14 | 24.52 | 17.37 | 1476.25 | 0.71 | 0.75 | 1.14 | 0.08 | 1 | 10 | 88.9985 | 121.7716 | 110.1499 | 88998.4581 | 121771.6167 | 2.1729e-06 | 0.10469 | 110149.9045
94 | 150 | CONCLUIDO | 9.9544 | 10.05 | 6.77 | 81.25 | 1.25 | 5 | 350.43 | 61.82 | 24.5 | 3 | 114.11 | 43453.61 | 121.03 | 204.14 | 24.33 | 17.37 | 1381.92 | 0.71 | 0.75 | 1.14 | 0.08 | 1 | 10 | 88.8229 | 121.5315 | 109.9327 | 88822.9366 | 121531.4605 | 2.1739e-06 | 0.10469 | 109932.6685
95 | 150 | CONCLUIDO | 9.953 | 10.05 | 6.77 | 81.27 | 1.26 | 5 | 351.06 | 61.82 | 24.75 | 3 | 114.49 | 43532.12 | 121.08 | 204.15 | 24.45 | 17.37 | 1442.3 | 0.71 | 0.75 | 1.14 | 0.08 | 1 | 10 | 88.8625 | 121.5856 | 109.9816 | 88862.492 | 121585.5818 | 2.1736e-06 | 0.10469 | 109981.6245
96 | 150 | CONCLUIDO | 9.958 | 10.04 | 6.77 | 81.21 | 1.27 | 5 | 351.7 | 61.82 | 25 | 3 | 114.88 | 43610.83 | 120.97 | 204.14 | 24.25 | 17.37 | 1340.6 | 0.72 | 0.75 | 1.14 | 0.08 | 1 | 10 | 88.7584 | 121.4432 | 109.8528 | 88758.4136 | 121443.1772 | 2.1747e-06 | 0.10458 | 109852.8108
97 | 150 | CONCLUIDO | 9.958 | 10.04 | 6.77 | 81.21 | 1.28 | 5 | 352.34 | 61.82 | 25.25 | 3 | 115.27 | 43689.76 | 120.87 | 204.14 | 24.18 | 17.37 | 1307.26 | 0.72 | 0.75 | 1.15 | 0.08 | 1 | 10 | 88.7038 | 121.3684 | 109.7852 | 88703.7645 | 121368.4039 | 2.1747e-06 | 0.10458 | 109785.1738
98 | 150 | CONCLUIDO | 9.9604 | 10.04 | 6.76 | 81.18 | 1.29 | 5 | 352.98 | 61.82 | 25.5 | 3 | 115.66 | 43769.02 | 120.67 | 204.14 | 24.14 | 17.37 | 1284.91 | 0.72 | 0.75 | 1.14 | 0.07 | 1 | 10 | 88.5431 | 121.1485 | 109.5863 | 88543.0525 | 121148.5107 | 2.1752e-06 | 0.10458 | 109586.2669
99 | 150 | CONCLUIDO | 9.9615 | 10.04 | 6.76 | 81.16 | 1.3 | 5 | 353.63 | 61.82 | 25.75 | 3 | 116.06 | 43848.38 | 120.48 | 204.14 | 24.05 | 17.37 | 1241.48 | 0.72 | 0.76 | 1.14 | 0.07 | 1 | 10 | 88.4297 | 120.9934 | 109.446 | 88429.6957 | 120993.4109 | 2.1755e-06 | 0.10458 | 109445.9696
100 | 150 | CONCLUIDO | 9.961 | 10.04 | 6.76 | 81.17 | 1.31 | 5 | 354.27 | 61.82 | 26 | 3 | 116.45 | 43927.95 | 120.38 | 204.14 | 24.02 | 17.37 | 1227.05 | 0.72 | 0.75 | 1.15 | 0.07 | 1 | 10 | 88.3794 | 120.9246 | 109.3837 | 88379.403 | 120924.5983 | 2.1754e-06 | 0.10458 | 109383.7243
101 | 150 | CONCLUIDO | 9.9574 | 10.04 | 6.77 | 81.21 | 1.32 | 5 | 354.92 | 61.82 | 26.25 | 3 | 116.85 | 44007.74 | 120.26 | 204.14 | 24.14 | 17.37 | 1288.63 | 0.72 | 0.75 | 1.15 | 0.08 | 1 | 10 | 88.3756 | 120.9194 | 109.379 | 88375.6112 | 120919.4101 | 2.1746e-06 | 0.10458 | 109379.0313
102 | 150 | CONCLUIDO | 9.961 | 10.04 | 6.76 | 81.17 | 1.33 | 5 | 355.57 | 61.82 | 26.5 | 3 | 117.25 | 44087.74 | 120.02 | 204.14 | 24.2 | 17.37 | 1318.55 | 0.72 | 0.75 | 1.14 | 0.07 | 1 | 10 | 88.1827 | 120.6555 | 109.1403 | 88182.7255 | 120655.4953 | 2.1754e-06 | 0.10458 | 109140.3042
103 | 150 | CONCLUIDO | 9.961 | 10.04 | 6.76 | 81.17 | 1.34 | 5 | 356.22 | 61.82 | 26.75 | 3 | 117.65 | 44167.96 | 119.97 | 204.14 | 24.15 | 17.37 | 1293.31 | 0.72 | 0.75 | 1.14 | 0.07 | 1 | 10 | 88.1554 | 120.6181 | 109.1065 | 88155.4092 | 120618.1199 | 2.1754e-06 | 0.10458 | 109106.4959
104 | 150 | CONCLUIDO | 9.9538 | 10.05 | 6.77 | 81.26 | 1.35 | 5 | 356.87 | 61.82 | 27 | 3 | 118.05 | 44248.41 | 120.05 | 204.17 | 24.26 | 17.37 | 1345.9 | 0.72 | 0.75 | 1.15 | 0.08 | 1 | 10 | 88.2924 | 120.8055 | 109.276 | 88292.3848 | 120805.5361 | 2.1738e-06 | 0.10469 | 109276.0253
105 | 150 | CONCLUIDO | 9.9563 | 10.04 | 6.77 | 81.23 | 1.36 | 5 | 357.52 | 61.82 | 27.25 | 3 | 118.45 | 44329.08 | 120.03 | 204.14 | 24.28 | 17.37 | 1356.79 | 0.72 | 0.75 | 1.14 | 0.08 | 1 | 10 | 88.2594 | 120.7605 | 109.2353 | 88259.4433 | 120760.4641 | 2.1743e-06 | 0.10458 | 109235.2549
106 | 150 | CONCLUIDO | 9.9541 | 10.05 | 6.77 | 81.25 | 1.37 | 5 | 358.18 | 61.82 | 27.5 | 3 | 118.86 | 44409.98 | 119.96 | 204.14 | 24.37 | 17.37 | 1400.62 | 0.71 | 0.75 | 1.14 | 0.08 | 1 | 10 | 88.2406 | 120.7347 | 109.2119 | 88240.5797 | 120734.654 | 2.1738e-06 | 0.10469 | 109211.9081
107 | 150 | CONCLUIDO | 9.9513 | 10.05 | 6.77 | 81.29 | 1.38 | 5 | 358.84 | 61.82 | 27.75 | 3 | 119.27 | 44491.1 | 119.98 | 204.14 | 24.39 | 17.37 | 1414.54 | 0.71 | 0.75 | 1.15 | 0.08 | 1 | 10 | 88.2758 | 120.7828 | 109.2555 | 88275.7912 | 120782.832 | 2.1732e-06 | 0.10469 | 109255.488
108 | 150 | CONCLUIDO | 9.9571 | 10.04 | 6.77 | 81.22 | 1.39 | 5 | 359.5 | 61.82 | 28 | 3 | 119.68 | 44572.45 | 119.66 | 204.14 | 24.25 | 17.37 | 1343.86 | 0.72 | 0.75 | 1.14 | 0.08 | 1 | 10 | 88.0503 | 120.4743 | 108.9764 | 88050.2903 | 120474.2917 | 2.1745e-06 | 0.10458 | 108976.3944
109 | 150 | CONCLUIDO | 9.9563 | 10.04 | 6.77 | 81.23 | 1.4 | 5 | 360.16 | 61.82 | 28.25 | 3 | 120.09 | 44654.04 | 119.55 | 204.19 | 24.2 | 17.37 | 1316.08 | 0.72 | 0.75 | 1.15 | 0.08 | 1 | 10 | 87.9971 | 120.4015 | 108.9105 | 87997.0828 | 120401.4908 | 2.1743e-06 | 0.10458 | 108910.5415
110 | 150 | CONCLUIDO | 10.0393 | 9.96 | 6.74 | 101.12 | 1.41 | 4 | 360.82 | 61.82 | 28.5 | 2 | 120.5 | 44735.86 | 118.96 | 204.14 | 23.47 | 17.37 | 956.56 | 0.74 | 0.76 | 1.14 | 0.05 | 1 | 10 | 86.8724 | 118.8627 | 107.5186 | 86872.4449 | 118862.7117 | 2.1925e-06 | 0.10375 | 107518.6213
111 | 150 | CONCLUIDO | 10.0371 | 9.96 | 6.74 | 101.15 | 1.42 | 4 | 361.49 | 61.82 | 28.75 | 2 | 120.92 | 44817.91 | 119.02 | 204.14 | 23.45 | 17.37 | 948.79 | 0.74 | 0.76 | 1.14 | 0.05 | 1 | 10 | 86.9236 | 118.9327 | 107.5819 | 86923.5864 | 118932.6858 | 2.192e-06 | 0.10375 | 107581.9172
112 | 150 | CONCLUIDO | 10.0334 | 9.97 | 6.75 | 101.21 | 1.43 | 4 | 362.16 | 61.82 | 29 | 2 | 121.34 | 44900.33 | 119.29 | 204.14 | 23.49 | 17.37 | 965.76 | 0.74 | 0.76 | 1.15 | 0.06 | 1 | 10 | 87.132 | 119.2179 | 107.8399 | 87132.0127 | 119217.8638 | 2.1912e-06 | 0.10385 | 107839.8782
113 | 150 | CONCLUIDO | 10.0348 | 9.97 | 6.75 | 101.19 | 1.44 | 4 | 362.83 | 61.82 | 29.25 | 2 | 121.75 | 44982.86 | 119.34 | 204.14 | 23.51 | 17.37 | 978.99 | 0.74 | 0.76 | 1.14 | 0.05 | 1 | 10 | 87.1472 | 119.2387 | 107.8587 | 87147.2463 | 119238.707 | 2.1915e-06 | 0.10385 | 107858.7322
114 | 150 | CONCLUIDO | 10.0309 | 9.97 | 6.75 | 101.25 | 1.45 | 4 | 363.5 | 61.82 | 29.5 | 2 | 122.18 | 45065.64 | 119.65 | 204.14 | 23.65 | 17.37 | 1048.94 | 0.73 | 0.76 | 1.14 | 0.06 | 1 | 10 | 87.3485 | 119.5141 | 108.1079 | 87348.5457 | 119514.1337 | 2.1906e-06 | 0.10385 | 108107.8725
115 | 150 | CONCLUIDO | 10.0332 | 9.97 | 6.75 | 101.21 | 1.46 | 4 | 364.17 | 61.82 | 29.75 | 2 | 122.6 | 45148.66 | 119.79 | 204.14 | 23.6 | 17.37 | 1024.78 | 0.74 | 0.76 | 1.14 | 0.06 | 1 | 10 | 87.4049 | 119.5913 | 108.1776 | 87404.908 | 119591.2511 | 2.1911e-06 | 0.10385 | 108177.6299
116 | 150 | CONCLUIDO | 10.0309 | 9.97 | 6.75 | 101.25 | 1.47 | 4 | 364.85 | 61.82 | 30 | 2 | 123.02 | 45231.92 | 119.98 | 204.14 | 23.64 | 17.37 | 1042.3 | 0.73 | 0.76 | 1.14 | 0.06 | 1 | 10 | 87.5276 | 119.7591 | 108.3295 | 87527.5771 | 119759.0924 | 2.1906e-06 | 0.10385 | 108329.4527
117 | 150 | CONCLUIDO | 10.032 | 9.97 | 6.75 | 101.23 | 1.48 | 4 | 365.52 | 61.82 | 30.25 | 2 | 123.45 | 45315.43 | 120.01 | 204.14 | 23.7 | 17.37 | 1072.21 | 0.73 | 0.76 | 1.14 | 0.06 | 1 | 10 | 87.5345 | 119.7685 | 108.338 | 87534.4691 | 119768.5224 | 2.1909e-06 | 0.10385 | 108337.9827
118 | 150 | CONCLUIDO | 10.0309 | 9.97 | 6.75 | 101.25 | 1.49 | 4 | 366.2 | 61.82 | 30.5 | 2 | 123.88 | 45399.2 | 120.24 | 204.14 | 23.69 | 17.37 | 1067.61 | 0.73 | 0.76 | 1.14 | 0.06 | 1 | 10 | 87.6686 | 119.9521 | 108.504 | 87668.6321 | 119952.0902 | 2.1906e-06 | 0.10385 | 108504.031
119 | 150 | CONCLUIDO | 10.0343 | 9.97 | 6.75 | 101.2 | 1.49 | 4 | 366.88 | 61.82 | 30.75 | 2 | 124.31 | 45483.22 | 120.37 | 204.14 | 23.6 | 17.37 | 1021.43 | 0.74 | 0.76 | 1.14 | 0.06 | 1 | 10 | 87.7101 | 120.0088 | 108.5553 | 87710.0965 | 120008.8235 | 2.1914e-06 | 0.10385 | 108555.3498
120 | 150 | CONCLUIDO | 10.036 | 9.96 | 6.74 | 101.17 | 1.5 | 4 | 367.57 | 61.82 | 31 | 2 | 124.74 | 45567.49 | 120.42 | 204.14 | 23.53 | 17.37 | 989.42 | 0.74 | 0.76 | 1.14 | 0.05 | 1 | 10 | 87.692 | 119.9841 | 108.533 | 87692.0396 | 119984.1173 | 2.1917e-06 | 0.10375 | 108533.0015
121 | 150 | CONCLUIDO | 10.0393 | 9.96 | 6.74 | 101.12 | 1.51 | 4 | 368.25 | 61.82 | 31.25 | 2 | 125.18 | 45652.02 | 120.42 | 204.14 | 23.43 | 17.37 | 937.14 | 0.74 | 0.76 | 1.14 | 0.05 | 1 | 10 | 87.6639 | 119.9456 | 108.4981 | 87663.8606 | 119945.5615 | 2.1925e-06 | 0.10375 | 108498.1255
122 | 150 | CONCLUIDO | 10.0371 | 9.96 | 6.74 | 101.15 | 1.52 | 4 | 368.94 | 61.82 | 31.5 | 2 | 125.62 | 45736.8 | 120.57 | 204.14 | 23.5 | 17.37 | 973.41 | 0.74 | 0.76 | 1.14 | 0.05 | 1 | 10 | 87.764 | 120.0825 | 108.622 | 87763.9722 | 120082.5386 | 2.192e-06 | 0.10375 | 108622.0297
123 | 150 | CONCLUIDO | 10.0343 | 9.97 | 6.75 | 101.2 | 1.53 | 4 | 369.63 | 61.82 | 31.75 | 2 | 126.06 | 45821.85 | 120.72 | 204.14 | 23.49 | 17.37 | 968.3 | 0.74 | 0.76 | 1.14 | 0.06 | 1 | 10 | 87.8999 | 120.2685 | 108.7903 | 87899.914 | 120268.5401 | 2.1914e-06 | 0.10385 | 108790.2795
124 | 150 | CONCLUIDO | 10.0357 | 9.96 | 6.75 | 101.17 | 1.54 | 4 | 370.32 | 61.82 | 32 | 2 | 126.5 | 45907.3 | 120.76 | 204.14 | 23.55 | 17.37 | 994.95 | 0.74 | 0.76 | 1.14 | 0.05 | 1 | 10 | 87.9093 | 120.2814 | 108.8019 | 87909.2823 | 120281.3583 | 2.1917e-06 | 0.10375 | 108801.8742
125 | 150 | CONCLUIDO | 10.0295 | 9.97 | 6.75 | 101.27 | 1.55 | 4 | 371.02 | 61.82 | 32.25 | 2 | 126.94 | 45992.88 | 120.93 | 204.14 | 23.7 | 17.37 | 1072.51 | 0.73 | 0.76 | 1.14 | 0.06 | 1 | 10 | 88.055 | 120.4807 | 108.9822 | 88054.9859 | 120480.7165 | 2.1903e-06 | 0.10385 | 108982.206
126 | 150 | CONCLUIDO | 10.0281 | 9.97 | 6.75 | 101.29 | 1.56 | 4 | 371.71 | 61.82 | 32.5 | 2 | 127.39 | 46078.74 | 121.04 | 204.15 | 23.72 | 17.37 | 1082.78 | 0.73 | 0.76 | 1.14 | 0.06 | 1 | 10 | 88.1267 | 120.5788 | 109.071 | 88126.6984 | 120578.8367 | 2.19e-06 | 0.10385 | 109070.9617
127 | 150 | CONCLUIDO | 10.0312 | 9.97 | 6.75 | 101.24 | 1.57 | 4 | 372.41 | 61.82 | 32.75 | 2 | 127.84 | 46164.87 | 121.02 | 204.14 | 23.7 | 17.37 | 1073.63 | 0.73 | 0.76 | 1.14 | 0.06 | 1 | 10 | 88.0892 | 120.5276 | 109.0246 | 88089.2216 | 120527.5592 | 2.1907e-06 | 0.10385 | 109024.5781
128 | 150 | CONCLUIDO | 10.0273 | 9.97 | 6.75 | 101.3 | 1.58 | 4 | 373.11 | 61.82 | 33 | 2 | 128.29 | 46251.27 | 121.17 | 204.14 | 23.76 | 17.37 | 1101.53 | 0.73 | 0.76 | 1.14 | 0.06 | 1 | 10 | 88.2041 | 120.6848 | 109.1668 | 88204.1254 | 120684.7756 | 2.1898e-06 | 0.10385 | 109166.79
129 | 150 | CONCLUIDO | 10.0343 | 9.97 | 6.75 | 101.2 | 1.59 | 4 | 373.81 | 61.82 | 33.25 | 2 | 128.74 | 46337.95 | 121.05 | 204.14 | 23.63 | 17.37 | 1037.27 | 0.74 | 0.76 | 1.14 | 0.06 | 1 | 10 | 88.0789 | 120.5134 | 109.0118 | 88078.8847 | 120513.4158 | 2.1914e-06 | 0.10385 | 109011.7846
130 | 150 | CONCLUIDO | 10.032 | 9.97 | 6.75 | 101.23 | 1.6 | 4 | 374.52 | 61.82 | 33.5 | 2 | 129.2 | 46424.91 | 121.07 | 204.14 | 23.57 | 17.37 | 1008.3 | 0.74 | 0.76 | 1.14 | 0.06 | 1 | 10 | 88.1095 | 120.5553 | 109.0496 | 88109.4767 | 120555.2732 | 2.1909e-06 | 0.10385 | 109049.6471
131 | 150 | CONCLUIDO | 10.0318 | 9.97 | 6.75 | 101.23 | 1.6 | 4 | 375.23 | 61.82 | 33.75 | 2 | 129.65 | 46512.15 | 121.16 | 204.14 | 23.61 | 17.37 | 1026.61 | 0.74 | 0.76 | 1.14 | 0.06 | 1 | 10 | 88.16 | 120.6244 | 109.1122 | 88160.0165 | 120624.4239 | 2.1908e-06 | 0.10385 | 109112.1982
132 | 150 | CONCLUIDO | 10.0346 | 9.97 | 6.75 | 101.19 | 1.61 | 4 | 375.93 | 61.82 | 34 | 2 | 130.11 | 46599.68 | 121.14 | 204.14 | 23.56 | 17.37 | 1004.11 | 0.74 | 0.76 | 1.14 | 0.06 | 1 | 10 | 88.1251 | 120.5767 | 109.069 | 88125.119 | 120576.6756 | 2.1914e-06 | 0.10385 | 109069.0069
133 | 150 | CONCLUIDO | 10.0374 | 9.96 | 6.74 | 101.15 | 1.62 | 4 | 376.65 | 61.82 | 34.25 | 2 | 130.58 | 46687.5 | 121.05 | 204.14 | 23.46 | 17.37 | 951.09 | 0.74 | 0.76 | 1.14 | 0.05 | 1 | 10 | 88.0216 | 120.4351 | 108.9409 | 88021.6485 | 120435.1028 | 2.192e-06 | 0.10375 | 108940.9456
134 | 150 | CONCLUIDO | 10.0393 | 9.96 | 6.74 | 101.12 | 1.63 | 4 | 377.36 | 61.82 | 34.5 | 2 | 131.04 | 46775.73 | 121.07 | 204.14 | 23.36 | 17.37 | 904.77 | 0.74 | 0.76 | 1.14 | 0.05 | 1 | 10 | 88.0162 | 120.4277 | 108.9342 | 88016.2032 | 120427.6522 | 2.1925e-06 | 0.10375 | 108934.2061
135 | 150 | CONCLUIDO | 10.0379 | 9.96 | 6.74 | 101.14 | 1.64 | 4 | 378.08 | 61.82 | 34.75 | 2 | 131.51 | 46864.14 | 121.04 | 204.14 | 23.42 | 17.37 | 930.56 | 0.74 | 0.76 | 1.14 | 0.05 | 1 | 10 | 88.0119 | 120.4218 | 108.9289 | 88011.9406 | 120421.8199 | 2.1921e-06 | 0.10375 | 108928.9304
136 | 150 | CONCLUIDO | 10.0388 | 9.96 | 6.74 | 101.13 | 1.65 | 4 | 378.8 | 61.82 | 35 | 2 | 131.98 | 46952.84 | 121.02 | 204.14 | 23.44 | 17.37 | 941.82 | 0.74 | 0.76 | 1.14 | 0.05 | 1 | 10 | 87.9934 | 120.3964 | 108.906 | 87993.3845 | 120396.4306 | 2.1923e-06 | 0.10375 | 108905.9643
137 | 150 | CONCLUIDO | 10.0385 | 9.96 | 6.74 | 101.13 | 1.66 | 4 | 379.52 | 61.82 | 35.25 | 2 | 132.45 | 47041.84 | 120.98 | 204.14 | 23.48 | 17.37 | 961.21 | 0.74 | 0.76 | 1.14 | 0.05 | 1 | 10 | 87.9743 | 120.3703 | 108.8823 | 87974.2711 | 120370.2788 | 2.1923e-06 | 0.10375 | 108882.3084
138 | 150 | CONCLUIDO | 10.0393 | 9.96 | 6.74 | 101.12 | 1.67 | 4 | 380.24 | 61.82 | 35.5 | 2 | 132.92 | 47131.15 | 120.95 | 204.15 | 23.38 | 17.37 | 914.67 | 0.74 | 0.76 | 1.14 | 0.05 | 1 | 10 | 87.9512 | 120.3387 | 108.8537 | 87951.1553 | 120338.6509 | 2.1925e-06 | 0.10375 | 108853.6989
139 | 150 | CONCLUIDO | 10.0382 | 9.96 | 6.74 | 101.14 | 1.67 | 4 | 380.97 | 61.82 | 35.75 | 2 | 133.4 | 47220.77 | 120.99 | 204.14 | 23.37 | 17.37 | 904.94 | 0.74 | 0.76 | 1.14 | 0.05 | 1 | 10 | 87.9823 | 120.3812 | 108.8922 | 87982.2628 | 120381.2134 | 2.1922e-06 | 0.10375 | 108892.1994
140 | 150 | CONCLUIDO | 10.0396 | 9.96 | 6.74 | 101.12 | 1.68 | 4 | 381.7 | 61.82 | 36 | 2 | 133.88 | 47310.69 | 120.88 | 204.14 | 23.39 | 17.37 | 916.58 | 0.74 | 0.76 | 1.14 | 0.05 | 1 | 10 | 87.9106 | 120.2832 | 108.8036 | 87910.6425 | 120283.2194 | 2.1925e-06 | 0.10375 | 108803.5578
141 | 150 | CONCLUIDO | 10.039 | 9.96 | 6.74 | 101.12 | 1.69 | 4 | 382.43 | 61.82 | 36.25 | 2 | 134.36 | 47400.92 | 120.83 | 204.14 | 23.4 | 17.37 | 921.17 | 0.74 | 0.76 | 1.14 | 0.05 | 1 | 10 | 87.8887 | 120.2532 | 108.7764 | 87888.6751 | 120253.1626 | 2.1924e-06 | 0.10375 | 108776.3696
142 | 150 | CONCLUIDO | 10.0374 | 9.96 | 6.74 | 101.15 | 1.7 | 4 | 383.17 | 61.82 | 36.5 | 2 | 134.84 | 47491.48 | 120.81 | 204.14 | 23.43 | 17.37 | 938.75 | 0.74 | 0.76 | 1.14 | 0.05 | 1 | 10 | 87.8915 | 120.2571 | 108.7799 | 87891.5282 | 120257.0664 | 2.192e-06 | 0.10375 | 108779.9007
143 | 150 | CONCLUIDO | 10.0446 | 9.96 | 6.74 | 101.04 | 1.71 | 4 | 383.9 | 61.82 | 36.75 | 2 | 135.33 | 47582.35 | 120.69 | 204.14 | 23.2 | 17.37 | 822.36 | 0.75 | 0.76 | 1.14 | 0.04 | 1 | 10 | 87.7649 | 120.0838 | 108.6232 | 87764.9227 | 120083.8391 | 2.1936e-06 | 0.10375 | 108623.2061
144 | 150 | CONCLUIDO | 10.0455 | 9.95 | 6.74 | 101.03 | 1.72 | 4 | 384.64 | 61.82 | 37 | 2 | 135.82 | 47673.67 | 120.56 | 204.15 | 23.16 | 17.37 | 800.58 | 0.75 | 0.76 | 1.14 | 0.04 | 1 | 10 | 87.6865 | 119.9765 | 108.5261 | 87686.4766 | 119976.5057 | 2.1938e-06 | 0.10365 | 108526.1164
145 | 150 | CONCLUIDO | 10.0469 | 9.95 | 6.73 | 101.01 | 1.72 | 4 | 385.38 | 61.82 | 37.25 | 2 | 136.31 | 47765.19 | 120.54 | 204.15 | 23.11 | 17.37 | 776.31 | 0.75 | 0.76 | 1.14 | 0.04 | 1 | 10 | 87.6334 | 119.9039 | 108.4605 | 87633.4207 | 119903.9123 | 2.1941e-06 | 0.10365 | 108460.4512
146 | 150 | CONCLUIDO | 10.0455 | 9.95 | 6.74 | 101.03 | 1.73 | 4 | 386.13 | 61.82 | 37.5 | 2 | 136.81 | 47857.05 | 120.52 | 204.14 | 23.11 | 17.37 | 775.75 | 0.75 | 0.76 | 1.14 | 0.04 | 1 | 10 | 87.6648 | 119.9469 | 108.4993 | 87664.8073 | 119946.8569 | 2.1938e-06 | 0.10365 | 108499.2972
147 | 150 | CONCLUIDO | 10.0446 | 9.96 | 6.74 | 101.04 | 1.74 | 4 | 386.88 | 61.82 | 37.75 | 2 | 137.31 | 47949.23 | 120.4 | 204.14 | 23.14 | 17.37 | 793.88 | 0.75 | 0.76 | 1.14 | 0.04 | 1 | 10 | 87.6078 | 119.8689 | 108.4287 | 87607.8066 | 119868.866 | 2.1936e-06 | 0.10375 | 108428.7497
148 | 150 | CONCLUIDO | 10.0444 | 9.96 | 6.74 | 101.05 | 1.75 | 4 | 387.63 | 61.82 | 38 | 2 | 137.81 | 48041.76 | 120.4 | 204.14 | 23.2 | 17.37 | 822.06 | 0.75 | 0.76 | 1.14 | 0.05 | 1 | 10 | 87.6095 | 119.8712 | 108.4309 | 87609.5119 | 119871.1992 | 2.1936e-06 | 0.10375 | 108430.8602
149 | 150 | CONCLUIDO | 10.0432 | 9.96 | 6.74 | 101.06 | 1.76 | 4 | 388.38 | 61.82 | 38.25 | 2 | 138.31 | 48134.63 | 120.44 | 204.14 | 23.25 | 17.37 | 845.03 | 0.75 | 0.76 | 1.14 | 0.05 | 1 | 10 | 87.6414 | 119.9149 | 108.4704 | 87641.4192 | 119914.8562 | 2.1933e-06 | 0.10375 | 108470.3506
150 | 150 | CONCLUIDO | 10.0449 | 9.96 | 6.74 | 101.04 | 1.76 | 4 | 389.14 | 61.82 | 38.5 | 2 | 138.81 | 48227.84 | 120.37 | 204.14 | 23.24 | 17.37 | 843.32 | 0.75 | 0.76 | 1.14 | 0.04 | 1 | 10 | 87.589 | 119.8431 | 108.4055 | 87588.9959 | 119843.1284 | 2.1937e-06 | 0.10375 | 108405.4684
151 | 150 | CONCLUIDO | 10.0416 | 9.96 | 6.74 | 101.09 | 1.77 | 4 | 389.89 | 61.82 | 38.75 | 2 | 139.32 | 48321.4 | 120.37 | 204.15 | 23.28 | 17.37 | 863.43 | 0.75 | 0.76 | 1.14 | 0.05 | 1 | 10 | 87.6171 | 119.8816 | 108.4403 | 87617.1346 | 119881.629 | 2.193e-06 | 0.10375 | 108440.2945
152 | 150 | CONCLUIDO | 10.0393 | 9.96 | 6.74 | 101.12 | 1.78 | 4 | 390.66 | 61.82 | 39 | 2 | 139.83 | 48415.31 | 120.38 | 204.14 | 23.37 | 17.37 | 906.03 | 0.74 | 0.76 | 1.14 | 0.05 | 1 | 10 | 87.6422 | 119.9159 | 108.4713 | 87642.178 | 119915.8944 | 2.1925e-06 | 0.10375 | 108471.2898
153 | 150 | CONCLUIDO | 10.0382 | 9.96 | 6.74 | 101.14 | 1.79 | 4 | 391.42 | 61.82 | 39.25 | 2 | 140.35 | 48509.7 | 120.23 | 204.14 | 23.39 | 17.37 | 914.87 | 0.74 | 0.76 | 1.14 | 0.05 | 1 | 10 | 87.5702 | 119.8175 | 108.3823 | 87570.2478 | 119817.4764 | 2.1922e-06 | 0.10375 | 108382.2646
154 | 150 | CONCLUIDO | 10.0399 | 9.96 | 6.74 | 101.11 | 1.8 | 4 | 392.19 | 61.82 | 39.5 | 2 | 140.87 | 48604.33 | 120.18 | 204.14 | 23.36 | 17.37 | 904 | 0.74 | 0.76 | 1.14 | 0.05 | 1 | 10 | 87.5287 | 119.7606 | 108.3308 | 87528.6512 | 119760.5621 | 2.1926e-06 | 0.10375 | 108330.7821
155 | 150 | CONCLUIDO | 10.0399 | 9.96 | 6.74 | 101.11 | 1.8 | 4 | 392.96 | 61.82 | 39.75 | 2 | 141.39 | 48699.33 | 120.11 | 204.14 | 23.31 | 17.37 | 877.07 | 0.75 | 0.76 | 1.14 | 0.05 | 1 | 10 | 87.4907 | 119.7086 | 108.2838 | 87490.7089 | 119708.6477 | 2.1926e-06 | 0.10375 | 108283.8224
156 | 150 | CONCLUIDO | 10.0424 | 9.96 | 6.74 | 101.08 | 1.81 | 4 | 393.73 | 61.82 | 40 | 2 | 141.91 | 48794.7 | 120.01 | 204.14 | 23.26 | 17.37 | 852.15 | 0.75 | 0.76 | 1.14 | 0.05 | 1 | 10 | 87.4152 | 119.6054 | 108.1904 | 87415.2281 | 119605.3715 | 2.1931e-06 | 0.10375 | 108190.4027

## RESULTADOS_0
Unnamed: 0 | Volume de calda [L] | STATUS | Capacidade operacional [ha/h] | Tempo de missao [h] | Tempo util [h] | Tempo por voo [min] | Autonomia Projetada [h] | N° Voos | MTOW [kg] | Massa Estrutura [kg] | Combustível [kg] | Abastecimentos | Massa gerador | Potência gerador [W] | Combustível consumido [L] | Calda cons [L] | Distância percorrida [km] | Distância Pulverizando [km] | RTL ACUMULADO[m] | EOC [km/km] | EOC [h/h] | Tempo de manobra [h] | Tempo rtl_rtw [h] | V pulv [m/s] | V desloc [m/s] | Preço Total por ha Simples [R$/ha] | Preço Total por ha Presumido [R$/ha] | Preço Total por ha Real [R$/ha] | Preço Total Simples [R$] | Preço Total Presumido [R$] | Prod CAPEX [ha/h/R$] | Dias Trabalhados | Preço Total Real [R$]
0 | 10 | CONCLUIDO | 11.079 | 9.03 | 7.13 | 19.46 | 0.64 | 22 | 26.11 | 12.1 | 1 | 0 | 3.01 | 3454.41 | 20.64 | 204.2 | 34.82 | 17.37 | 6541.6 | 0.5 | 0.72 | 1.2 | 0.44 | 1 | 10 | 18.5472 | 25.3771 | 22.9551 | 18547.1969 | 25377.093 | 3.3773e-06 | 0.094062 | 22955.1389

## RESULTADOS_7
Unnamed: 0 | Volume de calda [L] | STATUS | Capacidade operacional [ha/h] | Tempo de missao [h] | Tempo util [h] | Tempo por voo [min] | Autonomia Projetada [h] | N° Voos | MTOW [kg] | Massa Estrutura [kg] | Combustível [kg] | Abastecimentos | Massa gerador | Potência gerador [W] | Combustível consumido [L] | Calda cons [L] | Distância percorrida [km] | Distância Pulverizando [km] | RTL ACUMULADO[m] | EOC [km/km] | EOC [h/h] | Tempo de manobra [h] | Tempo rtl_rtw [h] | V pulv [m/s] | V desloc [m/s] | Preço Total por ha Simples [R$/ha] | Preço Total por ha Presumido [R$/ha] | Preço Total por ha Real [R$/ha] | Preço Total Simples [R$] | Preço Total Presumido [R$] | Prod CAPEX [ha/h/R$] | Dias Trabalhados | Preço Total Real [R$]
0 | 45 | CONCLUIDO | 9.3555 | 10.69 | 7.67 | 9.21 | 0.18 | 50 | 98.71 | 39.72 | 1 | 48 | 12.99 | 12407.75 | 68.06 | 204.24 | 52.35 | 17.37 | 15165.68 | 0.33 | 0.67 | 1.22 | 0.98 | 1 | 10 | 56.8614 | 77.8003 | 70.3752 | 56861.4482 | 77800.342 | 2.4444e-06 | 0.11135 | 70375.1865
1 | 45 | CONCLUIDO | 9.7382 | 10.27 | 7.48 | 11.51 | 0.22 | 39 | 99.02 | 39.72 | 1.25 | 37 | 13.05 | 12446.14 | 66 | 204.15 | 46.14 | 17.37 | 12118.15 | 0.38 | 0.68 | 1.21 | 0.79 | 1 | 10 | 53.1747 | 72.7559 | 65.8122 | 53174.6578 | 72755.9127 | 2.5444e-06 | 0.10698 | 65812.1905
2 | 45 | CONCLUIDO | 10.0309 | 9.97 | 7.32 | 13.73 | 0.27 | 32 | 99.33 | 39.72 | 1.5 | 30 | 13.11 | 12484.55 | 64.17 | 204.19 | 41.3 | 17.37 | 9730.31 | 0.42 | 0.7 | 1.19 | 0.63 | 1 | 10 | 50.3793 | 68.9312 | 62.3525 | 50379.3007 | 68931.1817 | 2.6209e-06 | 0.10385 | 62352.4865
3 | 45 | CONCLUIDO | 10.2471 | 9.76 | 7.22 | 16.04 | 0.31 | 27 | 99.64 | 39.72 | 1.75 | 25 | 13.18 | 12522.99 | 62.86 | 204.16 | 37.99 | 17.37 | 8101.19 | 0.46 | 0.71 | 1.19 | 0.52 | 1 | 10 | 48.4725 | 66.3222 | 59.9925 | 48472.4595 | 66322.1575 | 2.6774e-06 | 0.10167 | 59992.4639
4 | 45 | CONCLUIDO | 10.3803 | 9.63 | 7.15 | 17.88 | 0.35 | 24 | 99.95 | 39.72 | 2 | 22 | 13.24 | 12561.45 | 61.92 | 204.19 | 36.24 | 17.37 | 7240.04 | 0.48 | 0.71 | 1.17 | 0.46 | 1 | 10 | 47.2523 | 64.6526 | 58.4823 | 47252.2582 | 64652.6243 | 2.7122e-06 | 0.10031 | 58482.2686
5 | 45 | CONCLUIDO | 10.5208 | 9.51 | 7.09 | 20.24 | 0.39 | 21 | 100.27 | 39.72 | 2.25 | 19 | 13.3 | 12599.94 | 60.93 | 204.16 | 34.11 | 17.37 | 6192.65 | 0.51 | 0.72 | 1.17 | 0.39 | 1 | 10 | 46.0244 | 62.9727 | 56.9626 | 46024.4406 | 62972.6701 | 2.7489e-06 | 0.099062 | 56962.6469
6 | 45 | CONCLUIDO | 10.6073 | 9.43 | 7.05 | 22.26 | 0.44 | 19 | 100.58 | 39.72 | 2.5 | 17 | 13.36 | 12638.45 | 60.31 | 204.18 | 32.86 | 17.37 | 5575.14 | 0.53 | 0.72 | 1.17 | 0.36 | 1 | 10 | 45.2737 | 61.9455 | 56.0335 | 45273.7031 | 61945.4779 | 2.7715e-06 | 0.098229 | 56033.4884
7 | 45 | CONCLUIDO | 10.6787 | 9.36 | 7.03 | 24.8 | 0.48 | 17 | 100.89 | 39.72 | 2.75 | 15 | 13.42 | 12676.98 | 59.77 | 204.15 | 32.32 | 17.37 | 5315.47 | 0.54 | 0.73 | 1.16 | 0.34 | 1 | 10 | 44.6715 | 61.1215 | 55.2881 | 44671.4758 | 61121.4839 | 2.7901e-06 | 0.0975 | 55288.1353
8 | 45 | CONCLUIDO | 10.7223 | 9.33 | 7.01 | 26.29 | 0.52 | 16 | 101.2 | 39.72 | 3 | 14 | 13.49 | 12715.54 | 59.16 | 204.2 | 31.84 | 17.37 | 5081.59 | 0.55 | 0.73 | 1.16 | 0.32 | 1 | 10 | 44.1522 | 60.411 | 54.6454 | 44152.1794 | 60410.9598 | 2.8015e-06 | 0.097187 | 54645.4226
9 | 45 | CONCLUIDO | 10.8375 | 9.23 | 6.95 | 29.79 | 0.56 | 14 | 101.52 | 39.72 | 3.25 | 12 | 13.55 | 12754.13 | 58.26 | 204.21 | 29.99 | 17.37 | 4168.61 | 0.58 | 0.73 | 1.16 | 0.26 | 1 | 10 | 43.1446 | 59.0324 | 53.3984 | 43144.6334 | 59032.3908 | 2.8316e-06 | 0.096146 | 53398.4223
10 | 45 | CONCLUIDO | 10.889 | 9.18 | 6.93 | 31.98 | 0.6 | 13 | 101.83 | 39.72 | 3.5 | 11 | 13.61 | 12792.74 | 57.72 | 204.14 | 29.25 | 17.37 | 3803.24 | 0.59 | 0.74 | 1.16 | 0.24 | 1 | 10 | 42.6439 | 58.3472 | 52.7787 | 42643.8745 | 58347.2304 | 2.8451e-06 | 0.095625 | 52778.6526
11 | 45 | CONCLUIDO | 10.9373 | 9.14 | 6.91 | 34.54 | 0.65 | 12 | 102.14 | 39.72 | 3.75 | 10 | 13.68 | 12831.37 | 57.17 | 204.14 | 28.75 | 17.37 | 3558.02 | 0.6 | 0.74 | 1.15 | 0.22 | 1 | 10 | 42.1549 | 57.6782 | 52.1735 | 42154.8967 | 57678.1895 | 2.8577e-06 | 0.095208 | 52173.464
12 | 45 | CONCLUIDO | 10.9333 | 9.15 | 6.91 | 34.56 | 0.69 | 12 | 102.45 | 39.72 | 4 | 10 | 13.74 | 12870.03 | 56.7 | 204.16 | 28.58 | 17.37 | 3474.38 | 0.61 | 0.74 | 1.16 | 0.22 | 1 | 10 | 41.936 | 57.3786 | 51.9025 | 41935.9664 | 57378.6393 | 2.8566e-06 | 0.095313 | 51902.5025
13 | 45 | CONCLUIDO | 10.9863 | 9.1 | 6.89 | 37.57 | 0.73 | 11 | 102.77 | 39.72 | 4.25 | 9 | 13.8 | 12908.71 | 56.1 | 204.14 | 28.09 | 17.37 | 3234.16 | 0.62 | 0.74 | 1.15 | 0.2 | 1 | 10 | 41.4101 | 56.6591 | 51.2517 | 41410.097 | 56659.1216 | 2.8705e-06 | 0.094792 | 51251.6545
14 | 45 | CONCLUIDO | 11.0314 | 9.06 | 6.87 | 41.23 | 0.77 | 10 | 103.08 | 39.72 | 4.5 | 8 | 13.87 | 12947.42 | 55.3 | 204.15 | 27.33 | 17.37 | 2856.13 | 0.64 | 0.74 | 1.15 | 0.18 | 1 | 10 | 40.8188 | 55.8501 | 50.5198 | 40818.8105 | 55850.0973 | 2.8823e-06 | 0.094375 | 50519.8424
15 | 45 | CONCLUIDO | 11.0426 | 9.06 | 6.86 | 41.17 | 0.81 | 10 | 103.4 | 39.72 | 4.75 | 8 | 13.93 | 12986.15 | 55.15 | 204.14 | 27.15 | 17.37 | 2767.93 | 0.64 | 0.74 | 1.15 | 0.17 | 1 | 10 | 40.6884 | 55.6717 | 50.3585 | 40688.4462 | 55671.7272 | 2.8852e-06 | 0.094375 | 50358.4957
16 | 45 | CONCLUIDO | 11.0698 | 9.03 | 6.86 | 45.74 | 0.85 | 9 | 103.71 | 39.72 | 5 | 7 | 14 | 13024.91 | 54.76 | 204.15 | 27.05 | 17.37 | 2724.02 | 0.64 | 0.74 | 1.15 | 0.17 | 1 | 10 | 40.4005 | 55.2778 | 50.0022 | 40400.5429 | 55277.8051 | 2.8923e-06 | 0.094062 | 50002.169
17 | 45 | CONCLUIDO | 11.0756 | 9.03 | 6.86 | 45.71 | 0.89 | 9 | 104.03 | 39.72 | 5.25 | 7 | 14.06 | 13063.69 | 54.34 | 204.17 | 27.03 | 17.37 | 2710.53 | 0.64 | 0.74 | 1.15 | 0.16 | 1 | 10 | 40.174 | 54.9678 | 49.7218 | 40174.0057 | 54967.8469 | 2.8938e-06 | 0.094062 | 49721.7928
18 | 45 | CONCLUIDO | 11.1262 | 8.99 | 6.84 | 51.26 | 0.93 | 8 | 104.34 | 39.72 | 5.5 | 6 | 14.12 | 13102.5 | 53.52 | 204.19 | 26.29 | 17.37 | 2347.39 | 0.66 | 0.75 | 1.15 | 0.14 | 1 | 10 | 39.564 | 54.1333 | 48.9669 | 39564.039 | 54133.2636 | 2.907e-06 | 0.093646 | 48966.8609
19 | 45 | CONCLUIDO | 11.1269 | 8.99 | 6.83 | 51.26 | 0.97 | 8 | 104.65 | 39.72 | 5.75 | 6 | 14.19 | 13141.33 | 52.8 | 204.14 | 26.32 | 17.37 | 2361.02 | 0.66 | 0.75 | 1.15 | 0.14 | 1 | 10 | 39.1927 | 53.6252 | 48.5073 | 39192.7081 | 53625.1922 | 2.9072e-06 | 0.093646 | 48507.2791
20 | 45 | CONCLUIDO | 11.1328 | 8.98 | 6.83 | 51.23 | 1.01 | 8 | 104.97 | 39.72 | 6 | 6 | 14.25 | 13180.19 | 52.46 | 204.14 | 26.17 | 17.37 | 2287.54 | 0.66 | 0.75 | 1.15 | 0.14 | 1 | 10 | 39.0065 | 53.3704 | 48.2768 | 39006.4592 | 53370.3583 | 2.9088e-06 | 0.093542 | 48276.7662
21 | 45 | CONCLUIDO | 11.1912 | 8.94 | 6.8 | 58.32 | 1.05 | 7 | 105.28 | 39.72 | 6.25 | 5 | 14.32 | 13219.07 | 51.82 | 204.2 | 25.31 | 17.37 | 1862.59 | 0.69 | 0.75 | 1.15 | 0.11 | 1 | 10 | 38.4502 | 52.6093 | 47.5883 | 38450.2289 | 52609.2995 | 2.924e-06 | 0.093125 | 47588.3418
22 | 45 | CONCLUIDO | 11.1829 | 8.94 | 6.81 | 58.37 | 1.08 | 7 | 105.6 | 39.72 | 6.5 | 5 | 14.39 | 13257.98 | 51.8 | 204.14 | 25.58 | 17.37 | 1999.57 | 0.68 | 0.75 | 1.15 | 0.12 | 1 | 10 | 38.4844 | 52.656 | 47.6306 | 38484.3774 | 52656.0229 | 2.9219e-06 | 0.093125 | 47630.606
23 | 45 | CONCLUIDO | 11.1829 | 8.94 | 6.81 | 58.37 | 1.12 | 7 | 105.92 | 39.72 | 6.75 | 5 | 14.45 | 13296.91 | 51.43 | 204.16 | 25.63 | 17.37 | 2022.45 | 0.68 | 0.75 | 1.15 | 0.12 | 1 | 10 | 38.3043 | 52.4097 | 47.4078 | 38304.3235 | 52409.6652 | 2.9219e-06 | 0.093125 | 47407.7603
24 | 45 | CONCLUIDO | 11.1798 | 8.94 | 6.81 | 58.4 | 1.16 | 7 | 106.23 | 39.72 | 7 | 5 | 14.52 | 13335.87 | 50.62 | 204.14 | 25.62 | 17.37 | 2019.23 | 0.68 | 0.75 | 1.15 | 0.12 | 1 | 10 | 37.9201 | 51.884 | 46.9323 | 37920.1425 | 51884.0118 | 2.9211e-06 | 0.093125 | 46932.2746
25 | 45 | CONCLUIDO | 11.2433 | 8.89 | 6.78 | 67.83 | 1.2 | 6 | 106.55 | 39.72 | 7.25 | 3 | 14.58 | 13374.86 | 49.78 | 204.14 | 24.59 | 17.37 | 1508.33 | 0.71 | 0.75 | 1.15 | 0.09 | 1 | 10 | 37.2587 | 50.979 | 46.1136 | 37258.6944 | 50978.9894 | 2.9376e-06 | 0.092604 | 46113.6262
26 | 45 | CONCLUIDO | 11.236 | 8.9 | 6.79 | 67.89 | 1.24 | 6 | 106.86 | 39.72 | 7.5 | 3 | 14.65 | 13413.87 | 49.78 | 204.15 | 24.81 | 17.37 | 1617.97 | 0.7 | 0.75 | 1.15 | 0.1 | 1 | 10 | 37.2986 | 51.0336 | 46.163 | 37298.6149 | 51033.6105 | 2.9357e-06 | 0.092708 | 46163.0343
27 | 45 | CONCLUIDO | 11.2346 | 8.9 | 6.79 | 67.9 | 1.27 | 6 | 107.18 | 39.72 | 7.75 | 0 | 14.72 | 13452.9 | 49.83 | 204.14 | 24.68 | 17.37 | 1552.03 | 0.7 | 0.75 | 1.15 | 0.1 | 1 | 10 | 37.3272 | 51.0728 | 46.1985 | 37327.2486 | 51072.7883 | 2.9354e-06 | 0.092708 | 46198.473

## RESULTADOS_19
Unnamed: 0 | Volume de calda [L] | STATUS | Capacidade operacional [ha/h] | Tempo de missao [h] | Tempo util [h] | Tempo por voo [min] | Autonomia Projetada [h] | N° Voos | MTOW [kg] | Massa Estrutura [kg] | Combustível [kg] | Abastecimentos | Massa gerador | Potência gerador [W] | Combustível consumido [L] | Calda cons [L] | Distância percorrida [km] | Distância Pulverizando [km] | RTL ACUMULADO[m] | EOC [km/km] | EOC [h/h] | Tempo de manobra [h] | Tempo rtl_rtw [h] | V pulv [m/s] | V desloc [m/s] | Preço Total por ha Simples [R$/ha] | Preço Total por ha Presumido [R$/ha] | Preço Total por ha Real [R$/ha] | Preço Total Simples [R$] | Preço Total Presumido [R$] | Prod CAPEX [ha/h/R$] | Dias Trabalhados | Preço Total Real [R$]
0 | 105 | CONCLUIDO | 6.8076 | 14.69 | 8.52 | 5.74 | 0.09 | 89 | 204 | 55.27 | 1 | 87 | 42.72 | 25393.6 | 122.61 | 204.17 | 78.27 | 17.37 | 27932.44 | 0.22 | 0.6 | 1.3 | 1.82 | 1 | 10 | 133.0772 | 182.0821 | 164.7045 | 133077.2256 | 182082.131 | 1.5769e-06 | 0.15302 | 164704.468
1 | 105 | CONCLUIDO | 7.4704 | 13.39 | 8.06 | 7.11 | 0.11 | 68 | 204.39 | 55.27 | 1.25 | 66 | 42.87 | 25442.42 | 115.95 | 204.15 | 64.43 | 17.37 | 21115.61 | 0.27 | 0.63 | 1.26 | 1.37 | 1 | 10 | 114.9414 | 157.2679 | 142.2584 | 114941.3756 | 157267.8609 | 1.7304e-06 | 0.13948 | 142258.437
2 | 105 | CONCLUIDO | 7.9447 | 12.59 | 7.79 | 8.5 | 0.13 | 55 | 204.79 | 55.27 | 1.5 | 53 | 43.02 | 25491.3 | 111.88 | 204.18 | 55.89 | 17.37 | 16913.48 | 0.31 | 0.66 | 1.23 | 1.1 | 1 | 10 | 104.4937 | 142.9728 | 129.3277 | 104493.6636 | 142972.8405 | 1.8402e-06 | 0.13115 | 129327.7133
3 | 105 | CONCLUIDO | 8.3204 | 12.02 | 7.59 | 9.9 | 0.15 | 46 | 205.18 | 55.27 | 1.75 | 44 | 43.16 | 25540.22 | 108.82 | 204.19 | 49.75 | 17.37 | 13889.27 | 0.35 | 0.67 | 1.21 | 0.9 | 1 | 10 | 97.2144 | 133.013 | 120.3185 | 97214.4077 | 133013.0414 | 1.9273e-06 | 0.12521 | 120318.4634
4 | 105 | CONCLUIDO | 8.5759 | 11.66 | 7.47 | 11.21 | 0.17 | 40 | 205.58 | 55.27 | 2 | 38 | 43.31 | 25589.2 | 107 | 204.14 | 46.21 | 17.37 | 12149.48 | 0.38 | 0.68 | 1.2 | 0.78 | 1 | 10 | 92.8432 | 127.0321 | 114.9084 | 92843.1816 | 127032.1371 | 1.9865e-06 | 0.12146 | 114908.3682
5 | 105 | CONCLUIDO | 8.7893 | 11.38 | 7.39 | 12.67 | 0.19 | 35 | 205.98 | 55.27 | 2.25 | 33 | 43.46 | 25638.22 | 105.74 | 204.23 | 43.57 | 17.37 | 10853.4 | 0.4 | 0.69 | 1.2 | 0.7 | 1 | 10 | 89.6088 | 122.6067 | 110.9053 | 89608.8181 | 122606.7382 | 2.0359e-06 | 0.11854 | 110905.3232
6 | 105 | CONCLUIDO | 9.0011 | 11.11 | 7.29 | 14.11 | 0.22 | 31 | 206.38 | 55.27 | 2.5 | 29 | 43.6 | 25687.3 | 104.07 | 204.2 | 40.14 | 17.37 | 9155.81 | 0.43 | 0.7 | 1.19 | 0.59 | 1 | 10 | 86.2363 | 117.9923 | 106.7313 | 86236.3 | 117992.3102 | 2.0849e-06 | 0.11573 | 106731.2897
7 | 105 | CONCLUIDO | 9.1494 | 10.93 | 7.23 | 15.49 | 0.24 | 28 | 206.78 | 55.27 | 2.75 | 26 | 43.75 | 25736.42 | 103.05 | 204.14 | 38.74 | 17.37 | 8471.93 | 0.45 | 0.71 | 1.18 | 0.54 | 1 | 10 | 84.0855 | 115.0496 | 104.0694 | 84085.5485 | 115049.5571 | 2.1193e-06 | 0.11385 | 104069.3888
8 | 105 | CONCLUIDO | 9.2497 | 10.81 | 7.19 | 16.6 | 0.26 | 26 | 207.17 | 55.27 | 3 | 24 | 43.9 | 25785.6 | 102.41 | 204.21 | 37.65 | 17.37 | 7934.84 | 0.46 | 0.71 | 1.17 | 0.5 | 1 | 10 | 82.701 | 113.1551 | 102.3557 | 82700.9594 | 113155.1011 | 2.1425e-06 | 0.1126 | 102355.7371
9 | 105 | CONCLUIDO | 9.3371 | 10.71 | 7.17 | 17.93 | 0.28 | 24 | 207.57 | 55.27 | 3.25 | 22 | 44.05 | 25834.83 | 101.97 | 204.15 | 36.78 | 17.37 | 7510.61 | 0.47 | 0.71 | 1.18 | 0.48 | 1 | 10 | 81.6293 | 111.6888 | 101.0294 | 81629.2838 | 111688.7874 | 2.1628e-06 | 0.11156 | 101029.3663
10 | 105 | CONCLUIDO | 9.4665 | 10.56 | 7.11 | 19.38 | 0.3 | 22 | 207.97 | 55.27 | 3.5 | 20 | 44.2 | 25884.1 | 100.94 | 204.18 | 34.95 | 17.37 | 6605.61 | 0.5 | 0.72 | 1.17 | 0.41 | 1 | 10 | 79.7766 | 109.1539 | 98.7364 | 79776.5987 | 109153.8619 | 2.1927e-06 | 0.11 | 98736.3705
11 | 105 | CONCLUIDO | 9.5233 | 10.5 | 7.08 | 20.24 | 0.32 | 21 | 208.37 | 55.27 | 3.75 | 19 | 44.35 | 25933.43 | 100.42 | 204.18 | 33.77 | 17.37 | 6021.79 | 0.51 | 0.72 | 1.18 | 0.39 | 1 | 10 | 78.9305 | 107.9962 | 97.6892 | 78930.4843 | 107996.1708 | 2.2059e-06 | 0.10938 | 97689.1678
12 | 105 | CONCLUIDO | 9.6223 | 10.39 | 7.06 | 22.29 | 0.34 | 19 | 208.77 | 55.27 | 4 | 17 | 44.5 | 25982.82 | 99.85 | 204.17 | 33.02 | 17.37 | 5658.59 | 0.53 | 0.72 | 1.17 | 0.37 | 1 | 10 | 77.758 | 106.3919 | 96.238 | 77758.015 | 106391.9466 | 2.2288e-06 | 0.10823 | 96238.0485
13 | 105 | CONCLUIDO | 9.6912 | 10.32 | 7.02 | 23.41 | 0.36 | 18 | 209.17 | 55.27 | 4.25 | 16 | 44.65 | 26032.25 | 99.35 | 204.16 | 32.11 | 17.37 | 5206.51 | 0.54 | 0.73 | 1.17 | 0.33 | 1 | 10 | 76.8274 | 105.1187 | 95.0863 | 76827.421 | 105118.6668 | 2.2448e-06 | 0.1075 | 95086.2887
14 | 105 | CONCLUIDO | 9.7358 | 10.27 | 7.02 | 24.77 | 0.38 | 17 | 209.58 | 55.27 | 4.5 | 15 | 44.8 | 26081.73 | 99.03 | 204.17 | 31.96 | 17.37 | 5136.85 | 0.54 | 0.73 | 1.16 | 0.33 | 1 | 10 | 76.304 | 104.4025 | 94.4385 | 76303.9984 | 104402.4969 | 2.2551e-06 | 0.10698 | 94438.4691
15 | 105 | CONCLUIDO | 9.8005 | 10.2 | 6.99 | 26.21 | 0.4 | 16 | 209.98 | 55.27 | 4.75 | 14 | 44.95 | 26131.27 | 98.57 | 204.16 | 31.21 | 17.37 | 4764.9 | 0.56 | 0.73 | 1.16 | 0.3 | 1 | 10 | 75.4749 | 103.2681 | 93.4123 | 75474.907 | 103268.0975 | 2.2701e-06 | 0.10625 | 93412.3352
16 | 105 | CONCLUIDO | 9.7794 | 10.23 | 7.01 | 26.29 | 0.42 | 16 | 210.38 | 55.27 | 5 | 14 | 45.11 | 26180.86 | 98.77 | 204.2 | 31.92 | 17.37 | 5119.89 | 0.54 | 0.73 | 1.16 | 0.32 | 1 | 10 | 75.7996 | 103.7124 | 93.8143 | 75799.649 | 103712.4238 | 2.2652e-06 | 0.10656 | 93814.2556
17 | 105 | CONCLUIDO | 9.866 | 10.14 | 6.96 | 27.85 | 0.44 | 15 | 210.78 | 55.27 | 5.25 | 13 | 45.26 | 26230.5 | 97.91 | 204.15 | 30.26 | 17.37 | 4296.13 | 0.57 | 0.73 | 1.16 | 0.27 | 1 | 10 | 74.5408 | 101.99 | 92.2562 | 74540.7625 | 101989.9598 | 2.2853e-06 | 0.10562 | 92256.1812
18 | 105 | CONCLUIDO | 9.9212 | 10.08 | 6.95 | 29.77 | 0.46 | 14 | 211.18 | 55.27 | 5.5 | 12 | 45.41 | 26280.2 | 97.53 | 204.15 | 29.88 | 17.37 | 4113.21 | 0.58 | 0.74 | 1.16 | 0.26 | 1 | 10 | 73.9 | 101.1133 | 91.4631 | 73900.0121 | 101113.2568 | 2.2981e-06 | 0.105 | 91463.1495
19 | 105 | CONCLUIDO | 9.9124 | 10.09 | 6.96 | 29.81 | 0.48 | 14 | 211.59 | 55.27 | 5.75 | 12 | 45.57 | 26329.94 | 97.53 | 204.18 | 30.04 | 17.37 | 4193.9 | 0.58 | 0.73 | 1.16 | 0.26 | 1 | 10 | 73.9908 | 101.2374 | 91.5755 | 73990.7786 | 101237.4475 | 2.296e-06 | 0.1051 | 91575.4876
20 | 105 | CONCLUIDO | 9.9762 | 10.02 | 6.93 | 31.99 | 0.5 | 13 | 211.99 | 55.27 | 6 | 11 | 45.72 | 26379.74 | 97.13 | 204.15 | 29.34 | 17.37 | 3846.21 | 0.59 | 0.74 | 1.16 | 0.24 | 1 | 10 | 73.2304 | 100.1971 | 90.6345 | 73230.445 | 100197.1255 | 2.3108e-06 | 0.10437 | 90634.4525
21 | 105 | CONCLUIDO | 9.9712 | 10.03 | 6.94 | 32.02 | 0.52 | 13 | 212.4 | 55.27 | 6.25 | 11 | 45.87 | 26429.59 | 96.96 | 204.16 | 29.4 | 17.37 | 3878.79 | 0.59 | 0.74 | 1.16 | 0.24 | 1 | 10 | 73.2001 | 100.1557 | 90.5969 | 73200.1423 | 100155.6641 | 2.3097e-06 | 0.10448 | 90596.9481
22 | 105 | CONCLUIDO | 10.039 | 9.96 | 6.91 | 34.55 | 0.54 | 12 | 212.8 | 55.27 | 6.5 | 10 | 46.03 | 26479.5 | 96.6 | 204.14 | 28.61 | 17.37 | 3486.98 | 0.61 | 0.74 | 1.16 | 0.22 | 1 | 10 | 72.4429 | 99.1195 | 89.6597 | 72442.8569 | 99119.5128 | 2.3254e-06 | 0.10375 | 89659.6856
23 | 105 | CONCLUIDO | 10.0334 | 9.97 | 6.92 | 34.58 | 0.56 | 12 | 213.21 | 55.27 | 6.75 | 10 | 46.18 | 26529.46 | 96.45 | 204.15 | 28.87 | 17.37 | 3618.52 | 0.6 | 0.74 | 1.15 | 0.22 | 1 | 10 | 72.4274 | 99.0984 | 89.6406 | 72427.416 | 99098.3858 | 2.3241e-06 | 0.10385 | 89640.575
24 | 105 | CONCLUIDO | 10.0993 | 9.9 | 6.89 | 37.59 | 0.58 | 11 | 213.61 | 55.27 | 7 | 9 | 46.34 | 26579.47 | 95.86 | 204.14 | 27.85 | 17.37 | 3113.61 | 0.62 | 0.74 | 1.16 | 0.2 | 1 | 10 | 71.5691 | 97.9241 | 88.5783 | 71569.1395 | 97924.054 | 2.3393e-06 | 0.10312 | 88578.3198
25 | 105 | CONCLUIDO | 10.1016 | 9.9 | 6.89 | 37.57 | 0.6 | 11 | 214.02 | 55.27 | 7.25 | 9 | 46.49 | 26629.54 | 95.83 | 204.15 | 27.95 | 17.37 | 3163.33 | 0.62 | 0.74 | 1.15 | 0.2 | 1 | 10 | 71.5371 | 97.8803 | 88.5387 | 71537.1249 | 97880.2503 | 2.3399e-06 | 0.10312 | 88538.6966
26 | 105 | CONCLUIDO | 10.1038 | 9.9 | 6.89 | 37.56 | 0.62 | 11 | 214.42 | 55.27 | 7.5 | 9 | 46.65 | 26679.66 | 95.49 | 204.14 | 27.92 | 17.37 | 3146.87 | 0.62 | 0.74 | 1.15 | 0.2 | 1 | 10 | 71.3388 | 97.609 | 88.2933 | 71338.8458 | 97608.956 | 2.3404e-06 | 0.10312 | 88293.2943
27 | 105 | CONCLUIDO | 10.1658 | 9.84 | 6.87 | 41.2 | 0.64 | 10 | 214.83 | 55.27 | 7.75 | 8 | 46.81 | 26729.83 | 94.99 | 204.14 | 27.28 | 17.37 | 2833.17 | 0.64 | 0.74 | 1.15 | 0.18 | 1 | 10 | 70.5942 | 96.5902 | 87.3717 | 70594.2409 | 96590.1549 | 2.3547e-06 | 0.1025 | 87371.726
28 | 105 | CONCLUIDO | 10.1629 | 9.84 | 6.87 | 41.22 | 0.66 | 10 | 215.24 | 55.27 | 8 | 8 | 46.97 | 26780.06 | 95.04 | 204.15 | 27.29 | 17.37 | 2836.93 | 0.64 | 0.74 | 1.15 | 0.18 | 1 | 10 | 70.6406 | 96.6536 | 87.4291 | 70640.6048 | 96653.592 | 2.3541e-06 | 0.1025 | 87429.1088
29 | 105 | CONCLUIDO | 10.1732 | 9.83 | 6.86 | 41.16 | 0.68 | 10 | 215.65 | 55.27 | 8.25 | 8 | 47.12 | 26830.34 | 94.89 | 204.14 | 27.04 | 17.37 | 2711.08 | 0.64 | 0.74 | 1.15 | 0.17 | 1 | 10 | 70.4646 | 96.4128 | 87.2113 | 70464.6011 | 96412.7758 | 2.3564e-06 | 0.1024 | 87211.2758
30 | 105 | CONCLUIDO | 10.2287 | 9.78 | 6.85 | 45.64 | 0.7 | 9 | 216.05 | 55.27 | 8.5 | 7 | 47.28 | 26880.68 | 94.27 | 204.14 | 26.69 | 17.37 | 2540.74 | 0.65 | 0.75 | 1.15 | 0.16 | 1 | 10 | 69.7356 | 95.4153 | 86.309 | 69735.6185 | 95415.3497 | 2.3693e-06 | 0.10187 | 86309.0426
31 | 105 | CONCLUIDO | 10.2131 | 9.79 | 6.86 | 45.74 | 0.72 | 9 | 216.46 | 55.27 | 8.75 | 7 | 47.44 | 26931.07 | 94.82 | 204.14 | 27.17 | 17.37 | 2781.84 | 0.64 | 0.74 | 1.15 | 0.17 | 1 | 10 | 70.1583 | 95.9937 | 86.8322 | 70158.3437 | 95993.741 | 2.3657e-06 | 0.10198 | 86832.2331
32 | 105 | CONCLUIDO | 10.2189 | 9.79 | 6.86 | 45.71 | 0.74 | 9 | 216.87 | 55.27 | 9 | 7 | 47.6 | 26981.51 | 94.66 | 204.16 | 26.99 | 17.37 | 2690.72 | 0.64 | 0.74 | 1.15 | 0.16 | 1 | 10 | 70.0344 | 95.8242 | 86.6789 | 70034.4183 | 95824.1808 | 2.367e-06 | 0.10198 | 86678.8555
33 | 105 | CONCLUIDO | 10.2136 | 9.79 | 6.86 | 45.74 | 0.76 | 9 | 217.28 | 55.27 | 9.25 | 7 | 47.76 | 27032.02 | 94.39 | 204.15 | 27.13 | 17.37 | 2764.61 | 0.64 | 0.74 | 1.15 | 0.17 | 1 | 10 | 69.9259 | 95.6757 | 86.5445 | 69925.8937 | 95675.6927 | 2.3658e-06 | 0.10198 | 86544.5388
34 | 105 | CONCLUIDO | 10.2209 | 9.78 | 6.85 | 45.69 | 0.78 | 9 | 217.69 | 55.27 | 9.5 | 7 | 47.92 | 27082.57 | 94.06 | 204.2 | 26.87 | 17.37 | 2634.67 | 0.65 | 0.75 | 1.15 | 0.16 | 1 | 10 | 69.6755 | 95.3332 | 86.2347 | 69675.5454 | 95333.155 | 2.3675e-06 | 0.10187 | 86234.6925
35 | 105 | CONCLUIDO | 10.2963 | 9.71 | 6.82 | 51.17 | 0.79 | 8 | 218.1 | 55.27 | 9.75 | 6 | 48.08 | 27133.18 | 93.49 | 204.14 | 25.93 | 17.37 | 2167.92 | 0.67 | 0.75 | 1.15 | 0.13 | 1 | 10 | 68.7993 | 94.1342 | 85.1502 | 68799.2964 | 94134.2325 | 2.385e-06 | 0.10115 | 85150.1935
36 | 105 | CONCLUIDO | 10.2998 | 9.71 | 6.82 | 51.15 | 0.81 | 8 | 218.51 | 55.27 | 10 | 6 | 48.24 | 27183.85 | 93.24 | 204.14 | 25.87 | 17.37 | 2136.41 | 0.67 | 0.75 | 1.15 | 0.13 | 1 | 10 | 68.6445 | 93.9224 | 84.9586 | 68644.4869 | 93922.4153 | 2.3858e-06 | 0.10115 | 84958.5918
37 | 105 | CONCLUIDO | 10.2884 | 9.72 | 6.83 | 51.23 | 0.83 | 8 | 218.92 | 55.27 | 10.25 | 6 | 48.4 | 27234.57 | 93.16 | 204.15 | 26.27 | 17.37 | 2335.95 | 0.66 | 0.75 | 1.15 | 0.14 | 1 | 10 | 68.702 | 94.0011 | 85.0298 | 68702.0048 | 94001.1138 | 2.3831e-06 | 0.10125 | 85029.7795
38 | 105 | CONCLUIDO | 10.2913 | 9.72 | 6.83 | 51.21 | 0.85 | 8 | 219.33 | 55.27 | 10.5 | 6 | 48.56 | 27285.35 | 93.09 | 204.14 | 26.12 | 17.37 | 2260.65 | 0.67 | 0.75 | 1.15 | 0.14 | 1 | 10 | 68.6462 | 93.9247 | 84.9607 | 68646.1757 | 93924.726 | 2.3838e-06 | 0.10125 | 84960.682
39 | 105 | CONCLUIDO | 10.2907 | 9.72 | 6.83 | 51.21 | 0.87 | 8 | 219.75 | 55.27 | 10.75 | 6 | 48.72 | 27336.19 | 92.88 | 204.14 | 26.09 | 17.37 | 2248.84 | 0.67 | 0.75 | 1.15 | 0.14 | 1 | 10 | 68.539 | 93.7781 | 84.8281 | 68539.0123 | 93778.1004 | 2.3837e-06 | 0.10125 | 84828.0501
40 | 105 | CONCLUIDO | 10.363 | 9.65 | 6.8 | 58.3 | 0.89 | 7 | 220.16 | 55.27 | 11 | 5 | 48.89 | 27387.08 | 92.12 | 204.16 | 25.26 | 17.37 | 1836.44 | 0.69 | 0.75 | 1.15 | 0.11 | 1 | 10 | 67.5968 | 92.4889 | 83.6619 | 67596.7925 | 92488.9137 | 2.4004e-06 | 0.10052 | 83661.9015
41 | 105 | CONCLUIDO | 10.3654 | 9.65 | 6.8 | 58.28 | 0.91 | 7 | 220.57 | 55.27 | 11.25 | 5 | 49.05 | 27438.03 | 92.31 | 204.15 | 25.26 | 17.37 | 1836.68 | 0.69 | 0.75 | 1.14 | 0.11 | 1 | 10 | 67.6813 | 92.6046 | 83.7665 | 67681.3415 | 92604.5974 | 2.401e-06 | 0.10052 | 83766.5446
42 | 105 | CONCLUIDO | 10.3588 | 9.65 | 6.8 | 58.33 | 0.92 | 7 | 220.99 | 55.27 | 11.5 | 5 | 49.21 | 27489.03 | 92.59 | 204.17 | 25.33 | 17.37 | 1873.1 | 0.69 | 0.75 | 1.15 | 0.11 | 1 | 10 | 67.8703 | 92.8632 | 84.0004 | 67870.3279 | 92863.1769 | 2.3994e-06 | 0.10052 | 84000.4456
43 | 105 | CONCLUIDO | 10.3517 | 9.66 | 6.81 | 58.39 | 0.94 | 7 | 221.4 | 55.27 | 11.75 | 5 | 49.38 | 27540.09 | 92.52 | 204.14 | 25.63 | 17.37 | 2020.78 | 0.68 | 0.75 | 1.15 | 0.12 | 1 | 10 | 67.9045 | 92.91 | 84.0428 | 67904.5138 | 92909.9515 | 2.3978e-06 | 0.10063 | 84042.7562
44 | 105 | CONCLUIDO | 10.3517 | 9.66 | 6.81 | 58.39 | 0.96 | 7 | 221.81 | 55.27 | 12 | 5 | 49.54 | 27591.21 | 92.48 | 204.14 | 25.55 | 17.37 | 1984.17 | 0.68 | 0.75 | 1.15 | 0.12 | 1 | 10 | 67.8835 | 92.8812 | 84.0167 | 67883.4855 | 92881.1797 | 2.3978e-06 | 0.10063 | 84016.7303
45 | 105 | CONCLUIDO | 10.3517 | 9.66 | 6.81 | 58.39 | 0.98 | 7 | 222.23 | 55.27 | 12.25 | 5 | 49.71 | 27642.51 | 92.21 | 204.14 | 25.66 | 17.37 | 2037.23 | 0.68 | 0.75 | 1.15 | 0.12 | 1 | 10 | 67.7415 | 92.687 | 83.8411 | 67741.5447 | 92686.97 | 2.3978e-06 | 0.10063 | 83841.0557
46 | 105 | CONCLUIDO | 10.3451 | 9.67 | 6.82 | 58.44 | 1 | 7 | 222.65 | 55.27 | 12.5 | 5 | 49.87 | 27693.75 | 92.01 | 204.15 | 25.81 | 17.37 | 2110.02 | 0.67 | 0.75 | 1.15 | 0.13 | 1 | 10 | 67.7041 | 92.6357 | 83.7947 | 67704.0976 | 92635.7333 | 2.3963e-06 | 0.10073 | 83794.7089
47 | 105 | CONCLUIDO | 10.3514 | 9.66 | 6.81 | 58.39 | 1.02 | 7 | 223.06 | 55.27 | 12.75 | 5 | 50.04 | 27745.04 | 91.68 | 204.14 | 25.66 | 17.37 | 2036.58 | 0.68 | 0.75 | 1.15 | 0.12 | 1 | 10 | 67.4648 | 92.3083 | 83.4986 | 67464.8192 | 92308.342 | 2.3977e-06 | 0.10063 | 83498.5634
48 | 105 | CONCLUIDO | 10.3555 | 9.66 | 6.81 | 58.35 | 1.03 | 7 | 223.48 | 55.27 | 13 | 5 | 50.21 | 27796.39 | 91.3 | 204.15 | 25.39 | 17.37 | 1902.09 | 0.68 | 0.75 | 1.15 | 0.12 | 1 | 10 | 67.2392 | 91.9996 | 83.2193 | 67239.1793 | 91999.6116 | 2.3987e-06 | 0.10063 | 83219.2978
49 | 105 | CONCLUIDO | 10.4251 | 9.59 | 6.78 | 67.84 | 1.05 | 6 | 223.89 | 55.27 | 13.25 | 4 | 50.37 | 27847.8 | 90.94 | 204.14 | 24.64 | 17.37 | 1534.06 | 0.71 | 0.75 | 1.15 | 0.09 | 1 | 10 | 66.5373 | 91.0392 | 82.3506 | 66537.2757 | 91039.2361 | 2.4148e-06 | 0.099896 | 82350.5792
50 | 105 | CONCLUIDO | 10.4188 | 9.6 | 6.79 | 67.9 | 1.07 | 6 | 224.31 | 55.27 | 13.5 | 4 | 50.54 | 27899.27 | 90.97 | 204.14 | 24.85 | 17.37 | 1637.7 | 0.7 | 0.75 | 1.15 | 0.1 | 1 | 10 | 66.6176 | 91.1492 | 82.45 | 66617.6079 | 91149.1501 | 2.4133e-06 | 0.1 | 82450.0031
51 | 105 | CONCLUIDO | 10.4212 | 9.6 | 6.79 | 67.88 | 1.09 | 6 | 224.73 | 55.27 | 13.75 | 4 | 50.71 | 27950.8 | 91.08 | 204.14 | 24.87 | 17.37 | 1647.08 | 0.7 | 0.75 | 1.15 | 0.1 | 1 | 10 | 66.6602 | 91.2074 | 82.5027 | 66660.1533 | 91207.3626 | 2.4139e-06 | 0.1 | 82502.6599
52 | 105 | CONCLUIDO | 10.4203 | 9.6 | 6.79 | 67.89 | 1.11 | 6 | 225.15 | 55.27 | 14 | 4 | 50.88 | 28002.38 | 91.07 | 204.14 | 24.98 | 17.37 | 1702.03 | 0.7 | 0.75 | 1.14 | 0.1 | 1 | 10 | 66.6605 | 91.2079 | 82.5031 | 66660.5213 | 91207.866 | 2.4137e-06 | 0.1 | 82503.1153
53 | 105 | CONCLUIDO | 10.4296 | 9.59 | 6.78 | 67.8 | 1.12 | 6 | 225.57 | 55.27 | 14.25 | 4 | 51.04 | 28054.03 | 90.85 | 204.14 | 24.61 | 17.37 | 1518.49 | 0.71 | 0.75 | 1.14 | 0.09 | 1 | 10 | 66.4624 | 90.9368 | 82.258 | 66462.4413 | 90936.8443 | 2.4158e-06 | 0.099896 | 82257.9595
54 | 105 | CONCLUIDO | 10.4248 | 9.59 | 6.78 | 67.84 | 1.14 | 6 | 225.99 | 55.27 | 14.5 | 4 | 51.21 | 28105.73 | 90.6 | 204.14 | 24.75 | 17.37 | 1584.99 | 0.7 | 0.75 | 1.15 | 0.09 | 1 | 10 | 66.3616 | 90.7989 | 82.1332 | 66361.6479 | 90798.9344 | 2.4147e-06 | 0.099896 | 82133.2115
55 | 105 | CONCLUIDO | 10.4158 | 9.6 | 6.79 | 67.93 | 1.16 | 6 | 226.41 | 55.27 | 14.75 | 4 | 51.38 | 28157.49 | 90.62 | 204.16 | 24.98 | 17.37 | 1700.51 | 0.7 | 0.75 | 1.15 | 0.1 | 1 | 10 | 66.4534 | 90.9244 | 82.2467 | 66453.3734 | 90924.4372 | 2.4126e-06 | 0.1 | 82246.7365
56 | 105 | CONCLUIDO | 10.4176 | 9.6 | 6.79 | 67.91 | 1.18 | 6 | 226.83 | 55.27 | 15 | 4 | 51.55 | 28209.31 | 90.32 | 204.14 | 24.95 | 17.37 | 1685.18 | 0.7 | 0.75 | 1.15 | 0.1 | 1 | 10 | 66.2855 | 90.6948 | 82.039 | 66285.511 | 90694.7605 | 2.4131e-06 | 0.1 | 82038.9798
57 | 105 | CONCLUIDO | 10.4188 | 9.6 | 6.79 | 67.9 | 1.19 | 6 | 227.25 | 55.27 | 15.25 | 4 | 51.72 | 28261.2 | 90.06 | 204.14 | 24.91 | 17.37 | 1666.21 | 0.7 | 0.75 | 1.15 | 0.1 | 1 | 10 | 66.1423 | 90.4988 | 81.8617 | 66142.2957 | 90498.807 | 2.4133e-06 | 0.1 | 81861.7279
58 | 105 | CONCLUIDO | 10.4251 | 9.59 | 6.78 | 67.84 | 1.21 | 6 | 227.67 | 55.27 | 15.5 | 4 | 51.9 | 28313.14 | 89.95 | 204.14 | 24.77 | 17.37 | 1595.88 | 0.7 | 0.75 | 1.14 | 0.09 | 1 | 10 | 66.0205 | 90.3321 | 81.711 | 66020.4904 | 90332.1476 | 2.4148e-06 | 0.099896 | 81710.9742
59 | 105 | CONCLUIDO | 10.4149 | 9.6 | 6.79 | 67.94 | 1.23 | 6 | 228.09 | 55.27 | 15.75 | 4 | 52.07 | 28365.14 | 89.62 | 204.14 | 25.09 | 17.37 | 1755.84 | 0.69 | 0.75 | 1.14 | 0.1 | 1 | 10 | 65.9364 | 90.2171 | 81.6069 | 65936.4322 | 90217.1354 | 2.4124e-06 | 0.1 | 81606.9386
60 | 105 | CONCLUIDO | 10.4861 | 9.54 | 6.77 | 81.23 | 1.24 | 5 | 228.51 | 55.27 | 16 | 3 | 52.24 | 28417.2 | 88.86 | 204.14 | 24.28 | 17.37 | 1357.16 | 0.72 | 0.75 | 1.14 | 0.08 | 1 | 10 | 65.0553 | 89.0116 | 80.5164 | 65055.3159 | 89011.5532 | 2.4289e-06 | 0.099375 | 80516.4155
61 | 105 | CONCLUIDO | 10.4807 | 9.54 | 6.77 | 81.29 | 1.26 | 5 | 228.93 | 55.27 | 16.25 | 3 | 52.41 | 28469.32 | 89.24 | 204.14 | 24.42 | 17.37 | 1427.55 | 0.71 | 0.75 | 1.14 | 0.08 | 1 | 10 | 65.2851 | 89.326 | 80.8009 | 65285.1489 | 89326.0209 | 2.4277e-06 | 0.099375 | 80800.8708
62 | 105 | CONCLUIDO | 10.4816 | 9.54 | 6.77 | 81.28 | 1.28 | 5 | 229.36 | 55.27 | 16.5 | 3 | 52.58 | 28521.51 | 89.38 | 204.14 | 24.47 | 17.37 | 1452.82 | 0.71 | 0.75 | 1.14 | 0.08 | 1 | 10 | 65.3524 | 89.418 | 80.8841 | 65352.3959 | 89418.0312 | 2.4279e-06 | 0.099375 | 80884.0998
63 | 105 | CONCLUIDO | 10.4843 | 9.54 | 6.77 | 81.25 | 1.3 | 5 | 229.78 | 55.27 | 16.75 | 3 | 52.76 | 28573.75 | 89.48 | 204.14 | 24.36 | 17.37 | 1396.86 | 0.71 | 0.75 | 1.14 | 0.08 | 1 | 10 | 65.388 | 89.4667 | 80.9281 | 65387.9691 | 89466.7041 | 2.4285e-06 | 0.099375 | 80928.1274
64 | 105 | CONCLUIDO | 10.4813 | 9.54 | 6.77 | 81.28 | 1.31 | 5 | 230.2 | 55.27 | 17 | 3 | 52.93 | 28626.06 | 89.48 | 204.14 | 24.48 | 17.37 | 1459.11 | 0.71 | 0.75 | 1.14 | 0.08 | 1 | 10 | 65.4061 | 89.4916 | 80.9506 | 65406.1318 | 89491.555 | 2.4278e-06 | 0.099375 | 80950.6066
65 | 105 | CONCLUIDO | 10.4825 | 9.54 | 6.77 | 81.27 | 1.33 | 5 | 230.63 | 55.27 | 17.25 | 3 | 53.11 | 28678.42 | 89.32 | 204.14 | 24.39 | 17.37 | 1411.78 | 0.71 | 0.75 | 1.14 | 0.08 | 1 | 10 | 65.3158 | 89.368 | 80.8388 | 65315.802 | 89367.9618 | 2.4281e-06 | 0.099375 | 80838.8089
66 | 105 | CONCLUIDO | 10.477 | 9.54 | 6.78 | 81.33 | 1.35 | 5 | 231.05 | 55.27 | 17.5 | 3 | 53.28 | 28730.85 | 89.25 | 204.14 | 24.52 | 17.37 | 1479.35 | 0.71 | 0.75 | 1.14 | 0.09 | 1 | 10 | 65.3379 | 89.3981 | 80.8661 | 65337.8607 | 89398.1436 | 2.4268e-06 | 0.099375 | 80866.1102
67 | 105 | CONCLUIDO | 10.4779 | 9.54 | 6.78 | 81.32 | 1.36 | 5 | 231.48 | 55.27 | 17.75 | 3 | 53.46 | 28783.34 | 89.2 | 204.14 | 24.5 | 17.37 | 1468.35 | 0.71 | 0.75 | 1.15 | 0.09 | 1 | 10 | 65.3064 | 89.3552 | 80.8272 | 65306.4457 | 89355.1602 | 2.427e-06 | 0.099375 | 80827.2291
68 | 105 | CONCLUIDO | 10.4807 | 9.54 | 6.77 | 81.29 | 1.38 | 5 | 231.91 | 55.27 | 18 | 3 | 53.63 | 28835.89 | 88.93 | 204.14 | 24.45 | 17.37 | 1443.46 | 0.71 | 0.75 | 1.14 | 0.08 | 1 | 10 | 65.1242 | 89.1058 | 80.6017 | 65124.1857 | 89105.7839 | 2.4277e-06 | 0.099375 | 80601.6529
69 | 105 | CONCLUIDO | 10.4868 | 9.54 | 6.77 | 81.22 | 1.4 | 5 | 232.33 | 55.27 | 18.25 | 3 | 53.81 | 28888.51 | 88.63 | 204.14 | 24.23 | 17.37 | 1334.8 | 0.72 | 0.75 | 1.14 | 0.08 | 1 | 10 | 64.9317 | 88.8425 | 80.3635 | 64931.7475 | 88842.4815 | 2.4291e-06 | 0.099375 | 80363.4798
70 | 105 | CONCLUIDO | 10.492 | 9.53 | 6.76 | 81.16 | 1.41 | 5 | 232.76 | 55.27 | 18.5 | 3 | 53.99 | 28941.18 | 88.23 | 204.14 | 24.09 | 17.37 | 1260.74 | 0.72 | 0.76 | 1.14 | 0.07 | 1 | 10 | 64.6676 | 88.4811 | 80.0366 | 64667.6313 | 88481.106 | 2.4303e-06 | 0.099271 | 80036.5935
71 | 105 | CONCLUIDO | 10.4923 | 9.53 | 6.76 | 81.16 | 1.43 | 5 | 233.19 | 55.27 | 18.75 | 3 | 54.17 | 28993.92 | 87.87 | 204.14 | 24.06 | 17.37 | 1246.17 | 0.72 | 0.76 | 1.14 | 0.07 | 1 | 10 | 64.4791 | 88.2232 | 79.8033 | 64479.1191 | 88223.1754 | 2.4304e-06 | 0.099271 | 79803.2794
72 | 105 | CONCLUIDO | 10.4858 | 9.54 | 6.77 | 81.23 | 1.45 | 5 | 233.62 | 55.27 | 19 | 3 | 54.34 | 29046.73 | 87.46 | 204.14 | 24.18 | 17.37 | 1309.4 | 0.72 | 0.75 | 1.15 | 0.08 | 1 | 10 | 64.3305 | 88.0199 | 79.6194 | 64330.5448 | 88019.8894 | 2.4288e-06 | 0.099375 | 79619.3947
73 | 105 | CONCLUIDO | 10.4892 | 9.53 | 6.77 | 81.19 | 1.46 | 5 | 234.04 | 55.27 | 19.25 | 3 | 54.52 | 29099.59 | 87.07 | 204.14 | 24.17 | 17.37 | 1300.54 | 0.72 | 0.75 | 1.14 | 0.07 | 1 | 10 | 64.1077 | 87.7149 | 79.3435 | 64107.6672 | 87714.9384 | 2.4296e-06 | 0.099271 | 79343.5478
74 | 105 | CONCLUIDO | 10.4871 | 9.54 | 6.77 | 81.22 | 1.48 | 5 | 234.47 | 55.27 | 19.5 | 3 | 54.7 | 29152.52 | 87.03 | 204.14 | 24.21 | 17.37 | 1324.46 | 0.72 | 0.75 | 1.15 | 0.08 | 1 | 10 | 64.0997 | 87.704 | 79.3337 | 64099.6744 | 87704.0024 | 2.4291e-06 | 0.099375 | 79333.6555
75 | 105 | CONCLUIDO | 10.4849 | 9.54 | 6.77 | 81.24 | 1.49 | 5 | 234.9 | 55.27 | 19.75 | 3 | 54.88 | 29205.51 | 86.83 | 204.14 | 24.32 | 17.37 | 1377.24 | 0.71 | 0.75 | 1.14 | 0.08 | 1 | 10 | 64.0089 | 87.5798 | 79.2213 | 64008.9132 | 87579.8189 | 2.4286e-06 | 0.099375 | 79221.3239
76 | 105 | CONCLUIDO | 10.4828 | 9.54 | 6.77 | 81.26 | 1.51 | 5 | 235.33 | 55.27 | 20 | 3 | 55.06 | 29258.57 | 86.6 | 204.14 | 24.31 | 17.37 | 1371.16 | 0.71 | 0.75 | 1.15 | 0.08 | 1 | 10 | 63.9019 | 87.4335 | 79.0889 | 63901.9486 | 87433.4652 | 2.4282e-06 | 0.099375 | 79088.938
77 | 105 | CONCLUIDO | 10.4874 | 9.54 | 6.77 | 81.21 | 1.53 | 5 | 235.76 | 55.27 | 20.25 | 3 | 55.24 | 29311.69 | 86.12 | 204.19 | 24.21 | 17.37 | 1321.55 | 0.72 | 0.75 | 1.14 | 0.08 | 1 | 10 | 63.6257 | 87.0555 | 78.747 | 63625.693 | 87055.4802 | 2.4292e-06 | 0.099375 | 78747.0273
78 | 105 | CONCLUIDO | 10.559 | 9.47 | 6.74 | 101.15 | 1.54 | 4 | 236.2 | 55.27 | 20.5 | 2 | 55.42 | 29364.87 | 85.42 | 204.14 | 23.44 | 17.37 | 943.06 | 0.74 | 0.76 | 1.14 | 0.05 | 1 | 10 | 62.7695 | 85.8841 | 77.6874 | 62769.5394 | 85884.053 | 2.4458e-06 | 0.098646 | 77687.3995
79 | 105 | CONCLUIDO | 10.5597 | 9.47 | 6.74 | 101.15 | 1.56 | 4 | 236.63 | 55.27 | 20.75 | 2 | 55.6 | 29418.12 | 85.51 | 204.14 | 23.44 | 17.37 | 944.14 | 0.74 | 0.76 | 1.14 | 0.05 | 1 | 10 | 62.8119 | 85.942 | 77.7398 | 62811.888 | 85941.9962 | 2.446e-06 | 0.098646 | 77739.8127
80 | 105 | CONCLUIDO | 10.5522 | 9.48 | 6.75 | 101.25 | 1.58 | 4 | 237.06 | 55.27 | 21 | 2 | 55.79 | 29471.44 | 85.73 | 204.14 | 23.65 | 17.37 | 1047.04 | 0.73 | 0.76 | 1.14 | 0.06 | 1 | 10 | 62.9939 | 86.191 | 77.9651 | 62993.8966 | 86191.0284 | 2.4442e-06 | 0.09875 | 77965.0776
81 | 105 | CONCLUIDO | 10.5535 | 9.48 | 6.75 | 101.23 | 1.59 | 4 | 237.49 | 55.27 | 21.25 | 2 | 55.97 | 29524.81 | 85.83 | 204.14 | 23.64 | 17.37 | 1044.81 | 0.73 | 0.76 | 1.14 | 0.06 | 1 | 10 | 63.0379 | 86.2513 | 78.0196 | 63037.9401 | 86251.2907 | 2.4445e-06 | 0.09875 | 78019.5885
82 | 105 | CONCLUIDO | 10.5538 | 9.48 | 6.75 | 101.22 | 1.61 | 4 | 237.93 | 55.27 | 21.5 | 2 | 56.15 | 29578.26 | 85.84 | 204.14 | 23.7 | 17.37 | 1070.99 | 0.73 | 0.76 | 1.14 | 0.06 | 1 | 10 | 63.0414 | 86.256 | 78.0238 | 63041.3594 | 86255.9692 | 2.4446e-06 | 0.09875 | 78023.8205
83 | 105 | CONCLUIDO | 10.5553 | 9.47 | 6.75 | 101.2 | 1.62 | 4 | 238.36 | 55.27 | 21.75 | 2 | 56.34 | 29631.77 | 86.04 | 204.14 | 23.61 | 17.37 | 1026.89 | 0.74 | 0.76 | 1.14 | 0.06 | 1 | 10 | 63.1355 | 86.3847 | 78.1403 | 63135.4748 | 86384.7419 | 2.4449e-06 | 0.098646 | 78140.3034
84 | 105 | CONCLUIDO | 10.5584 | 9.47 | 6.74 | 101.16 | 1.64 | 4 | 238.79 | 55.27 | 22 | 2 | 56.52 | 29685.34 | 85.98 | 204.22 | 23.49 | 17.37 | 967.67 | 0.74 | 0.76 | 1.14 | 0.05 | 1 | 10 | 63.0616 | 86.2837 | 78.0489 | 63061.6292 | 86283.7031 | 2.4457e-06 | 0.098646 | 78048.9076
85 | 105 | CONCLUIDO | 10.5587 | 9.47 | 6.74 | 101.16 | 1.65 | 4 | 239.23 | 55.27 | 22.25 | 2 | 56.71 | 29738.98 | 86.04 | 204.14 | 23.46 | 17.37 | 950.3 | 0.74 | 0.76 | 1.14 | 0.05 | 1 | 10 | 63.0908 | 86.3236 | 78.085 | 63090.8163 | 86323.6382 | 2.4457e-06 | 0.098646 | 78085.0314
86 | 105 | CONCLUIDO | 10.5569 | 9.47 | 6.75 | 101.18 | 1.67 | 4 | 239.66 | 55.27 | 22.5 | 2 | 56.89 | 29792.69 | 86.06 | 204.14 | 23.54 | 17.37 | 992.43 | 0.74 | 0.76 | 1.14 | 0.05 | 1 | 10 | 63.1365 | 86.3862 | 78.1416 | 63136.5082 | 86386.1559 | 2.4453e-06 | 0.098646 | 78141.5824
87 | 105 | CONCLUIDO | 10.5482 | 9.48 | 6.75 | 101.3 | 1.69 | 4 | 240.1 | 55.27 | 22.75 | 2 | 57.08 | 29846.46 | 86.06 | 204.14 | 23.74 | 17.37 | 1094.8 | 0.73 | 0.76 | 1.14 | 0.06 | 1 | 10 | 63.1873 | 86.4557 | 78.2045 | 63187.3042 | 86455.6572 | 2.4433e-06 | 0.09875 | 78204.4506
88 | 105 | CONCLUIDO | 10.5501 | 9.48 | 6.75 | 101.28 | 1.7 | 4 | 240.54 | 55.27 | 23 | 2 | 57.26 | 29900.43 | 85.95 | 204.14 | 23.72 | 17.37 | 1083.21 | 0.73 | 0.76 | 1.14 | 0.06 | 1 | 10 | 63.1195 | 86.3629 | 78.1206 | 63119.5319 | 86362.9282 | 2.4437e-06 | 0.09875 | 78120.5715
89 | 105 | CONCLUIDO | 10.5532 | 9.48 | 6.75 | 101.23 | 1.72 | 4 | 240.97 | 55.27 | 23.25 | 2 | 57.45 | 29954.34 | 85.86 | 204.14 | 23.66 | 17.37 | 1051.85 | 0.73 | 0.76 | 1.14 | 0.06 | 1 | 10 | 63.0551 | 86.2748 | 78.0409 | 63055.1473 | 86274.8343 | 2.4445e-06 | 0.09875 | 78040.8852
90 | 105 | CONCLUIDO | 10.5556 | 9.47 | 6.75 | 101.2 | 1.73 | 4 | 241.41 | 55.27 | 23.5 | 2 | 57.64 | 30008.32 | 85.71 | 204.17 | 23.55 | 17.37 | 999.05 | 0.74 | 0.76 | 1.14 | 0.06 | 1 | 10 | 62.9636 | 86.1496 | 77.9276 | 62963.6031 | 86149.5796 | 2.445e-06 | 0.098646 | 77927.5846
91 | 105 | CONCLUIDO | 10.5544 | 9.47 | 6.75 | 101.22 | 1.75 | 4 | 241.85 | 55.27 | 23.75 | 2 | 57.83 | 30062.36 | 85.61 | 204.14 | 23.61 | 17.37 | 1029.04 | 0.74 | 0.76 | 1.14 | 0.06 | 1 | 10 | 62.919 | 86.0885 | 77.8724 | 62918.9814 | 86088.5262 | 2.4447e-06 | 0.098646 | 77872.3581
92 | 105 | CONCLUIDO | 10.5625 | 9.47 | 6.74 | 101.11 | 1.76 | 4 | 242.29 | 55.27 | 24 | 2 | 58.02 | 30116.47 | 85.31 | 204.14 | 23.35 | 17.37 | 899.31 | 0.74 | 0.76 | 1.14 | 0.05 | 1 | 10 | 62.6927 | 85.7789 | 77.5923 | 62692.7058 | 85778.9259 | 2.4466e-06 | 0.098646 | 77592.3056
93 | 105 | CONCLUIDO | 10.5603 | 9.47 | 6.74 | 101.14 | 1.78 | 4 | 242.73 | 55.27 | 24.25 | 2 | 58.21 | 30170.65 | 85.07 | 204.14 | 23.44 | 17.37 | 940.37 | 0.74 | 0.76 | 1.14 | 0.05 | 1 | 10 | 62.5817 | 85.627 | 77.4549 | 62581.6871 | 85627.0251 | 2.4461e-06 | 0.098646 | 77454.902
94 | 105 | CONCLUIDO | 10.5618 | 9.47 | 6.74 | 101.12 | 1.79 | 4 | 243.17 | 55.27 | 24.5 | 2 | 58.4 | 30224.9 | 84.81 | 204.14 | 23.42 | 17.37 | 934.24 | 0.74 | 0.76 | 1.14 | 0.05 | 1 | 10 | 62.4391 | 85.4319 | 77.2784 | 62439.1084 | 85431.9427 | 2.4465e-06 | 0.098646 | 77278.438
95 | 105 | CONCLUIDO | 10.5587 | 9.47 | 6.74 | 101.16 | 1.81 | 4 | 243.61 | 55.27 | 24.75 | 2 | 58.59 | 30279.22 | 84.64 | 204.14 | 23.41 | 17.37 | 926.87 | 0.74 | 0.76 | 1.14 | 0.05 | 1 | 10 | 62.3693 | 85.3364 | 77.192 | 62369.2557 | 85336.3672 | 2.4457e-06 | 0.098646 | 77191.9841
96 | 105 | CONCLUIDO | 10.5615 | 9.47 | 6.74 | 101.12 | 1.82 | 4 | 244.05 | 55.27 | 25 | 2 | 58.78 | 30333.61 | 84.2 | 204.15 | 23.43 | 17.37 | 936.11 | 0.74 | 0.76 | 1.14 | 0.05 | 1 | 10 | 62.1265 | 85.0042 | 76.8916 | 62126.5163 | 85004.2404 | 2.4464e-06 | 0.098646 | 76891.555
97 | 105 | CONCLUIDO | 10.5687 | 9.46 | 6.74 | 101.03 | 1.84 | 4 | 244.49 | 55.27 | 25.25 | 2 | 58.97 | 30388.06 | 83.9 | 204.14 | 23.17 | 17.37 | 809.36 | 0.75 | 0.76 | 1.14 | 0.04 | 1 | 10 | 61.9307 | 84.7363 | 76.6492 | 61930.7194 | 84736.3425 | 2.4481e-06 | 0.098542 | 76649.2249
98 | 105 | CONCLUIDO | 10.5708 | 9.46 | 6.73 | 101 | 1.85 | 4 | 244.93 | 55.27 | 25.5 | 2 | 59.16 | 30442.58 | 83.64 | 204.14 | 23.11 | 17.37 | 776.8 | 0.75 | 0.76 | 1.14 | 0.04 | 1 | 10 | 61.76 | 84.5028 | 76.438 | 61760.0278 | 84502.7946 | 2.4485e-06 | 0.098542 | 76437.9665
99 | 105 | CONCLUIDO | 10.569 | 9.46 | 6.73 | 101.02 | 1.87 | 4 | 245.38 | 55.27 | 25.75 | 2 | 59.35 | 30497.18 | 83.18 | 204.14 | 23.11 | 17.37 | 775.1 | 0.75 | 0.76 | 1.14 | 0.04 | 1 | 10 | 61.5334 | 84.1927 | 76.1574 | 61533.3643 | 84192.6637 | 2.4481e-06 | 0.098542 | 76157.4341
100 | 105 | CONCLUIDO | 10.5646 | 9.47 | 6.74 | 101.08 | 1.88 | 4 | 245.82 | 55.27 | 26 | 2 | 59.55 | 30551.84 | 83.05 | 204.14 | 23.26 | 17.37 | 854.2 | 0.75 | 0.76 | 1.14 | 0.05 | 1 | 10 | 61.5165 | 84.1696 | 76.1365 | 61516.4731 | 84169.5524 | 2.4471e-06 | 0.098646 | 76136.5284
101 | 105 | CONCLUIDO | 10.5674 | 9.46 | 6.74 | 101.04 | 1.9 | 4 | 246.26 | 55.27 | 26.25 | 2 | 59.74 | 30606.57 | 82.76 | 204.14 | 23.23 | 17.37 | 837.35 | 0.75 | 0.76 | 1.14 | 0.04 | 1 | 10 | 61.351 | 83.9432 | 75.9318 | 61351.028 | 83943.1831 | 2.4477e-06 | 0.098542 | 75931.7636
102 | 105 | CONCLUIDO | 10.5609 | 9.47 | 6.74 | 101.13 | 1.91 | 4 | 246.71 | 55.27 | 26.5 | 2 | 59.93 | 30661.38 | 82.44 | 204.14 | 23.41 | 17.37 | 929.54 | 0.74 | 0.76 | 1.14 | 0.05 | 1 | 10 | 61.223 | 83.768 | 75.7733 | 61223.0204 | 83768.0375 | 2.4462e-06 | 0.098646 | 75773.3336
103 | 105 | CONCLUIDO | 10.5625 | 9.47 | 6.74 | 101.11 | 1.93 | 4 | 247.15 | 55.27 | 26.75 | 2 | 60.13 | 30716.25 | 81.99 | 204.15 | 23.38 | 17.37 | 913.67 | 0.74 | 0.76 | 1.14 | 0.05 | 1 | 10 | 60.9822 | 83.4385 | 75.4753 | 60982.192 | 83438.5254 | 2.4466e-06 | 0.098646 | 75475.2697
104 | 105 | CONCLUIDO | 10.5649 | 9.47 | 6.74 | 101.08 | 1.94 | 4 | 247.6 | 55.27 | 27 | 2 | 60.33 | 30771.2 | 81.68 | 204.14 | 23.23 | 17.37 | 838.74 | 0.75 | 0.76 | 1.14 | 0.05 | 1 | 10 | 60.8091 | 83.2017 | 75.261 | 60809.0968 | 83201.689 | 2.4472e-06 | 0.098646 | 75261.0366
105 | 105 | CONCLUIDO | 10.5637 | 9.47 | 6.74 | 101.09 | 1.95 | 4 | 248.04 | 55.27 | 27.25 | 2 | 60.52 | 30826.21 | 81.47 | 204.14 | 23.32 | 17.37 | 883.11 | 0.74 | 0.76 | 1.14 | 0.05 | 1 | 10 | 60.7076 | 83.0628 | 75.1354 | 60707.6025 | 83062.8199 | 2.4469e-06 | 0.098646 | 75135.421
106 | 105 | CONCLUIDO | 10.5671 | 9.46 | 6.74 | 101.05 | 1.97 | 4 | 248.49 | 55.27 | 27.5 | 2 | 60.72 | 30881.3 | 81.14 | 204.14 | 23.23 | 17.37 | 839.59 | 0.75 | 0.76 | 1.14 | 0.05 | 1 | 10 | 60.5184 | 82.804 | 74.9013 | 60518.43 | 82803.9858 | 2.4477e-06 | 0.098542 | 74901.2896
107 | 105 | CONCLUIDO | 10.5606 | 9.47 | 6.74 | 101.13 | 1.98 | 4 | 248.94 | 55.27 | 27.75 | 2 | 60.92 | 30936.46 | 80.71 | 204.14 | 23.43 | 17.37 | 935.63 | 0.74 | 0.76 | 1.14 | 0.05 | 1 | 10 | 60.3332 | 82.5506 | 74.6721 | 60333.2225 | 82550.5767 | 2.4462e-06 | 0.098646 | 74672.0655
108 | 105 | CONCLUIDO | 10.5569 | 9.47 | 6.75 | 101.18 | 2 | 4 | 249.39 | 55.27 | 28 | 1 | 61.11 | 30991.69 | 80.33 | 204.14 | 23.44 | 17.37 | 942.09 | 0.74 | 0.76 | 1.14 | 0.05 | 1 | 10 | 60.1828 | 82.3447 | 74.4858 | 60182.7602 | 82344.7075 | 2.4453e-06 | 0.098646 | 74485.8442
109 | 105 | CONCLUIDO | 10.5618 | 9.47 | 6.74 | 101.12 | 2.01 | 4 | 249.83 | 55.27 | 28.25 | 1 | 61.31 | 31047 | 80.1 | 204.14 | 23.37 | 17.37 | 907.94 | 0.74 | 0.76 | 1.14 | 0.05 | 1 | 10 | 60.0123 | 82.1115 | 74.2749 | 60012.2849 | 82111.4557 | 2.4465e-06 | 0.098646 | 74274.8536
110 | 105 | CONCLUIDO | 10.5606 | 9.47 | 6.74 | 101.13 | 2.03 | 4 | 250.28 | 55.27 | 28.5 | 1 | 61.51 | 31102.37 | 79.95 | 204.14 | 23.39 | 17.37 | 916 | 0.74 | 0.76 | 1.14 | 0.05 | 1 | 10 | 59.9416 | 82.0147 | 74.1874 | 59941.5886 | 82014.726 | 2.4462e-06 | 0.098646 | 74187.3557
111 | 105 | CONCLUIDO | 10.6298 | 9.41 | 6.72 | 134.42 | 2.04 | 3 | 250.73 | 55.27 | 28.75 | 0 | 61.71 | 31157.82 | 79.44 | 204.14 | 22.73 | 17.37 | 590.48 | 0.76 | 0.76 | 1.14 | 0.03 | 1 | 10 | 59.2514 | 81.0704 | 73.3331 | 59251.3887 | 81070.364 | 2.4622e-06 | 0.098021 | 73333.1222

## RESULTADOS_10
Unnamed: 0 | Volume de calda [L] | STATUS | Capacidade operacional [ha/h] | Tempo de missao [h] | Tempo util [h] | Tempo por voo [min] | Autonomia Projetada [h] | N° Voos | MTOW [kg] | Massa Estrutura [kg] | Combustível [kg] | Abastecimentos | Massa gerador | Potência gerador [W] | Combustível consumido [L] | Calda cons [L] | Distância percorrida [km] | Distância Pulverizando [km] | RTL ACUMULADO[m] | EOC [km/km] | EOC [h/h] | Tempo de manobra [h] | Tempo rtl_rtw [h] | V pulv [m/s] | V desloc [m/s] | Preço Total por ha Simples [R$/ha] | Preço Total por ha Presumido [R$/ha] | Preço Total por ha Real [R$/ha] | Preço Total Simples [R$] | Preço Total Presumido [R$] | Prod CAPEX [ha/h/R$] | Dias Trabalhados | Preço Total Real [R$]
0 | 60 | CONCLUIDO | 8.6505 | 11.56 | 7.89 | 7.89 | 0.14 | 60 | 124.63 | 45 | 1 | 58 | 18.64 | 15605.44 | 82.22 | 204.18 | 59.63 | 17.37 | 18757.29 | 0.29 | 0.65 | 1.23 | 1.2 | 1 | 10 | 72.8604 | 99.6909 | 90.1765 | 72860.4414 | 99690.8702 | 2.1761e-06 | 0.12042 | 90176.5135
1 | 60 | CONCLUIDO | 9.1059 | 10.98 | 7.65 | 9.76 | 0.18 | 47 | 124.96 | 45 | 1.25 | 45 | 18.71 | 15645.96 | 79.4 | 204.25 | 51.61 | 17.37 | 14812.1 | 0.34 | 0.67 | 1.22 | 0.96 | 1 | 10 | 67.0588 | 91.7529 | 82.9961 | 67058.844 | 91752.8688 | 2.2906e-06 | 0.11438 | 82996.1038
2 | 60 | CONCLUIDO | 9.4832 | 10.54 | 7.44 | 11.75 | 0.21 | 38 | 125.29 | 45 | 1.5 | 36 | 18.79 | 15686.51 | 76.97 | 204.17 | 45.24 | 17.37 | 11674.63 | 0.38 | 0.69 | 1.2 | 0.75 | 1 | 10 | 62.5958 | 85.6463 | 77.4723 | 62595.7579 | 85646.2775 | 2.3856e-06 | 0.10979 | 77472.317
3 | 60 | CONCLUIDO | 9.7471 | 10.26 | 7.31 | 13.71 | 0.25 | 32 | 125.62 | 45 | 1.75 | 30 | 18.87 | 15727.09 | 75.27 | 204.16 | 40.91 | 17.37 | 9537.62 | 0.42 | 0.7 | 1.19 | 0.62 | 1 | 10 | 59.7159 | 81.7059 | 73.908 | 59715.8653 | 81705.8814 | 2.4519e-06 | 0.10687 | 73907.9867
4 | 60 | CONCLUIDO | 9.9176 | 10.08 | 7.24 | 15.5 | 0.28 | 28 | 125.95 | 45 | 2 | 26 | 18.95 | 15767.7 | 74.24 | 204.17 | 38.73 | 17.37 | 8467.59 | 0.45 | 0.71 | 1.18 | 0.54 | 1 | 10 | 58.0037 | 79.3632 | 71.7889 | 58003.6736 | 79363.1852 | 2.4948e-06 | 0.105 | 71788.8742
5 | 60 | CONCLUIDO | 10.064 | 9.94 | 7.17 | 17.2 | 0.31 | 25 | 126.28 | 45 | 2.25 | 23 | 19.03 | 15808.34 | 73.27 | 204.21 | 36.61 | 17.37 | 7420.21 | 0.47 | 0.71 | 1.17 | 0.47 | 1 | 10 | 56.5131 | 77.3237 | 69.9441 | 56513.1224 | 77323.7472 | 2.5317e-06 | 0.10354 | 69944.0773
6 | 60 | CONCLUIDO | 10.194 | 9.81 | 7.12 | 19.41 | 0.35 | 22 | 126.61 | 45 | 2.5 | 20 | 19.11 | 15849 | 72.44 | 204.15 | 35.1 | 17.37 | 6681.45 | 0.5 | 0.72 | 1.17 | 0.42 | 1 | 10 | 55.267 | 75.6187 | 68.4018 | 55266.9745 | 75618.7127 | 2.5644e-06 | 0.10219 | 68401.7689
7 | 60 | CONCLUIDO | 10.2925 | 9.72 | 7.07 | 21.22 | 0.38 | 20 | 126.94 | 45 | 2.75 | 18 | 19.19 | 15889.69 | 71.77 | 204.15 | 33.78 | 17.37 | 6031.96 | 0.51 | 0.72 | 1.17 | 0.38 | 1 | 10 | 54.2974 | 74.2922 | 67.2018 | 54297.4383 | 74292.1505 | 2.5891e-06 | 0.10125 | 67201.8119
8 | 60 | CONCLUIDO | 10.4007 | 9.61 | 7.02 | 23.41 | 0.42 | 18 | 127.27 | 45 | 3 | 16 | 19.27 | 15930.42 | 70.88 | 204.15 | 32.3 | 17.37 | 5303.74 | 0.54 | 0.73 | 1.16 | 0.33 | 1 | 10 | 53.1826 | 72.7668 | 65.822 | 53182.5785 | 72766.7501 | 2.6164e-06 | 0.1001 | 65821.9936
9 | 60 | CONCLUIDO | 10.4257 | 9.59 | 7.03 | 24.79 | 0.45 | 17 | 127.6 | 45 | 3.25 | 15 | 19.35 | 15971.17 | 70.68 | 204.15 | 32.37 | 17.37 | 5343.26 | 0.54 | 0.73 | 1.16 | 0.33 | 1 | 10 | 52.9748 | 72.4825 | 65.5649 | 52974.8205 | 72482.4865 | 2.6226e-06 | 0.099896 | 65564.8597
10 | 60 | CONCLUIDO | 10.4682 | 9.55 | 7.01 | 26.29 | 0.48 | 16 | 127.93 | 45 | 3.5 | 14 | 19.43 | 16011.95 | 70.27 | 204.21 | 31.77 | 17.37 | 5049.74 | 0.55 | 0.73 | 1.17 | 0.32 | 1 | 10 | 52.513 | 71.8507 | 64.9933 | 52513.0443 | 71850.6639 | 2.6333e-06 | 0.099479 | 64993.3374
11 | 60 | CONCLUIDO | 10.5445 | 9.48 | 6.97 | 27.87 | 0.52 | 15 | 128.26 | 45 | 3.75 | 13 | 19.51 | 16052.76 | 69.47 | 204.18 | 30.45 | 17.37 | 4394.12 | 0.57 | 0.73 | 1.16 | 0.28 | 1 | 10 | 51.6522 | 70.6729 | 63.9279 | 51652.2339 | 70672.8652 | 2.6525e-06 | 0.09875 | 63927.9461
12 | 60 | CONCLUIDO | 10.5963 | 9.44 | 6.95 | 29.77 | 0.55 | 14 | 128.59 | 45 | 4 | 12 | 19.59 | 16093.6 | 69.07 | 204.15 | 29.74 | 17.37 | 4042.99 | 0.58 | 0.74 | 1.16 | 0.26 | 1 | 10 | 51.1628 | 70.0032 | 63.3222 | 51162.7922 | 70003.1895 | 2.6656e-06 | 0.098333 | 63322.1833
13 | 60 | CONCLUIDO | 10.6499 | 9.39 | 6.93 | 31.96 | 0.58 | 13 | 128.92 | 45 | 4.25 | 11 | 19.68 | 16134.46 | 68.59 | 204.15 | 29.09 | 17.37 | 3721.48 | 0.6 | 0.74 | 1.16 | 0.23 | 1 | 10 | 50.6287 | 69.2724 | 62.6611 | 50628.6919 | 69272.4099 | 2.679e-06 | 0.097813 | 62661.1483
14 | 60 | CONCLUIDO | 10.6917 | 9.35 | 6.91 | 34.57 | 0.62 | 12 | 129.25 | 45 | 4.5 | 10 | 19.76 | 16175.36 | 68.15 | 204.14 | 28.93 | 17.37 | 3644.93 | 0.6 | 0.74 | 1.15 | 0.22 | 1 | 10 | 50.1738 | 68.65 | 62.0981 | 50173.7685 | 68649.9635 | 2.6896e-06 | 0.097396 | 62098.1074
15 | 60 | CONCLUIDO | 10.6971 | 9.35 | 6.91 | 34.55 | 0.65 | 12 | 129.59 | 45 | 4.75 | 10 | 19.84 | 16216.29 | 67.71 | 204.15 | 28.75 | 17.37 | 3556.3 | 0.6 | 0.74 | 1.15 | 0.22 | 1 | 10 | 49.9256 | 68.3104 | 61.7909 | 49925.5577 | 68310.3506 | 2.6909e-06 | 0.097396 | 61790.9066
16 | 60 | CONCLUIDO | 10.7594 | 9.29 | 6.88 | 37.53 | 0.68 | 11 | 129.92 | 45 | 5 | 9 | 19.92 | 16257.24 | 67.22 | 204.18 | 27.67 | 17.37 | 3020.76 | 0.63 | 0.74 | 1.15 | 0.19 | 1 | 10 | 49.3393 | 67.5082 | 61.0653 | 49339.3153 | 67508.2278 | 2.7066e-06 | 0.096771 | 61065.3373
17 | 60 | CONCLUIDO | 10.7469 | 9.3 | 6.89 | 37.59 | 0.71 | 11 | 130.25 | 45 | 5.25 | 9 | 20 | 16298.23 | 66.8 | 204.16 | 27.95 | 17.37 | 3164.58 | 0.62 | 0.74 | 1.16 | 0.2 | 1 | 10 | 49.2017 | 67.3199 | 60.895 | 49201.663 | 67319.8859 | 2.7034e-06 | 0.096875 | 60894.9705
18 | 60 | CONCLUIDO | 10.8082 | 9.25 | 6.86 | 41.19 | 0.74 | 10 | 130.58 | 45 | 5.5 | 8 | 20.09 | 16339.24 | 66.21 | 204.14 | 27.34 | 17.37 | 2863.26 | 0.64 | 0.74 | 1.15 | 0.17 | 1 | 10 | 48.5765 | 66.4646 | 60.1213 | 48576.5369 | 66464.5609 | 2.7189e-06 | 0.096354 | 60121.2765
19 | 60 | CONCLUIDO | 10.8066 | 9.25 | 6.87 | 41.2 | 0.78 | 10 | 130.92 | 45 | 5.75 | 8 | 20.17 | 16380.29 | 66.19 | 204.14 | 27.23 | 17.37 | 2807.36 | 0.64 | 0.74 | 1.15 | 0.17 | 1 | 10 | 48.5928 | 66.4869 | 60.1414 | 48592.8279 | 66486.851 | 2.7185e-06 | 0.096354 | 60141.4392
20 | 60 | CONCLUIDO | 10.8473 | 9.22 | 6.86 | 45.71 | 0.81 | 9 | 131.25 | 45 | 6 | 7 | 20.25 | 16421.36 | 65.79 | 204.14 | 27.04 | 17.37 | 2715.95 | 0.64 | 0.74 | 1.15 | 0.17 | 1 | 10 | 48.1967 | 65.9449 | 59.6512 | 48196.7112 | 65944.8666 | 2.7287e-06 | 0.096042 | 59651.1811
21 | 60 | CONCLUIDO | 10.846 | 9.22 | 6.86 | 45.72 | 0.84 | 9 | 131.58 | 45 | 6.25 | 7 | 20.34 | 16462.46 | 65.72 | 204.14 | 27.03 | 17.37 | 2711.05 | 0.64 | 0.74 | 1.15 | 0.17 | 1 | 10 | 48.1671 | 65.9044 | 59.6146 | 48167.1384 | 65904.4037 | 2.7284e-06 | 0.096042 | 59614.5799
22 | 60 | CONCLUIDO | 10.8486 | 9.22 | 6.86 | 45.7 | 0.87 | 9 | 131.92 | 45 | 6.5 | 7 | 20.42 | 16503.6 | 65.13 | 204.14 | 27.03 | 17.37 | 2714.62 | 0.64 | 0.74 | 1.15 | 0.16 | 1 | 10 | 47.8601 | 65.4843 | 59.2346 | 47860.0888 | 65484.2849 | 2.729e-06 | 0.096042 | 59234.5567
23 | 60 | CONCLUIDO | 10.9237 | 9.15 | 6.82 | 51.13 | 0.9 | 8 | 132.25 | 45 | 6.75 | 6 | 20.5 | 16544.76 | 64.47 | 204.14 | 25.77 | 17.37 | 2089.45 | 0.67 | 0.75 | 1.15 | 0.13 | 1 | 10 | 47.1363 | 64.494 | 58.3388 | 47136.3188 | 64493.9908 | 2.7479e-06 | 0.095313 | 58338.7749
24 | 60 | CONCLUIDO | 10.9018 | 9.17 | 6.84 | 51.27 | 0.93 | 8 | 132.58 | 45 | 7 | 6 | 20.59 | 16585.95 | 64.02 | 204.14 | 26.28 | 17.37 | 2342.35 | 0.66 | 0.75 | 1.15 | 0.14 | 1 | 10 | 47.0417 | 64.3645 | 58.2217 | 47041.7068 | 64364.5385 | 2.7424e-06 | 0.095521 | 58221.6773
25 | 60 | CONCLUIDO | 10.9137 | 9.16 | 6.83 | 51.2 | 0.96 | 8 | 132.92 | 45 | 7.25 | 6 | 20.67 | 16627.17 | 63.88 | 204.15 | 26.07 | 17.37 | 2235.21 | 0.67 | 0.75 | 1.15 | 0.13 | 1 | 10 | 46.9031 | 64.1749 | 58.0502 | 46903.1246 | 64174.9243 | 2.7454e-06 | 0.095417 | 58050.1596
26 | 60 | CONCLUIDO | 10.9769 | 9.11 | 6.8 | 58.28 | 0.99 | 7 | 133.25 | 45 | 7.5 | 5 | 20.76 | 16668.43 | 62.85 | 204.14 | 25.25 | 17.37 | 1833.89 | 0.69 | 0.75 | 1.14 | 0.11 | 1 | 10 | 46.0745 | 63.0411 | 57.0246 | 46074.4707 | 63041.1235 | 2.7613e-06 | 0.094896 | 57024.5671
27 | 60 | CONCLUIDO | 10.9673 | 9.12 | 6.81 | 58.35 | 1.03 | 7 | 133.59 | 45 | 7.75 | 5 | 20.84 | 16709.71 | 63.08 | 204.14 | 25.53 | 17.37 | 1974.28 | 0.68 | 0.75 | 1.14 | 0.12 | 1 | 10 | 46.2467 | 63.2768 | 57.2378 | 46246.7219 | 63276.8052 | 2.7589e-06 | 0.095 | 57237.7557
28 | 60 | CONCLUIDO | 10.9586 | 9.13 | 6.81 | 58.41 | 1.06 | 7 | 133.92 | 45 | 8 | 5 | 20.93 | 16751.02 | 63.16 | 204.16 | 25.7 | 17.37 | 2055.44 | 0.68 | 0.75 | 1.15 | 0.12 | 1 | 10 | 46.3219 | 63.3797 | 57.3309 | 46321.9473 | 63379.7318 | 2.7567e-06 | 0.095104 | 57330.8592
29 | 60 | CONCLUIDO | 10.9589 | 9.12 | 6.81 | 58.4 | 1.09 | 7 | 134.26 | 45 | 8.25 | 5 | 21.01 | 16792.37 | 62.74 | 204.15 | 25.66 | 17.37 | 2037.41 | 0.68 | 0.75 | 1.15 | 0.12 | 1 | 10 | 46.1119 | 63.0923 | 57.0709 | 46111.8813 | 63092.3103 | 2.7568e-06 | 0.095 | 57070.8688
30 | 60 | CONCLUIDO | 10.9526 | 9.13 | 6.82 | 58.45 | 1.12 | 7 | 134.59 | 45 | 8.5 | 5 | 21.1 | 16833.86 | 62.21 | 204.15 | 25.8 | 17.37 | 2108.64 | 0.67 | 0.75 | 1.15 | 0.13 | 1 | 10 | 45.8935 | 62.7935 | 56.8005 | 45893.4561 | 62793.4514 | 2.7552e-06 | 0.095104 | 56800.5325
31 | 60 | CONCLUIDO | 10.9683 | 9.12 | 6.81 | 58.34 | 1.15 | 7 | 134.93 | 45 | 8.75 | 5 | 21.18 | 16875.27 | 61.51 | 204.14 | 25.41 | 17.37 | 1911.17 | 0.68 | 0.75 | 1.15 | 0.12 | 1 | 10 | 45.4637 | 62.2055 | 56.2687 | 45463.7175 | 62205.464 | 2.7591e-06 | 0.095 | 56268.6618
32 | 60 | CONCLUIDO | 11.0186 | 9.08 | 6.79 | 67.9 | 1.18 | 6 | 135.27 | 45 | 9 | 4 | 21.27 | 16916.71 | 61.18 | 204.14 | 24.86 | 17.37 | 1640.29 | 0.7 | 0.75 | 1.15 | 0.1 | 1 | 10 | 45.0625 | 61.6566 | 55.7721 | 45062.5383 | 61656.5529 | 2.7718e-06 | 0.094583 | 55772.1381
33 | 60 | CONCLUIDO | 11.0173 | 9.08 | 6.79 | 67.91 | 1.21 | 6 | 135.6 | 45 | 9.25 | 4 | 21.35 | 16958.17 | 61.18 | 204.14 | 24.95 | 17.37 | 1689.73 | 0.7 | 0.75 | 1.15 | 0.1 | 1 | 10 | 45.0676 | 61.6635 | 55.7784 | 45067.6322 | 61663.5226 | 2.7715e-06 | 0.094583 | 55778.4425
34 | 60 | CONCLUIDO | 11.0301 | 9.07 | 6.78 | 67.81 | 1.24 | 6 | 135.94 | 45 | 9.5 | 4 | 21.44 | 16999.67 | 60.74 | 204.16 | 24.59 | 17.37 | 1506.78 | 0.71 | 0.75 | 1.14 | 0.09 | 1 | 10 | 44.7811 | 61.2715 | 55.4238 | 44781.1015 | 61271.4787 | 2.7747e-06 | 0.094479 | 55423.8148
35 | 60 | CONCLUIDO | 11.0196 | 9.07 | 6.79 | 67.89 | 1.26 | 6 | 136.27 | 45 | 9.75 | 4 | 21.53 | 17041.2 | 60.41 | 204.14 | 24.93 | 17.37 | 1676.2 | 0.7 | 0.75 | 1.15 | 0.1 | 1 | 10 | 44.6781 | 61.1305 | 55.2963 | 44678.0747 | 61130.5128 | 2.772e-06 | 0.094479 | 55296.3025
36 | 60 | CONCLUIDO | 11.0213 | 9.07 | 6.79 | 67.88 | 1.29 | 6 | 136.61 | 45 | 10 | 4 | 21.61 | 17082.76 | 59.77 | 204.16 | 24.87 | 17.37 | 1646.2 | 0.7 | 0.75 | 1.15 | 0.1 | 1 | 10 | 44.3555 | 60.6891 | 54.897 | 44355.464 | 60689.1027 | 2.7725e-06 | 0.094479 | 54897.0199
37 | 60 | CONCLUIDO | 11.0206 | 9.07 | 6.79 | 67.88 | 1.32 | 6 | 136.95 | 45 | 10.25 | 4 | 21.7 | 17124.35 | 59.61 | 204.14 | 24.87 | 17.37 | 1647.78 | 0.7 | 0.75 | 1.15 | 0.1 | 1 | 10 | 44.2792 | 60.5847 | 54.8026 | 44279.1533 | 60584.6911 | 2.7723e-06 | 0.094479 | 54802.5732
38 | 60 | CONCLUIDO | 11.0718 | 9.03 | 6.77 | 81.26 | 1.35 | 5 | 137.29 | 45 | 10.5 | 3 | 21.79 | 17165.97 | 58.41 | 204.14 | 24.36 | 17.37 | 1399.52 | 0.71 | 0.75 | 1.14 | 0.08 | 1 | 10 | 43.4542 | 59.456 | 53.7816 | 43454.2076 | 59455.9639 | 2.7852e-06 | 0.094062 | 53781.5702
39 | 60 | CONCLUIDO | 11.067 | 9.04 | 6.78 | 81.31 | 1.38 | 5 | 137.62 | 45 | 10.75 | 3 | 21.88 | 17207.62 | 58.87 | 204.14 | 24.48 | 17.37 | 1457.51 | 0.71 | 0.75 | 1.15 | 0.08 | 1 | 10 | 43.7177 | 59.8165 | 54.1077 | 43717.7096 | 59816.499 | 2.784e-06 | 0.094167 | 54107.6963
40 | 60 | CONCLUIDO | 11.0739 | 9.03 | 6.77 | 81.24 | 1.41 | 5 | 137.96 | 45 | 11 | 2 | 21.96 | 17249.3 | 58.94 | 204.14 | 24.33 | 17.37 | 1381.51 | 0.71 | 0.75 | 1.14 | 0.08 | 1 | 10 | 43.7068 | 59.8015 | 54.0942 | 43706.7796 | 59801.544 | 2.7857e-06 | 0.094062 | 54094.1686
41 | 60 | CONCLUIDO | 11.0739 | 9.03 | 6.77 | 81.24 | 1.44 | 5 | 138.3 | 45 | 11.25 | 2 | 22.05 | 17291.02 | 58.82 | 204.14 | 24.31 | 17.37 | 1370.76 | 0.71 | 0.75 | 1.14 | 0.08 | 1 | 10 | 43.6478 | 59.7209 | 54.0212 | 43647.8089 | 59720.8578 | 2.7857e-06 | 0.094062 | 54021.1829
42 | 60 | CONCLUIDO | 11.0687 | 9.03 | 6.77 | 81.29 | 1.47 | 5 | 138.64 | 45 | 11.5 | 2 | 22.14 | 17332.76 | 58.68 | 204.14 | 24.43 | 17.37 | 1433.7 | 0.71 | 0.75 | 1.14 | 0.08 | 1 | 10 | 43.5986 | 59.6535 | 53.9603 | 43598.5943 | 59653.5201 | 2.7844e-06 | 0.094062 | 53960.2719
43 | 60 | CONCLUIDO | 11.067 | 9.04 | 6.78 | 81.31 | 1.5 | 5 | 138.98 | 45 | 11.75 | 2 | 22.23 | 17374.54 | 58.62 | 204.14 | 24.43 | 17.37 | 1433.05 | 0.71 | 0.75 | 1.15 | 0.08 | 1 | 10 | 43.5948 | 59.6483 | 53.9555 | 43594.7775 | 59648.2979 | 2.784e-06 | 0.094167 | 53955.5481
44 | 60 | CONCLUIDO | 11.0722 | 9.03 | 6.77 | 81.26 | 1.52 | 5 | 139.32 | 45 | 12 | 1 | 22.32 | 17416.34 | 58.46 | 204.14 | 24.33 | 17.37 | 1383.16 | 0.71 | 0.75 | 1.14 | 0.08 | 1 | 10 | 43.4773 | 59.4875 | 53.8101 | 43477.281 | 59487.5339 | 2.7853e-06 | 0.094062 | 53810.1272
45 | 60 | CONCLUIDO | 11.065 | 9.04 | 6.78 | 81.33 | 1.55 | 5 | 139.66 | 45 | 12.25 | 0 | 22.41 | 17458.18 | 58.6 | 204.14 | 24.44 | 17.37 | 1436.52 | 0.71 | 0.75 | 1.15 | 0.09 | 1 | 10 | 43.5925 | 59.6452 | 53.9527 | 43592.479 | 59645.1529 | 2.7835e-06 | 0.094167 | 53952.7032

## RESULTADOS_25
Unnamed: 0 | Volume de calda [L] | STATUS | Capacidade operacional [ha/h] | Tempo de missao [h] | Tempo util [h] | Tempo por voo [min] | Autonomia Projetada [h] | N° Voos | MTOW [kg] | Massa Estrutura [kg] | Combustível [kg] | Abastecimentos | Massa gerador | Potência gerador [W] | Combustível consumido [L] | Calda cons [L] | Distância percorrida [km] | Distância Pulverizando [km] | RTL ACUMULADO[m] | EOC [km/km] | EOC [h/h] | Tempo de manobra [h] | Tempo rtl_rtw [h] | V pulv [m/s] | V desloc [m/s] | Preço Total por ha Simples [R$/ha] | Preço Total por ha Presumido [R$/ha] | Preço Total por ha Real [R$/ha] | Preço Total Simples [R$] | Preço Total Presumido [R$] | Prod CAPEX [ha/h/R$] | Dias Trabalhados | Preço Total Real [R$]
0 | 135 | CONCLUIDO | 5.7598 | 17.36 | 8.95 | 4.88 | 0.07 | 110 | 263.32 | 59.89 | 1 | 108 | 67.43 | 32710.1 | 151.43 | 204.2 | 92.12 | 17.37 | 34754.61 | 0.19 | 0.57 | 1.32 | 2.25 | 1 | 10 | 190.5772 | 260.7562 | 235.87 | 190577.2476 | 260756.1978 | 1.2806e-06 | 0.18083 | 235869.9922
1 | 135 | CONCLUIDO | 6.5173 | 15.34 | 8.35 | 6.11 | 0.08 | 82 | 263.79 | 59.89 | 1.25 | 80 | 67.65 | 32767.75 | 141.14 | 204.25 | 73.54 | 17.37 | 25602.28 | 0.24 | 0.61 | 1.26 | 1.65 | 1 | 10 | 157.3402 | 215.2797 | 194.7337 | 157340.1533 | 215279.7391 | 1.449e-06 | 0.15979 | 194733.743
2 | 135 | CONCLUIDO | 7.0392 | 14.21 | 8.02 | 7.29 | 0.1 | 66 | 264.25 | 59.89 | 1.5 | 64 | 67.87 | 32825.49 | 135.49 | 204.19 | 63.1 | 17.37 | 20461.26 | 0.28 | 0.64 | 1.24 | 1.32 | 1 | 10 | 140.0612 | 191.6379 | 173.3483 | 140061.2165 | 191637.9355 | 1.5651e-06 | 0.14802 | 173348.2799
3 | 135 | CONCLUIDO | 7.4514 | 13.42 | 7.79 | 8.49 | 0.12 | 55 | 264.72 | 59.89 | 1.75 | 53 | 68.09 | 32883.31 | 131.55 | 204.2 | 55.8 | 17.37 | 16866.91 | 0.31 | 0.66 | 1.23 | 1.09 | 1 | 10 | 128.6261 | 175.9919 | 159.1954 | 128626.0621 | 175991.8528 | 1.6567e-06 | 0.13979 | 159195.4374
4 | 135 | CONCLUIDO | 7.7346 | 12.93 | 7.65 | 9.56 | 0.13 | 48 | 265.19 | 59.89 | 2 | 46 | 68.31 | 32941.21 | 129.11 | 204.17 | 51.42 | 17.37 | 14711.84 | 0.34 | 0.67 | 1.22 | 0.96 | 1 | 10 | 121.7318 | 166.5589 | 150.6627 | 121731.8341 | 166558.8659 | 1.7197e-06 | 0.13469 | 150662.7215
5 | 135 | CONCLUIDO | 8.0016 | 12.5 | 7.52 | 10.74 | 0.15 | 42 | 265.66 | 59.89 | 2.25 | 40 | 68.53 | 32999.19 | 126.86 | 204.24 | 47.72 | 17.37 | 12894.69 | 0.36 | 0.68 | 1.2 | 0.83 | 1 | 10 | 115.7205 | 158.3339 | 143.2227 | 115720.474 | 158333.8577 | 1.779e-06 | 0.13021 | 143222.6965
6 | 135 | CONCLUIDO | 8.2252 | 12.16 | 7.43 | 12.06 | 0.17 | 37 | 266.13 | 59.89 | 2.5 | 35 | 68.75 | 33057.26 | 125.32 | 204.2 | 44.52 | 17.37 | 11319.1 | 0.39 | 0.69 | 1.21 | 0.74 | 1 | 10 | 111.2811 | 152.2597 | 137.7283 | 111281.1243 | 152259.7436 | 1.8287e-06 | 0.12667 | 137728.2874
7 | 135 | CONCLUIDO | 8.3816 | 11.93 | 7.36 | 12.99 | 0.18 | 34 | 266.6 | 59.89 | 2.75 | 32 | 68.97 | 33115.41 | 123.94 | 204.22 | 42.45 | 17.37 | 10294.85 | 0.41 | 0.69 | 1.19 | 0.67 | 1 | 10 | 108.0955 | 147.901 | 133.7856 | 108095.5109 | 147901.0468 | 1.8635e-06 | 0.12427 | 133785.5785
8 | 135 | CONCLUIDO | 8.5357 | 11.72 | 7.3 | 14.12 | 0.2 | 31 | 267.08 | 59.89 | 3 | 29 | 69.19 | 33173.65 | 122.82 | 204.24 | 40.42 | 17.37 | 9297.6 | 0.43 | 0.7 | 1.19 | 0.6 | 1 | 10 | 105.2547 | 144.0141 | 130.2696 | 105254.6616 | 144014.0715 | 1.8978e-06 | 0.12208 | 130269.5706
9 | 135 | CONCLUIDO | 8.6965 | 11.5 | 7.23 | 15.49 | 0.22 | 28 | 267.55 | 59.89 | 3.25 | 26 | 69.41 | 33231.97 | 121.6 | 204.17 | 38.69 | 17.37 | 8447.93 | 0.45 | 0.71 | 1.18 | 0.54 | 1 | 10 | 102.3405 | 140.0267 | 126.6628 | 102340.4651 | 140026.7393 | 1.9335e-06 | 0.11979 | 126662.7838
10 | 135 | CONCLUIDO | 8.7912 | 11.38 | 7.21 | 16.63 | 0.23 | 26 | 268.02 | 59.89 | 3.5 | 24 | 69.64 | 33290.38 | 121.2 | 204.19 | 37.6 | 17.37 | 7914.4 | 0.46 | 0.71 | 1.19 | 0.52 | 1 | 10 | 100.9418 | 138.1131 | 124.9317 | 100941.8207 | 138113.0523 | 1.9546e-06 | 0.11854 | 124931.7364
11 | 135 | CONCLUIDO | 8.9177 | 11.21 | 7.15 | 17.87 | 0.25 | 24 | 268.5 | 59.89 | 3.75 | 22 | 69.86 | 33348.87 | 120.06 | 204.15 | 35.87 | 17.37 | 7055.46 | 0.48 | 0.71 | 1.18 | 0.46 | 1 | 10 | 98.641 | 134.9649 | 122.0841 | 98640.9836 | 134964.9456 | 1.9827e-06 | 0.11677 | 122084.0806
12 | 135 | CONCLUIDO | 8.9641 | 11.16 | 7.14 | 18.63 | 0.26 | 23 | 268.97 | 59.89 | 4 | 21 | 70.09 | 33407.45 | 119.94 | 204.17 | 35.66 | 17.37 | 6959.49 | 0.49 | 0.72 | 1.18 | 0.45 | 1 | 10 | 98.0337 | 134.1341 | 121.3325 | 98033.7395 | 134134.0873 | 1.993e-06 | 0.11625 | 121332.5182
13 | 135 | CONCLUIDO | 9.0893 | 11 | 7.09 | 20.25 | 0.28 | 21 | 269.45 | 59.89 | 4.25 | 19 | 70.31 | 33466.11 | 118.85 | 204.19 | 34.11 | 17.37 | 6190.39 | 0.51 | 0.72 | 1.17 | 0.4 | 1 | 10 | 95.8927 | 131.2046 | 118.6826 | 95892.6828 | 131204.5991 | 2.0209e-06 | 0.11458 | 118682.6163
14 | 135 | CONCLUIDO | 9.144 | 10.94 | 7.07 | 21.22 | 0.3 | 20 | 269.92 | 59.89 | 4.5 | 18 | 70.54 | 33524.86 | 118.61 | 204.14 | 33.55 | 17.37 | 5915.16 | 0.52 | 0.72 | 1.17 | 0.38 | 1 | 10 | 95.1224 | 130.1507 | 117.7293 | 95122.4041 | 130150.6698 | 2.033e-06 | 0.11396 | 117729.2725
15 | 135 | CONCLUIDO | 9.2053 | 10.86 | 7.05 | 22.26 | 0.31 | 19 | 270.4 | 59.89 | 4.75 | 17 | 70.76 | 33583.7 | 118.09 | 204.14 | 32.9 | 17.37 | 5597.2 | 0.53 | 0.72 | 1.17 | 0.36 | 1 | 10 | 94.1288 | 128.7912 | 116.4996 | 94128.8494 | 128791.2444 | 2.0467e-06 | 0.11313 | 116499.5888
16 | 135 | CONCLUIDO | 9.2655 | 10.79 | 7.03 | 23.43 | 0.33 | 18 | 270.88 | 59.89 | 5 | 16 | 70.99 | 33642.62 | 117.68 | 204.14 | 32.49 | 17.37 | 5396.19 | 0.53 | 0.73 | 1.16 | 0.34 | 1 | 10 | 93.2242 | 127.5534 | 115.3799 | 93224.1624 | 127553.4118 | 2.06e-06 | 0.1124 | 115379.8932
17 | 135 | CONCLUIDO | 9.333 | 10.71 | 7 | 24.71 | 0.34 | 17 | 271.36 | 59.89 | 5.25 | 15 | 71.22 | 33701.64 | 116.98 | 204.14 | 31.45 | 17.37 | 4882.18 | 0.55 | 0.73 | 1.16 | 0.31 | 1 | 10 | 92.0598 | 125.9603 | 113.9388 | 92059.7983 | 125960.2774 | 2.075e-06 | 0.11156 | 113938.8053
18 | 135 | CONCLUIDO | 9.3218 | 10.73 | 7.01 | 24.76 | 0.36 | 17 | 271.84 | 59.89 | 5.5 | 15 | 71.45 | 33760.74 | 117.4 | 204.18 | 31.74 | 17.37 | 5027.09 | 0.55 | 0.73 | 1.17 | 0.32 | 1 | 10 | 92.4451 | 126.4875 | 114.4157 | 92445.145 | 126487.5257 | 2.0726e-06 | 0.11177 | 114415.7338
19 | 135 | CONCLUIDO | 9.3806 | 10.66 | 7 | 26.24 | 0.38 | 16 | 272.32 | 59.89 | 5.75 | 14 | 71.68 | 33820.05 | 116.95 | 204.14 | 31.4 | 17.37 | 4861.76 | 0.55 | 0.73 | 1.16 | 0.31 | 1 | 10 | 91.5837 | 125.3088 | 113.3495 | 91583.6829 | 125308.8354 | 2.0856e-06 | 0.11104 | 113349.536
20 | 135 | CONCLUIDO | 9.4377 | 10.6 | 6.98 | 27.94 | 0.39 | 15 | 272.8 | 59.89 | 6 | 13 | 71.91 | 33879.33 | 116.63 | 204.22 | 31.18 | 17.37 | 4756.2 | 0.56 | 0.73 | 1.16 | 0.29 | 1 | 10 | 90.7933 | 124.2274 | 112.3713 | 90793.3089 | 124227.4107 | 2.0983e-06 | 0.11042 | 112371.321
21 | 135 | CONCLUIDO | 9.4553 | 10.58 | 6.96 | 27.86 | 0.41 | 15 | 273.28 | 59.89 | 6.25 | 13 | 72.14 | 33938.7 | 116.25 | 204.14 | 30.36 | 17.37 | 4347.91 | 0.57 | 0.73 | 1.16 | 0.27 | 1 | 10 | 90.347 | 123.6167 | 111.8189 | 90346.963 | 123616.7005 | 2.1022e-06 | 0.11021 | 111818.8961
22 | 135 | CONCLUIDO | 9.5112 | 10.51 | 6.95 | 29.8 | 0.42 | 14 | 273.76 | 59.89 | 6.5 | 12 | 72.37 | 33998.16 | 115.98 | 204.14 | 29.91 | 17.37 | 4129.53 | 0.58 | 0.73 | 1.16 | 0.26 | 1 | 10 | 89.6402 | 122.6496 | 110.9441 | 89640.1722 | 122649.6383 | 2.1147e-06 | 0.10948 | 110944.1289
23 | 135 | CONCLUIDO | 9.5095 | 10.52 | 6.96 | 29.81 | 0.44 | 14 | 274.24 | 59.89 | 6.75 | 12 | 72.61 | 34057.71 | 116 | 204.15 | 29.88 | 17.37 | 4114.8 | 0.58 | 0.73 | 1.16 | 0.26 | 1 | 10 | 89.6983 | 122.7291 | 111.016 | 89698.2745 | 122729.1364 | 2.1143e-06 | 0.10958 | 111016.0399
24 | 135 | CONCLUIDO | 9.5765 | 10.44 | 6.93 | 31.99 | 0.45 | 13 | 274.73 | 59.89 | 7 | 11 | 72.84 | 34117.35 | 115.51 | 204.14 | 29.32 | 17.37 | 3836.91 | 0.59 | 0.74 | 1.16 | 0.24 | 1 | 10 | 88.7122 | 121.3799 | 109.7956 | 88712.1546 | 121379.8836 | 2.1292e-06 | 0.10875 | 109795.5579
25 | 135 | CONCLUIDO | 9.5783 | 10.44 | 6.93 | 31.98 | 0.47 | 13 | 275.21 | 59.89 | 7.25 | 11 | 73.08 | 34177.09 | 115.47 | 204.2 | 29.05 | 17.37 | 3699.92 | 0.6 | 0.74 | 1.16 | 0.24 | 1 | 10 | 88.6731 | 121.3265 | 109.7473 | 88673.1283 | 121326.4861 | 2.1296e-06 | 0.10875 | 109747.2566
26 | 135 | CONCLUIDO | 9.6466 | 10.37 | 6.91 | 34.53 | 0.48 | 12 | 275.7 | 59.89 | 7.5 | 10 | 73.31 | 34236.91 | 114.92 | 204.15 | 28.66 | 17.37 | 3513.77 | 0.61 | 0.74 | 1.15 | 0.22 | 1 | 10 | 87.6863 | 119.9762 | 108.5259 | 87686.2755 | 119976.2306 | 2.1448e-06 | 0.10802 | 108525.8675
27 | 135 | CONCLUIDO | 9.6448 | 10.37 | 6.91 | 34.54 | 0.5 | 12 | 276.18 | 59.89 | 7.75 | 10 | 73.55 | 34296.82 | 114.99 | 204.16 | 28.64 | 17.37 | 3501.63 | 0.61 | 0.74 | 1.15 | 0.22 | 1 | 10 | 87.7418 | 120.0522 | 108.5945 | 87741.7688 | 120052.1589 | 2.1444e-06 | 0.10802 | 108594.5494
28 | 135 | CONCLUIDO | 9.6448 | 10.37 | 6.91 | 34.54 | 0.51 | 12 | 276.67 | 59.89 | 8 | 10 | 73.78 | 34356.83 | 114.84 | 204.14 | 28.75 | 17.37 | 3555.55 | 0.6 | 0.74 | 1.15 | 0.22 | 1 | 10 | 87.6571 | 119.9364 | 108.4898 | 87657.1331 | 119936.3567 | 2.1444e-06 | 0.10802 | 108489.7991
29 | 135 | CONCLUIDO | 9.72 | 10.29 | 6.88 | 37.52 | 0.53 | 11 | 277.16 | 59.89 | 8.25 | 9 | 74.02 | 34416.93 | 114.11 | 204.15 | 27.62 | 17.37 | 2996.68 | 0.63 | 0.74 | 1.15 | 0.19 | 1 | 10 | 86.4929 | 118.3434 | 107.0489 | 86492.9141 | 118343.4208 | 2.1611e-06 | 0.10719 | 107048.8908
30 | 135 | CONCLUIDO | 9.7176 | 10.29 | 6.88 | 37.53 | 0.55 | 11 | 277.65 | 59.89 | 8.5 | 9 | 74.26 | 34477.13 | 114.13 | 204.14 | 27.78 | 17.37 | 3075.54 | 0.63 | 0.74 | 1.15 | 0.19 | 1 | 10 | 86.525 | 118.3873 | 107.0886 | 86524.9893 | 118387.3075 | 2.1606e-06 | 0.10719 | 107088.5891
31 | 135 | CONCLUIDO | 9.7077 | 10.3 | 6.89 | 37.59 | 0.56 | 11 | 278.13 | 59.89 | 8.75 | 9 | 74.5 | 34537.41 | 114.31 | 204.14 | 28.17 | 17.37 | 3270.17 | 0.62 | 0.74 | 1.15 | 0.2 | 1 | 10 | 86.7425 | 118.6849 | 107.3578 | 86742.4835 | 118684.8928 | 2.1584e-06 | 0.10729 | 107357.7732
32 | 135 | CONCLUIDO | 9.7106 | 10.3 | 6.89 | 37.58 | 0.58 | 11 | 278.62 | 59.89 | 9 | 9 | 74.74 | 34597.8 | 114.03 | 204.14 | 27.87 | 17.37 | 3120.39 | 0.62 | 0.74 | 1.16 | 0.2 | 1 | 10 | 86.5603 | 118.4356 | 107.1322 | 86560.251 | 118435.5542 | 2.159e-06 | 0.10729 | 107132.2311
33 | 135 | CONCLUIDO | 9.781 | 10.22 | 6.87 | 41.19 | 0.59 | 10 | 279.11 | 59.89 | 9.25 | 8 | 74.98 | 34658.27 | 113.55 | 204.14 | 27.22 | 17.37 | 2801.45 | 0.64 | 0.74 | 1.15 | 0.17 | 1 | 10 | 85.6221 | 117.1519 | 105.9711 | 85622.1062 | 117151.9431 | 2.1747e-06 | 0.10646 | 105971.1261
34 | 135 | CONCLUIDO | 9.781 | 10.22 | 6.87 | 41.19 | 0.6 | 10 | 279.61 | 59.89 | 9.5 | 8 | 75.22 | 34718.84 | 113.52 | 204.15 | 27.36 | 17.37 | 2873.03 | 0.63 | 0.74 | 1.15 | 0.17 | 1 | 10 | 85.6054 | 117.1291 | 105.9505 | 85605.4148 | 117129.1052 | 2.1747e-06 | 0.10646 | 105950.4678
35 | 135 | CONCLUIDO | 9.7842 | 10.22 | 6.86 | 41.17 | 0.62 | 10 | 280.1 | 59.89 | 9.75 | 8 | 75.46 | 34779.51 | 113.6 | 204.14 | 27.06 | 17.37 | 2723.33 | 0.64 | 0.74 | 1.15 | 0.17 | 1 | 10 | 85.5928 | 117.1118 | 105.9348 | 85592.7592 | 117111.7892 | 2.1754e-06 | 0.10646 | 105934.8044
36 | 135 | CONCLUIDO | 9.772 | 10.23 | 6.87 | 41.25 | 0.63 | 10 | 280.59 | 59.89 | 10 | 8 | 75.7 | 34840.27 | 113.59 | 204.14 | 27.52 | 17.37 | 2950.19 | 0.63 | 0.74 | 1.15 | 0.18 | 1 | 10 | 85.7218 | 117.2883 | 106.0945 | 85721.7552 | 117288.2873 | 2.1727e-06 | 0.10656 | 106094.4577
37 | 135 | CONCLUIDO | 9.8449 | 10.16 | 6.85 | 45.66 | 0.65 | 9 | 281.08 | 59.89 | 10.25 | 7 | 75.95 | 34901.13 | 113.1 | 204.14 | 26.75 | 17.37 | 2573.96 | 0.65 | 0.75 | 1.15 | 0.16 | 1 | 10 | 84.7692 | 115.985 | 104.9155 | 84769.194 | 115984.951 | 2.1889e-06 | 0.10583 | 104915.51
38 | 135 | CONCLUIDO | 9.8334 | 10.17 | 6.86 | 45.74 | 0.66 | 9 | 281.58 | 59.89 | 10.5 | 7 | 76.19 | 34962.08 | 113.52 | 204.16 | 27.19 | 17.37 | 2793.27 | 0.64 | 0.74 | 1.15 | 0.17 | 1 | 10 | 85.1284 | 116.4765 | 105.3601 | 85128.4416 | 116476.4894 | 2.1863e-06 | 0.10594 | 105360.1367
39 | 135 | CONCLUIDO | 9.8412 | 10.16 | 6.85 | 45.69 | 0.68 | 9 | 282.07 | 59.89 | 10.75 | 7 | 76.44 | 35023.13 | 113.38 | 204.14 | 26.94 | 17.37 | 2668.61 | 0.64 | 0.75 | 1.15 | 0.16 | 1 | 10 | 84.9552 | 116.2394 | 105.1457 | 84955.1592 | 116239.3968 | 2.188e-06 | 0.10583 | 105145.6719
40 | 135 | CONCLUIDO | 9.8374 | 10.17 | 6.86 | 45.71 | 0.69 | 9 | 282.57 | 59.89 | 11 | 7 | 76.68 | 35084.28 | 113.23 | 204.14 | 27.02 | 17.37 | 2707.01 | 0.64 | 0.74 | 1.15 | 0.17 | 1 | 10 | 84.9342 | 116.2107 | 105.1197 | 84934.2015 | 116210.7216 | 2.1872e-06 | 0.10594 | 105119.7334
41 | 135 | CONCLUIDO | 9.8371 | 10.17 | 6.86 | 45.72 | 0.71 | 9 | 283.06 | 59.89 | 11.25 | 7 | 76.93 | 35145.53 | 113.13 | 204.14 | 26.99 | 17.37 | 2693.45 | 0.64 | 0.74 | 1.15 | 0.17 | 1 | 10 | 84.8814 | 116.1385 | 105.0544 | 84881.411 | 116138.4913 | 2.1871e-06 | 0.10594 | 105054.3967
42 | 135 | CONCLUIDO | 9.9116 | 10.09 | 6.83 | 51.24 | 0.72 | 8 | 283.56 | 59.89 | 11.5 | 6 | 77.18 | 35206.88 | 112.4 | 204.15 | 26.29 | 17.37 | 2346.58 | 0.66 | 0.75 | 1.15 | 0.14 | 1 | 10 | 83.7665 | 114.613 | 103.6745 | 83766.5124 | 114613.0378 | 2.2037e-06 | 0.1051 | 103674.5303
43 | 135 | CONCLUIDO | 9.922 | 10.08 | 6.82 | 51.16 | 0.74 | 8 | 284.06 | 59.89 | 11.75 | 6 | 77.42 | 35268.32 | 112.34 | 204.14 | 25.87 | 17.37 | 2138.06 | 0.67 | 0.75 | 1.15 | 0.13 | 1 | 10 | 83.6181 | 114.41 | 103.4909 | 83618.149 | 114410.0404 | 2.206e-06 | 0.105 | 103490.9067
44 | 135 | CONCLUIDO | 9.9272 | 10.07 | 6.82 | 51.12 | 0.75 | 8 | 284.56 | 59.89 | 12 | 6 | 77.67 | 35329.87 | 112.05 | 204.14 | 25.84 | 17.37 | 2121.88 | 0.67 | 0.75 | 1.14 | 0.12 | 1 | 10 | 83.4161 | 114.1336 | 103.2408 | 83416.0751 | 114133.554 | 2.2072e-06 | 0.1049 | 103240.8078
45 | 135 | CONCLUIDO | 9.9187 | 10.08 | 6.82 | 51.18 | 0.77 | 8 | 285.06 | 59.89 | 12.25 | 6 | 77.92 | 35391.51 | 112.19 | 204.14 | 25.99 | 17.37 | 2197.56 | 0.67 | 0.75 | 1.15 | 0.13 | 1 | 10 | 83.563 | 114.3346 | 103.4227 | 83563.0175 | 114334.6071 | 2.2053e-06 | 0.105 | 103422.6727
46 | 135 | CONCLUIDO | 9.9168 | 10.08 | 6.83 | 51.2 | 0.78 | 8 | 285.56 | 59.89 | 12.5 | 6 | 78.17 | 35453.26 | 112.03 | 204.15 | 26.16 | 17.37 | 2281.91 | 0.66 | 0.75 | 1.15 | 0.14 | 1 | 10 | 83.5202 | 114.2761 | 103.3697 | 83520.2484 | 114276.0885 | 2.2048e-06 | 0.105 | 103369.739
47 | 135 | CONCLUIDO | 9.9154 | 10.09 | 6.83 | 51.21 | 0.79 | 8 | 286.06 | 59.89 | 12.75 | 6 | 78.42 | 35515.1 | 112.15 | 204.19 | 26.09 | 17.37 | 2248.48 | 0.67 | 0.75 | 1.15 | 0.14 | 1 | 10 | 83.598 | 114.3824 | 103.4659 | 83597.9523 | 114382.4064 | 2.2045e-06 | 0.1051 | 103465.91
48 | 135 | CONCLUIDO | 9.9138 | 10.09 | 6.83 | 51.22 | 0.81 | 8 | 286.56 | 59.89 | 13 | 6 | 78.68 | 35577.18 | 111.95 | 204.15 | 26.14 | 17.37 | 2274.75 | 0.66 | 0.75 | 1.15 | 0.14 | 1 | 10 | 83.5013 | 114.2502 | 103.3463 | 83501.3418 | 114250.2197 | 2.2042e-06 | 0.1051 | 103346.3391
49 | 135 | CONCLUIDO | 9.9165 | 10.08 | 6.83 | 51.2 | 0.82 | 8 | 287.07 | 59.89 | 13.25 | 6 | 78.93 | 35639.23 | 111.66 | 204.15 | 26.03 | 17.37 | 2218.76 | 0.67 | 0.75 | 1.15 | 0.13 | 1 | 10 | 83.3197 | 114.0016 | 103.1215 | 83319.6678 | 114001.6453 | 2.2048e-06 | 0.105 | 103121.4883
50 | 135 | CONCLUIDO | 9.9892 | 10.01 | 6.8 | 58.32 | 0.84 | 7 | 287.57 | 59.89 | 13.5 | 5 | 79.18 | 35701.38 | 111.43 | 204.16 | 25.31 | 17.37 | 1864.39 | 0.69 | 0.75 | 1.15 | 0.11 | 1 | 10 | 82.5124 | 112.8971 | 102.1224 | 82512.4152 | 112897.1266 | 2.2209e-06 | 0.10427 | 102122.3833
51 | 135 | CONCLUIDO | 9.9811 | 10.02 | 6.81 | 58.39 | 0.85 | 7 | 288.08 | 59.89 | 13.75 | 5 | 79.44 | 35763.64 | 111.65 | 204.15 | 25.55 | 17.37 | 1982.75 | 0.68 | 0.75 | 1.15 | 0.12 | 1 | 10 | 82.7273 | 113.1911 | 102.3883 | 82727.2723 | 113191.1037 | 2.2191e-06 | 0.10437 | 102388.3036
52 | 135 | CONCLUIDO | 9.992 | 10.01 | 6.8 | 58.3 | 0.86 | 7 | 288.58 | 59.89 | 14 | 5 | 79.69 | 35826 | 111.67 | 204.14 | 25.28 | 17.37 | 1846.38 | 0.69 | 0.75 | 1.15 | 0.11 | 1 | 10 | 82.6206 | 113.0451 | 102.2562 | 82620.5543 | 113045.0873 | 2.2216e-06 | 0.10427 | 102256.2228
53 | 135 | CONCLUIDO | 9.98 | 10.02 | 6.81 | 58.4 | 0.88 | 7 | 289.09 | 59.89 | 14.25 | 5 | 79.95 | 35888.47 | 111.77 | 204.14 | 25.67 | 17.37 | 2042.38 | 0.68 | 0.75 | 1.15 | 0.12 | 1 | 10 | 82.8016 | 113.2928 | 102.4803 | 82801.6088 | 113292.8141 | 2.2189e-06 | 0.10437 | 102480.3069
54 | 135 | CONCLUIDO | 9.985 | 10.02 | 6.81 | 58.35 | 0.89 | 7 | 289.6 | 59.89 | 14.5 | 5 | 80.21 | 35951.04 | 111.7 | 204.14 | 25.52 | 17.37 | 1965.85 | 0.68 | 0.75 | 1.15 | 0.12 | 1 | 10 | 82.723 | 113.1852 | 102.383 | 82722.9769 | 113185.2265 | 2.22e-06 | 0.10437 | 102382.9873
55 | 135 | CONCLUIDO | 9.9809 | 10.02 | 6.81 | 58.39 | 0.91 | 7 | 290.1 | 59.89 | 14.75 | 5 | 80.47 | 36013.72 | 111.6 | 204.14 | 25.66 | 17.37 | 2039.26 | 0.68 | 0.75 | 1.15 | 0.12 | 1 | 10 | 82.7016 | 113.156 | 102.3566 | 82701.6289 | 113156.0172 | 2.2191e-06 | 0.10437 | 102356.5657
56 | 135 | CONCLUIDO | 9.9809 | 10.02 | 6.81 | 58.39 | 0.92 | 7 | 290.61 | 59.89 | 15 | 5 | 80.73 | 36076.5 | 111.46 | 204.14 | 25.62 | 17.37 | 2016.57 | 0.68 | 0.75 | 1.15 | 0.12 | 1 | 10 | 82.6253 | 113.0516 | 102.2621 | 82625.2957 | 113051.5747 | 2.2191e-06 | 0.10437 | 102262.0911
57 | 135 | CONCLUIDO | 9.9811 | 10.02 | 6.81 | 58.39 | 0.93 | 7 | 291.12 | 59.89 | 15.25 | 5 | 80.99 | 36139.39 | 111.31 | 204.14 | 25.74 | 17.37 | 2077.3 | 0.67 | 0.75 | 1.14 | 0.12 | 1 | 10 | 82.5419 | 112.9375 | 102.1589 | 82541.8954 | 112937.4627 | 2.2191e-06 | 0.10437 | 102158.8698
58 | 135 | CONCLUIDO | 9.9809 | 10.02 | 6.81 | 58.39 | 0.95 | 7 | 291.63 | 59.89 | 15.5 | 5 | 81.25 | 36202.38 | 111.16 | 204.14 | 25.66 | 17.37 | 2038.69 | 0.68 | 0.75 | 1.15 | 0.12 | 1 | 10 | 82.4617 | 112.8278 | 102.0596 | 82461.7245 | 112827.7694 | 2.2191e-06 | 0.10437 | 102059.6454
59 | 135 | CONCLUIDO | 9.9895 | 10.01 | 6.8 | 58.32 | 0.96 | 7 | 292.15 | 59.89 | 15.75 | 5 | 81.51 | 36265.48 | 110.78 | 204.14 | 25.41 | 17.37 | 1914.13 | 0.68 | 0.75 | 1.14 | 0.11 | 1 | 10 | 82.1559 | 112.4093 | 101.6811 | 82155.897 | 112409.3227 | 2.221e-06 | 0.10427 | 101681.1347
60 | 135 | CONCLUIDO | 10.0576 | 9.94 | 6.79 | 67.86 | 0.97 | 6 | 292.66 | 59.89 | 16 | 4 | 81.77 | 36328.69 | 110.45 | 204.14 | 24.72 | 17.37 | 1570.85 | 0.7 | 0.75 | 1.15 | 0.1 | 1 | 10 | 81.4031 | 111.3793 | 100.7494 | 81403.0591 | 111379.2567 | 2.2362e-06 | 0.10354 | 100749.3768
61 | 135 | CONCLUIDO | 10.0547 | 9.95 | 6.79 | 67.89 | 0.99 | 6 | 293.17 | 59.89 | 16.25 | 4 | 82.03 | 36392.01 | 110.58 | 204.14 | 24.82 | 17.37 | 1620.42 | 0.7 | 0.75 | 1.15 | 0.1 | 1 | 10 | 81.4967 | 111.5073 | 100.8652 | 81496.661 | 111507.327 | 2.2355e-06 | 0.10365 | 100865.2242
62 | 135 | CONCLUIDO | 10.0567 | 9.94 | 6.79 | 67.87 | 1 | 6 | 293.69 | 59.89 | 16.5 | 4 | 82.3 | 36455.44 | 110.57 | 204.14 | 24.84 | 17.37 | 1631.74 | 0.7 | 0.75 | 1.15 | 0.1 | 1 | 10 | 81.4751 | 111.4778 | 100.8385 | 81475.1041 | 111477.8319 | 2.236e-06 | 0.10354 | 100838.5441
63 | 135 | CONCLUIDO | 10.0578 | 9.94 | 6.79 | 67.86 | 1.01 | 6 | 294.2 | 59.89 | 16.75 | 4 | 82.56 | 36518.97 | 110.7 | 204.14 | 24.84 | 17.37 | 1631 | 0.7 | 0.75 | 1.14 | 0.1 | 1 | 10 | 81.5367 | 111.5622 | 100.9148 | 81536.7465 | 111562.1737 | 2.2362e-06 | 0.10354 | 100914.8364
64 | 135 | CONCLUIDO | 10.0531 | 9.95 | 6.79 | 67.91 | 1.03 | 6 | 294.72 | 59.89 | 17 | 4 | 82.83 | 36582.62 | 110.82 | 204.14 | 25.04 | 17.37 | 1734.41 | 0.69 | 0.75 | 1.14 | 0.1 | 1 | 10 | 81.6392 | 111.7024 | 101.0417 | 81639.237 | 111702.4057 | 2.2352e-06 | 0.10365 | 101041.6849
65 | 135 | CONCLUIDO | 10.0584 | 9.94 | 6.79 | 67.86 | 1.04 | 6 | 295.23 | 59.89 | 17.25 | 4 | 83.1 | 36646.38 | 110.72 | 204.14 | 24.7 | 17.37 | 1561.96 | 0.7 | 0.75 | 1.15 | 0.09 | 1 | 10 | 81.5428 | 111.5705 | 100.9224 | 81542.8202 | 111570.4841 | 2.2363e-06 | 0.10354 | 100922.3537
66 | 135 | CONCLUIDO | 10.0618 | 9.94 | 6.78 | 67.82 | 1.05 | 6 | 295.75 | 59.89 | 17.5 | 4 | 83.36 | 36710.24 | 110.51 | 204.15 | 24.6 | 17.37 | 1510.01 | 0.71 | 0.75 | 1.15 | 0.09 | 1 | 10 | 81.3734 | 111.3386 | 100.7126 | 81373.3735 | 111338.6396 | 2.2371e-06 | 0.10354 | 100712.6361
67 | 135 | CONCLUIDO | 10.057 | 9.94 | 6.79 | 67.87 | 1.07 | 6 | 296.27 | 59.89 | 17.75 | 4 | 83.63 | 36774.22 | 110.48 | 204.16 | 24.8 | 17.37 | 1614.72 | 0.7 | 0.75 | 1.15 | 0.1 | 1 | 10 | 81.424 | 111.408 | 100.7753 | 81424.0321 | 111407.9529 | 2.236e-06 | 0.10354 | 100775.3343
68 | 135 | CONCLUIDO | 10.0547 | 9.95 | 6.79 | 67.89 | 1.08 | 6 | 296.79 | 59.89 | 18 | 4 | 83.9 | 36838.32 | 110.4 | 204.14 | 24.92 | 17.37 | 1674.77 | 0.7 | 0.75 | 1.14 | 0.1 | 1 | 10 | 81.3992 | 111.374 | 100.7446 | 81399.2387 | 111374.0294 | 2.2355e-06 | 0.10365 | 100744.6484
69 | 135 | CONCLUIDO | 10.0528 | 9.95 | 6.79 | 67.91 | 1.09 | 6 | 297.31 | 59.89 | 18.25 | 4 | 84.17 | 36902.52 | 110.34 | 204.14 | 25.02 | 17.37 | 1721.32 | 0.69 | 0.75 | 1.14 | 0.1 | 1 | 10 | 81.3818 | 111.3501 | 100.723 | 81381.7728 | 111350.1318 | 2.2351e-06 | 0.10365 | 100723.0315
70 | 135 | CONCLUIDO | 10.0556 | 9.94 | 6.79 | 67.88 | 1.11 | 6 | 297.83 | 59.89 | 18.5 | 4 | 84.45 | 36966.84 | 110.15 | 204.14 | 24.85 | 17.37 | 1638.96 | 0.7 | 0.75 | 1.15 | 0.1 | 1 | 10 | 81.2565 | 111.1787 | 100.568 | 81256.5041 | 111178.7337 | 2.2357e-06 | 0.10354 | 100567.9914
71 | 135 | CONCLUIDO | 10.0573 | 9.94 | 6.79 | 67.87 | 1.12 | 6 | 298.35 | 59.89 | 18.75 | 4 | 84.72 | 37031.27 | 110.01 | 204.14 | 24.86 | 17.37 | 1641.75 | 0.7 | 0.75 | 1.14 | 0.1 | 1 | 10 | 81.1673 | 111.0567 | 100.4576 | 81167.3469 | 111056.7449 | 2.2361e-06 | 0.10354 | 100457.645
72 | 135 | CONCLUIDO | 10.0592 | 9.94 | 6.78 | 67.85 | 1.13 | 6 | 298.88 | 59.89 | 19 | 4 | 84.99 | 37095.82 | 109.99 | 204.15 | 24.75 | 17.37 | 1589.56 | 0.7 | 0.75 | 1.14 | 0.09 | 1 | 10 | 81.1126 | 110.9818 | 100.3899 | 81112.5834 | 110981.8151 | 2.2365e-06 | 0.10354 | 100389.8664
73 | 135 | CONCLUIDO | 10.0533 | 9.95 | 6.79 | 67.91 | 1.15 | 6 | 299.4 | 59.89 | 19.25 | 4 | 85.27 | 37160.49 | 109.87 | 204.14 | 25.02 | 17.37 | 1720.02 | 0.69 | 0.75 | 1.14 | 0.1 | 1 | 10 | 81.1234 | 110.9966 | 100.4033 | 81123.4067 | 110996.6239 | 2.2352e-06 | 0.10365 | 100403.2619
74 | 135 | CONCLUIDO | 10.0505 | 9.95 | 6.79 | 67.93 | 1.16 | 6 | 299.93 | 59.89 | 19.5 | 4 | 85.54 | 37225.39 | 109.5 | 204.14 | 24.98 | 17.37 | 1700.49 | 0.7 | 0.75 | 1.15 | 0.1 | 1 | 10 | 80.9451 | 110.7527 | 100.1826 | 80945.1206 | 110752.6851 | 2.2346e-06 | 0.10365 | 100182.6043
75 | 135 | CONCLUIDO | 10.1246 | 9.88 | 6.77 | 81.25 | 1.17 | 5 | 300.45 | 59.89 | 19.75 | 3 | 85.82 | 37290.29 | 109.19 | 204.14 | 24.37 | 17.37 | 1400.08 | 0.71 | 0.75 | 1.14 | 0.08 | 1 | 10 | 80.1405 | 109.6518 | 99.1868 | 80140.5264 | 109651.8037 | 2.251e-06 | 0.10292 | 99186.7895
76 | 135 | CONCLUIDO | 10.122 | 9.88 | 6.77 | 81.28 | 1.18 | 5 | 300.98 | 59.89 | 20 | 3 | 86.09 | 37355.31 | 109.48 | 204.14 | 24.47 | 17.37 | 1453.24 | 0.71 | 0.75 | 1.14 | 0.08 | 1 | 10 | 80.3165 | 109.8926 | 99.4046 | 80316.5238 | 109892.6112 | 2.2505e-06 | 0.10292 | 99404.6146
77 | 135 | CONCLUIDO | 10.1198 | 9.88 | 6.78 | 81.31 | 1.2 | 5 | 301.51 | 59.89 | 20.25 | 3 | 86.37 | 37420.44 | 109.72 | 204.14 | 24.53 | 17.37 | 1483.88 | 0.71 | 0.75 | 1.14 | 0.08 | 1 | 10 | 80.4914 | 110.1319 | 99.6211 | 80491.4287 | 110131.9238 | 2.25e-06 | 0.10292 | 99621.0876
78 | 135 | CONCLUIDO | 10.1254 | 9.88 | 6.77 | 81.24 | 1.21 | 5 | 302.04 | 59.89 | 20.5 | 3 | 86.65 | 37485.7 | 109.69 | 204.14 | 24.31 | 17.37 | 1372.62 | 0.71 | 0.75 | 1.14 | 0.08 | 1 | 10 | 80.4031 | 110.011 | 99.5117 | 80403.0772 | 110011.0373 | 2.2512e-06 | 0.10292 | 99511.7383
79 | 135 | CONCLUIDO | 10.1215 | 9.88 | 6.77 | 81.29 | 1.22 | 5 | 302.57 | 59.89 | 20.75 | 3 | 86.93 | 37551.07 | 109.9 | 204.14 | 24.38 | 17.37 | 1406.09 | 0.71 | 0.75 | 1.15 | 0.08 | 1 | 10 | 80.5462 | 110.2069 | 99.6889 | 80546.2133 | 110206.8825 | 2.2504e-06 | 0.10292 | 99688.8923
80 | 135 | CONCLUIDO | 10.1223 | 9.88 | 6.77 | 81.28 | 1.23 | 5 | 303.1 | 59.89 | 21 | 3 | 87.21 | 37616.56 | 109.84 | 204.14 | 24.45 | 17.37 | 1443.47 | 0.71 | 0.75 | 1.14 | 0.08 | 1 | 10 | 80.5077 | 110.1542 | 99.6413 | 80507.7449 | 110154.2483 | 2.2505e-06 | 0.10292 | 99641.2814
81 | 135 | CONCLUIDO | 10.1223 | 9.88 | 6.77 | 81.28 | 1.25 | 5 | 303.63 | 59.89 | 21.25 | 3 | 87.49 | 37682.17 | 109.78 | 204.14 | 24.36 | 17.37 | 1397.64 | 0.71 | 0.75 | 1.15 | 0.08 | 1 | 10 | 80.4755 | 110.1101 | 99.6014 | 80475.4876 | 110110.1125 | 2.2505e-06 | 0.10292 | 99601.3579
82 | 135 | CONCLUIDO | 10.12 | 9.88 | 6.78 | 81.31 | 1.26 | 5 | 304.16 | 59.89 | 21.5 | 3 | 87.78 | 37747.91 | 109.83 | 204.15 | 24.51 | 17.37 | 1470.45 | 0.71 | 0.75 | 1.14 | 0.08 | 1 | 10 | 80.549 | 110.2107 | 99.6924 | 80549.0284 | 110210.7342 | 2.25e-06 | 0.10292 | 99692.3764
83 | 135 | CONCLUIDO | 10.1198 | 9.88 | 6.78 | 81.31 | 1.27 | 5 | 304.7 | 59.89 | 21.75 | 3 | 88.06 | 37813.76 | 109.83 | 204.14 | 24.54 | 17.37 | 1485.46 | 0.71 | 0.75 | 1.14 | 0.08 | 1 | 10 | 80.5506 | 110.2129 | 99.6943 | 80550.5816 | 110212.8594 | 2.25e-06 | 0.10292 | 99694.2988
84 | 135 | CONCLUIDO | 10.1223 | 9.88 | 6.77 | 81.28 | 1.28 | 5 | 305.23 | 59.89 | 22 | 3 | 88.35 | 37879.74 | 109.75 | 204.14 | 24.45 | 17.37 | 1443.68 | 0.71 | 0.75 | 1.14 | 0.08 | 1 | 10 | 80.4594 | 110.088 | 99.5814 | 80459.359 | 110088.0446 | 2.2505e-06 | 0.10292 | 99581.3961
85 | 135 | CONCLUIDO | 10.1237 | 9.88 | 6.77 | 81.26 | 1.3 | 5 | 305.77 | 59.89 | 22.25 | 3 | 88.63 | 37945.85 | 109.58 | 204.14 | 24.46 | 17.37 | 1448.82 | 0.71 | 0.75 | 1.14 | 0.08 | 1 | 10 | 80.3571 | 109.9482 | 99.4549 | 80357.12 | 109948.1567 | 2.2508e-06 | 0.10292 | 99454.859
86 | 135 | CONCLUIDO | 10.1229 | 9.88 | 6.77 | 81.27 | 1.31 | 5 | 306.31 | 59.89 | 22.5 | 3 | 88.92 | 38012.07 | 109.58 | 204.14 | 24.37 | 17.37 | 1404.58 | 0.71 | 0.75 | 1.14 | 0.08 | 1 | 10 | 80.3633 | 109.9566 | 99.4625 | 80363.3159 | 109956.6342 | 2.2507e-06 | 0.10292 | 99462.5274
87 | 135 | CONCLUIDO | 10.1303 | 9.87 | 6.77 | 81.19 | 1.32 | 5 | 306.84 | 59.89 | 22.75 | 3 | 89.21 | 38078.42 | 109.29 | 204.14 | 24.14 | 17.37 | 1289.42 | 0.72 | 0.75 | 1.14 | 0.07 | 1 | 10 | 80.1499 | 109.6647 | 99.1984 | 80149.9266 | 109664.6656 | 2.2523e-06 | 0.10281 | 99198.4238
88 | 135 | CONCLUIDO | 10.1309 | 9.87 | 6.76 | 81.18 | 1.33 | 5 | 307.38 | 59.89 | 23 | 3 | 89.5 | 38144.9 | 109.05 | 204.14 | 24.13 | 17.37 | 1281.33 | 0.72 | 0.75 | 1.14 | 0.07 | 1 | 10 | 79.9876 | 109.4426 | 98.9975 | 79987.5988 | 109442.5614 | 2.2524e-06 | 0.10281 | 98997.517
89 | 135 | CONCLUIDO | 10.136 | 9.87 | 6.76 | 81.12 | 1.35 | 5 | 307.92 | 59.89 | 23.25 | 3 | 89.79 | 38211.5 | 108.76 | 204.14 | 24.03 | 17.37 | 1231.96 | 0.72 | 0.76 | 1.14 | 0.07 | 1 | 10 | 79.7926 | 109.1758 | 98.7562 | 79792.6375 | 109175.8068 | 2.2536e-06 | 0.10281 | 98756.221
90 | 135 | CONCLUIDO | 10.1337 | 9.87 | 6.76 | 81.15 | 1.36 | 5 | 308.46 | 59.89 | 23.5 | 3 | 90.08 | 38278.23 | 108.59 | 204.14 | 24.03 | 17.37 | 1233.48 | 0.72 | 0.76 | 1.14 | 0.07 | 1 | 10 | 79.719 | 109.0751 | 98.6651 | 79719.0109 | 109075.0677 | 2.2531e-06 | 0.10281 | 98665.0963
91 | 135 | CONCLUIDO | 10.1269 | 9.87 | 6.77 | 81.23 | 1.37 | 5 | 309.01 | 59.89 | 23.75 | 3 | 90.37 | 38345.09 | 108.41 | 204.16 | 24.23 | 17.37 | 1333.77 | 0.72 | 0.75 | 1.14 | 0.08 | 1 | 10 | 79.7033 | 109.0536 | 98.6456 | 79703.2879 | 109053.5548 | 2.2516e-06 | 0.10281 | 98645.6366
92 | 135 | CONCLUIDO | 10.1311 | 9.87 | 6.76 | 81.18 | 1.38 | 5 | 309.55 | 59.89 | 24 | 3 | 90.66 | 38412.07 | 108.14 | 204.14 | 24.14 | 17.37 | 1287.6 | 0.72 | 0.75 | 1.14 | 0.07 | 1 | 10 | 79.4972 | 108.7716 | 98.3906 | 79497.2484 | 108771.6424 | 2.2525e-06 | 0.10281 | 98390.6295
93 | 135 | CONCLUIDO | 10.1269 | 9.87 | 6.77 | 81.23 | 1.39 | 5 | 310.09 | 59.89 | 24.25 | 3 | 90.96 | 38479.19 | 108.17 | 204.16 | 24.28 | 17.37 | 1357.19 | 0.72 | 0.75 | 1.14 | 0.08 | 1 | 10 | 79.5743 | 108.8771 | 98.486 | 79574.3176 | 108877.0919 | 2.2516e-06 | 0.10281 | 98486.015
94 | 135 | CONCLUIDO | 10.1252 | 9.88 | 6.77 | 81.25 | 1.41 | 5 | 310.64 | 59.89 | 24.5 | 3 | 91.25 | 38546.43 | 108.16 | 204.14 | 24.32 | 17.37 | 1376.49 | 0.71 | 0.75 | 1.14 | 0.08 | 1 | 10 | 79.5823 | 108.888 | 98.4959 | 79582.3025 | 108888.0173 | 2.2512e-06 | 0.10292 | 98495.8977
95 | 135 | CONCLUIDO | 10.1215 | 9.88 | 6.77 | 81.29 | 1.42 | 5 | 311.19 | 59.89 | 24.75 | 3 | 91.55 | 38613.8 | 108.1 | 204.14 | 24.42 | 17.37 | 1425.02 | 0.71 | 0.75 | 1.15 | 0.08 | 1 | 10 | 79.5784 | 108.8827 | 98.4911 | 79578.4195 | 108882.7043 | 2.2504e-06 | 0.10292 | 98491.0918
96 | 135 | CONCLUIDO | 10.1272 | 9.87 | 6.77 | 81.22 | 1.43 | 5 | 311.73 | 59.89 | 25 | 3 | 91.85 | 38681.31 | 107.83 | 204.14 | 24.36 | 17.37 | 1395.36 | 0.71 | 0.75 | 1.14 | 0.08 | 1 | 10 | 79.3893 | 108.624 | 98.257 | 79389.3157 | 108623.9641 | 2.2516e-06 | 0.10281 | 98257.0454
97 | 135 | CONCLUIDO | 10.1291 | 9.87 | 6.77 | 81.2 | 1.44 | 5 | 312.28 | 59.89 | 25.25 | 3 | 92.15 | 38749.07 | 107.53 | 204.14 | 24.17 | 17.37 | 1301.3 | 0.72 | 0.75 | 1.14 | 0.08 | 1 | 10 | 79.2136 | 108.3836 | 98.0396 | 79213.613 | 108383.5599 | 2.252e-06 | 0.10281 | 98039.5851
98 | 135 | CONCLUIDO | 10.2061 | 9.8 | 6.74 | 101.14 | 1.45 | 4 | 312.83 | 59.89 | 25.5 | 2 | 92.44 | 38816.85 | 106.84 | 204.14 | 23.47 | 17.37 | 955.13 | 0.74 | 0.76 | 1.14 | 0.05 | 1 | 10 | 78.1748 | 106.9623 | 96.7539 | 78174.8417 | 106962.2673 | 2.2692e-06 | 0.10208 | 96753.9386
99 | 135 | CONCLUIDO | 10.2061 | 9.8 | 6.74 | 101.14 | 1.46 | 4 | 313.38 | 59.89 | 25.75 | 2 | 92.75 | 38884.75 | 106.85 | 204.14 | 23.44 | 17.37 | 944.83 | 0.74 | 0.76 | 1.14 | 0.05 | 1 | 10 | 78.1802 | 106.9696 | 96.7605 | 78180.1738 | 106969.5628 | 2.2692e-06 | 0.10208 | 96760.5379
100 | 135 | CONCLUIDO | 10.2015 | 9.8 | 6.75 | 101.21 | 1.48 | 4 | 313.93 | 59.89 | 26 | 2 | 93.05 | 38952.8 | 107.09 | 204.15 | 23.48 | 17.37 | 964 | 0.74 | 0.76 | 1.15 | 0.06 | 1 | 10 | 78.3712 | 107.2309 | 96.9969 | 78371.1507 | 107230.8659 | 2.2681e-06 | 0.10208 | 96996.9026
101 | 135 | CONCLUIDO | 10.2003 | 9.8 | 6.75 | 101.22 | 1.49 | 4 | 314.49 | 59.89 | 26.25 | 2 | 93.35 | 39020.97 | 107.18 | 204.15 | 23.55 | 17.37 | 996.87 | 0.74 | 0.76 | 1.14 | 0.06 | 1 | 10 | 78.4282 | 107.3089 | 97.0675 | 78428.1566 | 107308.8639 | 2.2679e-06 | 0.10208 | 97067.4565
102 | 135 | CONCLUIDO | 10.1977 | 9.81 | 6.75 | 101.26 | 1.5 | 4 | 315.04 | 59.89 | 26.5 | 2 | 93.65 | 39089.29 | 107.4 | 204.15 | 23.66 | 17.37 | 1053.4 | 0.73 | 0.76 | 1.14 | 0.06 | 1 | 10 | 78.5654 | 107.4966 | 97.2373 | 78565.3842 | 107496.6247 | 2.2673e-06 | 0.10219 | 97237.2977
103 | 135 | CONCLUIDO | 10.2006 | 9.8 | 6.75 | 101.22 | 1.51 | 4 | 315.6 | 59.89 | 26.75 | 2 | 93.96 | 39157.74 | 107.49 | 204.14 | 23.65 | 17.37 | 1046.44 | 0.73 | 0.76 | 1.14 | 0.06 | 1 | 10 | 78.5913 | 107.5321 | 97.2694 | 78591.2906 | 107532.071 | 2.2679e-06 | 0.10208 | 97269.3611
104 | 135 | CONCLUIDO | 10.1983 | 9.81 | 6.75 | 101.25 | 1.52 | 4 | 316.15 | 59.89 | 27 | 2 | 94.26 | 39226.32 | 107.64 | 204.14 | 23.67 | 17.37 | 1057.67 | 0.73 | 0.76 | 1.14 | 0.06 | 1 | 10 | 78.6889 | 107.6657 | 97.3902 | 78688.9443 | 107665.6852 | 2.2674e-06 | 0.10219 | 97390.2233
105 | 135 | CONCLUIDO | 10.1995 | 9.8 | 6.75 | 101.24 | 1.53 | 4 | 316.71 | 59.89 | 27.25 | 2 | 94.57 | 39295.05 | 107.74 | 204.14 | 23.69 | 17.37 | 1069.34 | 0.73 | 0.76 | 1.14 | 0.06 | 1 | 10 | 78.7329 | 107.7259 | 97.4447 | 78732.9437 | 107725.887 | 2.2677e-06 | 0.10208 | 97444.6796
106 | 135 | CONCLUIDO | 10.2026 | 9.8 | 6.75 | 101.19 | 1.54 | 4 | 317.27 | 59.89 | 27.5 | 2 | 94.88 | 39363.91 | 107.89 | 204.14 | 23.6 | 17.37 | 1020.38 | 0.74 | 0.76 | 1.14 | 0.06 | 1 | 10 | 78.7896 | 107.8034 | 97.5148 | 78789.6233 | 107803.4385 | 2.2684e-06 | 0.10208 | 97514.8297
107 | 135 | CONCLUIDO | 10.2038 | 9.8 | 6.75 | 101.17 | 1.56 | 4 | 317.83 | 59.89 | 27.75 | 2 | 95.19 | 39432.92 | 107.88 | 204.14 | 23.52 | 17.37 | 983.67 | 0.74 | 0.76 | 1.14 | 0.05 | 1 | 10 | 78.7753 | 107.7838 | 97.497 | 78775.2539 | 107783.7777 | 2.2687e-06 | 0.10208 | 97497.0452
108 | 135 | CONCLUIDO | 10.2076 | 9.8 | 6.74 | 101.12 | 1.57 | 4 | 318.39 | 59.89 | 28 | 2 | 95.5 | 39502.07 | 107.98 | 204.14 | 23.43 | 17.37 | 938.94 | 0.74 | 0.76 | 1.14 | 0.05 | 1 | 10 | 78.7714 | 107.7785 | 97.4923 | 78771.4072 | 107778.5144 | 2.2695e-06 | 0.10208 | 97492.2843
109 | 135 | CONCLUIDO | 10.2006 | 9.8 | 6.75 | 101.22 | 1.58 | 4 | 318.95 | 59.89 | 28.25 | 2 | 95.81 | 39571.36 | 108.08 | 204.14 | 23.53 | 17.37 | 985.02 | 0.74 | 0.76 | 1.14 | 0.06 | 1 | 10 | 78.9061 | 107.9627 | 97.6589 | 78906.0521 | 107962.7415 | 2.2679e-06 | 0.10208 | 97658.929
110 | 135 | CONCLUIDO | 10.2041 | 9.8 | 6.74 | 101.17 | 1.59 | 4 | 319.51 | 59.89 | 28.5 | 2 | 96.13 | 39640.79 | 108.05 | 204.17 | 23.52 | 17.37 | 981.6 | 0.74 | 0.76 | 1.14 | 0.05 | 1 | 10 | 78.8351 | 107.8656 | 97.5711 | 78835.0873 | 107865.6443 | 2.2687e-06 | 0.10208 | 97571.0986
111 | 135 | CONCLUIDO | 10.1989 | 9.8 | 6.75 | 101.25 | 1.6 | 4 | 320.08 | 59.89 | 28.75 | 2 | 96.44 | 39710.36 | 108.14 | 204.14 | 23.69 | 17.37 | 1065.11 | 0.73 | 0.76 | 1.14 | 0.06 | 1 | 10 | 78.9509 | 108.0241 | 97.7144 | 78950.8938 | 108024.0959 | 2.2676e-06 | 0.10208 | 97714.4278
112 | 135 | CONCLUIDO | 10.1997 | 9.8 | 6.75 | 101.23 | 1.61 | 4 | 320.64 | 59.89 | 29 | 2 | 96.75 | 39780.08 | 108.16 | 204.18 | 23.67 | 17.37 | 1058.46 | 0.73 | 0.76 | 1.14 | 0.06 | 1 | 10 | 78.9555 | 108.0304 | 97.7202 | 78955.5254 | 108030.4332 | 2.2677e-06 | 0.10208 | 97720.1603
113 | 135 | CONCLUIDO | 10.1966 | 9.81 | 6.75 | 101.28 | 1.62 | 4 | 321.21 | 59.89 | 29.25 | 2 | 97.07 | 39849.95 | 108.15 | 204.14 | 23.76 | 17.37 | 1103.85 | 0.73 | 0.76 | 1.14 | 0.06 | 1 | 10 | 78.9739 | 108.0556 | 97.7429 | 78973.9264 | 108055.6101 | 2.2671e-06 | 0.10219 | 97742.9344
114 | 135 | CONCLUIDO | 10.2003 | 9.8 | 6.75 | 101.22 | 1.63 | 4 | 321.78 | 59.89 | 29.5 | 2 | 97.39 | 39919.96 | 108.12 | 204.14 | 23.68 | 17.37 | 1060.58 | 0.73 | 0.76 | 1.14 | 0.06 | 1 | 10 | 78.9297 | 107.995 | 97.6881 | 78929.6557 | 107995.037 | 2.2679e-06 | 0.10208 | 97688.1423
115 | 135 | CONCLUIDO | 10.2032 | 9.8 | 6.75 | 101.18 | 1.64 | 4 | 322.34 | 59.89 | 29.75 | 2 | 97.71 | 39990.12 | 108 | 204.14 | 23.56 | 17.37 | 1002.97 | 0.74 | 0.76 | 1.14 | 0.05 | 1 | 10 | 78.8438 | 107.8775 | 97.5819 | 78843.7743 | 107877.5304 | 2.2685e-06 | 0.10208 | 97581.8503
116 | 135 | CONCLUIDO | 10.2015 | 9.8 | 6.75 | 101.21 | 1.66 | 4 | 322.91 | 59.89 | 30 | 2 | 98.03 | 40060.43 | 108.06 | 204.14 | 23.6 | 17.37 | 1020.85 | 0.74 | 0.76 | 1.14 | 0.06 | 1 | 10 | 78.8886 | 107.9389 | 97.6373 | 78888.5942 | 107938.855 | 2.2681e-06 | 0.10208 | 97637.3221
117 | 135 | CONCLUIDO | 10.2009 | 9.8 | 6.75 | 101.22 | 1.67 | 4 | 323.49 | 59.89 | 30.25 | 2 | 98.35 | 40131.01 | 108.04 | 204.14 | 23.57 | 17.37 | 1008.72 | 0.74 | 0.76 | 1.14 | 0.06 | 1 | 10 | 78.8824 | 107.9304 | 97.6297 | 78882.4498 | 107930.4479 | 2.268e-06 | 0.10208 | 97629.7175
118 | 135 | CONCLUIDO | 10.2055 | 9.8 | 6.74 | 101.15 | 1.68 | 4 | 324.06 | 59.89 | 30.5 | 2 | 98.67 | 40201.62 | 107.9 | 204.14 | 23.42 | 17.37 | 931.94 | 0.74 | 0.76 | 1.14 | 0.05 | 1 | 10 | 78.7446 | 107.7418 | 97.4591 | 78744.555 | 107741.7741 | 2.269e-06 | 0.10208 | 97459.0504
119 | 135 | CONCLUIDO | 10.209 | 9.8 | 6.74 | 101.1 | 1.69 | 4 | 324.63 | 59.89 | 30.75 | 2 | 99 | 40272.38 | 107.78 | 204.14 | 23.34 | 17.37 | 892.62 | 0.74 | 0.76 | 1.14 | 0.05 | 1 | 10 | 78.6543 | 107.6182 | 97.3473 | 78654.2619 | 107618.2311 | 2.2698e-06 | 0.10208 | 97347.2982
120 | 135 | CONCLUIDO | 10.2055 | 9.8 | 6.74 | 101.15 | 1.7 | 4 | 325.21 | 59.89 | 31 | 2 | 99.32 | 40343.29 | 107.75 | 204.15 | 23.47 | 17.37 | 958.11 | 0.74 | 0.76 | 1.14 | 0.05 | 1 | 10 | 78.6646 | 107.6323 | 97.3601 | 78664.5693 | 107632.3341 | 2.269e-06 | 0.10208 | 97360.0552
121 | 135 | CONCLUIDO | 10.2055 | 9.8 | 6.74 | 101.15 | 1.71 | 4 | 325.78 | 59.89 | 31.25 | 2 | 99.65 | 40414.36 | 107.62 | 204.14 | 23.49 | 17.37 | 965.48 | 0.74 | 0.76 | 1.14 | 0.05 | 1 | 10 | 78.5952 | 107.5375 | 97.2743 | 78595.2484 | 107537.4862 | 2.269e-06 | 0.10208 | 97274.2594
122 | 135 | CONCLUIDO | 10.2067 | 9.8 | 6.74 | 101.13 | 1.72 | 4 | 326.36 | 59.89 | 31.5 | 2 | 99.97 | 40485.58 | 107.5 | 204.14 | 23.41 | 17.37 | 928.75 | 0.74 | 0.76 | 1.14 | 0.05 | 1 | 10 | 78.5223 | 107.4376 | 97.1839 | 78522.2567 | 107437.6157 | 2.2693e-06 | 0.10208 | 97183.9205
123 | 135 | CONCLUIDO | 10.2061 | 9.8 | 6.74 | 101.14 | 1.73 | 4 | 326.94 | 59.89 | 31.75 | 2 | 100.3 | 40556.96 | 107.48 | 204.14 | 23.4 | 17.37 | 922.47 | 0.74 | 0.76 | 1.14 | 0.05 | 1 | 10 | 78.5161 | 107.4292 | 97.1763 | 78516.0939 | 107429.1835 | 2.2692e-06 | 0.10208 | 97176.293
124 | 135 | CONCLUIDO | 10.2078 | 9.8 | 6.74 | 101.12 | 1.74 | 4 | 327.52 | 59.89 | 32 | 2 | 100.63 | 40628.49 | 107.23 | 204.14 | 23.39 | 17.37 | 918.59 | 0.74 | 0.76 | 1.14 | 0.05 | 1 | 10 | 78.3701 | 107.2294 | 96.9956 | 78370.0638 | 107229.3788 | 2.2695e-06 | 0.10208 | 96995.5574
125 | 135 | CONCLUIDO | 10.2076 | 9.8 | 6.74 | 101.12 | 1.75 | 4 | 328.1 | 59.89 | 32.25 | 2 | 100.96 | 40700.18 | 107.11 | 204.14 | 23.42 | 17.37 | 934.5 | 0.74 | 0.76 | 1.14 | 0.05 | 1 | 10 | 78.3076 | 107.1439 | 96.9182 | 78307.5857 | 107143.8934 | 2.2695e-06 | 0.10208 | 96918.2306
126 | 135 | CONCLUIDO | 10.2133 | 9.79 | 6.74 | 101.04 | 1.76 | 4 | 328.68 | 59.89 | 32.5 | 2 | 101.3 | 40772.03 | 106.93 | 204.14 | 23.16 | 17.37 | 804.66 | 0.75 | 0.76 | 1.14 | 0.04 | 1 | 10 | 78.1687 | 106.9539 | 96.7464 | 78168.7358 | 106953.9129 | 2.2708e-06 | 0.10198 | 96746.3816
127 | 135 | CONCLUIDO | 10.2133 | 9.79 | 6.74 | 101.04 | 1.77 | 4 | 329.27 | 59.89 | 32.75 | 2 | 101.63 | 40844.03 | 106.8 | 204.14 | 23.16 | 17.37 | 802.08 | 0.75 | 0.76 | 1.14 | 0.04 | 1 | 10 | 78.0995 | 106.8591 | 96.6607 | 78099.4679 | 106859.1374 | 2.2708e-06 | 0.10198 | 96660.6513
128 | 135 | CONCLUIDO | 10.2162 | 9.79 | 6.73 | 101 | 1.78 | 4 | 329.85 | 59.89 | 33 | 2 | 101.97 | 40916.2 | 106.6 | 204.14 | 23.08 | 17.37 | 760.72 | 0.75 | 0.76 | 1.14 | 0.04 | 1 | 10 | 77.9428 | 106.6448 | 96.4667 | 77942.7799 | 106644.75 | 2.2714e-06 | 0.10198 | 96466.7248
129 | 135 | CONCLUIDO | 10.2142 | 9.79 | 6.74 | 101.03 | 1.79 | 4 | 330.44 | 59.89 | 33.25 | 2 | 102.3 | 40988.53 | 106.44 | 204.14 | 23.12 | 17.37 | 784.4 | 0.75 | 0.76 | 1.14 | 0.04 | 1 | 10 | 77.901 | 106.5875 | 96.415 | 77900.9563 | 106587.5252 | 2.271e-06 | 0.10198 | 96414.9614
130 | 135 | CONCLUIDO | 10.2133 | 9.79 | 6.74 | 101.04 | 1.8 | 4 | 331.03 | 59.89 | 33.5 | 2 | 102.64 | 41061.02 | 106.35 | 204.14 | 23.23 | 17.37 | 837.6 | 0.75 | 0.76 | 1.14 | 0.04 | 1 | 10 | 77.8597 | 106.5311 | 96.3639 | 77859.6941 | 106531.0684 | 2.2708e-06 | 0.10198 | 96363.8927
131 | 135 | CONCLUIDO | 10.2104 | 9.79 | 6.74 | 101.08 | 1.81 | 4 | 331.62 | 59.89 | 33.75 | 2 | 102.98 | 41133.67 | 106.31 | 204.14 | 23.25 | 17.37 | 845.15 | 0.75 | 0.76 | 1.14 | 0.05 | 1 | 10 | 77.8599 | 106.5314 | 96.3642 | 77859.934 | 106531.3966 | 2.2701e-06 | 0.10198 | 96364.1896
132 | 135 | CONCLUIDO | 10.2128 | 9.79 | 6.74 | 101.05 | 1.82 | 4 | 332.21 | 59.89 | 34 | 2 | 103.32 | 41206.49 | 106.19 | 204.14 | 23.24 | 17.37 | 840.79 | 0.75 | 0.76 | 1.14 | 0.05 | 1 | 10 | 77.7782 | 106.4195 | 96.263 | 77778.1533 | 106419.5006 | 2.2707e-06 | 0.10198 | 96262.9728
133 | 135 | CONCLUIDO | 10.2067 | 9.8 | 6.74 | 101.13 | 1.83 | 4 | 332.8 | 59.89 | 34.25 | 2 | 103.66 | 41279.48 | 106.15 | 204.14 | 23.35 | 17.37 | 899.36 | 0.74 | 0.76 | 1.14 | 0.05 | 1 | 10 | 77.8025 | 106.4528 | 96.2931 | 77802.4702 | 106452.7722 | 2.2693e-06 | 0.10208 | 96293.069
134 | 135 | CONCLUIDO | 10.2081 | 9.8 | 6.74 | 101.11 | 1.84 | 4 | 333.39 | 59.89 | 34.5 | 2 | 104.01 | 41352.63 | 105.81 | 204.14 | 23.38 | 17.37 | 914.24 | 0.74 | 0.76 | 1.14 | 0.05 | 1 | 10 | 77.6108 | 106.1905 | 96.0559 | 77610.8132 | 106190.5386 | 2.2696e-06 | 0.10208 | 96055.8627
135 | 135 | CONCLUIDO | 10.2078 | 9.8 | 6.74 | 101.12 | 1.85 | 4 | 333.99 | 59.89 | 34.75 | 2 | 104.35 | 41426.07 | 105.68 | 204.15 | 23.42 | 17.37 | 931.69 | 0.74 | 0.76 | 1.14 | 0.05 | 1 | 10 | 77.5437 | 106.0988 | 95.9728 | 77543.7314 | 106098.7543 | 2.2695e-06 | 0.10208 | 95972.8381
136 | 135 | CONCLUIDO | 10.211 | 9.79 | 6.74 | 101.07 | 1.86 | 4 | 334.58 | 59.89 | 35 | 2 | 104.7 | 41499.57 | 105.5 | 204.14 | 23.25 | 17.37 | 845.87 | 0.75 | 0.76 | 1.14 | 0.05 | 1 | 10 | 77.4238 | 105.9346 | 95.8244 | 77423.7837 | 105934.6366 | 2.2703e-06 | 0.10198 | 95824.3835
137 | 135 | CONCLUIDO | 10.2099 | 9.79 | 6.74 | 101.09 | 1.87 | 4 | 335.18 | 59.89 | 35.25 | 2 | 105.04 | 41573.23 | 105.36 | 204.14 | 23.27 | 17.37 | 858.11 | 0.75 | 0.76 | 1.14 | 0.05 | 1 | 10 | 77.3573 | 105.8437 | 95.7421 | 77357.2936 | 105843.6619 | 2.27e-06 | 0.10198 | 95742.0914
138 | 135 | CONCLUIDO | 10.2096 | 9.79 | 6.74 | 101.09 | 1.88 | 4 | 335.78 | 59.89 | 35.5 | 2 | 105.39 | 41647.07 | 105.32 | 204.14 | 23.32 | 17.37 | 883.88 | 0.74 | 0.76 | 1.14 | 0.05 | 1 | 10 | 77.3382 | 105.8175 | 95.7184 | 77338.1884 | 105817.5212 | 2.2699e-06 | 0.10198 | 95718.4455
139 | 135 | CONCLUIDO | 10.2116 | 9.79 | 6.74 | 101.06 | 1.89 | 4 | 336.38 | 59.89 | 35.75 | 2 | 105.74 | 41721.08 | 105.19 | 204.14 | 23.2 | 17.37 | 820.85 | 0.75 | 0.76 | 1.14 | 0.05 | 1 | 10 | 77.2541 | 105.7025 | 95.6144 | 77254.1444 | 105702.5285 | 2.2704e-06 | 0.10198 | 95614.4276
140 | 135 | CONCLUIDO | 10.2116 | 9.79 | 6.74 | 101.06 | 1.9 | 4 | 336.98 | 59.89 | 36 | 2 | 106.09 | 41795.26 | 104.95 | 204.14 | 23.29 | 17.37 | 869.12 | 0.75 | 0.76 | 1.14 | 0.05 | 1 | 10 | 77.1262 | 105.5275 | 95.4561 | 77126.2437 | 105527.5292 | 2.2704e-06 | 0.10198 | 95456.13
141 | 135 | CONCLUIDO | 10.2076 | 9.8 | 6.74 | 101.12 | 1.91 | 4 | 337.58 | 59.89 | 36.25 | 2 | 106.45 | 41869.62 | 104.79 | 204.14 | 23.37 | 17.37 | 907.79 | 0.74 | 0.76 | 1.14 | 0.05 | 1 | 10 | 77.0707 | 105.4516 | 95.3874 | 77070.7285 | 105451.5708 | 2.2695e-06 | 0.10208 | 95387.4209
142 | 135 | CONCLUIDO | 10.2073 | 9.8 | 6.74 | 101.12 | 1.92 | 4 | 338.19 | 59.89 | 36.5 | 2 | 106.8 | 41944.15 | 104.48 | 204.14 | 23.41 | 17.37 | 926.91 | 0.74 | 0.76 | 1.14 | 0.05 | 1 | 10 | 76.9077 | 105.2285 | 95.1856 | 76907.6616 | 105228.4556 | 2.2694e-06 | 0.10208 | 95185.5995
143 | 135 | CONCLUIDO | 10.2073 | 9.8 | 6.74 | 101.12 | 1.93 | 4 | 338.79 | 59.89 | 36.75 | 2 | 107.16 | 42018.86 | 104.3 | 204.14 | 23.35 | 17.37 | 896.07 | 0.74 | 0.76 | 1.14 | 0.05 | 1 | 10 | 76.8117 | 105.0972 | 95.0668 | 76811.6957 | 105097.1508 | 2.2694e-06 | 0.10208 | 95066.8262
144 | 135 | CONCLUIDO | 10.2869 | 9.72 | 6.72 | 134.33 | 1.94 | 3 | 339.4 | 59.89 | 37 | 1 | 107.51 | 42093.75 | 103.44 | 204.14 | 22.59 | 17.37 | 520.29 | 0.77 | 0.76 | 1.14 | 0.03 | 1 | 10 | 75.7182 | 103.601 | 93.7134 | 75718.1874 | 103600.9645 | 2.2871e-06 | 0.10125 | 93713.4338
145 | 135 | CONCLUIDO | 10.2857 | 9.72 | 6.72 | 134.35 | 1.95 | 3 | 340.01 | 59.89 | 37.25 | 1 | 107.87 | 42168.82 | 103.52 | 204.15 | 22.61 | 17.37 | 530.74 | 0.77 | 0.76 | 1.14 | 0.03 | 1 | 10 | 75.7691 | 103.6707 | 93.7765 | 75769.12 | 103670.6526 | 2.2869e-06 | 0.10125 | 93776.471
146 | 135 | CONCLUIDO | 10.2854 | 9.72 | 6.72 | 134.36 | 1.96 | 3 | 340.62 | 59.89 | 37.5 | 1 | 108.23 | 42244.08 | 103.95 | 204.14 | 22.62 | 17.37 | 539.36 | 0.77 | 0.76 | 1.14 | 0.03 | 1 | 10 | 75.9988 | 103.9849 | 94.0607 | 75998.7841 | 103984.8892 | 2.2868e-06 | 0.10125 | 94060.7173
147 | 135 | CONCLUIDO | 10.2837 | 9.72 | 6.72 | 134.39 | 1.97 | 3 | 341.23 | 59.89 | 37.75 | 1 | 108.59 | 42319.51 | 104.09 | 204.14 | 22.67 | 17.37 | 564.01 | 0.77 | 0.76 | 1.14 | 0.03 | 1 | 10 | 76.0851 | 104.103 | 94.1676 | 76085.1105 | 104103.0048 | 2.2864e-06 | 0.10125 | 94167.5601
148 | 135 | CONCLUIDO | 10.284 | 9.72 | 6.72 | 134.38 | 1.98 | 3 | 341.84 | 59.89 | 38 | 1 | 108.96 | 42395.13 | 104.4 | 204.14 | 22.68 | 17.37 | 567.93 | 0.77 | 0.76 | 1.14 | 0.03 | 1 | 10 | 76.247 | 104.3245 | 94.3679 | 76246.9898 | 104324.4953 | 2.2865e-06 | 0.10125 | 94367.9118
149 | 135 | CONCLUIDO | 10.2845 | 9.72 | 6.72 | 134.37 | 1.99 | 3 | 342.46 | 59.89 | 38.25 | 1 | 109.32 | 42470.94 | 104.5 | 204.14 | 22.67 | 17.37 | 562.69 | 0.77 | 0.76 | 1.14 | 0.03 | 1 | 10 | 76.2963 | 104.392 | 94.4289 | 76296.292 | 104391.9526 | 2.2866e-06 | 0.10125 | 94428.9312
150 | 135 | CONCLUIDO | 10.2848 | 9.72 | 6.72 | 134.37 | 2 | 3 | 343.08 | 59.89 | 38.5 | 1 | 109.69 | 42546.93 | 104.6 | 204.14 | 22.64 | 17.37 | 548.21 | 0.77 | 0.76 | 1.14 | 0.03 | 1 | 10 | 76.347 | 104.4614 | 94.4917 | 76347.036 | 104461.3829 | 2.2867e-06 | 0.10125 | 94491.7351
151 | 135 | CONCLUIDO | 10.2872 | 9.72 | 6.72 | 134.32 | 2.01 | 3 | 343.69 | 59.89 | 38.75 | 1 | 110.06 | 42623.24 | 104.85 | 204.14 | 22.59 | 17.37 | 524.54 | 0.77 | 0.76 | 1.14 | 0.03 | 1 | 10 | 76.4619 | 104.6186 | 94.6339 | 76461.9303 | 104618.5863 | 2.2872e-06 | 0.10125 | 94633.9352
152 | 135 | CONCLUIDO | 10.2851 | 9.72 | 6.72 | 134.36 | 2.02 | 3 | 344.31 | 59.89 | 39 | 1 | 110.43 | 42699.62 | 105.01 | 204.14 | 22.61 | 17.37 | 534.24 | 0.77 | 0.76 | 1.14 | 0.03 | 1 | 10 | 76.5618 | 104.7552 | 94.7575 | 76561.8015 | 104755.2345 | 2.2867e-06 | 0.10125 | 94757.5419
153 | 135 | CONCLUIDO | 10.2845 | 9.72 | 6.72 | 134.37 | 2.03 | 3 | 344.93 | 59.89 | 39.25 | 1 | 110.8 | 42776.18 | 105.11 | 204.16 | 22.66 | 17.37 | 559.76 | 0.77 | 0.76 | 1.14 | 0.03 | 1 | 10 | 76.6191 | 104.8336 | 94.8284 | 76619.0685 | 104833.5897 | 2.2866e-06 | 0.10125 | 94828.419
154 | 135 | CONCLUIDO | 10.2828 | 9.72 | 6.72 | 134.41 | 2.04 | 3 | 345.56 | 59.89 | 39.5 | 1 | 111.17 | 42852.94 | 105.23 | 204.19 | 22.73 | 17.37 | 593.91 | 0.76 | 0.76 | 1.14 | 0.03 | 1 | 10 | 76.6949 | 104.9374 | 94.9223 | 76694.9204 | 104937.3736 | 2.2862e-06 | 0.10125 | 94922.2979
155 | 135 | CONCLUIDO | 10.2804 | 9.73 | 6.72 | 134.45 | 2.05 | 3 | 346.18 | 59.89 | 39.75 | 1 | 111.54 | 42929.9 | 105.33 | 204.14 | 22.77 | 17.37 | 613.54 | 0.76 | 0.76 | 1.14 | 0.03 | 1 | 10 | 76.7656 | 105.0341 | 95.0098 | 76765.6326 | 105034.1252 | 2.2857e-06 | 0.10135 | 95009.8157
156 | 135 | CONCLUIDO | 10.2831 | 9.72 | 6.72 | 134.4 | 2.06 | 3 | 346.81 | 59.89 | 40 | 1 | 111.92 | 43007.05 | 105.33 | 204.14 | 22.71 | 17.37 | 583.32 | 0.76 | 0.76 | 1.14 | 0.03 | 1 | 10 | 76.7457 | 105.0068 | 94.9851 | 76745.6612 | 105006.7994 | 2.2863e-06 | 0.10125 | 94985.0979

## RESULTADOS_14
Unnamed: 0 | Volume de calda [L] | STATUS | Capacidade operacional [ha/h] | Tempo de missao [h] | Tempo util [h] | Tempo por voo [min] | Autonomia Projetada [h] | N° Voos | MTOW [kg] | Massa Estrutura [kg] | Combustível [kg] | Abastecimentos | Massa gerador | Potência gerador [W] | Combustível consumido [L] | Calda cons [L] | Distância percorrida [km] | Distância Pulverizando [km] | RTL ACUMULADO[m] | EOC [km/km] | EOC [h/h] | Tempo de manobra [h] | Tempo rtl_rtw [h] | V pulv [m/s] | V desloc [m/s] | Preço Total por ha Simples [R$/ha] | Preço Total por ha Presumido [R$/ha] | Preço Total por ha Real [R$/ha] | Preço Total Simples [R$] | Preço Total Presumido [R$] | Prod CAPEX [ha/h/R$] | Dias Trabalhados | Preço Total Real [R$]
0 | 80 | CONCLUIDO | 7.7845 | 12.85 | 8.17 | 6.71 | 0.11 | 73 | 159.12 | 50.28 | 1 | 71 | 27.84 | 19859.16 | 100.12 | 204.28 | 67.82 | 17.37 | 22785.82 | 0.26 | 0.63 | 1.26 | 1.47 | 1 | 10 | 96.7852 | 132.4258 | 119.7873 | 96785.2399 | 132425.8351 | 1.8797e-06 | 0.13385 | 119787.2993
1 | 80 | CONCLUIDO | 8.3701 | 11.95 | 7.82 | 8.38 | 0.14 | 56 | 159.48 | 50.28 | 1.25 | 54 | 27.95 | 19902.91 | 95.64 | 204.22 | 56.86 | 17.37 | 17390.28 | 0.31 | 0.65 | 1.23 | 1.12 | 1 | 10 | 86.2282 | 117.9812 | 106.7212 | 86228.155 | 117981.1658 | 2.0211e-06 | 0.12448 | 106721.2089
2 | 80 | CONCLUIDO | 8.7672 | 11.41 | 7.6 | 9.91 | 0.17 | 46 | 159.83 | 50.28 | 1.5 | 44 | 28.05 | 19946.71 | 92.71 | 204.18 | 50.16 | 17.37 | 14090.49 | 0.35 | 0.67 | 1.21 | 0.91 | 1 | 10 | 79.9855 | 109.4396 | 98.9949 | 79985.4649 | 109439.6418 | 2.117e-06 | 0.11885 | 98994.876
3 | 80 | CONCLUIDO | 9.0509 | 11.05 | 7.47 | 11.49 | 0.19 | 39 | 160.19 | 50.28 | 1.75 | 37 | 28.16 | 19990.53 | 90.87 | 204.22 | 45.88 | 17.37 | 11986.82 | 0.38 | 0.68 | 1.2 | 0.78 | 1 | 10 | 76.084 | 104.1015 | 94.1662 | 76084.0438 | 104101.5453 | 2.1855e-06 | 0.1151 | 94166.2399
4 | 80 | CONCLUIDO | 9.3317 | 10.72 | 7.33 | 13.32 | 0.22 | 33 | 160.54 | 50.28 | 2 | 31 | 28.26 | 20034.4 | 88.97 | 204.15 | 41.5 | 17.37 | 9828.66 | 0.42 | 0.7 | 1.19 | 0.64 | 1 | 10 | 72.3816 | 99.0357 | 89.5839 | 72381.6233 | 99035.7302 | 2.2533e-06 | 0.11167 | 89583.8991
5 | 80 | CONCLUIDO | 9.514 | 10.51 | 7.25 | 15 | 0.25 | 29 | 160.9 | 50.28 | 2.25 | 27 | 28.37 | 20078.3 | 87.81 | 204.14 | 39.62 | 17.37 | 8909.53 | 0.44 | 0.7 | 1.17 | 0.56 | 1 | 10 | 70.1638 | 96.0013 | 86.839 | 70163.8355 | 96001.2552 | 2.2973e-06 | 0.10948 | 86839.0301
6 | 80 | CONCLUIDO | 9.6585 | 10.35 | 7.19 | 16.6 | 0.27 | 26 | 161.26 | 50.28 | 2.5 | 24 | 28.48 | 20122.23 | 86.95 | 204.14 | 37.29 | 17.37 | 7756.95 | 0.47 | 0.71 | 1.18 | 0.5 | 1 | 10 | 68.5073 | 93.7347 | 84.7888 | 68507.2611 | 93734.657 | 2.3322e-06 | 0.10781 | 84788.7529
7 | 80 | CONCLUIDO | 9.7387 | 10.27 | 7.17 | 17.93 | 0.3 | 24 | 161.61 | 50.28 | 2.75 | 22 | 28.58 | 20166.2 | 86.45 | 204.15 | 36.87 | 17.37 | 7556.61 | 0.47 | 0.71 | 1.17 | 0.48 | 1 | 10 | 67.6288 | 92.5327 | 83.7015 | 67628.8155 | 92532.7289 | 2.3516e-06 | 0.10698 | 83701.5351
8 | 80 | CONCLUIDO | 9.8522 | 10.15 | 7.12 | 19.41 | 0.33 | 22 | 161.97 | 50.28 | 3 | 20 | 28.69 | 20210.21 | 85.61 | 204.15 | 35.02 | 17.37 | 6643.41 | 0.5 | 0.72 | 1.17 | 0.42 | 1 | 10 | 66.2847 | 90.6936 | 82.038 | 66284.6863 | 90693.6321 | 2.379e-06 | 0.10573 | 82037.9592
9 | 80 | CONCLUIDO | 9.9613 | 10.04 | 7.07 | 21.21 | 0.35 | 20 | 162.33 | 50.28 | 3.25 | 18 | 28.8 | 20254.26 | 84.9 | 204.14 | 33.67 | 17.37 | 5976.74 | 0.52 | 0.72 | 1.17 | 0.38 | 1 | 10 | 65.0703 | 89.032 | 80.5349 | 65070.2564 | 89031.9954 | 2.4053e-06 | 0.10458 | 80534.9068
10 | 80 | CONCLUIDO | 10.0078 | 9.99 | 7.06 | 22.28 | 0.38 | 19 | 162.68 | 50.28 | 3.5 | 17 | 28.9 | 20298.34 | 84.5 | 204.15 | 32.95 | 17.37 | 5624.04 | 0.53 | 0.72 | 1.17 | 0.36 | 1 | 10 | 64.5343 | 88.2987 | 79.8716 | 64534.3047 | 88298.6827 | 2.4165e-06 | 0.10406 | 79871.5803
11 | 80 | CONCLUIDO | 10.1223 | 9.88 | 7.01 | 24.73 | 0.41 | 17 | 163.04 | 50.28 | 3.75 | 15 | 29.01 | 20342.46 | 83.46 | 204.16 | 31.45 | 17.37 | 4881.2 | 0.55 | 0.73 | 1.17 | 0.31 | 1 | 10 | 63.1471 | 86.4007 | 78.1547 | 63147.141 | 86400.7042 | 2.4442e-06 | 0.10292 | 78154.7423
12 | 80 | CONCLUIDO | 10.1721 | 9.83 | 6.99 | 26.22 | 0.43 | 16 | 163.4 | 50.28 | 4 | 14 | 29.12 | 20386.62 | 83.28 | 204.15 | 31.16 | 17.37 | 4741.42 | 0.56 | 0.73 | 1.16 | 0.3 | 1 | 10 | 62.7032 | 85.7933 | 77.6053 | 62703.221 | 85793.3133 | 2.4562e-06 | 0.1024 | 77605.3199
13 | 80 | CONCLUIDO | 10.2067 | 9.8 | 6.99 | 27.96 | 0.46 | 15 | 163.76 | 50.28 | 4.25 | 13 | 29.23 | 20430.81 | 82.98 | 204.16 | 31.21 | 17.37 | 4774.43 | 0.56 | 0.73 | 1.16 | 0.3 | 1 | 10 | 62.3363 | 85.2913 | 77.1513 | 62336.3436 | 85291.3355 | 2.4646e-06 | 0.10208 | 77151.2501
14 | 80 | CONCLUIDO | 10.2215 | 9.78 | 6.98 | 27.9 | 0.49 | 15 | 164.12 | 50.28 | 4.5 | 13 | 29.34 | 20475.04 | 82.65 | 204.17 | 30.65 | 17.37 | 4493.99 | 0.57 | 0.73 | 1.16 | 0.28 | 1 | 10 | 62.0495 | 84.8988 | 76.7962 | 62049.4869 | 84898.8454 | 2.4681e-06 | 0.10187 | 76796.2187
15 | 80 | CONCLUIDO | 10.286 | 9.72 | 6.95 | 29.77 | 0.51 | 14 | 164.48 | 50.28 | 4.75 | 12 | 29.45 | 20519.3 | 82.17 | 204.15 | 29.68 | 17.37 | 4014.66 | 0.59 | 0.74 | 1.16 | 0.25 | 1 | 10 | 61.3479 | 83.9389 | 75.9279 | 61347.872 | 83938.865 | 2.4837e-06 | 0.10125 | 75927.8575
16 | 80 | CONCLUIDO | 10.338 | 9.67 | 6.93 | 31.98 | 0.54 | 13 | 164.83 | 50.28 | 5 | 11 | 29.55 | 20563.61 | 81.72 | 204.15 | 29.31 | 17.37 | 3834.25 | 0.59 | 0.74 | 1.15 | 0.24 | 1 | 10 | 60.7649 | 83.1412 | 75.2064 | 60764.9214 | 83141.2462 | 2.4963e-06 | 0.10073 | 75206.3624
17 | 80 | CONCLUIDO | 10.3282 | 9.68 | 6.94 | 32.03 | 0.56 | 13 | 165.19 | 50.28 | 5.25 | 11 | 29.66 | 20607.95 | 81.57 | 204.15 | 29.48 | 17.37 | 3915.84 | 0.59 | 0.74 | 1.16 | 0.25 | 1 | 10 | 60.7649 | 83.1412 | 75.2063 | 60764.8753 | 83141.1831 | 2.4939e-06 | 0.10083 | 75206.3053
18 | 80 | CONCLUIDO | 10.3893 | 9.63 | 6.91 | 34.57 | 0.59 | 12 | 165.55 | 50.28 | 5.5 | 10 | 29.77 | 20652.33 | 81.21 | 204.17 | 28.67 | 17.37 | 3515.95 | 0.61 | 0.74 | 1.16 | 0.22 | 1 | 10 | 60.1606 | 82.3144 | 74.4584 | 60160.5881 | 82314.3708 | 2.5086e-06 | 0.10031 | 74458.4028
19 | 80 | CONCLUIDO | 10.4636 | 9.56 | 6.88 | 37.52 | 0.61 | 11 | 165.91 | 50.28 | 5.75 | 9 | 29.88 | 20696.74 | 80.32 | 204.14 | 27.78 | 17.37 | 3078.92 | 0.63 | 0.74 | 1.15 | 0.19 | 1 | 10 | 59.2144 | 81.0197 | 73.2873 | 59214.3872 | 81019.7369 | 2.5266e-06 | 0.099583 | 73287.3269
20 | 80 | CONCLUIDO | 10.459 | 9.56 | 6.88 | 37.54 | 0.64 | 11 | 166.27 | 50.28 | 6 | 9 | 29.99 | 20741.2 | 80.36 | 204.16 | 27.59 | 17.37 | 2982.13 | 0.63 | 0.74 | 1.16 | 0.19 | 1 | 10 | 59.2604 | 81.0827 | 73.3443 | 59260.3988 | 81082.692 | 2.5255e-06 | 0.099583 | 73344.2737
21 | 80 | CONCLUIDO | 10.4496 | 9.57 | 6.89 | 37.59 | 0.66 | 11 | 166.64 | 50.28 | 6.25 | 9 | 30.11 | 20785.69 | 80.14 | 204.15 | 27.92 | 17.37 | 3149.76 | 0.62 | 0.74 | 1.16 | 0.2 | 1 | 10 | 59.2203 | 81.0278 | 73.2946 | 59220.2992 | 81027.8259 | 2.5232e-06 | 0.099687 | 73294.644
22 | 80 | CONCLUIDO | 10.5067 | 9.52 | 6.87 | 41.23 | 0.69 | 10 | 167 | 50.28 | 6.5 | 8 | 30.22 | 20830.22 | 79.55 | 204.14 | 27.33 | 17.37 | 2855.59 | 0.64 | 0.74 | 1.15 | 0.18 | 1 | 10 | 58.5569 | 80.1201 | 72.4735 | 58556.865 | 80120.086 | 2.537e-06 | 0.099167 | 72473.5374
23 | 80 | CONCLUIDO | 10.5067 | 9.52 | 6.87 | 41.23 | 0.71 | 10 | 167.36 | 50.28 | 6.75 | 8 | 30.33 | 20874.78 | 79.52 | 204.16 | 27.42 | 17.37 | 2903.73 | 0.63 | 0.74 | 1.15 | 0.18 | 1 | 10 | 58.5413 | 80.0988 | 72.4543 | 58541.3264 | 80098.8255 | 2.537e-06 | 0.099167 | 72454.306
24 | 80 | CONCLUIDO | 10.5073 | 9.52 | 6.87 | 41.22 | 0.74 | 10 | 167.72 | 50.28 | 7 | 8 | 30.44 | 20919.39 | 79.2 | 204.14 | 27.34 | 17.37 | 2864.2 | 0.64 | 0.74 | 1.15 | 0.18 | 1 | 10 | 58.3724 | 79.8676 | 72.2452 | 58372.3581 | 79867.6356 | 2.5371e-06 | 0.099167 | 72245.1805
25 | 80 | CONCLUIDO | 10.5584 | 9.47 | 6.86 | 45.71 | 0.76 | 9 | 168.08 | 50.28 | 7.25 | 7 | 30.55 | 20964.03 | 79.09 | 204.19 | 27.08 | 17.37 | 2735.31 | 0.64 | 0.74 | 1.15 | 0.17 | 1 | 10 | 58.0186 | 79.3836 | 71.8073 | 58018.5814 | 79383.5826 | 2.5495e-06 | 0.098646 | 71807.3249
26 | 80 | CONCLUIDO | 10.5553 | 9.47 | 6.86 | 45.73 | 0.79 | 9 | 168.44 | 50.28 | 7.5 | 7 | 30.66 | 21008.71 | 79.13 | 204.16 | 27.03 | 17.37 | 2710.3 | 0.64 | 0.74 | 1.15 | 0.17 | 1 | 10 | 58.0557 | 79.4343 | 71.8532 | 58055.6807 | 79434.3436 | 2.5487e-06 | 0.098646 | 71853.2413
27 | 80 | CONCLUIDO | 10.5522 | 9.48 | 6.86 | 45.75 | 0.81 | 9 | 168.81 | 50.28 | 7.75 | 7 | 30.78 | 21053.43 | 78.74 | 204.15 | 27.18 | 17.37 | 2786.12 | 0.64 | 0.74 | 1.15 | 0.17 | 1 | 10 | 57.8713 | 79.1821 | 71.6251 | 57871.3428 | 79182.1243 | 2.548e-06 | 0.09875 | 71625.0935
28 | 80 | CONCLUIDO | 10.6163 | 9.42 | 6.84 | 51.28 | 0.84 | 8 | 169.17 | 50.28 | 8 | 6 | 30.89 | 21098.19 | 78 | 204.14 | 26.38 | 17.37 | 2390.19 | 0.66 | 0.75 | 1.15 | 0.15 | 1 | 10 | 57.1079 | 78.1375 | 70.6802 | 57107.8985 | 78137.5462 | 2.5635e-06 | 0.098125 | 70680.2084
29 | 80 | CONCLUIDO | 10.6342 | 9.4 | 6.82 | 51.16 | 0.86 | 8 | 169.53 | 50.28 | 8.25 | 6 | 31 | 21142.98 | 77.6 | 204.14 | 25.85 | 17.37 | 2125.29 | 0.67 | 0.75 | 1.15 | 0.13 | 1 | 10 | 56.7653 | 77.6688 | 70.2562 | 56765.3016 | 77668.79 | 2.5678e-06 | 0.097917 | 70256.1897
30 | 80 | CONCLUIDO | 10.6232 | 9.41 | 6.83 | 51.23 | 0.89 | 8 | 169.9 | 50.28 | 8.5 | 6 | 31.12 | 21187.82 | 77.41 | 204.14 | 26.28 | 17.37 | 2340.65 | 0.66 | 0.75 | 1.15 | 0.14 | 1 | 10 | 56.7473 | 77.6441 | 70.2339 | 56747.288 | 77644.143 | 2.5651e-06 | 0.098021 | 70233.895
31 | 80 | CONCLUIDO | 10.6292 | 9.41 | 6.83 | 51.19 | 0.91 | 8 | 170.26 | 50.28 | 8.75 | 6 | 31.23 | 21232.69 | 77.32 | 204.14 | 26.05 | 17.37 | 2225.53 | 0.67 | 0.75 | 1.15 | 0.13 | 1 | 10 | 56.6703 | 77.5387 | 70.1386 | 56670.2577 | 77538.7467 | 2.5666e-06 | 0.098021 | 70138.5575
32 | 80 | CONCLUIDO | 10.6235 | 9.41 | 6.83 | 51.23 | 0.94 | 8 | 170.62 | 50.28 | 9 | 6 | 31.34 | 21277.6 | 76.9 | 204.14 | 26.13 | 17.37 | 2267.33 | 0.66 | 0.75 | 1.15 | 0.14 | 1 | 10 | 56.4845 | 77.2846 | 69.9086 | 56484.4887 | 77284.5694 | 2.5652e-06 | 0.098021 | 69908.6386
33 | 80 | CONCLUIDO | 10.6895 | 9.36 | 6.8 | 58.33 | 0.96 | 7 | 170.99 | 50.28 | 9.25 | 5 | 31.46 | 21322.55 | 76.52 | 204.14 | 25.35 | 17.37 | 1880.77 | 0.69 | 0.75 | 1.15 | 0.11 | 1 | 10 | 55.8864 | 76.4662 | 69.1684 | 55886.3537 | 76466.1747 | 2.5811e-06 | 0.0975 | 69168.3503
34 | 80 | CONCLUIDO | 10.6888 | 9.36 | 6.81 | 58.33 | 0.98 | 7 | 171.35 | 50.28 | 9.5 | 5 | 31.57 | 21367.54 | 76.75 | 204.14 | 25.38 | 17.37 | 1898.12 | 0.68 | 0.75 | 1.15 | 0.11 | 1 | 10 | 56.0291 | 76.6614 | 69.345 | 56029.0732 | 76661.4497 | 2.581e-06 | 0.0975 | 69344.9886
35 | 80 | CONCLUIDO | 10.6765 | 9.37 | 6.82 | 58.43 | 1.01 | 7 | 171.72 | 50.28 | 9.75 | 5 | 31.69 | 21412.57 | 76.7 | 204.15 | 25.7 | 17.37 | 2058.29 | 0.68 | 0.75 | 1.15 | 0.12 | 1 | 10 | 56.0883 | 76.7425 | 69.4183 | 56088.3429 | 76742.5452 | 2.578e-06 | 0.097604 | 69418.3444
36 | 80 | CONCLUIDO | 10.6806 | 9.36 | 6.81 | 58.4 | 1.03 | 7 | 172.08 | 50.28 | 10 | 5 | 31.8 | 21457.64 | 76.45 | 204.15 | 25.64 | 17.37 | 2025.73 | 0.68 | 0.75 | 1.15 | 0.12 | 1 | 10 | 55.9178 | 76.5092 | 69.2072 | 55917.765 | 76509.153 | 2.579e-06 | 0.0975 | 69207.2268
37 | 80 | CONCLUIDO | 10.6787 | 9.36 | 6.81 | 58.41 | 1.05 | 7 | 172.45 | 50.28 | 10.25 | 5 | 31.92 | 21502.75 | 76.03 | 204.18 | 25.7 | 17.37 | 2059.46 | 0.68 | 0.75 | 1.15 | 0.12 | 1 | 10 | 55.7133 | 76.2294 | 68.9542 | 55713.338 | 76229.447 | 2.5785e-06 | 0.0975 | 68954.2155
38 | 80 | CONCLUIDO | 10.6803 | 9.36 | 6.81 | 58.4 | 1.08 | 7 | 172.82 | 50.28 | 10.5 | 5 | 32.04 | 21547.89 | 75.65 | 204.14 | 25.65 | 17.37 | 2031.66 | 0.68 | 0.75 | 1.15 | 0.12 | 1 | 10 | 55.5117 | 75.9535 | 68.7046 | 55511.656 | 75953.4968 | 2.5789e-06 | 0.0975 | 68704.6016
39 | 80 | CONCLUIDO | 10.7501 | 9.3 | 6.78 | 67.84 | 1.1 | 6 | 173.18 | 50.28 | 10.75 | 4 | 32.15 | 21593.08 | 74.87 | 204.14 | 24.75 | 17.37 | 1585.95 | 0.7 | 0.75 | 1.14 | 0.09 | 1 | 10 | 54.7011 | 74.8445 | 67.7014 | 54701.1124 | 74844.4752 | 2.5958e-06 | 0.096875 | 67701.4235
40 | 80 | CONCLUIDO | 10.7479 | 9.3 | 6.79 | 67.86 | 1.12 | 6 | 173.55 | 50.28 | 11 | 4 | 32.27 | 21638.31 | 74.86 | 204.14 | 24.86 | 17.37 | 1644.8 | 0.7 | 0.75 | 1.14 | 0.1 | 1 | 10 | 54.7288 | 74.8824 | 67.7357 | 54728.8187 | 74882.3843 | 2.5952e-06 | 0.096875 | 67735.7146
41 | 80 | CONCLUIDO | 10.7463 | 9.31 | 6.79 | 67.88 | 1.15 | 6 | 173.92 | 50.28 | 11.25 | 4 | 32.39 | 21683.57 | 74.96 | 204.17 | 24.8 | 17.37 | 1611.66 | 0.7 | 0.75 | 1.15 | 0.1 | 1 | 10 | 54.7876 | 74.9628 | 67.8085 | 54787.6226 | 74962.8423 | 2.5949e-06 | 0.096979 | 67808.4939
42 | 80 | CONCLUIDO | 10.7498 | 9.3 | 6.78 | 67.85 | 1.17 | 6 | 174.28 | 50.28 | 11.5 | 4 | 32.5 | 21728.87 | 74.86 | 204.15 | 24.79 | 17.37 | 1606.19 | 0.7 | 0.75 | 1.14 | 0.09 | 1 | 10 | 54.6975 | 74.8396 | 67.697 | 54697.5232 | 74839.5643 | 2.5957e-06 | 0.096875 | 67696.9814
43 | 80 | CONCLUIDO | 10.7549 | 9.3 | 6.78 | 67.8 | 1.19 | 6 | 174.65 | 50.28 | 11.75 | 4 | 32.62 | 21774.22 | 74.45 | 204.14 | 24.61 | 17.37 | 1516 | 0.71 | 0.75 | 1.15 | 0.09 | 1 | 10 | 54.465 | 74.5215 | 67.4092 | 54465.0327 | 74521.4606 | 2.5969e-06 | 0.096875 | 67409.237
44 | 80 | CONCLUIDO | 10.745 | 9.31 | 6.79 | 67.89 | 1.22 | 6 | 175.02 | 50.28 | 12 | 4 | 32.74 | 21819.6 | 74.21 | 204.15 | 24.85 | 17.37 | 1636.09 | 0.7 | 0.75 | 1.15 | 0.1 | 1 | 10 | 54.4142 | 74.4519 | 67.3463 | 54414.1717 | 74451.8703 | 2.5945e-06 | 0.096979 | 67346.2883
45 | 80 | CONCLUIDO | 10.7437 | 9.31 | 6.79 | 67.9 | 1.24 | 6 | 175.39 | 50.28 | 12.25 | 4 | 32.86 | 21865.03 | 73.95 | 204.14 | 24.94 | 17.37 | 1680.19 | 0.7 | 0.75 | 1.15 | 0.1 | 1 | 10 | 54.2888 | 74.2804 | 67.1912 | 54288.8279 | 74280.3693 | 2.5942e-06 | 0.096979 | 67191.1551
46 | 80 | CONCLUIDO | 10.7456 | 9.31 | 6.79 | 67.88 | 1.26 | 6 | 175.76 | 50.28 | 12.5 | 4 | 32.98 | 21910.49 | 73.72 | 204.14 | 24.89 | 17.37 | 1654.91 | 0.7 | 0.75 | 1.15 | 0.1 | 1 | 10 | 54.1631 | 74.1083 | 67.0355 | 54163.0865 | 74108.3244 | 2.5947e-06 | 0.096979 | 67035.5299
47 | 80 | CONCLUIDO | 10.7431 | 9.31 | 6.79 | 67.91 | 1.28 | 6 | 176.12 | 50.28 | 12.75 | 4 | 33.09 | 21956 | 73.46 | 204.14 | 24.93 | 17.37 | 1679.28 | 0.7 | 0.75 | 1.15 | 0.1 | 1 | 10 | 54.0435 | 73.9448 | 66.8876 | 54043.5417 | 73944.758 | 2.5941e-06 | 0.096979 | 66887.5741
48 | 80 | CONCLUIDO | 10.8037 | 9.26 | 6.77 | 81.25 | 1.31 | 5 | 176.49 | 50.28 | 13 | 3 | 33.21 | 22001.54 | 72.38 | 204.16 | 24.26 | 17.37 | 1346.09 | 0.72 | 0.75 | 1.15 | 0.08 | 1 | 10 | 53.1619 | 72.7385 | 65.7964 | 53161.9158 | 72738.4785 | 2.6087e-06 | 0.096458 | 65796.4202
49 | 80 | CONCLUIDO | 10.7975 | 9.26 | 6.78 | 81.31 | 1.33 | 5 | 176.86 | 50.28 | 13.25 | 3 | 33.33 | 22047.13 | 72.72 | 204.14 | 24.56 | 17.37 | 1497.3 | 0.71 | 0.75 | 1.14 | 0.08 | 1 | 10 | 53.3846 | 73.0431 | 66.072 | 53384.5686 | 73043.1219 | 2.6072e-06 | 0.096458 | 66071.9889
50 | 80 | CONCLUIDO | 10.8027 | 9.26 | 6.77 | 81.26 | 1.35 | 5 | 177.23 | 50.28 | 13.5 | 3 | 33.45 | 22092.76 | 72.75 | 204.17 | 24.36 | 17.37 | 1398.66 | 0.71 | 0.75 | 1.14 | 0.08 | 1 | 10 | 53.3531 | 73 | 66.033 | 53353.051 | 72999.9982 | 2.6085e-06 | 0.096458 | 66032.9808
51 | 80 | CONCLUIDO | 10.7962 | 9.26 | 6.78 | 81.32 | 1.37 | 5 | 177.6 | 50.28 | 13.75 | 3 | 33.57 | 22138.42 | 72.99 | 204.16 | 24.57 | 17.37 | 1500.18 | 0.71 | 0.75 | 1.14 | 0.09 | 1 | 10 | 53.5269 | 73.2378 | 66.2481 | 53526.8636 | 73237.8162 | 2.6069e-06 | 0.096458 | 66248.1019
52 | 80 | CONCLUIDO | 10.8024 | 9.26 | 6.77 | 81.26 | 1.4 | 5 | 177.97 | 50.28 | 14 | 3 | 33.69 | 22184.13 | 72.61 | 204.14 | 24.44 | 17.37 | 1436.85 | 0.71 | 0.75 | 1.14 | 0.08 | 1 | 10 | 53.284 | 72.9055 | 65.9475 | 53283.9514 | 72905.4531 | 2.6084e-06 | 0.096458 | 65947.4589
53 | 80 | CONCLUIDO | 10.7949 | 9.26 | 6.78 | 81.34 | 1.42 | 5 | 178.34 | 50.28 | 14.25 | 3 | 33.82 | 22229.88 | 72.49 | 204.14 | 24.55 | 17.37 | 1494.25 | 0.71 | 0.75 | 1.15 | 0.09 | 1 | 10 | 53.281 | 72.9014 | 65.9438 | 53281.0181 | 72901.4396 | 2.6066e-06 | 0.096458 | 65943.8285
54 | 80 | CONCLUIDO | 10.803 | 9.26 | 6.77 | 81.25 | 1.44 | 5 | 178.72 | 50.28 | 14.5 | 3 | 33.94 | 22275.67 | 72.09 | 204.14 | 24.42 | 17.37 | 1427.67 | 0.71 | 0.75 | 1.14 | 0.08 | 1 | 10 | 53.0192 | 72.5431 | 65.6197 | 53019.1507 | 72543.141 | 2.6085e-06 | 0.096458 | 65619.7254
55 | 80 | CONCLUIDO | 10.8095 | 9.25 | 6.77 | 81.19 | 1.46 | 5 | 179.09 | 50.28 | 14.75 | 3 | 34.06 | 22321.5 | 71.66 | 204.14 | 24.14 | 17.37 | 1285.96 | 0.72 | 0.75 | 1.14 | 0.07 | 1 | 10 | 52.7716 | 72.2045 | 65.3134 | 52771.6379 | 72204.4831 | 2.6101e-06 | 0.096354 | 65313.3886
56 | 80 | CONCLUIDO | 10.8121 | 9.25 | 6.76 | 81.16 | 1.48 | 5 | 179.46 | 50.28 | 15 | 3 | 34.18 | 22367.38 | 71.01 | 204.14 | 24.02 | 17.37 | 1225.61 | 0.72 | 0.76 | 1.15 | 0.07 | 1 | 10 | 52.4104 | 71.7102 | 64.8663 | 52410.4147 | 71710.2416 | 2.6107e-06 | 0.096354 | 64866.3168
57 | 80 | CONCLUIDO | 10.8072 | 9.25 | 6.77 | 81.21 | 1.5 | 5 | 179.83 | 50.28 | 15.25 | 3 | 34.3 | 22413.29 | 70.33 | 204.14 | 24.22 | 17.37 | 1326.03 | 0.72 | 0.75 | 1.14 | 0.08 | 1 | 10 | 52.1127 | 71.303 | 64.4979 | 52112.7417 | 71302.9522 | 2.6096e-06 | 0.096354 | 64497.8986
58 | 80 | CONCLUIDO | 10.8063 | 9.25 | 6.77 | 81.22 | 1.53 | 5 | 180.2 | 50.28 | 15.5 | 3 | 34.43 | 22459.24 | 69.99 | 204.15 | 24.21 | 17.37 | 1323.79 | 0.72 | 0.75 | 1.15 | 0.08 | 1 | 10 | 51.9457 | 71.0744 | 64.2912 | 51945.7018 | 71074.4009 | 2.6093e-06 | 0.096354 | 64291.1598
59 | 80 | CONCLUIDO | 10.803 | 9.26 | 6.77 | 81.25 | 1.55 | 5 | 180.58 | 50.28 | 15.75 | 3 | 34.55 | 22505.24 | 69.77 | 204.14 | 24.36 | 17.37 | 1396.69 | 0.71 | 0.75 | 1.14 | 0.08 | 1 | 10 | 51.8505 | 70.9441 | 64.1733 | 51850.462 | 70944.0896 | 2.6085e-06 | 0.096458 | 64173.2852
60 | 80 | CONCLUIDO | 10.804 | 9.26 | 6.77 | 81.24 | 1.57 | 5 | 180.95 | 50.28 | 16 | 3 | 34.67 | 22551.28 | 69.32 | 204.14 | 24.27 | 17.37 | 1352.51 | 0.72 | 0.75 | 1.15 | 0.08 | 1 | 10 | 51.6192 | 70.6276 | 63.887 | 51619.1753 | 70627.6329 | 2.6088e-06 | 0.096458 | 63887.0307
61 | 80 | CONCLUIDO | 10.8111 | 9.25 | 6.76 | 81.17 | 1.59 | 5 | 181.32 | 50.28 | 16.25 | 3 | 34.79 | 22597.36 | 68.48 | 204.14 | 24.08 | 17.37 | 1256.89 | 0.72 | 0.75 | 1.14 | 0.07 | 1 | 10 | 51.1416 | 69.9741 | 63.2959 | 51141.5656 | 69974.1463 | 2.6105e-06 | 0.096354 | 63295.912
62 | 80 | CONCLUIDO | 10.8742 | 9.2 | 6.74 | 101.14 | 1.61 | 4 | 181.7 | 50.28 | 16.5 | 2 | 34.92 | 22643.61 | 68.15 | 204.14 | 23.46 | 17.37 | 953.06 | 0.74 | 0.76 | 1.14 | 0.05 | 1 | 10 | 50.6458 | 69.2959 | 62.6824 | 50645.8246 | 69295.8516 | 2.6257e-06 | 0.095833 | 62682.3527
63 | 80 | CONCLUIDO | 10.8683 | 9.2 | 6.75 | 101.22 | 1.63 | 4 | 182.07 | 50.28 | 16.75 | 2 | 35.04 | 22689.77 | 68.49 | 204.14 | 23.65 | 17.37 | 1048.72 | 0.73 | 0.76 | 1.14 | 0.06 | 1 | 10 | 50.8642 | 69.5947 | 62.9527 | 50864.2473 | 69594.7072 | 2.6243e-06 | 0.095833 | 62952.686
64 | 80 | CONCLUIDO | 10.8646 | 9.2 | 6.75 | 101.26 | 1.65 | 4 | 182.45 | 50.28 | 17 | 2 | 35.17 | 22735.98 | 68.46 | 204.14 | 23.69 | 17.37 | 1069.18 | 0.73 | 0.76 | 1.14 | 0.06 | 1 | 10 | 50.8659 | 69.597 | 62.9547 | 50865.8928 | 69596.9586 | 2.6234e-06 | 0.095833 | 62954.7226
65 | 80 | CONCLUIDO | 10.8702 | 9.2 | 6.75 | 101.19 | 1.67 | 4 | 182.82 | 50.28 | 17.25 | 2 | 35.29 | 22782.23 | 68.63 | 204.14 | 23.56 | 17.37 | 1004.77 | 0.74 | 0.76 | 1.14 | 0.06 | 1 | 10 | 50.9258 | 69.6789 | 63.0288 | 50925.7787 | 69678.8971 | 2.6248e-06 | 0.095833 | 63028.841
66 | 80 | CONCLUIDO | 10.8751 | 9.2 | 6.74 | 101.13 | 1.69 | 4 | 183.2 | 50.28 | 17.5 | 1 | 35.42 | 22828.53 | 68.59 | 204.14 | 23.4 | 17.37 | 919.9 | 0.74 | 0.76 | 1.14 | 0.05 | 1 | 10 | 50.862 | 69.5916 | 62.9499 | 50861.9696 | 69591.5906 | 2.626e-06 | 0.095833 | 62949.8669
67 | 80 | CONCLUIDO | 10.8715 | 9.2 | 6.75 | 101.17 | 1.72 | 4 | 183.57 | 50.28 | 17.75 | 1 | 35.54 | 22874.86 | 68.54 | 204.14 | 23.54 | 17.37 | 990.55 | 0.74 | 0.76 | 1.14 | 0.05 | 1 | 10 | 50.8749 | 69.6092 | 62.9658 | 50874.8659 | 69609.236 | 2.6251e-06 | 0.095833 | 62965.8282
68 | 80 | CONCLUIDO | 10.8702 | 9.2 | 6.75 | 101.19 | 1.74 | 4 | 183.95 | 50.28 | 18 | 1 | 35.67 | 22921.24 | 68.48 | 204.14 | 23.55 | 17.37 | 994.86 | 0.74 | 0.76 | 1.14 | 0.06 | 1 | 10 | 50.8507 | 69.5761 | 62.9359 | 50850.6841 | 69576.1493 | 2.6248e-06 | 0.095833 | 62935.8993
69 | 80 | CONCLUIDO | 10.8686 | 9.2 | 6.75 | 101.21 | 1.76 | 4 | 184.33 | 50.28 | 18.25 | 1 | 35.8 | 22967.66 | 68.48 | 204.14 | 23.6 | 17.37 | 1020.73 | 0.74 | 0.76 | 1.14 | 0.06 | 1 | 10 | 50.8579 | 69.586 | 62.9448 | 50857.889 | 69586.0074 | 2.6244e-06 | 0.095833 | 62944.8165
70 | 80 | CONCLUIDO | 10.8633 | 9.21 | 6.75 | 101.28 | 1.78 | 4 | 184.7 | 50.28 | 18.5 | 0 | 35.92 | 23014.13 | 68.61 | 204.18 | 23.68 | 17.37 | 1059.91 | 0.73 | 0.76 | 1.14 | 0.06 | 1 | 10 | 50.9472 | 69.7082 | 63.0553 | 50947.1935 | 69708.1978 | 2.6231e-06 | 0.095938 | 63055.3452

## RESULTADOS_21
Unnamed: 0 | Volume de calda [L] | STATUS | Capacidade operacional [ha/h] | Tempo de missao [h] | Tempo util [h] | Tempo por voo [min] | Autonomia Projetada [h] | N° Voos | MTOW [kg] | Massa Estrutura [kg] | Combustível [kg] | Abastecimentos | Massa gerador | Potência gerador [W] | Combustível consumido [L] | Calda cons [L] | Distância percorrida [km] | Distância Pulverizando [km] | RTL ACUMULADO[m] | EOC [km/km] | EOC [h/h] | Tempo de manobra [h] | Tempo rtl_rtw [h] | V pulv [m/s] | V desloc [m/s] | Preço Total por ha Simples [R$/ha] | Preço Total por ha Presumido [R$/ha] | Preço Total por ha Real [R$/ha] | Preço Total Simples [R$] | Preço Total Presumido [R$] | Prod CAPEX [ha/h/R$] | Dias Trabalhados | Preço Total Real [R$]
0 | 115 | CONCLUIDO | 6.4396 | 15.53 | 8.65 | 5.41 | 0.08 | 96 | 222.93 | 56.94 | 1 | 94 | 49.99 | 27728.69 | 131.86 | 204.26 | 82.68 | 17.37 | 30102.47 | 0.21 | 0.59 | 1.3 | 1.96 | 1 | 10 | 150.2679 | 205.6032 | 185.9807 | 150267.941 | 205603.2263 | 1.4701e-06 | 0.16177 | 185980.7429
1 | 115 | CONCLUIDO | 7.1686 | 13.95 | 8.13 | 6.77 | 0.1 | 72 | 223.35 | 56.94 | 1.25 | 70 | 50.15 | 27780.03 | 123.7 | 204.32 | 66.47 | 17.37 | 22117.99 | 0.26 | 0.63 | 1.25 | 1.43 | 1 | 10 | 126.9758 | 173.7339 | 157.1529 | 126975.7764 | 173733.859 | 1.6365e-06 | 0.14531 | 157152.9434
2 | 115 | CONCLUIDO | 7.6095 | 13.14 | 7.89 | 8.02 | 0.12 | 59 | 223.76 | 56.94 | 1.5 | 57 | 50.32 | 27831.42 | 119.96 | 204.19 | 59.1 | 17.37 | 18497.44 | 0.29 | 0.65 | 1.24 | 1.2 | 1 | 10 | 116.1767 | 158.958 | 143.7873 | 116176.667 | 158958.0411 | 1.7372e-06 | 0.13687 | 143787.3088
3 | 115 | CONCLUIDO | 8.0093 | 12.49 | 7.67 | 9.4 | 0.14 | 49 | 224.18 | 56.94 | 1.75 | 47 | 50.49 | 27882.87 | 116.53 | 204.15 | 52.69 | 17.37 | 15342.11 | 0.33 | 0.67 | 1.21 | 0.98 | 1 | 10 | 107.378 | 146.9193 | 132.8975 | 107377.9897 | 146919.3026 | 1.8284e-06 | 0.1301 | 132897.5306
4 | 115 | CONCLUIDO | 8.3127 | 12.03 | 7.53 | 10.75 | 0.16 | 42 | 224.6 | 56.94 | 2 | 40 | 50.65 | 27934.37 | 114.15 | 204.18 | 47.54 | 17.37 | 12804.45 | 0.37 | 0.68 | 1.21 | 0.83 | 1 | 10 | 101.5 | 138.8768 | 125.6226 | 101499.9969 | 138876.7736 | 1.8977e-06 | 0.12531 | 125622.5693
5 | 115 | CONCLUIDO | 8.549 | 11.7 | 7.41 | 12.02 | 0.18 | 37 | 225.01 | 56.94 | 2.25 | 35 | 50.82 | 27985.94 | 112.29 | 204.17 | 44.37 | 17.37 | 11244.74 | 0.39 | 0.69 | 1.19 | 0.72 | 1 | 10 | 97.1721 | 132.9551 | 120.2661 | 97172.0806 | 132955.1276 | 1.9516e-06 | 0.12187 | 120266.0768
6 | 115 | CONCLUIDO | 8.7406 | 11.44 | 7.33 | 13.33 | 0.2 | 33 | 225.43 | 56.94 | 2.5 | 31 | 50.99 | 28037.57 | 110.95 | 204.15 | 41.56 | 17.37 | 9856.2 | 0.42 | 0.7 | 1.2 | 0.64 | 1 | 10 | 93.9933 | 128.6057 | 116.3318 | 93993.2615 | 128605.7271 | 1.9954e-06 | 0.11917 | 116331.777
7 | 115 | CONCLUIDO | 8.8867 | 11.25 | 7.28 | 14.55 | 0.22 | 30 | 225.85 | 56.94 | 2.75 | 28 | 51.16 | 28089.25 | 110 | 204.18 | 40.08 | 17.37 | 9132.65 | 0.43 | 0.7 | 1.18 | 0.58 | 1 | 10 | 91.7393 | 125.5217 | 113.5421 | 91739.2554 | 125521.6965 | 2.0287e-06 | 0.11719 | 113542.0819
8 | 115 | CONCLUIDO | 9.045 | 11.06 | 7.21 | 16.02 | 0.24 | 27 | 226.27 | 56.94 | 3 | 25 | 51.33 | 28140.99 | 108.85 | 204.27 | 38.02 | 17.37 | 8115.36 | 0.46 | 0.71 | 1.18 | 0.52 | 1 | 10 | 89.2591 | 122.1282 | 110.4725 | 89259.0906 | 122128.2255 | 2.0649e-06 | 0.11521 | 110472.4791
9 | 115 | CONCLUIDO | 9.1398 | 10.94 | 7.18 | 17.24 | 0.25 | 25 | 226.69 | 56.94 | 3.25 | 23 | 51.5 | 28192.8 | 108.35 | 204.15 | 37.03 | 17.37 | 7632.1 | 0.47 | 0.71 | 1.18 | 0.49 | 1 | 10 | 87.9626 | 120.3544 | 108.8679 | 87962.6361 | 120354.3594 | 2.0865e-06 | 0.11396 | 108867.9082
10 | 115 | CONCLUIDO | 9.2524 | 10.81 | 7.14 | 18.62 | 0.27 | 23 | 227.11 | 56.94 | 3.5 | 21 | 51.67 | 28244.66 | 107.52 | 204.28 | 35.75 | 17.37 | 7003.97 | 0.49 | 0.72 | 1.18 | 0.45 | 1 | 10 | 86.3058 | 118.0874 | 106.8173 | 86305.7939 | 118087.3947 | 2.1122e-06 | 0.1126 | 106817.2995
11 | 115 | CONCLUIDO | 9.304 | 10.75 | 7.12 | 19.42 | 0.29 | 22 | 227.53 | 56.94 | 3.75 | 20 | 51.84 | 28296.58 | 107.19 | 204.15 | 35.09 | 17.37 | 6677.02 | 0.5 | 0.72 | 1.18 | 0.43 | 1 | 10 | 85.5844 | 117.1004 | 105.9245 | 85584.4321 | 117100.3957 | 2.124e-06 | 0.11198 | 105924.4983
12 | 115 | CONCLUIDO | 9.4387 | 10.59 | 7.06 | 21.17 | 0.31 | 20 | 227.95 | 56.94 | 4 | 18 | 52.01 | 28348.56 | 106.05 | 204.14 | 33.29 | 17.37 | 5789.39 | 0.52 | 0.72 | 1.16 | 0.36 | 1 | 10 | 83.5551 | 114.3238 | 103.4129 | 83555.1497 | 114323.842 | 2.1547e-06 | 0.11031 | 103412.935
13 | 115 | CONCLUIDO | 9.4919 | 10.54 | 7.04 | 22.23 | 0.33 | 19 | 228.38 | 56.94 | 4.25 | 17 | 52.18 | 28400.61 | 105.67 | 204.16 | 32.86 | 17.37 | 5577.34 | 0.53 | 0.73 | 1.16 | 0.35 | 1 | 10 | 82.8208 | 113.3191 | 102.5041 | 82820.8448 | 113319.1337 | 2.1669e-06 | 0.10979 | 102504.1146
14 | 115 | CONCLUIDO | 9.5432 | 10.48 | 7.03 | 23.43 | 0.35 | 18 | 228.8 | 56.94 | 4.5 | 16 | 52.36 | 28452.71 | 105.43 | 204.17 | 32.29 | 17.37 | 5298.4 | 0.54 | 0.73 | 1.17 | 0.34 | 1 | 10 | 82.2188 | 112.4954 | 101.759 | 82218.8126 | 112495.4067 | 2.1786e-06 | 0.10917 | 101759.0029
15 | 115 | CONCLUIDO | 9.5949 | 10.42 | 7.02 | 24.76 | 0.37 | 17 | 229.22 | 56.94 | 4.75 | 15 | 52.53 | 28504.87 | 105.04 | 204.15 | 31.71 | 17.37 | 5014.63 | 0.55 | 0.73 | 1.17 | 0.32 | 1 | 10 | 81.5348 | 111.5595 | 100.9124 | 81534.8012 | 111559.5121 | 2.1904e-06 | 0.10854 | 100912.4288
16 | 115 | CONCLUIDO | 9.6535 | 10.36 | 7 | 26.23 | 0.39 | 16 | 229.65 | 56.94 | 5 | 14 | 52.7 | 28557.1 | 104.74 | 204.16 | 31.23 | 17.37 | 4775.84 | 0.56 | 0.73 | 1.16 | 0.3 | 1 | 10 | 80.8241 | 110.5871 | 100.0329 | 80824.1359 | 110587.1484 | 2.2038e-06 | 0.10792 | 100032.8662
17 | 115 | CONCLUIDO | 9.6375 | 10.38 | 7.01 | 26.3 | 0.41 | 16 | 230.07 | 56.94 | 5.25 | 14 | 52.88 | 28609.38 | 104.89 | 204.18 | 31.88 | 17.37 | 5102.91 | 0.54 | 0.73 | 1.16 | 0.32 | 1 | 10 | 81.0688 | 110.9218 | 100.3356 | 81068.7529 | 110921.8442 | 2.2001e-06 | 0.10812 | 100335.6191
18 | 115 | CONCLUIDO | 9.7279 | 10.28 | 6.96 | 27.84 | 0.42 | 15 | 230.49 | 56.94 | 5.5 | 13 | 53.05 | 28661.73 | 103.96 | 204.14 | 30.24 | 17.37 | 4286.4 | 0.57 | 0.73 | 1.16 | 0.27 | 1 | 10 | 79.6697 | 109.0076 | 98.6041 | 79669.7318 | 109007.6418 | 2.2208e-06 | 0.10708 | 98604.1055
19 | 115 | CONCLUIDO | 9.776 | 10.23 | 6.95 | 29.8 | 0.44 | 14 | 230.92 | 56.94 | 5.75 | 12 | 53.23 | 28714.14 | 103.69 | 204.19 | 30.08 | 17.37 | 4210.62 | 0.58 | 0.73 | 1.16 | 0.26 | 1 | 10 | 79.1075 | 108.2384 | 97.9083 | 79107.5381 | 108238.4236 | 2.2317e-06 | 0.10656 | 97908.3003
20 | 115 | CONCLUIDO | 9.7839 | 10.22 | 6.95 | 29.77 | 0.46 | 14 | 231.34 | 56.94 | 6 | 12 | 53.4 | 28766.61 | 103.54 | 204.16 | 29.68 | 17.37 | 4012.79 | 0.59 | 0.74 | 1.16 | 0.25 | 1 | 10 | 78.9615 | 108.0386 | 97.7275 | 78961.4934 | 108038.5988 | 2.2335e-06 | 0.10646 | 97727.5466
21 | 115 | CONCLUIDO | 9.8417 | 10.16 | 6.93 | 31.98 | 0.48 | 13 | 231.77 | 56.94 | 6.25 | 11 | 53.58 | 28819.14 | 103.17 | 204.14 | 29.32 | 17.37 | 3835.26 | 0.59 | 0.74 | 1.15 | 0.24 | 1 | 10 | 78.2472 | 107.0613 | 96.8435 | 78247.2185 | 107061.2964 | 2.2467e-06 | 0.10583 | 96843.5165
22 | 115 | CONCLUIDO | 9.8474 | 10.15 | 6.92 | 31.96 | 0.5 | 13 | 232.2 | 56.94 | 6.5 | 11 | 53.75 | 28871.74 | 103.03 | 204.17 | 28.97 | 17.37 | 3663.95 | 0.6 | 0.74 | 1.16 | 0.23 | 1 | 10 | 78.0976 | 106.8566 | 96.6584 | 78097.6206 | 106856.6099 | 2.248e-06 | 0.10573 | 96658.3651
23 | 115 | CONCLUIDO | 9.8996 | 10.1 | 6.91 | 34.57 | 0.52 | 12 | 232.62 | 56.94 | 6.75 | 10 | 53.93 | 28924.39 | 102.73 | 204.14 | 28.81 | 17.37 | 3585.89 | 0.6 | 0.74 | 1.15 | 0.22 | 1 | 10 | 77.502 | 106.0417 | 95.9212 | 77502.0185 | 106041.6809 | 2.26e-06 | 0.10521 | 95921.2117
24 | 115 | CONCLUIDO | 9.898 | 10.1 | 6.92 | 34.58 | 0.53 | 12 | 233.05 | 56.94 | 7 | 10 | 54.11 | 28977.11 | 102.71 | 204.17 | 28.85 | 17.37 | 3605.58 | 0.6 | 0.74 | 1.15 | 0.22 | 1 | 10 | 77.5308 | 106.0811 | 95.9569 | 77530.8444 | 106081.1217 | 2.2596e-06 | 0.10521 | 95956.8884
25 | 115 | CONCLUIDO | 9.8964 | 10.1 | 6.92 | 34.59 | 0.55 | 12 | 233.48 | 56.94 | 7.25 | 10 | 54.29 | 29029.89 | 102.47 | 204.14 | 28.67 | 17.37 | 3517.75 | 0.61 | 0.74 | 1.16 | 0.23 | 1 | 10 | 77.4111 | 105.9173 | 95.8087 | 77411.089 | 105917.267 | 2.2592e-06 | 0.10521 | 95808.6717
26 | 115 | CONCLUIDO | 9.9709 | 10.03 | 6.89 | 37.56 | 0.57 | 11 | 233.91 | 56.94 | 7.5 | 9 | 54.46 | 29082.74 | 101.85 | 204.14 | 27.88 | 17.37 | 3126.1 | 0.62 | 0.74 | 1.15 | 0.19 | 1 | 10 | 76.4245 | 104.5673 | 94.5876 | 76424.4572 | 104567.314 | 2.2762e-06 | 0.10448 | 94587.5563
27 | 115 | CONCLUIDO | 9.969 | 10.03 | 6.89 | 37.57 | 0.59 | 11 | 234.34 | 56.94 | 7.75 | 9 | 54.64 | 29135.65 | 101.83 | 204.14 | 27.94 | 17.37 | 3158.71 | 0.62 | 0.74 | 1.15 | 0.2 | 1 | 10 | 76.4277 | 104.5718 | 94.5916 | 76427.7332 | 104571.7963 | 2.2758e-06 | 0.10448 | 94591.6108
28 | 115 | CONCLUIDO | 9.9693 | 10.03 | 6.89 | 37.57 | 0.61 | 11 | 234.77 | 56.94 | 8 | 9 | 54.82 | 29188.62 | 101.58 | 204.14 | 27.94 | 17.37 | 3158.1 | 0.62 | 0.74 | 1.15 | 0.2 | 1 | 10 | 76.289 | 104.382 | 94.4199 | 76289.0241 | 104382.0084 | 2.2759e-06 | 0.10448 | 94419.936
29 | 115 | CONCLUIDO | 10.0351 | 9.96 | 6.87 | 41.19 | 0.62 | 10 | 235.2 | 56.94 | 8.25 | 8 | 55 | 29241.66 | 101.09 | 204.15 | 27.29 | 17.37 | 2835.11 | 0.64 | 0.74 | 1.15 | 0.17 | 1 | 10 | 75.4792 | 103.2739 | 93.4176 | 75479.1811 | 103273.9455 | 2.2909e-06 | 0.10375 | 93417.6251
30 | 115 | CONCLUIDO | 10.0385 | 9.96 | 6.86 | 41.17 | 0.64 | 10 | 235.63 | 56.94 | 8.5 | 8 | 55.18 | 29294.76 | 101.06 | 204.15 | 27.22 | 17.37 | 2804.42 | 0.64 | 0.74 | 1.15 | 0.17 | 1 | 10 | 75.4108 | 103.1804 | 93.333 | 75410.7904 | 103180.3704 | 2.2917e-06 | 0.10375 | 93332.9806
31 | 115 | CONCLUIDO | 10.0413 | 9.96 | 6.86 | 41.16 | 0.66 | 10 | 236.06 | 56.94 | 8.75 | 8 | 55.36 | 29347.92 | 101.02 | 204.14 | 27.01 | 17.37 | 2697.35 | 0.64 | 0.74 | 1.15 | 0.17 | 1 | 10 | 75.3686 | 103.1227 | 93.2808 | 75368.6277 | 103122.6815 | 2.2923e-06 | 0.10375 | 93280.7975
32 | 115 | CONCLUIDO | 10.103 | 9.9 | 6.84 | 45.61 | 0.68 | 9 | 236.49 | 56.94 | 9 | 7 | 55.55 | 29401.15 | 100.32 | 204.14 | 26.54 | 17.37 | 2468.86 | 0.65 | 0.75 | 1.15 | 0.15 | 1 | 10 | 74.4872 | 101.9167 | 92.1899 | 74487.1897 | 101916.659 | 2.3064e-06 | 0.10312 | 92189.8761
33 | 115 | CONCLUIDO | 10.0866 | 9.91 | 6.86 | 45.72 | 0.69 | 9 | 236.92 | 56.94 | 9.25 | 7 | 55.73 | 29454.44 | 100.82 | 204.14 | 27.06 | 17.37 | 2729.59 | 0.64 | 0.74 | 1.15 | 0.17 | 1 | 10 | 74.9294 | 102.5217 | 92.7372 | 74929.3998 | 102521.7104 | 2.3026e-06 | 0.10323 | 92737.1823
34 | 115 | CONCLUIDO | 10.0877 | 9.91 | 6.86 | 45.71 | 0.71 | 9 | 237.35 | 56.94 | 9.5 | 7 | 55.91 | 29507.8 | 100.92 | 204.16 | 26.94 | 17.37 | 2667.86 | 0.64 | 0.74 | 1.15 | 0.17 | 1 | 10 | 74.9754 | 102.5846 | 92.7941 | 74975.3881 | 102584.6337 | 2.3029e-06 | 0.10323 | 92794.1002
35 | 115 | CONCLUIDO | 10.0888 | 9.91 | 6.86 | 45.71 | 0.73 | 9 | 237.79 | 56.94 | 9.75 | 7 | 56.09 | 29561.22 | 100.59 | 204.15 | 27.02 | 17.37 | 2709.82 | 0.64 | 0.74 | 1.15 | 0.16 | 1 | 10 | 74.7894 | 102.3302 | 92.5639 | 74789.4219 | 102330.1865 | 2.3031e-06 | 0.10323 | 92563.9372
36 | 115 | CONCLUIDO | 10.0905 | 9.91 | 6.85 | 45.7 | 0.75 | 9 | 238.22 | 56.94 | 10 | 7 | 56.28 | 29614.71 | 100.39 | 204.14 | 26.99 | 17.37 | 2691.08 | 0.64 | 0.75 | 1.15 | 0.16 | 1 | 10 | 74.6422 | 102.1288 | 92.3817 | 74642.2039 | 102128.7564 | 2.3035e-06 | 0.10323 | 92381.7312
37 | 115 | CONCLUIDO | 10.1531 | 9.85 | 6.84 | 51.28 | 0.76 | 8 | 238.66 | 56.94 | 10.25 | 6 | 56.46 | 29668.27 | 99.87 | 204.21 | 26.36 | 17.37 | 2382.08 | 0.66 | 0.75 | 1.15 | 0.15 | 1 | 10 | 73.8865 | 101.0947 | 91.4464 | 73886.4611 | 101094.7157 | 2.3178e-06 | 0.1026 | 91446.3779
38 | 115 | CONCLUIDO | 10.1692 | 9.83 | 6.82 | 51.16 | 0.78 | 8 | 239.09 | 56.94 | 10.5 | 6 | 56.65 | 29721.89 | 99.65 | 204.14 | 25.81 | 17.37 | 2105.75 | 0.67 | 0.75 | 1.15 | 0.13 | 1 | 10 | 73.6004 | 100.7034 | 91.0924 | 73600.4499 | 100703.3825 | 2.3215e-06 | 0.1024 | 91092.393
39 | 115 | CONCLUIDO | 10.1683 | 9.83 | 6.82 | 51.17 | 0.8 | 8 | 239.53 | 56.94 | 10.75 | 6 | 56.83 | 29775.57 | 99.48 | 204.15 | 25.9 | 17.37 | 2151.58 | 0.67 | 0.75 | 1.15 | 0.13 | 1 | 10 | 73.5158 | 100.5876 | 90.9876 | 73515.81 | 100587.5745 | 2.3213e-06 | 0.1024 | 90987.6376
40 | 115 | CONCLUIDO | 10.1557 | 9.85 | 6.83 | 51.26 | 0.82 | 8 | 239.96 | 56.94 | 11 | 6 | 57.02 | 29829.32 | 99.52 | 204.15 | 26.29 | 17.37 | 2349.8 | 0.66 | 0.75 | 1.15 | 0.14 | 1 | 10 | 73.6536 | 100.7761 | 91.1582 | 73653.5858 | 100776.0855 | 2.3184e-06 | 0.1026 | 91158.1574
41 | 115 | CONCLUIDO | 10.1655 | 9.84 | 6.83 | 51.19 | 0.83 | 8 | 240.4 | 56.94 | 11.25 | 6 | 57.21 | 29883.27 | 99.31 | 204.14 | 26.07 | 17.37 | 2238.18 | 0.67 | 0.75 | 1.15 | 0.13 | 1 | 10 | 73.4717 | 100.5272 | 90.9331 | 73471.7179 | 100527.2458 | 2.3207e-06 | 0.1025 | 90933.0666
42 | 115 | CONCLUIDO | 10.1609 | 9.84 | 6.83 | 51.22 | 0.85 | 8 | 240.84 | 56.94 | 11.5 | 6 | 57.39 | 29937.16 | 99.14 | 204.14 | 26.14 | 17.37 | 2273.32 | 0.66 | 0.75 | 1.15 | 0.14 | 1 | 10 | 73.4131 | 100.447 | 90.8605 | 73413.0503 | 100446.9742 | 2.3196e-06 | 0.1025 | 90860.456
43 | 115 | CONCLUIDO | 10.2372 | 9.77 | 6.8 | 58.29 | 0.87 | 7 | 241.27 | 56.94 | 11.75 | 5 | 57.58 | 29991.11 | 98.38 | 204.14 | 25.24 | 17.37 | 1828.72 | 0.69 | 0.75 | 1.15 | 0.11 | 1 | 10 | 72.3941 | 99.0528 | 89.5993 | 72394.0727 | 99052.7641 | 2.337e-06 | 0.10177 | 89599.3073
44 | 115 | CONCLUIDO | 10.2328 | 9.77 | 6.8 | 58.32 | 0.88 | 7 | 241.71 | 56.94 | 12 | 5 | 57.77 | 30045.13 | 98.64 | 204.14 | 25.29 | 17.37 | 1853.49 | 0.69 | 0.75 | 1.15 | 0.11 | 1 | 10 | 72.5626 | 99.2834 | 89.8079 | 72562.6375 | 99283.4019 | 2.336e-06 | 0.10177 | 89807.9333
45 | 115 | CONCLUIDO | 10.2305 | 9.77 | 6.81 | 58.34 | 0.9 | 7 | 242.15 | 56.94 | 12.25 | 5 | 57.96 | 30099.23 | 98.78 | 204.18 | 25.43 | 17.37 | 1922.16 | 0.68 | 0.75 | 1.15 | 0.12 | 1 | 10 | 72.6797 | 99.4436 | 89.9528 | 72679.6972 | 99443.5681 | 2.3355e-06 | 0.10177 | 89952.8135
46 | 115 | CONCLUIDO | 10.229 | 9.78 | 6.81 | 58.35 | 0.92 | 7 | 242.59 | 56.94 | 12.5 | 5 | 58.15 | 30153.38 | 98.86 | 204.14 | 25.47 | 17.37 | 1941.75 | 0.68 | 0.75 | 1.15 | 0.12 | 1 | 10 | 72.7329 | 99.5164 | 90.0187 | 72732.9495 | 99516.4303 | 2.3352e-06 | 0.10187 | 90018.7218
47 | 115 | CONCLUIDO | 10.2238 | 9.78 | 6.81 | 58.4 | 0.93 | 7 | 243.03 | 56.94 | 12.75 | 5 | 58.34 | 30207.61 | 98.88 | 204.17 | 25.62 | 17.37 | 2018.53 | 0.68 | 0.75 | 1.15 | 0.12 | 1 | 10 | 72.7796 | 99.5803 | 90.0765 | 72779.5995 | 99580.2588 | 2.334e-06 | 0.10187 | 90076.4587
48 | 115 | CONCLUIDO | 10.2258 | 9.78 | 6.81 | 58.38 | 0.95 | 7 | 243.47 | 56.94 | 13 | 5 | 58.53 | 30261.91 | 98.61 | 204.15 | 25.62 | 17.37 | 2017.11 | 0.68 | 0.75 | 1.15 | 0.12 | 1 | 10 | 72.6221 | 99.3647 | 89.8815 | 72622.0569 | 99364.7021 | 2.3344e-06 | 0.10187 | 89881.4744
49 | 115 | CONCLUIDO | 10.2252 | 9.78 | 6.81 | 58.39 | 0.97 | 7 | 243.91 | 56.94 | 13.25 | 5 | 58.72 | 30316.27 | 98.4 | 204.14 | 25.64 | 17.37 | 2025.47 | 0.68 | 0.75 | 1.15 | 0.12 | 1 | 10 | 72.5144 | 99.2175 | 89.7483 | 72514.4399 | 99217.4558 | 2.3343e-06 | 0.10187 | 89748.2811
50 | 115 | CONCLUIDO | 10.2186 | 9.79 | 6.82 | 58.44 | 0.98 | 7 | 244.35 | 56.94 | 13.5 | 5 | 58.91 | 30370.7 | 98.29 | 204.14 | 25.81 | 17.37 | 2111.19 | 0.67 | 0.75 | 1.15 | 0.13 | 1 | 10 | 72.5285 | 99.2367 | 89.7657 | 72528.501 | 99236.6948 | 2.3328e-06 | 0.10198 | 89765.6839
51 | 115 | CONCLUIDO | 10.2247 | 9.78 | 6.81 | 58.39 | 1 | 7 | 244.79 | 56.94 | 13.75 | 5 | 59.1 | 30425.2 | 97.94 | 204.14 | 25.55 | 17.37 | 1983.69 | 0.68 | 0.75 | 1.15 | 0.12 | 1 | 10 | 72.2731 | 98.8872 | 89.4495 | 72273.0621 | 98887.192 | 2.3342e-06 | 0.10187 | 89449.5372
52 | 115 | CONCLUIDO | 10.3022 | 9.71 | 6.78 | 67.83 | 1.02 | 6 | 245.23 | 56.94 | 14 | 4 | 59.29 | 30479.78 | 97.28 | 204.14 | 24.72 | 17.37 | 1571.1 | 0.7 | 0.75 | 1.14 | 0.09 | 1 | 10 | 71.3136 | 97.5744 | 88.262 | 71313.5597 | 97574.3585 | 2.3519e-06 | 0.10115 | 88261.9987
53 | 115 | CONCLUIDO | 10.2987 | 9.71 | 6.79 | 67.86 | 1.03 | 6 | 245.68 | 56.94 | 14.25 | 4 | 59.48 | 30534.42 | 97.37 | 204.16 | 24.73 | 17.37 | 1576.97 | 0.7 | 0.75 | 1.15 | 0.09 | 1 | 10 | 71.4112 | 97.708 | 88.3829 | 71411.2282 | 97707.9928 | 2.3511e-06 | 0.10115 | 88382.8791
54 | 115 | CONCLUIDO | 10.2975 | 9.71 | 6.79 | 67.87 | 1.05 | 6 | 246.12 | 56.94 | 14.5 | 4 | 59.68 | 30589.13 | 97.34 | 204.15 | 24.87 | 17.37 | 1647.52 | 0.7 | 0.75 | 1.14 | 0.1 | 1 | 10 | 71.4035 | 97.6974 | 88.3733 | 71403.4694 | 97697.3769 | 2.3508e-06 | 0.10115 | 88373.2764
55 | 115 | CONCLUIDO | 10.2978 | 9.71 | 6.79 | 67.87 | 1.06 | 6 | 246.57 | 56.94 | 14.75 | 4 | 59.87 | 30643.91 | 97.47 | 204.14 | 24.88 | 17.37 | 1653.94 | 0.7 | 0.75 | 1.14 | 0.1 | 1 | 10 | 71.4701 | 97.7886 | 88.4558 | 71470.1454 | 97788.606 | 2.3509e-06 | 0.10115 | 88455.7987
56 | 115 | CONCLUIDO | 10.2939 | 9.71 | 6.79 | 67.9 | 1.08 | 6 | 247.01 | 56.94 | 15 | 4 | 60.07 | 30698.76 | 97.53 | 204.15 | 24.98 | 17.37 | 1703.42 | 0.7 | 0.75 | 1.14 | 0.1 | 1 | 10 | 71.5282 | 97.868 | 88.5277 | 71528.2067 | 97868.048 | 2.35e-06 | 0.10115 | 88527.6589
57 | 115 | CONCLUIDO | 10.3028 | 9.71 | 6.78 | 67.82 | 1.1 | 6 | 247.46 | 56.94 | 15.25 | 4 | 60.26 | 30753.68 | 97.36 | 204.15 | 24.63 | 17.37 | 1526.3 | 0.71 | 0.75 | 1.15 | 0.09 | 1 | 10 | 71.3518 | 97.6266 | 88.3093 | 71351.7759 | 97626.6476 | 2.352e-06 | 0.10115 | 88309.2974
58 | 115 | CONCLUIDO | 10.3004 | 9.71 | 6.78 | 67.84 | 1.11 | 6 | 247.9 | 56.94 | 15.5 | 4 | 60.46 | 30808.68 | 97.1 | 204.14 | 24.71 | 17.37 | 1566.2 | 0.7 | 0.75 | 1.15 | 0.09 | 1 | 10 | 71.2306 | 97.4608 | 88.1593 | 71230.5839 | 97460.8274 | 2.3515e-06 | 0.10115 | 88159.3028
59 | 115 | CONCLUIDO | 10.2969 | 9.71 | 6.79 | 67.88 | 1.13 | 6 | 248.35 | 56.94 | 15.75 | 4 | 60.66 | 30863.74 | 96.96 | 204.14 | 24.84 | 17.37 | 1630.59 | 0.7 | 0.75 | 1.15 | 0.1 | 1 | 10 | 71.2067 | 97.4281 | 88.1297 | 71206.6852 | 97428.1281 | 2.3507e-06 | 0.10115 | 88129.7243
60 | 115 | CONCLUIDO | 10.2939 | 9.71 | 6.79 | 67.9 | 1.14 | 6 | 248.79 | 56.94 | 16 | 4 | 60.85 | 30918.88 | 96.9 | 204.15 | 25.02 | 17.37 | 1721.3 | 0.69 | 0.75 | 1.14 | 0.1 | 1 | 10 | 71.1952 | 97.4123 | 88.1154 | 71195.1518 | 97412.3476 | 2.35e-06 | 0.10115 | 88115.4499
61 | 115 | CONCLUIDO | 10.2978 | 9.71 | 6.79 | 67.87 | 1.16 | 6 | 249.24 | 56.94 | 16.25 | 4 | 61.05 | 30974.09 | 96.62 | 204.14 | 24.86 | 17.37 | 1640.02 | 0.7 | 0.75 | 1.14 | 0.1 | 1 | 10 | 71.021 | 97.174 | 87.8999 | 71020.9558 | 97174.005 | 2.3509e-06 | 0.10115 | 87899.8543
62 | 115 | CONCLUIDO | 10.2998 | 9.71 | 6.78 | 67.85 | 1.18 | 6 | 249.69 | 56.94 | 16.5 | 4 | 61.25 | 31029.37 | 96.58 | 204.14 | 24.78 | 17.37 | 1603.25 | 0.7 | 0.75 | 1.14 | 0.09 | 1 | 10 | 70.9599 | 97.0904 | 87.8243 | 70959.8752 | 97090.4318 | 2.3513e-06 | 0.10115 | 87824.2572
63 | 115 | CONCLUIDO | 10.2978 | 9.71 | 6.79 | 67.87 | 1.19 | 6 | 250.14 | 56.94 | 16.75 | 4 | 61.45 | 31084.72 | 96.43 | 204.14 | 24.82 | 17.37 | 1623.55 | 0.7 | 0.75 | 1.15 | 0.1 | 1 | 10 | 70.9205 | 97.0366 | 87.7756 | 70920.5487 | 97036.6236 | 2.3509e-06 | 0.10115 | 87775.5844
64 | 115 | CONCLUIDO | 10.2922 | 9.72 | 6.79 | 67.92 | 1.21 | 6 | 250.59 | 56.94 | 17 | 4 | 61.65 | 31140.15 | 96.02 | 204.14 | 25.05 | 17.37 | 1736.34 | 0.69 | 0.75 | 1.14 | 0.1 | 1 | 10 | 70.7416 | 96.7918 | 87.5541 | 70741.6127 | 96791.7954 | 2.3496e-06 | 0.10125 | 87554.1223
65 | 115 | CONCLUIDO | 10.3594 | 9.65 | 6.77 | 81.27 | 1.22 | 5 | 251.04 | 56.94 | 17.25 | 3 | 61.85 | 31195.65 | 95.53 | 204.14 | 24.37 | 17.37 | 1402.32 | 0.71 | 0.75 | 1.14 | 0.08 | 1 | 10 | 69.9829 | 95.7537 | 86.6151 | 69982.9271 | 95753.7283 | 2.3649e-06 | 0.10052 | 86615.1269
66 | 115 | CONCLUIDO | 10.3564 | 9.66 | 6.78 | 81.31 | 1.24 | 5 | 251.49 | 56.94 | 17.5 | 3 | 62.05 | 31251.22 | 95.88 | 204.14 | 24.49 | 17.37 | 1461.38 | 0.71 | 0.75 | 1.14 | 0.08 | 1 | 10 | 70.2133 | 96.0689 | 86.9002 | 70213.2576 | 96068.8766 | 2.3642e-06 | 0.10063 | 86900.1978
67 | 115 | CONCLUIDO | 10.3576 | 9.65 | 6.77 | 81.29 | 1.25 | 5 | 251.94 | 56.94 | 17.75 | 3 | 62.25 | 31306.86 | 95.99 | 204.14 | 24.48 | 17.37 | 1459.68 | 0.71 | 0.75 | 1.14 | 0.08 | 1 | 10 | 70.2364 | 96.1006 | 86.9289 | 70236.4393 | 96100.5949 | 2.3645e-06 | 0.10052 | 86928.889
68 | 115 | CONCLUIDO | 10.3612 | 9.65 | 6.77 | 81.25 | 1.27 | 5 | 252.39 | 56.94 | 18 | 3 | 62.45 | 31362.58 | 96.1 | 204.17 | 24.35 | 17.37 | 1390.21 | 0.71 | 0.75 | 1.14 | 0.08 | 1 | 10 | 70.2705 | 96.1472 | 86.971 | 70270.4845 | 96147.177 | 2.3653e-06 | 0.10052 | 86971.0253
69 | 115 | CONCLUIDO | 10.3573 | 9.65 | 6.77 | 81.3 | 1.28 | 5 | 252.84 | 56.94 | 18.25 | 3 | 62.65 | 31418.38 | 96.16 | 204.15 | 24.53 | 17.37 | 1484.33 | 0.71 | 0.75 | 1.14 | 0.08 | 1 | 10 | 70.3277 | 96.2255 | 87.0419 | 70327.7393 | 96225.5156 | 2.3644e-06 | 0.10052 | 87041.8874
70 | 115 | CONCLUIDO | 10.3591 | 9.65 | 6.77 | 81.28 | 1.3 | 5 | 253.3 | 56.94 | 18.5 | 3 | 62.86 | 31474.25 | 95.96 | 204.14 | 24.36 | 17.37 | 1395.61 | 0.71 | 0.75 | 1.15 | 0.08 | 1 | 10 | 70.2108 | 96.0655 | 86.8971 | 70210.79 | 96065.5004 | 2.3649e-06 | 0.10052 | 86897.1439
71 | 115 | CONCLUIDO | 10.3576 | 9.65 | 6.77 | 81.29 | 1.31 | 5 | 253.75 | 56.94 | 18.75 | 3 | 63.06 | 31530.19 | 95.95 | 204.15 | 24.48 | 17.37 | 1456.53 | 0.71 | 0.75 | 1.14 | 0.08 | 1 | 10 | 70.2154 | 96.0718 | 86.9029 | 70215.423 | 96071.8394 | 2.3645e-06 | 0.10052 | 86902.8779
72 | 115 | CONCLUIDO | 10.3541 | 9.66 | 6.78 | 81.33 | 1.33 | 5 | 254.21 | 56.94 | 19 | 3 | 63.26 | 31586.21 | 95.97 | 204.14 | 24.54 | 17.37 | 1489.8 | 0.71 | 0.75 | 1.15 | 0.09 | 1 | 10 | 70.2757 | 96.1543 | 86.9775 | 70275.7259 | 96154.3485 | 2.3637e-06 | 0.10063 | 86977.5125
73 | 115 | CONCLUIDO | 10.3621 | 9.65 | 6.77 | 81.24 | 1.34 | 5 | 254.66 | 56.94 | 19.25 | 3 | 63.47 | 31642.3 | 95.69 | 204.14 | 24.36 | 17.37 | 1398.05 | 0.71 | 0.75 | 1.14 | 0.08 | 1 | 10 | 70.0492 | 95.8444 | 86.6972 | 70049.2262 | 95844.4416 | 2.3655e-06 | 0.10052 | 86697.1827
74 | 115 | CONCLUIDO | 10.3612 | 9.65 | 6.77 | 81.25 | 1.36 | 5 | 255.12 | 56.94 | 19.5 | 3 | 63.67 | 31698.47 | 95.58 | 204.14 | 24.4 | 17.37 | 1417.63 | 0.71 | 0.75 | 1.14 | 0.08 | 1 | 10 | 69.9974 | 95.7735 | 86.633 | 69997.3676 | 95773.4864 | 2.3653e-06 | 0.10052 | 86632.9993
75 | 115 | CONCLUIDO | 10.3654 | 9.65 | 6.77 | 81.21 | 1.37 | 5 | 255.57 | 56.94 | 19.75 | 3 | 63.88 | 31754.72 | 95.28 | 204.15 | 24.18 | 17.37 | 1308.58 | 0.72 | 0.75 | 1.14 | 0.08 | 1 | 10 | 69.8123 | 95.5203 | 86.4039 | 69812.2876 | 95520.2519 | 2.3663e-06 | 0.10052 | 86403.9331
76 | 115 | CONCLUIDO | 10.3681 | 9.64 | 6.76 | 81.18 | 1.39 | 5 | 256.03 | 56.94 | 20 | 3 | 64.09 | 31811.04 | 94.94 | 204.14 | 24.11 | 17.37 | 1274.01 | 0.72 | 0.75 | 1.14 | 0.07 | 1 | 10 | 69.5895 | 95.2154 | 86.1282 | 69589.4788 | 95215.3949 | 2.3669e-06 | 0.10042 | 86128.1713
77 | 115 | CONCLUIDO | 10.3699 | 9.64 | 6.76 | 81.16 | 1.4 | 5 | 256.49 | 56.94 | 20.25 | 3 | 64.29 | 31867.44 | 94.63 | 204.14 | 24.05 | 17.37 | 1242.41 | 0.72 | 0.76 | 1.14 | 0.07 | 1 | 10 | 69.4151 | 94.9767 | 85.9123 | 69415.0531 | 94976.738 | 2.3673e-06 | 0.10042 | 85912.2915
78 | 115 | CONCLUIDO | 10.3654 | 9.65 | 6.77 | 81.21 | 1.42 | 5 | 256.94 | 56.94 | 20.5 | 3 | 64.5 | 31924.04 | 94.29 | 204.14 | 24.18 | 17.37 | 1305.17 | 0.72 | 0.75 | 1.14 | 0.08 | 1 | 10 | 69.2925 | 94.8091 | 85.7606 | 69292.5258 | 94809.0908 | 2.3663e-06 | 0.10052 | 85760.6443
79 | 115 | CONCLUIDO | 10.3675 | 9.65 | 6.77 | 81.18 | 1.43 | 5 | 257.4 | 56.94 | 20.75 | 3 | 64.71 | 31980.59 | 93.95 | 204.14 | 24.16 | 17.37 | 1298.99 | 0.72 | 0.75 | 1.14 | 0.07 | 1 | 10 | 69.1004 | 94.5462 | 85.5229 | 69100.4153 | 94546.2367 | 2.3668e-06 | 0.10052 | 85522.8766
80 | 115 | CONCLUIDO | 10.3648 | 9.65 | 6.77 | 81.21 | 1.45 | 5 | 257.86 | 56.94 | 21 | 3 | 64.92 | 32037.22 | 93.82 | 204.16 | 24.25 | 17.37 | 1342.4 | 0.72 | 0.75 | 1.14 | 0.08 | 1 | 10 | 69.0497 | 94.4768 | 85.4601 | 69049.6549 | 94476.784 | 2.3662e-06 | 0.10052 | 85460.0524
81 | 115 | CONCLUIDO | 10.3651 | 9.65 | 6.77 | 81.21 | 1.46 | 5 | 258.32 | 56.94 | 21.25 | 3 | 65.13 | 32093.94 | 93.75 | 204.14 | 24.27 | 17.37 | 1353.15 | 0.72 | 0.75 | 1.14 | 0.08 | 1 | 10 | 69.011 | 94.4238 | 85.4122 | 69010.9606 | 94423.8408 | 2.3662e-06 | 0.10052 | 85412.162
82 | 115 | CONCLUIDO | 10.3567 | 9.66 | 6.78 | 81.3 | 1.48 | 5 | 258.78 | 56.94 | 21.5 | 3 | 65.34 | 32150.72 | 93.7 | 204.14 | 24.42 | 17.37 | 1427.84 | 0.71 | 0.75 | 1.15 | 0.08 | 1 | 10 | 69.0658 | 94.4989 | 85.48 | 69065.7925 | 94498.8642 | 2.3643e-06 | 0.10063 | 85480.0253
83 | 115 | CONCLUIDO | 10.3645 | 9.65 | 6.77 | 81.22 | 1.49 | 5 | 259.24 | 56.94 | 21.75 | 3 | 65.55 | 32207.59 | 93.21 | 204.14 | 24.24 | 17.37 | 1337.64 | 0.72 | 0.75 | 1.14 | 0.08 | 1 | 10 | 68.7313 | 94.0412 | 85.0661 | 68731.3123 | 94041.2137 | 2.3661e-06 | 0.10052 | 85066.0522
84 | 115 | CONCLUIDO | 10.3696 | 9.64 | 6.76 | 81.16 | 1.51 | 5 | 259.71 | 56.94 | 22 | 3 | 65.76 | 32264.54 | 92.76 | 204.14 | 24.11 | 17.37 | 1270.51 | 0.72 | 0.76 | 1.14 | 0.07 | 1 | 10 | 68.4356 | 93.6366 | 84.7001 | 68435.6306 | 93636.6489 | 2.3673e-06 | 0.10042 | 84700.0986
85 | 115 | CONCLUIDO | 10.4384 | 9.58 | 6.74 | 101.15 | 1.52 | 4 | 260.17 | 56.94 | 22.25 | 2 | 65.98 | 32321.56 | 92.33 | 204.14 | 23.45 | 17.37 | 948.58 | 0.74 | 0.76 | 1.14 | 0.05 | 1 | 10 | 67.7189 | 92.656 | 83.813 | 67718.9054 | 92655.9939 | 2.383e-06 | 0.099792 | 83813.0359
86 | 115 | CONCLUIDO | 10.4384 | 9.58 | 6.74 | 101.15 | 1.54 | 4 | 260.63 | 56.94 | 22.5 | 2 | 66.19 | 32378.67 | 92.47 | 204.14 | 23.47 | 17.37 | 954.96 | 0.74 | 0.76 | 1.14 | 0.05 | 1 | 10 | 67.7919 | 92.7559 | 83.9034 | 67791.8931 | 92755.8589 | 2.383e-06 | 0.099792 | 83903.3699
87 | 115 | CONCLUIDO | 10.4324 | 9.59 | 6.75 | 101.24 | 1.55 | 4 | 261.09 | 56.94 | 22.75 | 2 | 66.4 | 32435.86 | 92.72 | 204.14 | 23.64 | 17.37 | 1044.66 | 0.73 | 0.76 | 1.14 | 0.06 | 1 | 10 | 67.9867 | 93.0224 | 84.1445 | 67986.6918 | 93022.391 | 2.3816e-06 | 0.099896 | 84144.4646
88 | 115 | CONCLUIDO | 10.4327 | 9.59 | 6.75 | 101.23 | 1.56 | 4 | 261.56 | 56.94 | 23 | 2 | 66.62 | 32493.12 | 92.83 | 204.14 | 23.66 | 17.37 | 1051.12 | 0.73 | 0.76 | 1.14 | 0.06 | 1 | 10 | 68.0422 | 93.0983 | 84.2131 | 68042.1713 | 93098.3005 | 2.3817e-06 | 0.099896 | 84213.1294
89 | 115 | CONCLUIDO | 10.4312 | 9.59 | 6.75 | 101.25 | 1.58 | 4 | 262.02 | 56.94 | 23.25 | 2 | 66.83 | 32550.47 | 92.92 | 204.14 | 23.69 | 17.37 | 1066.02 | 0.73 | 0.76 | 1.14 | 0.06 | 1 | 10 | 68.0986 | 93.1755 | 84.283 | 68098.63 | 93175.5498 | 2.3813e-06 | 0.099896 | 84283.0061
90 | 115 | CONCLUIDO | 10.4309 | 9.59 | 6.75 | 101.26 | 1.59 | 4 | 262.49 | 56.94 | 23.5 | 2 | 67.05 | 32607.89 | 93.09 | 204.14 | 23.68 | 17.37 | 1060.08 | 0.73 | 0.76 | 1.14 | 0.06 | 1 | 10 | 68.1892 | 93.2995 | 84.3951 | 68189.2244 | 93299.5051 | 2.3812e-06 | 0.099896 | 84395.1313
91 | 115 | CONCLUIDO | 10.4327 | 9.59 | 6.75 | 101.23 | 1.61 | 4 | 262.96 | 56.94 | 23.75 | 2 | 67.26 | 32665.4 | 93.18 | 204.14 | 23.59 | 17.37 | 1015.23 | 0.74 | 0.76 | 1.14 | 0.06 | 1 | 10 | 68.2247 | 93.3481 | 84.4391 | 68224.7401 | 93348.0992 | 2.3817e-06 | 0.099896 | 84439.0876
92 | 115 | CONCLUIDO | 10.4399 | 9.58 | 6.74 | 101.13 | 1.62 | 4 | 263.42 | 56.94 | 24 | 2 | 67.48 | 32722.99 | 93.17 | 204.14 | 23.41 | 17.37 | 928.04 | 0.74 | 0.76 | 1.14 | 0.05 | 1 | 10 | 68.1473 | 93.2422 | 84.3433 | 68147.317 | 93242.1655 | 2.3833e-06 | 0.099792 | 84343.2641
93 | 115 | CONCLUIDO | 10.436 | 9.58 | 6.75 | 101.19 | 1.64 | 4 | 263.89 | 56.94 | 24.25 | 2 | 67.7 | 32780.66 | 93.2 | 204.14 | 23.53 | 17.37 | 988.29 | 0.74 | 0.76 | 1.14 | 0.05 | 1 | 10 | 68.2139 | 93.3333 | 84.4257 | 68213.8901 | 93333.2538 | 2.3824e-06 | 0.099792 | 84425.6591
94 | 115 | CONCLUIDO | 10.4351 | 9.58 | 6.75 | 101.2 | 1.65 | 4 | 264.36 | 56.94 | 24.5 | 2 | 67.92 | 32838.42 | 93.13 | 204.15 | 23.56 | 17.37 | 1002.83 | 0.74 | 0.76 | 1.14 | 0.06 | 1 | 10 | 68.1831 | 93.2911 | 84.3876 | 68183.1009 | 93291.1266 | 2.3822e-06 | 0.099792 | 84387.5525
95 | 115 | CONCLUIDO | 10.429 | 9.59 | 6.75 | 101.28 | 1.66 | 4 | 264.83 | 56.94 | 24.75 | 2 | 68.13 | 32896.26 | 93.18 | 204.15 | 23.74 | 17.37 | 1094.1 | 0.73 | 0.76 | 1.14 | 0.06 | 1 | 10 | 68.2483 | 93.3803 | 84.4682 | 68248.2572 | 93380.2764 | 2.3808e-06 | 0.099896 | 84468.1939
96 | 115 | CONCLUIDO | 10.4321 | 9.59 | 6.75 | 101.24 | 1.68 | 4 | 265.3 | 56.94 | 25 | 2 | 68.35 | 32954.18 | 93.06 | 204.14 | 23.73 | 17.37 | 1085.37 | 0.73 | 0.76 | 1.14 | 0.06 | 1 | 10 | 68.166 | 93.2677 | 84.3663 | 68165.9539 | 93267.6654 | 2.3815e-06 | 0.099896 | 84366.3303
97 | 115 | CONCLUIDO | 10.4324 | 9.59 | 6.75 | 101.24 | 1.69 | 4 | 265.77 | 56.94 | 25.25 | 2 | 68.57 | 33012.18 | 93.03 | 204.15 | 23.66 | 17.37 | 1052.93 | 0.73 | 0.76 | 1.14 | 0.06 | 1 | 10 | 68.1484 | 93.2436 | 84.3446 | 68148.4002 | 93243.6477 | 2.3816e-06 | 0.099896 | 84344.6048
98 | 115 | CONCLUIDO | 10.4354 | 9.58 | 6.75 | 101.2 | 1.7 | 4 | 266.24 | 56.94 | 25.5 | 2 | 68.8 | 33070.26 | 92.82 | 204.14 | 23.55 | 17.37 | 997.44 | 0.74 | 0.76 | 1.14 | 0.06 | 1 | 10 | 68.0195 | 93.0673 | 84.1851 | 68019.5345 | 93067.3279 | 2.3823e-06 | 0.099792 | 84185.1127
99 | 115 | CONCLUIDO | 10.4363 | 9.58 | 6.75 | 101.18 | 1.72 | 4 | 266.71 | 56.94 | 25.75 | 2 | 69.02 | 33128.44 | 92.8 | 204.14 | 23.54 | 17.37 | 990.16 | 0.74 | 0.76 | 1.14 | 0.05 | 1 | 10 | 68.0034 | 93.0453 | 84.1652 | 68003.4069 | 93045.2614 | 2.3825e-06 | 0.099792 | 84165.1522
100 | 115 | CONCLUIDO | 10.4393 | 9.58 | 6.74 | 101.14 | 1.73 | 4 | 267.18 | 56.94 | 26 | 2 | 69.24 | 33186.69 | 92.61 | 204.15 | 23.43 | 17.37 | 935.09 | 0.74 | 0.76 | 1.14 | 0.05 | 1 | 10 | 67.8592 | 92.8479 | 83.9867 | 67859.197 | 92847.947 | 2.3832e-06 | 0.099792 | 83986.6693
101 | 115 | CONCLUIDO | 10.4402 | 9.58 | 6.74 | 101.13 | 1.75 | 4 | 267.66 | 56.94 | 26.25 | 2 | 69.46 | 33245.03 | 92.45 | 204.14 | 23.38 | 17.37 | 910.24 | 0.74 | 0.76 | 1.14 | 0.05 | 1 | 10 | 67.7701 | 92.7261 | 83.8764 | 67770.1141 | 92726.06 | 2.3834e-06 | 0.099792 | 83876.415
102 | 115 | CONCLUIDO | 10.436 | 9.58 | 6.75 | 101.19 | 1.76 | 4 | 268.13 | 56.94 | 26.5 | 2 | 69.69 | 33303.46 | 92.34 | 204.14 | 23.45 | 17.37 | 948.55 | 0.74 | 0.76 | 1.14 | 0.05 | 1 | 10 | 67.7654 | 92.7197 | 83.8706 | 67765.4343 | 92719.6569 | 2.3824e-06 | 0.099792 | 83870.623
103 | 115 | CONCLUIDO | 10.4408 | 9.58 | 6.74 | 101.12 | 1.77 | 4 | 268.6 | 56.94 | 26.75 | 2 | 69.91 | 33361.97 | 92.04 | 204.14 | 23.37 | 17.37 | 906.62 | 0.74 | 0.76 | 1.14 | 0.05 | 1 | 10 | 67.5526 | 92.4285 | 83.6072 | 67552.6306 | 92428.4894 | 2.3835e-06 | 0.099792 | 83607.2441
104 | 115 | CONCLUIDO | 10.4387 | 9.58 | 6.74 | 101.15 | 1.79 | 4 | 269.08 | 56.94 | 27 | 2 | 70.14 | 33420.56 | 91.94 | 204.14 | 23.41 | 17.37 | 925.93 | 0.74 | 0.76 | 1.14 | 0.05 | 1 | 10 | 67.5137 | 92.3752 | 83.5591 | 67513.6981 | 92375.2202 | 2.383e-06 | 0.099792 | 83559.0588
105 | 115 | CONCLUIDO | 10.4411 | 9.58 | 6.74 | 101.12 | 1.8 | 4 | 269.55 | 56.94 | 27.25 | 2 | 70.36 | 33479.25 | 91.57 | 204.15 | 23.4 | 17.37 | 921.75 | 0.74 | 0.76 | 1.14 | 0.05 | 1 | 10 | 67.3058 | 92.0907 | 83.3017 | 67305.7787 | 92090.7358 | 2.3836e-06 | 0.099792 | 83301.7252
106 | 115 | CONCLUIDO | 10.4451 | 9.57 | 6.74 | 101.06 | 1.81 | 4 | 270.03 | 56.94 | 27.5 | 2 | 70.59 | 33538.02 | 91.38 | 204.14 | 23.28 | 17.37 | 864.09 | 0.75 | 0.76 | 1.14 | 0.05 | 1 | 10 | 67.1814 | 91.9206 | 83.1478 | 67181.4362 | 91920.6048 | 2.3845e-06 | 0.099687 | 83147.8313
107 | 115 | CONCLUIDO | 10.4457 | 9.57 | 6.74 | 101.05 | 1.83 | 4 | 270.51 | 56.94 | 27.75 | 2 | 70.82 | 33596.87 | 91.08 | 204.14 | 23.17 | 17.37 | 807.62 | 0.75 | 0.76 | 1.14 | 0.05 | 1 | 10 | 67.0214 | 91.7016 | 82.9498 | 67021.3958 | 91701.6305 | 2.3846e-06 | 0.099687 | 82949.7556
108 | 115 | CONCLUIDO | 10.4493 | 9.57 | 6.73 | 101 | 1.84 | 4 | 270.99 | 56.94 | 28 | 2 | 71.04 | 33655.82 | 90.81 | 204.14 | 23.1 | 17.37 | 770.75 | 0.75 | 0.76 | 1.14 | 0.04 | 1 | 10 | 66.8322 | 91.4428 | 82.7156 | 66832.2049 | 91442.7712 | 2.3854e-06 | 0.099687 | 82715.6015
109 | 115 | CONCLUIDO | 10.4445 | 9.57 | 6.74 | 101.07 | 1.85 | 4 | 271.46 | 56.94 | 28.25 | 2 | 71.27 | 33714.85 | 90.6 | 204.14 | 23.2 | 17.37 | 821.37 | 0.75 | 0.76 | 1.14 | 0.05 | 1 | 10 | 66.7788 | 91.3697 | 82.6495 | 66778.7763 | 91369.6678 | 2.3843e-06 | 0.099687 | 82649.4749
110 | 115 | CONCLUIDO | 10.4451 | 9.57 | 6.74 | 101.06 | 1.87 | 4 | 271.94 | 56.94 | 28.5 | 2 | 71.5 | 33773.97 | 90.39 | 204.14 | 23.23 | 17.37 | 837.17 | 0.75 | 0.76 | 1.14 | 0.05 | 1 | 10 | 66.6656 | 91.2149 | 82.5095 | 66665.6404 | 91214.8702 | 2.3845e-06 | 0.099687 | 82509.451
111 | 115 | CONCLUIDO | 10.4427 | 9.58 | 6.74 | 101.1 | 1.88 | 4 | 272.43 | 56.94 | 28.75 | 2 | 71.73 | 33833.3 | 90.22 | 204.14 | 23.26 | 17.37 | 852.03 | 0.75 | 0.76 | 1.14 | 0.05 | 1 | 10 | 66.5922 | 91.1144 | 82.4186 | 66592.2437 | 91114.4456 | 2.3839e-06 | 0.099792 | 82418.6108
112 | 115 | CONCLUIDO | 10.4393 | 9.58 | 6.74 | 101.14 | 1.89 | 4 | 272.91 | 56.94 | 29 | 2 | 71.96 | 33892.61 | 89.96 | 204.14 | 23.42 | 17.37 | 934.28 | 0.74 | 0.76 | 1.14 | 0.05 | 1 | 10 | 66.4778 | 90.9578 | 82.2769 | 66477.7643 | 90957.8099 | 2.3832e-06 | 0.099792 | 82276.9242
113 | 115 | CONCLUIDO | 10.4408 | 9.58 | 6.74 | 101.12 | 1.9 | 4 | 273.39 | 56.94 | 29.25 | 2 | 72.19 | 33952 | 89.62 | 204.14 | 23.39 | 17.37 | 916.08 | 0.74 | 0.76 | 1.14 | 0.05 | 1 | 10 | 66.2913 | 90.7026 | 82.0461 | 66291.2771 | 90702.6499 | 2.3835e-06 | 0.099792 | 82046.1163
114 | 115 | CONCLUIDO | 10.4442 | 9.57 | 6.74 | 101.08 | 1.92 | 4 | 273.87 | 56.94 | 29.5 | 2 | 72.43 | 34011.48 | 89.27 | 204.14 | 23.24 | 17.37 | 842.59 | 0.75 | 0.76 | 1.14 | 0.05 | 1 | 10 | 66.0876 | 90.424 | 81.7941 | 66087.6412 | 90424.0263 | 2.3843e-06 | 0.099687 | 81794.0842
115 | 115 | CONCLUIDO | 10.4442 | 9.57 | 6.74 | 101.08 | 1.93 | 4 | 274.35 | 56.94 | 29.75 | 2 | 72.66 | 34071.05 | 89.06 | 204.14 | 23.27 | 17.37 | 856.66 | 0.75 | 0.76 | 1.14 | 0.05 | 1 | 10 | 65.9782 | 90.2743 | 81.6587 | 65978.2206 | 90274.3122 | 2.3843e-06 | 0.099687 | 81658.6585
116 | 115 | CONCLUIDO | 10.4414 | 9.58 | 6.74 | 101.11 | 1.94 | 4 | 274.84 | 56.94 | 30 | 2 | 72.89 | 34130.71 | 88.96 | 204.14 | 23.33 | 17.37 | 885.46 | 0.74 | 0.76 | 1.14 | 0.05 | 1 | 10 | 65.9436 | 90.2269 | 81.6158 | 65943.5934 | 90226.9337 | 2.3836e-06 | 0.099792 | 81615.8018
117 | 115 | CONCLUIDO | 10.4436 | 9.58 | 6.74 | 101.08 | 1.96 | 4 | 275.32 | 56.94 | 30.25 | 2 | 73.13 | 34190.46 | 88.58 | 204.14 | 23.34 | 17.37 | 890.01 | 0.74 | 0.76 | 1.14 | 0.05 | 1 | 10 | 65.7321 | 89.9376 | 81.354 | 65732.0996 | 89937.5585 | 2.3841e-06 | 0.099792 | 81354.0442
118 | 115 | CONCLUIDO | 10.4384 | 9.58 | 6.74 | 101.15 | 1.97 | 4 | 275.81 | 56.94 | 30.5 | 2 | 73.36 | 34250.31 | 88.25 | 204.14 | 23.43 | 17.37 | 937.27 | 0.74 | 0.76 | 1.14 | 0.05 | 1 | 10 | 65.5918 | 89.7456 | 81.1804 | 65591.837 | 89745.6451 | 2.383e-06 | 0.099792 | 81180.4467
119 | 115 | CONCLUIDO | 10.4393 | 9.58 | 6.74 | 101.14 | 1.98 | 4 | 276.29 | 56.94 | 30.75 | 2 | 73.6 | 34310.24 | 87.79 | 204.14 | 23.4 | 17.37 | 923.99 | 0.74 | 0.76 | 1.14 | 0.05 | 1 | 10 | 65.3466 | 89.41 | 80.8769 | 65346.5534 | 89410.0372 | 2.3832e-06 | 0.099792 | 80876.8687
120 | 115 | CONCLUIDO | 10.4448 | 9.57 | 6.74 | 101.07 | 1.99 | 4 | 276.78 | 56.94 | 31 | 2 | 73.84 | 34370.27 | 87.13 | 204.14 | 23.21 | 17.37 | 826.7 | 0.75 | 0.76 | 1.14 | 0.05 | 1 | 10 | 64.969 | 88.8934 | 80.4096 | 64968.9715 | 88893.4131 | 2.3844e-06 | 0.099687 | 80409.5505
121 | 115 | CONCLUIDO | 10.5159 | 9.51 | 6.72 | 134.34 | 2.01 | 3 | 277.27 | 56.94 | 31.25 | 1 | 74.07 | 34430.39 | 87.02 | 204.14 | 22.62 | 17.37 | 538.37 | 0.77 | 0.76 | 1.14 | 0.03 | 1 | 10 | 64.432 | 88.1587 | 79.745 | 64431.9938 | 88158.6964 | 2.4006e-06 | 0.099062 | 79744.9542
122 | 115 | CONCLUIDO | 10.5149 | 9.51 | 6.72 | 134.36 | 2.02 | 3 | 277.75 | 56.94 | 31.5 | 1 | 74.31 | 34490.61 | 87.21 | 204.14 | 22.66 | 17.37 | 555.9 | 0.77 | 0.76 | 1.14 | 0.03 | 1 | 10 | 64.5363 | 88.3014 | 79.874 | 64536.2714 | 88301.3736 | 2.4004e-06 | 0.099062 | 79874.0144
123 | 115 | CONCLUIDO | 10.5137 | 9.51 | 6.72 | 134.38 | 2.03 | 3 | 278.24 | 56.94 | 31.75 | 1 | 74.55 | 34550.91 | 87.51 | 204.14 | 22.66 | 17.37 | 555.53 | 0.77 | 0.76 | 1.14 | 0.03 | 1 | 10 | 64.6987 | 88.5236 | 80.075 | 64698.6983 | 88523.6133 | 2.4001e-06 | 0.099062 | 80075.0439
124 | 115 | CONCLUIDO | 10.5128 | 9.51 | 6.72 | 134.39 | 2.04 | 3 | 278.73 | 56.94 | 32 | 1 | 74.79 | 34611.32 | 87.56 | 204.14 | 22.69 | 17.37 | 570.37 | 0.77 | 0.76 | 1.14 | 0.03 | 1 | 10 | 64.73 | 88.5664 | 80.1137 | 64729.954 | 88566.3787 | 2.3999e-06 | 0.099062 | 80113.7278
125 | 115 | CONCLUIDO | 10.5156 | 9.51 | 6.72 | 134.34 | 2.06 | 3 | 279.22 | 56.94 | 32.25 | 1 | 75.03 | 34671.81 | 87.79 | 204.14 | 22.6 | 17.37 | 529.62 | 0.77 | 0.76 | 1.14 | 0.03 | 1 | 10 | 64.8323 | 88.7064 | 80.2404 | 64832.2617 | 88706.3606 | 2.4006e-06 | 0.099062 | 80240.35
126 | 115 | CONCLUIDO | 10.5149 | 9.51 | 6.72 | 134.36 | 2.07 | 3 | 279.72 | 56.94 | 32.5 | 1 | 75.27 | 34732.41 | 87.92 | 204.14 | 22.61 | 17.37 | 532.63 | 0.77 | 0.76 | 1.14 | 0.03 | 1 | 10 | 64.9037 | 88.8041 | 80.3288 | 64903.73 | 88804.1467 | 2.4004e-06 | 0.099062 | 80328.8036
127 | 115 | CONCLUIDO | 10.5128 | 9.51 | 6.72 | 134.39 | 2.08 | 3 | 280.21 | 56.94 | 32.75 | 0 | 75.51 | 34793.09 | 88.06 | 204.14 | 22.62 | 17.37 | 539.72 | 0.77 | 0.76 | 1.14 | 0.03 | 1 | 10 | 64.9888 | 88.9205 | 80.4341 | 64988.7793 | 88920.515 | 2.3999e-06 | 0.099062 | 80434.0658

## RESULTADOS_5
Unnamed: 0 | Volume de calda [L] | STATUS | Capacidade operacional [ha/h] | Tempo de missao [h] | Tempo util [h] | Tempo por voo [min] | Autonomia Projetada [h] | N° Voos | MTOW [kg] | Massa Estrutura [kg] | Combustível [kg] | Abastecimentos | Massa gerador | Potência gerador [W] | Combustível consumido [L] | Calda cons [L] | Distância percorrida [km] | Distância Pulverizando [km] | RTL ACUMULADO[m] | EOC [km/km] | EOC [h/h] | Tempo de manobra [h] | Tempo rtl_rtw [h] | V pulv [m/s] | V desloc [m/s] | Preço Total por ha Simples [R$/ha] | Preço Total por ha Presumido [R$/ha] | Preço Total por ha Real [R$/ha] | Preço Total Simples [R$] | Preço Total Presumido [R$] | Prod CAPEX [ha/h/R$] | Dias Trabalhados | Preço Total Real [R$]
0 | 35 | CONCLUIDO | 9.8377 | 10.16 | 7.53 | 10.51 | 0.22 | 43 | 80.84 | 35.1 | 1 | 41 | 9.74 | 10204.21 | 57.91 | 204.16 | 48.25 | 17.37 | 13154.31 | 0.36 | 0.68 | 1.2 | 0.84 | 1 | 10 | 46.8827 | 64.147 | 58.0249 | 46882.727 | 64147.0154 | 2.6507e-06 | 0.10583 | 58024.9143
1 | 35 | CONCLUIDO | 10.2102 | 9.79 | 7.33 | 13.33 | 0.27 | 33 | 81.14 | 35.1 | 1.25 | 31 | 9.79 | 10241.25 | 55.86 | 204.16 | 41.63 | 17.37 | 9894.13 | 0.42 | 0.7 | 1.2 | 0.64 | 1 | 10 | 43.808 | 59.94 | 54.2194 | 43807.9572 | 59939.9798 | 2.751e-06 | 0.10198 | 54219.3922
2 | 35 | CONCLUIDO | 10.4493 | 9.57 | 7.21 | 16.03 | 0.32 | 27 | 81.44 | 35.1 | 1.5 | 25 | 9.84 | 10278.32 | 54.43 | 204.15 | 38 | 17.37 | 8105.34 | 0.46 | 0.71 | 1.18 | 0.52 | 1 | 10 | 41.904 | 57.335 | 51.863 | 41904.0483 | 57334.9676 | 2.8155e-06 | 0.099687 | 51862.9988
3 | 35 | CONCLUIDO | 10.6198 | 9.42 | 7.13 | 18.6 | 0.38 | 23 | 81.74 | 35.1 | 1.75 | 21 | 9.89 | 10315.41 | 53.34 | 204.19 | 35.68 | 17.37 | 6965.96 | 0.49 | 0.72 | 1.17 | 0.44 | 1 | 10 | 40.5716 | 55.5119 | 50.2139 | 40571.6328 | 55511.8979 | 2.8614e-06 | 0.098125 | 50213.9203
4 | 35 | CONCLUIDO | 10.7386 | 9.31 | 7.08 | 21.23 | 0.43 | 20 | 82.04 | 35.1 | 2 | 18 | 9.94 | 10352.53 | 52.56 | 204.18 | 33.83 | 17.37 | 6059.5 | 0.51 | 0.72 | 1.17 | 0.38 | 1 | 10 | 39.6667 | 54.2737 | 49.0939 | 39666.677 | 54273.6974 | 2.8934e-06 | 0.096979 | 49093.8919
5 | 35 | CONCLUIDO | 10.8316 | 9.23 | 7.03 | 23.43 | 0.48 | 18 | 82.34 | 35.1 | 2.25 | 16 | 9.99 | 10389.66 | 51.52 | 204.15 | 32.51 | 17.37 | 5407.13 | 0.53 | 0.73 | 1.16 | 0.34 | 1 | 10 | 38.7395 | 53.0051 | 47.9464 | 38739.5331 | 53005.1382 | 2.9185e-06 | 0.096146 | 47946.4022
6 | 35 | CONCLUIDO | 10.9055 | 9.17 | 7 | 26.26 | 0.53 | 16 | 82.65 | 35.1 | 2.5 | 14 | 10.04 | 10426.82 | 50.9 | 204.14 | 31.43 | 17.37 | 4877.08 | 0.55 | 0.73 | 1.17 | 0.31 | 1 | 10 | 38.1322 | 52.1742 | 47.1948 | 38132.2385 | 52174.211 | 2.9384e-06 | 0.095521 | 47194.7775
7 | 35 | CONCLUIDO | 10.9519 | 9.13 | 6.98 | 27.92 | 0.58 | 15 | 82.95 | 35.1 | 2.75 | 13 | 10.1 | 10463.99 | 50.19 | 204.14 | 30.87 | 17.37 | 4601.49 | 0.56 | 0.73 | 1.16 | 0.29 | 1 | 10 | 37.5939 | 51.4376 | 46.5285 | 37593.8883 | 51437.6166 | 2.9509e-06 | 0.095104 | 46528.4826
8 | 35 | CONCLUIDO | 11.0579 | 9.04 | 6.93 | 31.97 | 0.63 | 13 | 83.25 | 35.1 | 3 | 11 | 10.15 | 10501.19 | 49.4 | 204.14 | 29.26 | 17.37 | 3804.89 | 0.59 | 0.74 | 1.15 | 0.24 | 1 | 10 | 36.7838 | 50.3293 | 45.5259 | 36783.8433 | 50329.2772 | 2.9794e-06 | 0.094167 | 45525.9216
9 | 35 | CONCLUIDO | 11.0909 | 9.02 | 6.92 | 34.59 | 0.68 | 12 | 83.55 | 35.1 | 3.25 | 10 | 10.2 | 10538.42 | 48.92 | 204.16 | 28.88 | 17.37 | 3620.27 | 0.6 | 0.74 | 1.16 | 0.23 | 1 | 10 | 36.4287 | 49.8433 | 45.0863 | 36428.6674 | 49843.3099 | 2.9883e-06 | 0.093958 | 45086.3343
10 | 35 | CONCLUIDO | 11.1462 | 8.97 | 6.89 | 37.58 | 0.73 | 11 | 83.85 | 35.1 | 3.5 | 9 | 10.25 | 10575.66 | 47.87 | 204.14 | 27.89 | 17.37 | 3132.84 | 0.62 | 0.74 | 1.16 | 0.2 | 1 | 10 | 35.6977 | 48.8432 | 44.1817 | 35697.7268 | 48843.2046 | 3.0032e-06 | 0.093438 | 44181.6777
11 | 35 | CONCLUIDO | 11.2027 | 8.93 | 6.86 | 41.17 | 0.78 | 10 | 84.15 | 35.1 | 3.75 | 8 | 10.3 | 10612.93 | 46.84 | 204.16 | 27.15 | 17.37 | 2765.54 | 0.64 | 0.74 | 1.15 | 0.17 | 1 | 10 | 34.9804 | 47.8618 | 43.2939 | 34980.4253 | 47861.7612 | 3.0184e-06 | 0.093021 | 43293.9019
12 | 35 | CONCLUIDO | 11.2013 | 8.93 | 6.86 | 41.18 | 0.83 | 10 | 84.46 | 35.1 | 4 | 8 | 10.36 | 10650.22 | 46.84 | 204.14 | 27.15 | 17.37 | 2768.92 | 0.64 | 0.74 | 1.15 | 0.17 | 1 | 10 | 34.9846 | 47.8674 | 43.299 | 34984.5636 | 47867.4234 | 3.0181e-06 | 0.093021 | 43299.0237
13 | 35 | CONCLUIDO | 11.223 | 8.91 | 6.86 | 45.76 | 0.88 | 9 | 84.76 | 35.1 | 4.25 | 7 | 10.41 | 10687.53 | 46.4 | 204.17 | 27.21 | 17.37 | 2804.44 | 0.64 | 0.74 | 1.15 | 0.17 | 1 | 10 | 34.7067 | 47.4872 | 42.9551 | 34706.6513 | 47487.1714 | 3.0239e-06 | 0.092813 | 42955.0624
14 | 35 | CONCLUIDO | 11.2272 | 8.91 | 6.86 | 45.73 | 0.93 | 9 | 85.06 | 35.1 | 4.5 | 7 | 10.46 | 10724.86 | 45.64 | 204.15 | 27.07 | 17.37 | 2734.58 | 0.64 | 0.74 | 1.15 | 0.17 | 1 | 10 | 34.326 | 46.9663 | 42.4839 | 34325.9861 | 46966.3286 | 3.025e-06 | 0.092813 | 42483.9281
15 | 35 | CONCLUIDO | 11.292 | 8.86 | 6.83 | 51.2 | 0.98 | 8 | 85.36 | 35.1 | 4.75 | 6 | 10.51 | 10762.22 | 44.51 | 204.14 | 25.92 | 17.37 | 2159.96 | 0.67 | 0.75 | 1.15 | 0.14 | 1 | 10 | 33.5489 | 45.9031 | 41.5221 | 33548.8891 | 45903.0701 | 3.0425e-06 | 0.092292 | 41522.1456
16 | 35 | CONCLUIDO | 11.286 | 8.86 | 6.83 | 51.23 | 1.02 | 8 | 85.67 | 35.1 | 5 | 5 | 10.57 | 10799.59 | 44.17 | 204.16 | 26.12 | 17.37 | 2260.91 | 0.67 | 0.75 | 1.15 | 0.14 | 1 | 10 | 33.4018 | 45.7018 | 41.3401 | 33401.788 | 45701.8 | 3.0409e-06 | 0.092292 | 41340.0843
17 | 35 | CONCLUIDO | 11.2831 | 8.86 | 6.83 | 51.25 | 1.07 | 8 | 85.97 | 35.1 | 5.25 | 2 | 10.62 | 10836.99 | 43.58 | 204.14 | 26.24 | 17.37 | 2320.62 | 0.66 | 0.75 | 1.15 | 0.14 | 1 | 10 | 33.1253 | 45.3235 | 40.9979 | 33125.3296 | 45323.5373 | 3.0401e-06 | 0.092292 | 40997.9225
18 | 35 | CONCLUIDO | 11.3257 | 8.83 | 6.82 | 58.43 | 1.12 | 7 | 86.27 | 35.1 | 5.5 | 1 | 10.67 | 10874.42 | 43.41 | 204.15 | 25.68 | 17.37 | 2046.7 | 0.68 | 0.75 | 1.15 | 0.13 | 1 | 10 | 32.9103 | 45.0294 | 40.7318 | 32910.3457 | 45029.387 | 3.0516e-06 | 0.091979 | 40731.8455
19 | 35 | CONCLUIDO | 11.3257 | 8.83 | 6.82 | 58.43 | 1.16 | 7 | 86.58 | 35.1 | 5.75 | 0 | 10.73 | 10911.86 | 43.6 | 204.14 | 25.69 | 17.37 | 2050.3 | 0.68 | 0.75 | 1.15 | 0.13 | 1 | 10 | 33.0016 | 45.1543 | 40.8448 | 33001.6401 | 45154.2999 | 3.0516e-06 | 0.091979 | 40844.8369

## RESULTADOS_8
Unnamed: 0 | Volume de calda [L] | STATUS | Capacidade operacional [ha/h] | Tempo de missao [h] | Tempo util [h] | Tempo por voo [min] | Autonomia Projetada [h] | N° Voos | MTOW [kg] | Massa Estrutura [kg] | Combustível [kg] | Abastecimentos | Massa gerador | Potência gerador [W] | Combustível consumido [L] | Calda cons [L] | Distância percorrida [km] | Distância Pulverizando [km] | RTL ACUMULADO[m] | EOC [km/km] | EOC [h/h] | Tempo de manobra [h] | Tempo rtl_rtw [h] | V pulv [m/s] | V desloc [m/s] | Preço Total por ha Simples [R$/ha] | Preço Total por ha Presumido [R$/ha] | Preço Total por ha Real [R$/ha] | Preço Total Simples [R$] | Preço Total Presumido [R$] | Prod CAPEX [ha/h/R$] | Dias Trabalhados | Preço Total Real [R$]
0 | 50 | CONCLUIDO | 9.0824 | 11.01 | 7.77 | 8.64 | 0.16 | 54 | 107.41 | 41.65 | 1 | 52 | 14.77 | 13481.73 | 73.15 | 204.22 | 55.59 | 17.37 | 16767.77 | 0.31 | 0.66 | 1.23 | 1.08 | 1 | 10 | 62.4777 | 85.4847 | 77.3262 | 62477.6962 | 85484.7403 | 2.3411e-06 | 0.11469 | 77326.1966
1 | 50 | CONCLUIDO | 9.5306 | 10.49 | 7.52 | 10.75 | 0.2 | 42 | 107.73 | 41.65 | 1.25 | 40 | 14.83 | 13520.81 | 70.45 | 204.18 | 47.65 | 17.37 | 12858.83 | 0.36 | 0.68 | 1.21 | 0.83 | 1 | 10 | 57.5623 | 78.7592 | 71.2426 | 57562.2607 | 78759.2246 | 2.4566e-06 | 0.10927 | 71242.5547
2 | 50 | CONCLUIDO | 9.8495 | 10.15 | 7.36 | 12.99 | 0.24 | 34 | 108.05 | 41.65 | 1.5 | 32 | 14.9 | 13559.91 | 68.58 | 204.15 | 42.61 | 17.37 | 10375.82 | 0.41 | 0.69 | 1.2 | 0.67 | 1 | 10 | 54.401 | 74.4338 | 67.3299 | 54400.9573 | 74433.7898 | 2.5388e-06 | 0.10573 | 67329.9334
3 | 50 | CONCLUIDO | 10.0632 | 9.94 | 7.26 | 15.01 | 0.28 | 29 | 108.37 | 41.65 | 1.75 | 27 | 14.97 | 13599.17 | 67.31 | 204.21 | 39.54 | 17.37 | 8864.83 | 0.44 | 0.7 | 1.18 | 0.56 | 1 | 10 | 52.3997 | 71.6956 | 64.853 | 52399.6774 | 71695.5503 | 2.5939e-06 | 0.10354 | 64853.0276
4 | 50 | CONCLUIDO | 10.2279 | 9.78 | 7.19 | 17.25 | 0.32 | 25 | 108.68 | 41.65 | 2 | 23 | 15.03 | 13638.32 | 66.28 | 204.14 | 37.17 | 17.37 | 7701.1 | 0.47 | 0.71 | 1.18 | 0.49 | 1 | 10 | 50.9005 | 69.6443 | 62.9975 | 50900.4841 | 69644.2879 | 2.6364e-06 | 0.10187 | 62997.5348
5 | 50 | CONCLUIDO | 10.3764 | 9.64 | 7.11 | 19.4 | 0.36 | 22 | 109 | 41.65 | 2.25 | 20 | 15.1 | 13677.51 | 65.23 | 204.15 | 35.1 | 17.37 | 6680.64 | 0.5 | 0.72 | 1.17 | 0.42 | 1 | 10 | 49.4941 | 67.7201 | 61.257 | 49494.1472 | 67720.0758 | 2.6747e-06 | 0.10042 | 61256.9668
6 | 50 | CONCLUIDO | 10.466 | 9.55 | 7.07 | 21.22 | 0.4 | 20 | 109.32 | 41.65 | 2.5 | 18 | 15.17 | 13716.72 | 64.56 | 204.19 | 33.76 | 17.37 | 6023.14 | 0.51 | 0.72 | 1.17 | 0.38 | 1 | 10 | 48.6612 | 66.5804 | 60.226 | 48661.1768 | 66580.3689 | 2.6978e-06 | 0.099479 | 60226.0319
7 | 50 | CONCLUIDO | 10.5758 | 9.46 | 7.02 | 23.4 | 0.44 | 18 | 109.64 | 41.65 | 2.75 | 16 | 15.24 | 13755.95 | 63.72 | 204.16 | 31.99 | 17.37 | 5146.01 | 0.54 | 0.73 | 1.17 | 0.33 | 1 | 10 | 47.6486 | 65.1949 | 58.9728 | 47648.6049 | 65194.9234 | 2.7261e-06 | 0.098542 | 58972.8114
8 | 50 | CONCLUIDO | 10.6051 | 9.43 | 7.02 | 24.76 | 0.48 | 17 | 109.96 | 41.65 | 3 | 15 | 15.31 | 13795.21 | 63.4 | 204.26 | 31.94 | 17.37 | 5126.38 | 0.54 | 0.73 | 1.16 | 0.32 | 1 | 10 | 47.3572 | 64.7962 | 58.6121 | 47357.1571 | 64796.1517 | 2.7336e-06 | 0.098229 | 58612.0979
9 | 50 | CONCLUIDO | 10.7047 | 9.34 | 6.97 | 27.89 | 0.52 | 15 | 110.27 | 41.65 | 3.25 | 13 | 15.37 | 13834.5 | 62.68 | 204.16 | 30.59 | 17.37 | 4463.66 | 0.57 | 0.73 | 1.16 | 0.28 | 1 | 10 | 46.4744 | 63.5883 | 57.5196 | 46474.4114 | 63588.34 | 2.7593e-06 | 0.097292 | 57519.5581
10 | 50 | CONCLUIDO | 10.7585 | 9.3 | 6.95 | 29.78 | 0.56 | 14 | 110.59 | 41.65 | 3.5 | 12 | 15.44 | 13873.81 | 62.02 | 204.15 | 29.79 | 17.37 | 4069.45 | 0.58 | 0.74 | 1.16 | 0.26 | 1 | 10 | 45.8802 | 62.7753 | 56.7841 | 45880.2062 | 62775.3222 | 2.7732e-06 | 0.096875 | 56784.1336
11 | 50 | CONCLUIDO | 10.8037 | 9.26 | 6.93 | 31.99 | 0.6 | 13 | 110.91 | 41.65 | 3.75 | 11 | 15.51 | 13913.15 | 61.53 | 204.16 | 29.29 | 17.37 | 3819.96 | 0.59 | 0.74 | 1.16 | 0.24 | 1 | 10 | 45.4121 | 62.1348 | 56.2048 | 45412.0823 | 62134.8144 | 2.7848e-06 | 0.096458 | 56204.7549
12 | 50 | CONCLUIDO | 10.8538 | 9.21 | 6.91 | 34.55 | 0.63 | 12 | 111.23 | 41.65 | 4 | 10 | 15.58 | 13952.52 | 61.02 | 204.15 | 28.71 | 17.37 | 3534.87 | 0.61 | 0.74 | 1.15 | 0.22 | 1 | 10 | 44.9181 | 61.4589 | 55.5934 | 44918.1044 | 61458.932 | 2.7977e-06 | 0.095938 | 55593.3778
13 | 50 | CONCLUIDO | 10.8561 | 9.21 | 6.91 | 34.54 | 0.67 | 12 | 111.55 | 41.65 | 4.25 | 10 | 15.65 | 13991.91 | 60.54 | 204.14 | 28.63 | 17.37 | 3498.47 | 0.61 | 0.74 | 1.15 | 0.22 | 1 | 10 | 44.6684 | 61.1172 | 55.2843 | 44668.3733 | 61117.239 | 2.7983e-06 | 0.095938 | 55284.2955
14 | 50 | CONCLUIDO | 10.9117 | 9.16 | 6.88 | 37.55 | 0.71 | 11 | 111.87 | 41.65 | 4.5 | 9 | 15.72 | 14031.33 | 60 | 204.14 | 27.78 | 17.37 | 3078.84 | 0.63 | 0.74 | 1.15 | 0.19 | 1 | 10 | 44.126 | 60.3751 | 54.613 | 44125.9951 | 60375.1331 | 2.8126e-06 | 0.095417 | 54613.0152
15 | 50 | CONCLUIDO | 10.9589 | 9.12 | 6.87 | 41.2 | 0.75 | 10 | 112.19 | 41.65 | 4.75 | 8 | 15.79 | 14070.77 | 59.12 | 204.15 | 27.24 | 17.37 | 2811.34 | 0.64 | 0.74 | 1.15 | 0.17 | 1 | 10 | 43.4882 | 59.5024 | 53.8236 | 43488.151 | 59502.4068 | 2.8248e-06 | 0.095 | 53823.5806
16 | 50 | CONCLUIDO | 10.9526 | 9.13 | 6.87 | 41.23 | 0.78 | 10 | 112.51 | 41.65 | 5 | 8 | 15.86 | 14110.24 | 59.09 | 204.17 | 27.42 | 17.37 | 2901.6 | 0.63 | 0.74 | 1.15 | 0.18 | 1 | 10 | 43.4975 | 59.5151 | 53.8351 | 43497.4532 | 59515.1344 | 2.8232e-06 | 0.095104 | 53835.0935
17 | 50 | CONCLUIDO | 11.0051 | 9.09 | 6.85 | 45.67 | 0.82 | 9 | 112.83 | 41.65 | 5.25 | 7 | 15.93 | 14149.74 | 58.29 | 204.16 | 26.76 | 17.37 | 2577.47 | 0.65 | 0.75 | 1.15 | 0.16 | 1 | 10 | 42.8667 | 58.6522 | 53.0545 | 42866.7485 | 58652.1764 | 2.8367e-06 | 0.094687 | 53054.495
18 | 50 | CONCLUIDO | 10.9944 | 9.1 | 6.86 | 45.73 | 0.86 | 9 | 113.15 | 41.65 | 5.5 | 7 | 16 | 14189.26 | 58.69 | 204.14 | 27.06 | 17.37 | 2728.1 | 0.64 | 0.74 | 1.15 | 0.17 | 1 | 10 | 43.1227 | 59.0023 | 53.3712 | 43122.6642 | 59002.3317 | 2.834e-06 | 0.094792 | 53371.2319
19 | 50 | CONCLUIDO | 10.9954 | 9.09 | 6.86 | 45.72 | 0.89 | 9 | 113.47 | 41.65 | 5.75 | 7 | 16.07 | 14228.81 | 57.91 | 204.14 | 27.06 | 17.37 | 2726.3 | 0.64 | 0.74 | 1.15 | 0.17 | 1 | 10 | 42.7326 | 58.4686 | 52.8885 | 42732.5891 | 58468.6137 | 2.8342e-06 | 0.094687 | 52888.4513
20 | 50 | CONCLUIDO | 11.0691 | 9.03 | 6.82 | 51.15 | 0.93 | 8 | 113.79 | 41.65 | 6 | 6 | 16.14 | 14268.39 | 57.14 | 204.14 | 25.84 | 17.37 | 2124.26 | 0.67 | 0.75 | 1.15 | 0.13 | 1 | 10 | 42.0098 | 57.4797 | 51.9939 | 42009.8204 | 57479.6897 | 2.8532e-06 | 0.094062 | 51993.9088
21 | 50 | CONCLUIDO | 11.0541 | 9.05 | 6.83 | 51.24 | 0.97 | 8 | 114.11 | 41.65 | 6.25 | 6 | 16.21 | 14307.99 | 56.6 | 204.14 | 26.3 | 17.37 | 2350.63 | 0.66 | 0.75 | 1.15 | 0.14 | 1 | 10 | 41.8167 | 57.2154 | 51.7548 | 41816.6511 | 57215.3869 | 2.8493e-06 | 0.094271 | 51754.8306
22 | 50 | CONCLUIDO | 11.0626 | 9.04 | 6.83 | 51.19 | 1 | 8 | 114.44 | 41.65 | 6.5 | 6 | 16.29 | 14347.62 | 56.12 | 204.14 | 26.09 | 17.37 | 2247.72 | 0.67 | 0.75 | 1.15 | 0.13 | 1 | 10 | 41.5496 | 56.85 | 51.4243 | 41549.5671 | 56849.9508 | 2.8515e-06 | 0.094167 | 51424.2713
23 | 50 | CONCLUIDO | 11.1231 | 8.99 | 6.8 | 58.27 | 1.04 | 7 | 114.76 | 41.65 | 6.75 | 5 | 16.36 | 14387.27 | 55.71 | 204.14 | 25.21 | 17.37 | 1811.29 | 0.69 | 0.75 | 1.15 | 0.11 | 1 | 10 | 41.0792 | 56.2063 | 50.8421 | 41079.1656 | 56206.3266 | 2.8671e-06 | 0.093646 | 50842.0737
24 | 50 | CONCLUIDO | 11.1084 | 9 | 6.81 | 58.38 | 1.07 | 7 | 115.08 | 41.65 | 7 | 5 | 16.43 | 14426.96 | 55.78 | 204.15 | 25.56 | 17.37 | 1989.41 | 0.68 | 0.75 | 1.15 | 0.12 | 1 | 10 | 41.1832 | 56.3487 | 50.9708 | 41183.1869 | 56348.6532 | 2.8633e-06 | 0.09375 | 50970.8168
25 | 50 | CONCLUIDO | 11.1063 | 9 | 6.81 | 58.39 | 1.11 | 7 | 115.4 | 41.65 | 7.25 | 5 | 16.5 | 14466.67 | 55.34 | 204.14 | 25.61 | 17.37 | 2013.96 | 0.68 | 0.75 | 1.15 | 0.12 | 1 | 10 | 40.975 | 56.0638 | 50.7132 | 40975.0227 | 56063.8338 | 2.8628e-06 | 0.09375 | 50713.1802
26 | 50 | CONCLUIDO | 11.0998 | 9.01 | 6.82 | 58.44 | 1.14 | 7 | 115.72 | 41.65 | 7.5 | 5 | 16.57 | 14506.4 | 54.88 | 204.21 | 25.83 | 17.37 | 2121.58 | 0.67 | 0.75 | 1.15 | 0.13 | 1 | 10 | 40.7903 | 55.811 | 50.4845 | 40790.2616 | 55811.0354 | 2.8611e-06 | 0.093854 | 50484.5085
27 | 50 | CONCLUIDO | 11.1676 | 8.95 | 6.79 | 67.85 | 1.18 | 6 | 116.05 | 41.65 | 7.75 | 4 | 16.65 | 14546.17 | 53.73 | 204.15 | 24.71 | 17.37 | 1567.4 | 0.7 | 0.75 | 1.15 | 0.09 | 1 | 10 | 39.9395 | 54.647 | 49.4316 | 39939.5257 | 54647.0211 | 2.8786e-06 | 0.093229 | 49431.5861
28 | 50 | CONCLUIDO | 11.1628 | 8.96 | 6.79 | 67.89 | 1.21 | 6 | 116.37 | 41.65 | 8 | 4 | 16.72 | 14585.96 | 53.76 | 204.14 | 24.8 | 17.37 | 1614.09 | 0.7 | 0.75 | 1.15 | 0.1 | 1 | 10 | 39.9708 | 54.6898 | 49.4703 | 39970.7945 | 54689.8044 | 2.8774e-06 | 0.093333 | 49470.2863
29 | 50 | CONCLUIDO | 11.1676 | 8.95 | 6.79 | 67.85 | 1.25 | 6 | 116.69 | 41.65 | 8.25 | 3 | 16.79 | 14625.77 | 53.52 | 204.14 | 24.68 | 17.37 | 1551.65 | 0.7 | 0.75 | 1.15 | 0.09 | 1 | 10 | 39.8372 | 54.507 | 49.3049 | 39837.193 | 54507.0049 | 2.8786e-06 | 0.093229 | 49304.9329
30 | 50 | CONCLUIDO | 11.1663 | 8.96 | 6.79 | 67.86 | 1.28 | 6 | 117.01 | 41.65 | 8.5 | 3 | 16.86 | 14665.62 | 52.97 | 204.14 | 24.81 | 17.37 | 1617.19 | 0.7 | 0.75 | 1.15 | 0.1 | 1 | 10 | 39.5738 | 54.1467 | 48.979 | 39573.8452 | 54146.6809 | 2.8783e-06 | 0.093333 | 48978.9976
31 | 50 | CONCLUIDO | 11.1552 | 8.96 | 6.79 | 67.95 | 1.32 | 6 | 117.34 | 41.65 | 8.75 | 2 | 16.94 | 14705.49 | 52.95 | 204.14 | 25.02 | 17.37 | 1724.78 | 0.69 | 0.75 | 1.15 | 0.1 | 1 | 10 | 39.6016 | 54.1846 | 49.0133 | 39601.5929 | 54184.6465 | 2.8754e-06 | 0.093333 | 49013.3399
32 | 50 | CONCLUIDO | 11.1548 | 8.96 | 6.8 | 67.95 | 1.35 | 6 | 117.66 | 41.65 | 9 | 2 | 17.01 | 14745.39 | 52.8 | 204.14 | 25.1 | 17.37 | 1762.31 | 0.69 | 0.75 | 1.15 | 0.1 | 1 | 10 | 39.5473 | 54.1103 | 48.9461 | 39547.2749 | 54110.3262 | 2.8753e-06 | 0.093333 | 48946.1126
33 | 50 | CONCLUIDO | 11.1552 | 8.96 | 6.79 | 67.95 | 1.38 | 6 | 117.98 | 41.65 | 9.25 | 1 | 17.08 | 14785.31 | 52.47 | 204.14 | 25.02 | 17.37 | 1723.87 | 0.69 | 0.75 | 1.15 | 0.1 | 1 | 10 | 39.3674 | 53.8643 | 48.7235 | 39367.4294 | 53864.2537 | 2.8754e-06 | 0.093333 | 48723.5249
34 | 50 | CONCLUIDO | 11.1573 | 8.96 | 6.79 | 67.93 | 1.42 | 6 | 118.31 | 41.65 | 9.5 | 1 | 17.16 | 14825.26 | 52.34 | 204.14 | 25 | 17.37 | 1710.93 | 0.7 | 0.75 | 1.15 | 0.1 | 1 | 10 | 39.297 | 53.7678 | 48.6363 | 39296.9668 | 53767.8437 | 2.876e-06 | 0.093333 | 48636.3161
35 | 50 | CONCLUIDO | 11.1583 | 8.96 | 6.79 | 67.92 | 1.45 | 6 | 118.63 | 41.65 | 9.75 | 1 | 17.23 | 14865.24 | 52.19 | 204.14 | 24.9 | 17.37 | 1664.32 | 0.7 | 0.75 | 1.15 | 0.1 | 1 | 10 | 39.2205 | 53.6632 | 48.5416 | 39220.4581 | 53663.161 | 2.8762e-06 | 0.093333 | 48541.6242
36 | 50 | CONCLUIDO | 11.1586 | 8.96 | 6.79 | 67.92 | 1.48 | 6 | 118.96 | 41.65 | 10 | 0 | 17.31 | 14905.25 | 52.21 | 204.14 | 24.92 | 17.37 | 1672.37 | 0.7 | 0.75 | 1.15 | 0.1 | 1 | 10 | 39.2292 | 53.6751 | 48.5525 | 39229.2081 | 53675.1332 | 2.8763e-06 | 0.093333 | 48552.4538

## RESULTADOS_3
Unnamed: 0 | Volume de calda [L] | STATUS | Capacidade operacional [ha/h] | Tempo de missao [h] | Tempo util [h] | Tempo por voo [min] | Autonomia Projetada [h] | N° Voos | MTOW [kg] | Massa Estrutura [kg] | Combustível [kg] | Abastecimentos | Massa gerador | Potência gerador [W] | Combustível consumido [L] | Calda cons [L] | Distância percorrida [km] | Distância Pulverizando [km] | RTL ACUMULADO[m] | EOC [km/km] | EOC [h/h] | Tempo de manobra [h] | Tempo rtl_rtw [h] | V pulv [m/s] | V desloc [m/s] | Preço Total por ha Simples [R$/ha] | Preço Total por ha Presumido [R$/ha] | Preço Total por ha Real [R$/ha] | Preço Total Simples [R$] | Preço Total Presumido [R$] | Prod CAPEX [ha/h/R$] | Dias Trabalhados | Preço Total Real [R$]
0 | 25 | CONCLUIDO | 10.4043 | 9.61 | 7.34 | 12.96 | 0.28 | 34 | 61.76 | 28.92 | 1 | 32 | 6.84 | 7851.41 | 45.91 | 204.15 | 42.25 | 17.37 | 10197.17 | 0.41 | 0.7 | 1.19 | 0.65 | 1 | 10 | 36.3084 | 49.6787 | 44.9375 | 36308.3933 | 49678.7455 | 2.9115e-06 | 0.1001 | 44937.4758
1 | 25 | CONCLUIDO | 10.6553 | 9.38 | 7.21 | 16.03 | 0.35 | 27 | 62.05 | 28.92 | 1.25 | 25 | 6.88 | 7887.12 | 44.45 | 204.19 | 37.98 | 17.37 | 8095.35 | 0.46 | 0.71 | 1.18 | 0.52 | 1 | 10 | 34.5657 | 47.2942 | 42.7806 | 34565.6501 | 47294.2475 | 2.9817e-06 | 0.097708 | 42780.5509
2 | 25 | CONCLUIDO | 10.8473 | 9.22 | 7.12 | 19.41 | 0.42 | 22 | 62.34 | 28.92 | 1.5 | 20 | 6.92 | 7922.85 | 43.29 | 204.15 | 35.09 | 17.37 | 6677.52 | 0.5 | 0.72 | 1.17 | 0.43 | 1 | 10 | 33.2784 | 45.533 | 41.1874 | 33278.4092 | 45532.9876 | 3.0355e-06 | 0.096042 | 41187.3832
3 | 25 | CONCLUIDO | 10.98 | 9.11 | 7.05 | 22.26 | 0.49 | 19 | 62.63 | 28.92 | 1.75 | 17 | 6.96 | 7958.6 | 42.16 | 204.17 | 32.97 | 17.37 | 5630.48 | 0.53 | 0.72 | 1.16 | 0.36 | 1 | 10 | 32.2418 | 44.1146 | 39.9044 | 32241.7941 | 44114.645 | 3.0726e-06 | 0.094896 | 39904.4052
4 | 25 | CONCLUIDO | 11.0981 | 9.01 | 6.99 | 26.22 | 0.55 | 16 | 62.92 | 28.92 | 2 | 14 | 7 | 7994.37 | 40.98 | 204.18 | 31.38 | 17.37 | 4851.34 | 0.55 | 0.73 | 1.16 | 0.3 | 1 | 10 | 31.2575 | 42.768 | 38.6862 | 31257.5461 | 42767.9535 | 3.1056e-06 | 0.093854 | 38686.24
5 | 25 | CONCLUIDO | 11.1878 | 8.94 | 6.95 | 29.78 | 0.62 | 14 | 63.21 | 28.92 | 2.25 | 12 | 7.04 | 8030.17 | 40.06 | 204.19 | 29.78 | 17.37 | 4062.75 | 0.58 | 0.74 | 1.16 | 0.26 | 1 | 10 | 30.5198 | 41.7585 | 37.7731 | 30519.7818 | 41758.5119 | 3.1307e-06 | 0.093125 | 37773.1381
6 | 25 | CONCLUIDO | 11.2188 | 8.91 | 6.94 | 32.02 | 0.69 | 13 | 63.5 | 28.92 | 2.5 | 11 | 7.08 | 8065.98 | 39.17 | 204.15 | 29.42 | 17.37 | 3885.61 | 0.59 | 0.74 | 1.16 | 0.25 | 1 | 10 | 29.9949 | 41.0404 | 37.1236 | 29994.9468 | 41040.4095 | 3.1394e-06 | 0.092813 | 37123.5704
7 | 25 | CONCLUIDO | 11.3208 | 8.83 | 6.88 | 37.55 | 0.75 | 11 | 63.79 | 28.92 | 2.75 | 8 | 7.12 | 8101.81 | 37.93 | 204.15 | 27.78 | 17.37 | 3075.92 | 0.63 | 0.74 | 1.16 | 0.19 | 1 | 10 | 29.0651 | 39.7681 | 35.9727 | 29065.0768 | 39768.1204 | 3.168e-06 | 0.091979 | 35972.7068
8 | 25 | CONCLUIDO | 11.3597 | 8.8 | 6.87 | 41.21 | 0.81 | 10 | 64.08 | 28.92 | 3 | 6 | 7.16 | 8137.65 | 37.1 | 204.15 | 27.24 | 17.37 | 2810.72 | 0.64 | 0.74 | 1.16 | 0.18 | 1 | 10 | 28.5605 | 39.0778 | 35.3482 | 28560.5269 | 39077.7728 | 3.1788e-06 | 0.091667 | 35348.2451
9 | 25 | CONCLUIDO | 11.35 | 8.81 | 6.88 | 41.26 | 0.88 | 10 | 64.38 | 28.92 | 3.25 | 3 | 7.2 | 8173.52 | 36.85 | 204.17 | 27.35 | 17.37 | 2864.99 | 0.64 | 0.74 | 1.16 | 0.18 | 1 | 10 | 28.4767 | 38.9631 | 35.2446 | 28476.7463 | 38963.1406 | 3.1761e-06 | 0.091771 | 35244.5532
10 | 25 | CONCLUIDO | 11.3486 | 8.81 | 6.88 | 41.26 | 0.94 | 10 | 64.67 | 28.92 | 3.5 | 1 | 7.24 | 8209.41 | 36.89 | 204.14 | 27.4 | 17.37 | 2894.06 | 0.63 | 0.74 | 1.16 | 0.19 | 1 | 10 | 28.4992 | 38.9939 | 35.2724 | 28499.2112 | 38993.8781 | 3.1757e-06 | 0.091771 | 35272.3571
11 | 25 | CONCLUIDO | 11.3464 | 8.81 | 6.88 | 41.27 | 1.01 | 10 | 64.96 | 28.92 | 3.75 | 0 | 7.28 | 8245.32 | 36.9 | 204.14 | 27.36 | 17.37 | 2872.54 | 0.63 | 0.74 | 1.16 | 0.19 | 1 | 10 | 28.5092 | 39.0075 | 35.2847 | 28509.1731 | 39007.5084 | 3.1751e-06 | 0.091771 | 35284.6866

## RESULTADOS_15
Unnamed: 0 | Volume de calda [L] | STATUS | Capacidade operacional [ha/h] | Tempo de missao [h] | Tempo util [h] | Tempo por voo [min] | Autonomia Projetada [h] | N° Voos | MTOW [kg] | Massa Estrutura [kg] | Combustível [kg] | Abastecimentos | Massa gerador | Potência gerador [W] | Combustível consumido [L] | Calda cons [L] | Distância percorrida [km] | Distância Pulverizando [km] | RTL ACUMULADO[m] | EOC [km/km] | EOC [h/h] | Tempo de manobra [h] | Tempo rtl_rtw [h] | V pulv [m/s] | V desloc [m/s] | Preço Total por ha Simples [R$/ha] | Preço Total por ha Presumido [R$/ha] | Preço Total por ha Real [R$/ha] | Preço Total Simples [R$] | Preço Total Presumido [R$] | Prod CAPEX [ha/h/R$] | Dias Trabalhados | Preço Total Real [R$]
0 | 85 | CONCLUIDO | 7.5949 | 13.17 | 8.22 | 6.49 | 0.11 | 76 | 167.88 | 51.39 | 1 | 74 | 30.49 | 20939.59 | 104.32 | 204.18 | 69.46 | 17.37 | 23593.99 | 0.25 | 0.62 | 1.26 | 1.53 | 1 | 10 | 102.9618 | 140.8769 | 127.4318 | 102961.8326 | 140876.9217 | 1.8174e-06 | 0.13719 | 127431.826
1 | 85 | CONCLUIDO | 8.1546 | 12.26 | 7.89 | 8.02 | 0.13 | 59 | 168.25 | 51.39 | 1.25 | 57 | 30.6 | 20984.25 | 99.96 | 204.19 | 59.09 | 17.37 | 18493.22 | 0.29 | 0.65 | 1.24 | 1.2 | 1 | 10 | 92.1182 | 126.0402 | 114.0111 | 92118.213 | 126040.2029 | 1.9514e-06 | 0.12771 | 114011.1029
2 | 85 | CONCLUIDO | 8.5774 | 11.66 | 7.66 | 9.57 | 0.16 | 48 | 168.61 | 51.39 | 1.5 | 46 | 30.71 | 21028.94 | 96.82 | 204.17 | 51.63 | 17.37 | 14816.87 | 0.34 | 0.67 | 1.23 | 0.97 | 1 | 10 | 85.0172 | 116.3243 | 105.2225 | 85017.2466 | 116324.3475 | 2.0525e-06 | 0.12146 | 105222.5151
3 | 85 | CONCLUIDO | 8.9268 | 11.2 | 7.47 | 11.21 | 0.18 | 40 | 168.97 | 51.39 | 1.75 | 38 | 30.83 | 21073.68 | 94.28 | 204.18 | 45.93 | 17.37 | 12006.27 | 0.38 | 0.68 | 1.21 | 0.78 | 1 | 10 | 79.6901 | 109.0355 | 98.6293 | 79690.0969 | 109035.5062 | 2.1361e-06 | 0.11667 | 98629.3106
4 | 85 | CONCLUIDO | 9.1403 | 10.94 | 7.38 | 12.65 | 0.21 | 35 | 169.33 | 51.39 | 2 | 33 | 30.94 | 21118.46 | 92.91 | 204.17 | 43.18 | 17.37 | 10659.18 | 0.4 | 0.69 | 1.2 | 0.69 | 1 | 10 | 76.813 | 105.0989 | 95.0684 | 76813.0059 | 105098.9434 | 2.1872e-06 | 0.11396 | 95068.4477
5 | 85 | CONCLUIDO | 9.3313 | 10.72 | 7.29 | 14.12 | 0.24 | 31 | 169.7 | 51.39 | 2.25 | 29 | 31.05 | 21163.27 | 91.62 | 204.21 | 40.68 | 17.37 | 9428.64 | 0.43 | 0.7 | 1.18 | 0.6 | 1 | 10 | 74.2886 | 101.645 | 91.9441 | 74288.6372 | 101644.9908 | 2.2329e-06 | 0.11167 | 91944.1355
6 | 85 | CONCLUIDO | 9.5273 | 10.5 | 7.21 | 16.02 | 0.26 | 27 | 170.06 | 51.39 | 2.5 | 25 | 31.17 | 21208.12 | 90.33 | 204.3 | 37.99 | 17.37 | 8102.47 | 0.46 | 0.71 | 1.18 | 0.52 | 1 | 10 | 71.854 | 98.3138 | 88.9308 | 71853.9696 | 98313.7712 | 2.2798e-06 | 0.10938 | 88930.8428
7 | 85 | CONCLUIDO | 9.6337 | 10.38 | 7.16 | 17.19 | 0.29 | 25 | 170.42 | 51.39 | 2.75 | 23 | 31.28 | 21253.01 | 89.55 | 204.14 | 36.7 | 17.37 | 7469.29 | 0.47 | 0.71 | 1.17 | 0.47 | 1 | 10 | 70.5121 | 96.4778 | 87.2701 | 70512.1182 | 96477.7909 | 2.3053e-06 | 0.10812 | 87270.0859
8 | 85 | CONCLUIDO | 9.726 | 10.28 | 7.13 | 18.6 | 0.31 | 23 | 170.79 | 51.39 | 3 | 21 | 31.4 | 21297.94 | 88.94 | 204.15 | 35.46 | 17.37 | 6857.55 | 0.49 | 0.72 | 1.17 | 0.44 | 1 | 10 | 69.4425 | 95.0143 | 85.9462 | 69442.477 | 95014.2606 | 2.3274e-06 | 0.10708 | 85946.233
9 | 85 | CONCLUIDO | 9.8261 | 10.18 | 7.09 | 20.27 | 0.34 | 21 | 171.15 | 51.39 | 3.25 | 19 | 31.51 | 21342.91 | 88.29 | 204.17 | 34.31 | 17.37 | 6293.72 | 0.51 | 0.72 | 1.17 | 0.4 | 1 | 10 | 68.2934 | 93.442 | 84.524 | 68293.3677 | 93441.9985 | 2.3513e-06 | 0.10604 | 84524.0253
10 | 85 | CONCLUIDO | 9.9354 | 10.06 | 7.05 | 22.26 | 0.36 | 19 | 171.52 | 51.39 | 3.5 | 17 | 31.63 | 21387.92 | 87.53 | 204.14 | 32.9 | 17.37 | 5597.8 | 0.53 | 0.72 | 1.17 | 0.36 | 1 | 10 | 67.0461 | 91.7355 | 82.9804 | 67046.1161 | 91735.4539 | 2.3775e-06 | 0.10479 | 82980.351
11 | 85 | CONCLUIDO | 9.9997 | 10 | 7.02 | 23.39 | 0.39 | 18 | 171.88 | 51.39 | 3.75 | 16 | 31.74 | 21432.96 | 87.08 | 204.15 | 31.91 | 17.37 | 5107.55 | 0.54 | 0.73 | 1.17 | 0.33 | 1 | 10 | 66.3082 | 90.7258 | 82.067 | 66308.1666 | 90725.7588 | 2.3929e-06 | 0.10417 | 82067.0198
12 | 85 | CONCLUIDO | 10.0226 | 9.98 | 7.03 | 24.81 | 0.41 | 17 | 172.25 | 51.39 | 4 | 15 | 31.86 | 21478.05 | 87 | 204.14 | 32.38 | 17.37 | 5347.62 | 0.54 | 0.73 | 1.16 | 0.34 | 1 | 10 | 66.1412 | 90.4973 | 81.8603 | 66141.1793 | 90497.2795 | 2.3984e-06 | 0.10396 | 81860.3462
13 | 85 | CONCLUIDO | 10.0843 | 9.92 | 7 | 26.26 | 0.44 | 16 | 172.61 | 51.39 | 4.25 | 14 | 31.97 | 21523.17 | 86.43 | 204.15 | 31.42 | 17.37 | 4872.37 | 0.55 | 0.73 | 1.16 | 0.31 | 1 | 10 | 65.367 | 89.438 | 80.9021 | 65366.9566 | 89437.9538 | 2.4131e-06 | 0.10333 | 80902.121
14 | 85 | CONCLUIDO | 10.1603 | 9.84 | 6.96 | 27.85 | 0.46 | 15 | 172.98 | 51.39 | 4.5 | 13 | 32.09 | 21568.34 | 85.88 | 204.17 | 30.27 | 17.37 | 4302.81 | 0.57 | 0.73 | 1.16 | 0.27 | 1 | 10 | 64.5002 | 88.252 | 79.8294 | 64500.2202 | 88252.0468 | 2.4313e-06 | 0.1025 | 79829.3953
15 | 85 | CONCLUIDO | 10.2035 | 9.8 | 6.95 | 29.8 | 0.49 | 14 | 173.35 | 51.39 | 4.75 | 12 | 32.2 | 21613.54 | 85.43 | 204.16 | 30.08 | 17.37 | 4212.3 | 0.58 | 0.73 | 1.16 | 0.26 | 1 | 10 | 63.9704 | 87.5271 | 79.1736 | 63970.387 | 87527.1057 | 2.4417e-06 | 0.10208 | 79173.6416
16 | 85 | CONCLUIDO | 10.2029 | 9.8 | 6.95 | 29.8 | 0.51 | 14 | 173.71 | 51.39 | 5 | 12 | 32.32 | 21658.78 | 85.29 | 204.15 | 29.99 | 17.37 | 4167.18 | 0.58 | 0.73 | 1.16 | 0.26 | 1 | 10 | 63.8994 | 87.4299 | 79.0857 | 63899.3631 | 87429.9277 | 2.4415e-06 | 0.10208 | 79085.7381
17 | 85 | CONCLUIDO | 10.2693 | 9.74 | 6.92 | 31.96 | 0.53 | 13 | 174.08 | 51.39 | 5.25 | 11 | 32.44 | 21704.07 | 84.79 | 204.14 | 29.2 | 17.37 | 3778.15 | 0.59 | 0.74 | 1.15 | 0.23 | 1 | 10 | 63.1612 | 86.42 | 78.1722 | 63161.2244 | 86419.9737 | 2.4574e-06 | 0.10146 | 78172.1727
18 | 85 | CONCLUIDO | 10.3235 | 9.69 | 6.91 | 34.54 | 0.56 | 12 | 174.45 | 51.39 | 5.5 | 10 | 32.56 | 21749.39 | 84.33 | 204.16 | 28.66 | 17.37 | 3510.05 | 0.61 | 0.74 | 1.15 | 0.22 | 1 | 10 | 62.5723 | 85.6142 | 77.4433 | 62572.3061 | 85614.1898 | 2.4704e-06 | 0.10094 | 77443.2916
19 | 85 | CONCLUIDO | 10.3164 | 9.69 | 6.91 | 34.57 | 0.58 | 12 | 174.82 | 51.39 | 5.75 | 10 | 32.67 | 21794.75 | 84.35 | 204.18 | 28.83 | 17.37 | 3595.9 | 0.6 | 0.74 | 1.15 | 0.22 | 1 | 10 | 62.6246 | 85.6857 | 77.508 | 62624.5945 | 85685.733 | 2.4687e-06 | 0.10094 | 77508.0069
20 | 85 | CONCLUIDO | 10.3896 | 9.62 | 6.88 | 37.53 | 0.61 | 11 | 175.18 | 51.39 | 6 | 9 | 32.79 | 21840.16 | 83.41 | 204.14 | 27.71 | 17.37 | 3043.75 | 0.63 | 0.74 | 1.15 | 0.19 | 1 | 10 | 61.6326 | 84.3285 | 76.2803 | 61632.6103 | 84328.4565 | 2.4862e-06 | 0.10021 | 76280.2669
21 | 85 | CONCLUIDO | 10.3899 | 9.62 | 6.88 | 37.52 | 0.63 | 11 | 175.55 | 51.39 | 6.25 | 9 | 32.91 | 21885.6 | 83.43 | 204.17 | 27.73 | 17.37 | 3051.99 | 0.63 | 0.74 | 1.15 | 0.19 | 1 | 10 | 61.6414 | 84.3404 | 76.2911 | 61641.3617 | 84340.4306 | 2.4863e-06 | 0.10021 | 76291.0982
22 | 85 | CONCLUIDO | 10.3794 | 9.63 | 6.89 | 37.58 | 0.66 | 11 | 175.92 | 51.39 | 6.5 | 9 | 33.03 | 21931.08 | 83.23 | 204.14 | 27.93 | 17.37 | 3154.65 | 0.62 | 0.74 | 1.16 | 0.2 | 1 | 10 | 61.6205 | 84.3119 | 76.2653 | 61620.5218 | 84311.9165 | 2.4837e-06 | 0.10031 | 76265.3055
23 | 85 | CONCLUIDO | 10.4384 | 9.58 | 6.87 | 41.21 | 0.68 | 10 | 176.29 | 51.39 | 6.75 | 8 | 33.15 | 21976.61 | 82.68 | 204.14 | 27.32 | 17.37 | 2850.97 | 0.64 | 0.74 | 1.15 | 0.18 | 1 | 10 | 60.9485 | 83.3924 | 75.4336 | 60948.5054 | 83392.434 | 2.4979e-06 | 0.099792 | 75433.5771
24 | 85 | CONCLUIDO | 10.436 | 9.58 | 6.87 | 41.23 | 0.7 | 10 | 176.66 | 51.39 | 7 | 8 | 33.27 | 22022.17 | 82.64 | 204.14 | 27.44 | 17.37 | 2912.92 | 0.63 | 0.74 | 1.15 | 0.18 | 1 | 10 | 60.9412 | 83.3825 | 75.4246 | 60941.2213 | 83382.4676 | 2.4973e-06 | 0.099792 | 75424.5619
25 | 85 | CONCLUIDO | 10.4342 | 9.58 | 6.87 | 41.23 | 0.73 | 10 | 177.03 | 51.39 | 7.25 | 8 | 33.39 | 22067.77 | 82.47 | 204.15 | 27.52 | 17.37 | 2951.63 | 0.63 | 0.74 | 1.15 | 0.18 | 1 | 10 | 60.8627 | 83.2751 | 75.3274 | 60862.7391 | 83275.0847 | 2.4969e-06 | 0.099792 | 75327.4275
26 | 85 | CONCLUIDO | 10.4898 | 9.53 | 6.86 | 45.7 | 0.75 | 9 | 177.4 | 51.39 | 7.5 | 7 | 33.51 | 22113.42 | 82.22 | 204.22 | 26.97 | 17.37 | 2680.04 | 0.64 | 0.74 | 1.15 | 0.16 | 1 | 10 | 60.3961 | 82.6366 | 74.7498 | 60396.063 | 82636.5579 | 2.5102e-06 | 0.099271 | 74749.8408
27 | 85 | CONCLUIDO | 10.4855 | 9.54 | 6.86 | 45.73 | 0.77 | 9 | 177.77 | 51.39 | 7.75 | 7 | 33.63 | 22159.1 | 82.34 | 204.14 | 26.98 | 17.37 | 2686.15 | 0.64 | 0.74 | 1.15 | 0.17 | 1 | 10 | 60.4826 | 82.755 | 74.857 | 60482.6254 | 82754.9964 | 2.5091e-06 | 0.099375 | 74856.9757
28 | 85 | CONCLUIDO | 10.4883 | 9.53 | 6.86 | 45.71 | 0.8 | 9 | 178.14 | 51.39 | 8 | 7 | 33.75 | 22204.83 | 81.92 | 204.15 | 27.08 | 17.37 | 2737.47 | 0.64 | 0.74 | 1.15 | 0.17 | 1 | 10 | 60.2488 | 82.435 | 74.5675 | 60248.7679 | 82435.0222 | 2.5098e-06 | 0.099271 | 74567.5394
29 | 85 | CONCLUIDO | 10.4947 | 9.53 | 6.85 | 45.67 | 0.82 | 9 | 178.51 | 51.39 | 8.25 | 7 | 33.87 | 22250.6 | 81.45 | 204.14 | 26.86 | 17.37 | 2627.21 | 0.65 | 0.75 | 1.15 | 0.16 | 1 | 10 | 59.9464 | 82.0214 | 74.1933 | 59946.4316 | 82021.3524 | 2.5113e-06 | 0.099271 | 74193.3496
30 | 85 | CONCLUIDO | 10.5671 | 9.46 | 6.82 | 51.15 | 0.84 | 8 | 178.88 | 51.39 | 8.5 | 6 | 33.99 | 22296.41 | 81.02 | 204.14 | 25.74 | 17.37 | 2072.42 | 0.67 | 0.75 | 1.15 | 0.13 | 1 | 10 | 59.2566 | 81.0775 | 73.3396 | 59256.6313 | 81077.5372 | 2.5287e-06 | 0.098542 | 73339.6108
31 | 85 | CONCLUIDO | 10.5612 | 9.47 | 6.83 | 51.19 | 0.87 | 8 | 179.26 | 51.39 | 8.75 | 6 | 34.11 | 22342.26 | 80.72 | 204.14 | 25.94 | 17.37 | 2173.51 | 0.67 | 0.75 | 1.15 | 0.13 | 1 | 10 | 59.1573 | 80.9416 | 73.2167 | 59157.2877 | 80941.6108 | 2.5272e-06 | 0.098646 | 73216.6571
32 | 85 | CONCLUIDO | 10.5547 | 9.47 | 6.83 | 51.23 | 0.89 | 8 | 179.63 | 51.39 | 9 | 6 | 34.24 | 22388.15 | 80.5 | 204.16 | 26.13 | 17.37 | 2268.83 | 0.66 | 0.75 | 1.15 | 0.14 | 1 | 10 | 59.0791 | 80.8346 | 73.1199 | 59079.1059 | 80834.6391 | 2.5257e-06 | 0.098646 | 73119.8946
33 | 85 | CONCLUIDO | 10.5575 | 9.47 | 6.83 | 51.21 | 0.91 | 8 | 180 | 51.39 | 9.25 | 6 | 34.36 | 22434.08 | 80.32 | 204.14 | 26.08 | 17.37 | 2244.39 | 0.67 | 0.75 | 1.15 | 0.14 | 1 | 10 | 58.9712 | 80.6869 | 72.9863 | 58971.1637 | 80686.9478 | 2.5264e-06 | 0.098646 | 72986.2988
34 | 85 | CONCLUIDO | 10.6289 | 9.41 | 6.8 | 58.27 | 0.93 | 7 | 180.37 | 51.39 | 9.5 | 5 | 34.48 | 22480.05 | 79.53 | 204.14 | 25.26 | 17.37 | 1836.46 | 0.69 | 0.75 | 1.14 | 0.11 | 1 | 10 | 58.1133 | 79.5132 | 71.9246 | 58113.3442 | 79513.2413 | 2.5434e-06 | 0.098021 | 71924.6091
35 | 85 | CONCLUIDO | 10.6176 | 9.42 | 6.81 | 58.36 | 0.96 | 7 | 180.75 | 51.39 | 9.75 | 5 | 34.6 | 22526.07 | 79.78 | 204.17 | 25.31 | 17.37 | 1861.59 | 0.69 | 0.75 | 1.15 | 0.12 | 1 | 10 | 58.3244 | 79.802 | 72.1858 | 58324.3737 | 79801.9811 | 2.5407e-06 | 0.098125 | 72185.7921
36 | 85 | CONCLUIDO | 10.6217 | 9.41 | 6.8 | 58.33 | 0.98 | 7 | 181.12 | 51.39 | 10 | 5 | 34.73 | 22572.13 | 79.95 | 204.15 | 25.28 | 17.37 | 1847.51 | 0.69 | 0.75 | 1.15 | 0.11 | 1 | 10 | 58.3666 | 79.8598 | 72.2381 | 58366.6211 | 79859.786 | 2.5417e-06 | 0.098021 | 72238.0801
37 | 85 | CONCLUIDO | 10.6132 | 9.42 | 6.81 | 58.39 | 1 | 7 | 181.49 | 51.39 | 10.25 | 5 | 34.85 | 22618.23 | 79.85 | 204.16 | 25.58 | 17.37 | 1997.26 | 0.68 | 0.75 | 1.15 | 0.12 | 1 | 10 | 58.3837 | 79.8831 | 72.2592 | 58383.6513 | 79883.0874 | 2.5397e-06 | 0.098125 | 72259.1577
38 | 85 | CONCLUIDO | 10.6095 | 9.43 | 6.82 | 58.42 | 1.02 | 7 | 181.87 | 51.39 | 10.5 | 5 | 34.98 | 22664.49 | 79.57 | 204.14 | 25.64 | 17.37 | 2027.55 | 0.68 | 0.75 | 1.15 | 0.12 | 1 | 10 | 58.2828 | 79.7451 | 72.1344 | 58282.8264 | 79745.1343 | 2.5388e-06 | 0.098229 | 72134.3706
39 | 85 | CONCLUIDO | 10.607 | 9.43 | 6.82 | 58.44 | 1.05 | 7 | 182.24 | 51.39 | 10.75 | 5 | 35.1 | 22710.68 | 79.25 | 204.15 | 25.77 | 17.37 | 2094.05 | 0.67 | 0.75 | 1.15 | 0.13 | 1 | 10 | 58.1319 | 79.5387 | 71.9476 | 58131.934 | 79538.6767 | 2.5382e-06 | 0.098229 | 71947.617
40 | 85 | CONCLUIDO | 10.6123 | 9.42 | 6.81 | 58.4 | 1.07 | 7 | 182.62 | 51.39 | 11 | 5 | 35.22 | 22756.91 | 78.87 | 204.15 | 25.63 | 17.37 | 2021.32 | 0.68 | 0.75 | 1.15 | 0.12 | 1 | 10 | 57.8859 | 79.202 | 71.6431 | 57885.8987 | 79202.0403 | 2.5395e-06 | 0.098125 | 71643.1088
41 | 85 | CONCLUIDO | 10.6828 | 9.36 | 6.79 | 67.85 | 1.09 | 6 | 182.99 | 51.39 | 11.25 | 4 | 35.35 | 22803.18 | 78.11 | 204.14 | 24.73 | 17.37 | 1575.66 | 0.7 | 0.75 | 1.15 | 0.09 | 1 | 10 | 57.0823 | 78.1025 | 70.6485 | 57082.284 | 78102.4993 | 2.5563e-06 | 0.0975 | 70648.5064
42 | 85 | CONCLUIDO | 10.6771 | 9.37 | 6.79 | 67.9 | 1.11 | 6 | 183.37 | 51.39 | 11.5 | 4 | 35.48 | 22849.49 | 78.17 | 204.15 | 24.89 | 17.37 | 1655.5 | 0.7 | 0.75 | 1.15 | 0.1 | 1 | 10 | 57.1426 | 78.1851 | 70.7232 | 57142.6184 | 78185.0515 | 2.555e-06 | 0.097604 | 70723.1799
43 | 85 | CONCLUIDO | 10.6796 | 9.36 | 6.79 | 67.88 | 1.13 | 6 | 183.74 | 51.39 | 11.75 | 4 | 35.6 | 22895.85 | 78.24 | 204.14 | 24.8 | 17.37 | 1611.27 | 0.7 | 0.75 | 1.15 | 0.1 | 1 | 10 | 57.1651 | 78.2158 | 70.751 | 57165.0574 | 78215.7535 | 2.5556e-06 | 0.0975 | 70750.9518
44 | 85 | CONCLUIDO | 10.6806 | 9.36 | 6.79 | 67.87 | 1.16 | 6 | 184.12 | 51.39 | 12 | 4 | 35.73 | 22942.24 | 78.18 | 204.14 | 24.86 | 17.37 | 1644.13 | 0.7 | 0.75 | 1.14 | 0.1 | 1 | 10 | 57.1293 | 78.1668 | 70.7067 | 57129.3135 | 78166.8471 | 2.5558e-06 | 0.0975 | 70706.7129
45 | 85 | CONCLUIDO | 10.6879 | 9.36 | 6.78 | 67.81 | 1.18 | 6 | 184.5 | 51.39 | 12.25 | 4 | 35.85 | 22988.69 | 77.8 | 204.14 | 24.61 | 17.37 | 1517.22 | 0.71 | 0.75 | 1.15 | 0.09 | 1 | 10 | 56.8755 | 77.8195 | 70.3926 | 56875.4832 | 77819.5453 | 2.5576e-06 | 0.0975 | 70392.5571
46 | 85 | CONCLUIDO | 10.6803 | 9.36 | 6.79 | 67.87 | 1.2 | 6 | 184.87 | 51.39 | 12.5 | 4 | 35.98 | 23035.17 | 77.55 | 204.14 | 24.82 | 17.37 | 1621.86 | 0.7 | 0.75 | 1.15 | 0.1 | 1 | 10 | 56.8099 | 77.7298 | 70.3113 | 56809.859 | 77729.7553 | 2.5557e-06 | 0.0975 | 70311.3366
47 | 85 | CONCLUIDO | 10.6733 | 9.37 | 6.79 | 67.93 | 1.22 | 6 | 185.25 | 51.39 | 12.75 | 4 | 36.11 | 23081.7 | 77.43 | 204.14 | 25.04 | 17.37 | 1733.55 | 0.69 | 0.75 | 1.15 | 0.1 | 1 | 10 | 56.785 | 77.6957 | 70.2805 | 56784.9793 | 77695.7138 | 2.5541e-06 | 0.097604 | 70280.544
48 | 85 | CONCLUIDO | 10.6777 | 9.37 | 6.79 | 67.89 | 1.24 | 6 | 185.63 | 51.39 | 13 | 4 | 36.24 | 23128.27 | 77.01 | 204.18 | 24.89 | 17.37 | 1655.28 | 0.7 | 0.75 | 1.15 | 0.1 | 1 | 10 | 56.5483 | 77.3719 | 69.9876 | 56548.3137 | 77371.8975 | 2.5551e-06 | 0.097604 | 69987.6322
49 | 85 | CONCLUIDO | 10.6793 | 9.36 | 6.79 | 67.88 | 1.26 | 6 | 186.01 | 51.39 | 13.25 | 4 | 36.36 | 23174.88 | 76.83 | 204.15 | 24.79 | 17.37 | 1609.24 | 0.7 | 0.75 | 1.15 | 0.1 | 1 | 10 | 56.4481 | 77.2348 | 69.8636 | 56448.1015 | 77234.7828 | 2.5555e-06 | 0.0975 | 69863.6036
50 | 85 | CONCLUIDO | 10.6739 | 9.37 | 6.79 | 67.93 | 1.29 | 6 | 186.38 | 51.39 | 13.5 | 4 | 36.49 | 23221.54 | 76.24 | 204.14 | 24.97 | 17.37 | 1696.91 | 0.7 | 0.75 | 1.15 | 0.1 | 1 | 10 | 56.1752 | 76.8614 | 69.5258 | 56175.1879 | 76861.3704 | 2.5542e-06 | 0.097604 | 69525.8291
51 | 85 | CONCLUIDO | 10.7351 | 9.32 | 6.77 | 81.28 | 1.31 | 5 | 186.76 | 51.39 | 13.75 | 3 | 36.62 | 23268.24 | 76.01 | 204.14 | 24.45 | 17.37 | 1442.87 | 0.71 | 0.75 | 1.14 | 0.08 | 1 | 10 | 55.7027 | 76.2149 | 68.941 | 55702.6858 | 76214.8722 | 2.5689e-06 | 0.097083 | 68941.0318
52 | 85 | CONCLUIDO | 10.7319 | 9.32 | 6.78 | 81.31 | 1.33 | 5 | 187.14 | 51.39 | 14 | 3 | 36.75 | 23314.98 | 76.25 | 204.14 | 24.5 | 17.37 | 1467.2 | 0.71 | 0.75 | 1.14 | 0.09 | 1 | 10 | 55.863 | 76.4342 | 69.1394 | 55862.9653 | 76434.1736 | 2.5681e-06 | 0.097083 | 69139.4034
53 | 85 | CONCLUIDO | 10.7363 | 9.31 | 6.77 | 81.27 | 1.35 | 5 | 187.52 | 51.39 | 14.25 | 3 | 36.88 | 23361.77 | 76.31 | 204.14 | 24.38 | 17.37 | 1408.88 | 0.71 | 0.75 | 1.14 | 0.08 | 1 | 10 | 55.8484 | 76.4143 | 69.1214 | 55848.4337 | 76414.2909 | 2.5691e-06 | 0.096979 | 69121.4182
54 | 85 | CONCLUIDO | 10.737 | 9.31 | 6.77 | 81.26 | 1.37 | 5 | 187.9 | 51.39 | 14.5 | 3 | 37.01 | 23408.6 | 76.13 | 204.14 | 24.44 | 17.37 | 1437.98 | 0.71 | 0.75 | 1.14 | 0.08 | 1 | 10 | 55.7537 | 76.2847 | 69.0042 | 55753.686 | 76284.6529 | 2.5693e-06 | 0.096979 | 69004.1527
55 | 85 | CONCLUIDO | 10.7347 | 9.32 | 6.77 | 81.28 | 1.39 | 5 | 188.28 | 51.39 | 14.75 | 3 | 37.14 | 23455.48 | 75.96 | 204.14 | 24.45 | 17.37 | 1443.11 | 0.71 | 0.75 | 1.14 | 0.08 | 1 | 10 | 55.6793 | 76.1829 | 68.9121 | 55679.3426 | 76182.9329 | 2.5688e-06 | 0.097083 | 68912.1407
56 | 85 | CONCLUIDO | 10.7296 | 9.32 | 6.78 | 81.34 | 1.41 | 5 | 188.66 | 51.39 | 15 | 3 | 37.27 | 23502.4 | 75.87 | 204.14 | 24.53 | 17.37 | 1484.62 | 0.71 | 0.75 | 1.15 | 0.09 | 1 | 10 | 55.6818 | 76.1863 | 68.9152 | 55681.797 | 76186.2911 | 2.5675e-06 | 0.097083 | 68915.1784
57 | 85 | CONCLUIDO | 10.7322 | 9.32 | 6.78 | 81.31 | 1.43 | 5 | 189.04 | 51.39 | 15.25 | 3 | 37.4 | 23549.36 | 75.52 | 204.18 | 24.46 | 17.37 | 1449.82 | 0.71 | 0.75 | 1.15 | 0.08 | 1 | 10 | 55.4913 | 75.9256 | 68.6794 | 55491.2974 | 75925.6412 | 2.5682e-06 | 0.097083 | 68679.4046
58 | 85 | CONCLUIDO | 10.7443 | 9.31 | 6.77 | 81.18 | 1.45 | 5 | 189.42 | 51.39 | 15.5 | 3 | 37.53 | 23596.37 | 75.03 | 204.14 | 24.13 | 17.37 | 1280.83 | 0.72 | 0.75 | 1.14 | 0.07 | 1 | 10 | 55.16 | 75.4723 | 68.2693 | 55159.9591 | 75472.2895 | 2.5711e-06 | 0.096979 | 68269.3201
59 | 85 | CONCLUIDO | 10.7456 | 9.31 | 6.76 | 81.17 | 1.47 | 5 | 189.81 | 51.39 | 15.75 | 3 | 37.66 | 23643.43 | 74.42 | 204.16 | 24.04 | 17.37 | 1235.76 | 0.72 | 0.76 | 1.15 | 0.07 | 1 | 10 | 54.8221 | 75.01 | 67.8511 | 54822.0789 | 75009.9869 | 2.5714e-06 | 0.096979 | 67851.139
60 | 85 | CONCLUIDO | 10.7376 | 9.31 | 6.77 | 81.25 | 1.49 | 5 | 190.19 | 51.39 | 16 | 3 | 37.79 | 23690.52 | 73.88 | 204.14 | 24.22 | 17.37 | 1327.61 | 0.72 | 0.75 | 1.15 | 0.08 | 1 | 10 | 54.6103 | 74.7203 | 67.5891 | 54610.3476 | 74720.2869 | 2.5695e-06 | 0.096979 | 67589.0876
61 | 85 | CONCLUIDO | 10.7421 | 9.31 | 6.77 | 81.21 | 1.51 | 5 | 190.57 | 51.39 | 16.25 | 3 | 37.93 | 23737.67 | 73.47 | 204.14 | 24.19 | 17.37 | 1314.52 | 0.72 | 0.75 | 1.14 | 0.08 | 1 | 10 | 54.3806 | 74.4059 | 67.3047 | 54380.5663 | 74405.8899 | 2.5705e-06 | 0.096979 | 67304.6962
62 | 85 | CONCLUIDO | 10.7383 | 9.31 | 6.77 | 81.25 | 1.53 | 5 | 190.95 | 51.39 | 16.5 | 3 | 38.06 | 23784.85 | 73.33 | 204.16 | 24.33 | 17.37 | 1381.92 | 0.71 | 0.75 | 1.14 | 0.08 | 1 | 10 | 54.3282 | 74.3342 | 67.2399 | 54328.1834 | 74334.2173 | 2.5696e-06 | 0.096979 | 67239.8639
63 | 85 | CONCLUIDO | 10.7354 | 9.32 | 6.77 | 81.28 | 1.55 | 5 | 191.34 | 51.39 | 16.75 | 3 | 38.19 | 23832.09 | 73 | 204.16 | 24.36 | 17.37 | 1395.14 | 0.71 | 0.75 | 1.14 | 0.08 | 1 | 10 | 54.1754 | 74.1251 | 67.0507 | 54175.3621 | 74125.1204 | 2.5689e-06 | 0.097083 | 67050.723
64 | 85 | CONCLUIDO | 10.7453 | 9.31 | 6.76 | 81.17 | 1.57 | 5 | 191.72 | 51.39 | 17 | 3 | 38.33 | 23879.37 | 72.31 | 204.15 | 24.17 | 17.37 | 1302.54 | 0.72 | 0.75 | 1.14 | 0.07 | 1 | 10 | 53.7549 | 73.5499 | 66.5304 | 53754.9463 | 73549.889 | 2.5713e-06 | 0.096979 | 66530.3908
65 | 85 | CONCLUIDO | 10.8063 | 9.25 | 6.75 | 101.19 | 1.59 | 4 | 192.1 | 51.39 | 17.25 | 2 | 38.46 | 23926.69 | 71.7 | 204.14 | 23.48 | 17.37 | 962.66 | 0.74 | 0.76 | 1.14 | 0.05 | 1 | 10 | 53.1309 | 72.6961 | 65.7581 | 53130.9221 | 72696.0716 | 2.5859e-06 | 0.096354 | 65758.0606
66 | 85 | CONCLUIDO | 10.8024 | 9.26 | 6.75 | 101.24 | 1.61 | 4 | 192.49 | 51.39 | 17.5 | 2 | 38.59 | 23974.06 | 71.84 | 204.19 | 23.61 | 17.37 | 1028.29 | 0.74 | 0.76 | 1.14 | 0.06 | 1 | 10 | 53.2202 | 72.8183 | 65.8686 | 53220.2443 | 72818.2862 | 2.585e-06 | 0.096458 | 65868.6112
67 | 85 | CONCLUIDO | 10.8014 | 9.26 | 6.75 | 101.25 | 1.63 | 4 | 192.87 | 51.39 | 17.75 | 2 | 38.73 | 24021.47 | 72.03 | 204.14 | 23.66 | 17.37 | 1051.03 | 0.73 | 0.76 | 1.14 | 0.06 | 1 | 10 | 53.3207 | 72.9558 | 65.993 | 53320.7201 | 72955.7616 | 2.5847e-06 | 0.096458 | 65992.9661
68 | 85 | CONCLUIDO | 10.8017 | 9.26 | 6.75 | 101.25 | 1.65 | 4 | 193.26 | 51.39 | 18 | 2 | 38.86 | 24068.93 | 72.09 | 204.14 | 23.68 | 17.37 | 1062.07 | 0.73 | 0.76 | 1.14 | 0.06 | 1 | 10 | 53.3495 | 72.9952 | 66.0286 | 53349.5207 | 72995.1678 | 2.5848e-06 | 0.096458 | 66028.6115
69 | 85 | CONCLUIDO | 10.8066 | 9.25 | 6.75 | 101.18 | 1.67 | 4 | 193.64 | 51.39 | 18.25 | 2 | 39 | 24116.44 | 72.11 | 204.14 | 23.59 | 17.37 | 1015.7 | 0.74 | 0.76 | 1.14 | 0.05 | 1 | 10 | 53.336 | 72.9766 | 66.0118 | 53335.967 | 72976.623 | 2.586e-06 | 0.096354 | 66011.8365
70 | 85 | CONCLUIDO | 10.8098 | 9.25 | 6.74 | 101.14 | 1.69 | 4 | 194.03 | 51.39 | 18.5 | 2 | 39.13 | 24163.99 | 72.07 | 204.16 | 23.44 | 17.37 | 944.44 | 0.74 | 0.76 | 1.14 | 0.05 | 1 | 10 | 53.2782 | 72.8976 | 65.9404 | 53278.2282 | 72897.6223 | 2.5867e-06 | 0.096354 | 65940.3755
71 | 85 | CONCLUIDO | 10.8046 | 9.26 | 6.75 | 101.21 | 1.71 | 4 | 194.41 | 51.39 | 18.75 | 2 | 39.27 | 24211.59 | 72 | 204.14 | 23.58 | 17.37 | 1009.91 | 0.74 | 0.76 | 1.14 | 0.06 | 1 | 10 | 53.2904 | 72.9143 | 65.9554 | 53290.3846 | 72914.2552 | 2.5855e-06 | 0.096458 | 65955.421
72 | 85 | CONCLUIDO | 10.8024 | 9.26 | 6.75 | 101.24 | 1.73 | 4 | 194.8 | 51.39 | 19 | 2 | 39.41 | 24259.23 | 71.89 | 204.14 | 23.64 | 17.37 | 1042.85 | 0.73 | 0.76 | 1.14 | 0.06 | 1 | 10 | 53.2454 | 72.8528 | 65.8998 | 53245.433 | 72852.7504 | 2.585e-06 | 0.096458 | 65899.7862
73 | 85 | CONCLUIDO | 10.7985 | 9.26 | 6.75 | 101.29 | 1.75 | 4 | 195.19 | 51.39 | 19.25 | 1 | 39.54 | 24306.92 | 71.84 | 204.14 | 23.72 | 17.37 | 1083.28 | 0.73 | 0.76 | 1.14 | 0.06 | 1 | 10 | 53.2388 | 72.8436 | 65.8915 | 53238.7745 | 72843.64 | 2.584e-06 | 0.096458 | 65891.5452
74 | 85 | CONCLUIDO | 10.8027 | 9.26 | 6.75 | 101.23 | 1.77 | 4 | 195.57 | 51.39 | 19.5 | 1 | 39.68 | 24354.66 | 71.75 | 204.14 | 23.66 | 17.37 | 1053.71 | 0.73 | 0.76 | 1.14 | 0.06 | 1 | 10 | 53.1735 | 72.7543 | 65.8107 | 53173.4812 | 72754.3028 | 2.585e-06 | 0.096458 | 65810.7342
75 | 85 | CONCLUIDO | 10.8043 | 9.26 | 6.75 | 101.21 | 1.79 | 4 | 195.96 | 51.39 | 19.75 | 1 | 39.82 | 24402.44 | 71.71 | 204.14 | 23.62 | 17.37 | 1032.2 | 0.74 | 0.76 | 1.14 | 0.06 | 1 | 10 | 53.1457 | 72.7163 | 65.7764 | 53145.7427 | 72716.3497 | 2.5854e-06 | 0.096458 | 65776.4034
76 | 85 | CONCLUIDO | 10.8046 | 9.26 | 6.75 | 101.21 | 1.81 | 4 | 196.35 | 51.39 | 20 | 1 | 39.96 | 24450.27 | 71.67 | 204.14 | 23.6 | 17.37 | 1019.86 | 0.74 | 0.76 | 1.14 | 0.06 | 1 | 10 | 53.1242 | 72.6868 | 65.7497 | 53124.1733 | 72686.8376 | 2.5855e-06 | 0.096458 | 65749.7078
77 | 85 | CONCLUIDO | 10.8072 | 9.25 | 6.75 | 101.17 | 1.83 | 4 | 196.74 | 51.39 | 20.25 | 1 | 40.09 | 24498.15 | 71.55 | 204.14 | 23.54 | 17.37 | 992.02 | 0.74 | 0.76 | 1.14 | 0.05 | 1 | 10 | 53.0511 | 72.5869 | 65.6593 | 53051.1244 | 72586.8888 | 2.5861e-06 | 0.096354 | 65659.298
78 | 85 | CONCLUIDO | 10.8098 | 9.25 | 6.74 | 101.14 | 1.85 | 4 | 197.12 | 51.39 | 20.5 | 1 | 40.23 | 24546.08 | 71.41 | 204.15 | 23.44 | 17.37 | 942.46 | 0.74 | 0.76 | 1.14 | 0.05 | 1 | 10 | 52.946 | 72.443 | 65.5291 | 52945.9655 | 72443.0059 | 2.5867e-06 | 0.096354 | 65529.1471
79 | 85 | CONCLUIDO | 10.8076 | 9.25 | 6.74 | 101.17 | 1.87 | 4 | 197.51 | 51.39 | 20.75 | 0 | 40.37 | 24594.05 | 71.46 | 204.14 | 23.43 | 17.37 | 935.16 | 0.74 | 0.76 | 1.14 | 0.05 | 1 | 10 | 52.9815 | 72.4917 | 65.5732 | 52981.5304 | 72491.6673 | 2.5862e-06 | 0.096354 | 65573.1643

## RESULTADOS_2
Unnamed: 0 | Volume de calda [L] | STATUS | Capacidade operacional [ha/h] | Tempo de missao [h] | Tempo util [h] | Tempo por voo [min] | Autonomia Projetada [h] | N° Voos | MTOW [kg] | Massa Estrutura [kg] | Combustível [kg] | Abastecimentos | Massa gerador | Potência gerador [W] | Combustível consumido [L] | Calda cons [L] | Distância percorrida [km] | Distância Pulverizando [km] | RTL ACUMULADO[m] | EOC [km/km] | EOC [h/h] | Tempo de manobra [h] | Tempo rtl_rtw [h] | V pulv [m/s] | V desloc [m/s] | Preço Total por ha Simples [R$/ha] | Preço Total por ha Presumido [R$/ha] | Preço Total por ha Real [R$/ha] | Preço Total Simples [R$] | Preço Total Presumido [R$] | Prod CAPEX [ha/h/R$] | Dias Trabalhados | Preço Total Real [R$]
0 | 20 | CONCLUIDO | 10.6635 | 9.38 | 7.28 | 15.05 | 0.34 | 29 | 51.33 | 24.83 | 1 | 27 | 5.51 | 6564.78 | 39.04 | 204.16 | 39.87 | 17.37 | 9030.73 | 0.44 | 0.7 | 1.19 | 0.58 | 1 | 10 | 31.0027 | 42.4193 | 38.3709 | 31002.7493 | 42419.3294 | 3.0538e-06 | 0.097708 | 38370.8881
1 | 20 | CONCLUIDO | 10.9117 | 9.16 | 7.14 | 18.61 | 0.42 | 23 | 51.62 | 24.83 | 1.25 | 21 | 5.54 | 6599.8 | 37.58 | 204.16 | 35.58 | 17.37 | 6917.2 | 0.49 | 0.72 | 1.18 | 0.44 | 1 | 10 | 29.4332 | 40.2719 | 36.4284 | 29433.2384 | 40271.8553 | 3.1249e-06 | 0.095417 | 36428.3659
2 | 20 | CONCLUIDO | 11.0762 | 9.03 | 7.05 | 22.26 | 0.5 | 19 | 51.9 | 24.83 | 1.5 | 17 | 5.57 | 6634.84 | 36.2 | 204.17 | 32.95 | 17.37 | 5621.77 | 0.53 | 0.72 | 1.17 | 0.36 | 1 | 10 | 28.2328 | 38.6294 | 34.9427 | 28232.8272 | 38629.3997 | 3.172e-06 | 0.094062 | 34942.664
3 | 20 | CONCLUIDO | 11.1732 | 8.95 | 7.01 | 26.27 | 0.58 | 16 | 52.19 | 24.83 | 1.75 | 14 | 5.61 | 6670.02 | 35.11 | 204.15 | 31.8 | 17.37 | 5062.06 | 0.55 | 0.73 | 1.16 | 0.32 | 1 | 10 | 27.4227 | 37.5209 | 33.9399 | 27422.6566 | 37520.8886 | 3.1998e-06 | 0.093229 | 33939.9477
4 | 20 | CONCLUIDO | 11.3136 | 8.84 | 6.93 | 31.99 | 0.66 | 13 | 52.47 | 24.83 | 2 | 11 | 5.64 | 6705.1 | 33.51 | 204.15 | 29.27 | 17.37 | 3811.67 | 0.59 | 0.74 | 1.16 | 0.24 | 1 | 10 | 26.2376 | 35.8994 | 32.4732 | 26237.591 | 35899.4296 | 3.24e-06 | 0.092083 | 32473.2384
5 | 20 | CONCLUIDO | 11.3543 | 8.81 | 6.91 | 34.56 | 0.74 | 12 | 52.75 | 24.83 | 2.25 | 4 | 5.68 | 6740.19 | 33.16 | 204.14 | 28.58 | 17.37 | 3470.51 | 0.61 | 0.74 | 1.16 | 0.22 | 1 | 10 | 25.9579 | 35.5168 | 32.1271 | 25957.9145 | 35516.7638 | 3.2516e-06 | 0.091771 | 32127.0937
6 | 20 | CONCLUIDO | 11.3393 | 8.82 | 6.92 | 34.62 | 0.82 | 12 | 53.04 | 24.83 | 2.5 | 1 | 5.71 | 6775.31 | 33.18 | 204.18 | 28.75 | 17.37 | 3558.77 | 0.6 | 0.74 | 1.17 | 0.23 | 1 | 10 | 26.0116 | 35.5902 | 32.1935 | 26011.5512 | 35590.152 | 3.2473e-06 | 0.091875 | 32193.4778
7 | 20 | CONCLUIDO | 11.3407 | 8.82 | 6.92 | 34.62 | 0.89 | 12 | 53.32 | 24.83 | 2.75 | 1 | 5.75 | 6810.44 | 33.21 | 204.18 | 28.7 | 17.37 | 3530.31 | 0.61 | 0.74 | 1.17 | 0.23 | 1 | 10 | 26.023 | 35.6058 | 32.2076 | 26022.9646 | 35605.7682 | 3.2477e-06 | 0.091875 | 32207.6037
8 | 20 | CONCLUIDO | 11.3389 | 8.82 | 6.92 | 34.62 | 0.97 | 12 | 53.61 | 24.83 | 3 | 0 | 5.78 | 6845.59 | 33.34 | 204.18 | 28.73 | 17.37 | 3546.19 | 0.6 | 0.74 | 1.17 | 0.23 | 1 | 10 | 26.0892 | 35.6964 | 32.2896 | 26089.1934 | 35696.3854 | 3.2472e-06 | 0.091875 | 32289.5725

## RESULTADOS_22
Unnamed: 0 | Volume de calda [L] | STATUS | Capacidade operacional [ha/h] | Tempo de missao [h] | Tempo util [h] | Tempo por voo [min] | Autonomia Projetada [h] | N° Voos | MTOW [kg] | Massa Estrutura [kg] | Combustível [kg] | Abastecimentos | Massa gerador | Potência gerador [W] | Combustível consumido [L] | Calda cons [L] | Distância percorrida [km] | Distância Pulverizando [km] | RTL ACUMULADO[m] | EOC [km/km] | EOC [h/h] | Tempo de manobra [h] | Tempo rtl_rtw [h] | V pulv [m/s] | V desloc [m/s] | Preço Total por ha Simples [R$/ha] | Preço Total por ha Presumido [R$/ha] | Preço Total por ha Real [R$/ha] | Preço Total Simples [R$] | Preço Total Presumido [R$] | Prod CAPEX [ha/h/R$] | Dias Trabalhados | Preço Total Real [R$]
0 | 120 | CONCLUIDO | 6.2745 | 15.94 | 8.72 | 5.28 | 0.08 | 99 | 232.68 | 57.72 | 1 | 97 | 53.95 | 28931.02 | 136.51 | 204.22 | 84.7 | 17.37 | 31099.12 | 0.21 | 0.59 | 1.31 | 2.02 | 1 | 10 | 159.1783 | 217.7948 | 197.0088 | 159178.3311 | 217794.8151 | 1.4225e-06 | 0.16604 | 197008.7836
1 | 120 | CONCLUIDO | 6.9678 | 14.35 | 8.23 | 6.58 | 0.1 | 75 | 233.1 | 57.72 | 1.25 | 73 | 54.13 | 28983.75 | 128.66 | 204.25 | 69.19 | 17.37 | 23461.31 | 0.25 | 0.62 | 1.27 | 1.53 | 1 | 10 | 135.4163 | 185.2825 | 167.5994 | 135416.2756 | 185282.5224 | 1.5797e-06 | 0.14948 | 167599.4185
2 | 120 | CONCLUIDO | 7.4988 | 13.34 | 7.89 | 7.89 | 0.11 | 60 | 233.53 | 57.72 | 1.5 | 58 | 54.31 | 29036.54 | 123.3 | 204.21 | 59.54 | 17.37 | 18712.57 | 0.29 | 0.65 | 1.22 | 1.2 | 1 | 10 | 120.7927 | 165.274 | 149.5005 | 120792.7475 | 165273.9661 | 1.7001e-06 | 0.13896 | 149500.4508
3 | 120 | CONCLUIDO | 7.8421 | 12.75 | 7.72 | 9.08 | 0.13 | 51 | 233.96 | 57.72 | 1.75 | 49 | 54.49 | 29089.39 | 120.48 | 204.16 | 53.38 | 17.37 | 15674.96 | 0.33 | 0.66 | 1.23 | 1.03 | 1 | 10 | 113.0166 | 154.6342 | 139.8762 | 113016.5548 | 154634.2362 | 1.7779e-06 | 0.13281 | 139876.1617
4 | 120 | CONCLUIDO | 8.1527 | 12.27 | 7.55 | 10.3 | 0.15 | 44 | 234.39 | 57.72 | 2 | 42 | 54.67 | 29142.31 | 117.77 | 204.2 | 48.75 | 17.37 | 13395.76 | 0.36 | 0.68 | 1.2 | 0.86 | 1 | 10 | 106.3846 | 145.5601 | 131.6681 | 106384.6131 | 145560.121 | 1.8483e-06 | 0.12781 | 131668.0673
5 | 120 | CONCLUIDO | 8.4094 | 11.89 | 7.45 | 11.77 | 0.17 | 38 | 234.82 | 57.72 | 2.25 | 36 | 54.85 | 29195.29 | 116.06 | 204.19 | 45.35 | 17.37 | 11728.06 | 0.38 | 0.69 | 1.2 | 0.76 | 1 | 10 | 101.7497 | 139.2184 | 125.9316 | 101749.6632 | 139218.3781 | 1.9065e-06 | 0.12385 | 125931.5714
6 | 120 | CONCLUIDO | 8.6174 | 11.6 | 7.35 | 12.96 | 0.19 | 34 | 235.25 | 57.72 | 2.5 | 32 | 55.03 | 29248.33 | 114.32 | 204.2 | 42.46 | 17.37 | 10301.36 | 0.41 | 0.7 | 1.18 | 0.66 | 1 | 10 | 97.9116 | 133.9669 | 121.1813 | 97911.5816 | 133966.9455 | 1.9537e-06 | 0.12083 | 121181.3283
7 | 120 | CONCLUIDO | 8.7732 | 11.4 | 7.28 | 14.08 | 0.21 | 31 | 235.68 | 57.72 | 2.75 | 29 | 55.21 | 29301.44 | 113.13 | 204.15 | 40.09 | 17.37 | 9132.28 | 0.43 | 0.7 | 1.18 | 0.58 | 1 | 10 | 95.242 | 130.3143 | 117.8773 | 95242.023 | 130314.3377 | 1.989e-06 | 0.11875 | 117877.3202
8 | 120 | CONCLUIDO | 8.9164 | 11.22 | 7.23 | 15.49 | 0.23 | 28 | 236.11 | 57.72 | 3 | 26 | 55.39 | 29354.61 | 112.27 | 204.15 | 38.69 | 17.37 | 8449.28 | 0.45 | 0.71 | 1.18 | 0.54 | 1 | 10 | 93.0579 | 127.326 | 115.1742 | 93057.9454 | 127325.9864 | 2.0215e-06 | 0.11688 | 115174.1729
9 | 120 | CONCLUIDO | 9.0192 | 11.09 | 7.19 | 16.6 | 0.24 | 26 | 236.54 | 57.72 | 3.25 | 24 | 55.57 | 29407.85 | 111.66 | 204.14 | 37.59 | 17.37 | 7907.9 | 0.46 | 0.71 | 1.18 | 0.5 | 1 | 10 | 91.5245 | 125.2278 | 113.2762 | 91524.465 | 125227.8108 | 2.0448e-06 | 0.11552 | 113276.2443
10 | 120 | CONCLUIDO | 9.1155 | 10.97 | 7.17 | 17.92 | 0.26 | 24 | 236.98 | 57.72 | 3.5 | 22 | 55.75 | 29461.15 | 111.13 | 204.16 | 36.52 | 17.37 | 7382.18 | 0.48 | 0.71 | 1.18 | 0.48 | 1 | 10 | 90.1973 | 123.4119 | 111.6337 | 90197.312 | 123411.9416 | 2.0666e-06 | 0.11427 | 111633.6791
11 | 120 | CONCLUIDO | 9.24 | 10.82 | 7.11 | 19.39 | 0.28 | 22 | 237.41 | 57.72 | 3.75 | 20 | 55.93 | 29514.51 | 110.1 | 204.2 | 34.91 | 17.37 | 6588.02 | 0.5 | 0.72 | 1.17 | 0.42 | 1 | 10 | 88.2168 | 120.7021 | 109.1824 | 88216.7676 | 120702.0733 | 2.0948e-06 | 0.11271 | 109182.4368
12 | 120 | CONCLUIDO | 9.2961 | 10.76 | 7.09 | 20.26 | 0.3 | 21 | 237.84 | 57.72 | 4 | 19 | 56.12 | 29567.95 | 109.7 | 204.15 | 34.29 | 17.37 | 6281.34 | 0.51 | 0.72 | 1.17 | 0.4 | 1 | 10 | 87.4004 | 119.5851 | 108.1721 | 87400.4477 | 119585.1484 | 2.1076e-06 | 0.11208 | 108172.1097
13 | 120 | CONCLUIDO | 9.3497 | 10.7 | 7.08 | 21.23 | 0.32 | 20 | 238.28 | 57.72 | 4.25 | 18 | 56.3 | 29621.44 | 109.35 | 204.15 | 33.77 | 17.37 | 6027.91 | 0.51 | 0.72 | 1.17 | 0.38 | 1 | 10 | 86.6754 | 118.5931 | 107.2747 | 86675.3615 | 118593.0534 | 2.1197e-06 | 0.11146 | 107274.6988
14 | 120 | CONCLUIDO | 9.4027 | 10.64 | 7.06 | 22.3 | 0.34 | 19 | 238.71 | 57.72 | 4.5 | 17 | 56.49 | 29675.01 | 109.03 | 204.15 | 33.25 | 17.37 | 5774.07 | 0.52 | 0.72 | 1.17 | 0.37 | 1 | 10 | 85.9517 | 117.6029 | 106.379 | 85951.6741 | 117602.8724 | 2.1317e-06 | 0.11083 | 106379.0193
15 | 120 | CONCLUIDO | 9.4642 | 10.57 | 7.04 | 23.46 | 0.35 | 18 | 239.14 | 57.72 | 4.75 | 16 | 56.67 | 29728.63 | 108.48 | 204.21 | 32.43 | 17.37 | 5368.9 | 0.54 | 0.73 | 1.17 | 0.34 | 1 | 10 | 85.0287 | 116.3401 | 105.2367 | 85028.7248 | 116340.0525 | 2.1457e-06 | 0.1101 | 105236.7212
16 | 120 | CONCLUIDO | 9.5105 | 10.51 | 7.03 | 24.82 | 0.37 | 17 | 239.58 | 57.72 | 5 | 15 | 56.86 | 29782.33 | 108.4 | 204.17 | 32.34 | 17.37 | 5327.82 | 0.54 | 0.73 | 1.17 | 0.34 | 1 | 10 | 84.5474 | 115.6815 | 104.6411 | 84547.4454 | 115681.5447 | 2.1562e-06 | 0.10948 | 104641.0605
17 | 120 | CONCLUIDO | 9.59 | 10.43 | 6.99 | 26.21 | 0.39 | 16 | 240.02 | 57.72 | 5.25 | 14 | 57.04 | 29836.09 | 107.6 | 204.14 | 31.15 | 17.37 | 4738.61 | 0.56 | 0.73 | 1.16 | 0.3 | 1 | 10 | 83.2904 | 113.9616 | 103.0853 | 83290.3919 | 113961.5887 | 2.1742e-06 | 0.10865 | 103085.2547
18 | 120 | CONCLUIDO | 9.6344 | 10.38 | 6.99 | 27.95 | 0.41 | 15 | 240.45 | 57.72 | 5.5 | 13 | 57.23 | 29890.04 | 107.39 | 204.17 | 31.21 | 17.37 | 4773.44 | 0.56 | 0.73 | 1.16 | 0.3 | 1 | 10 | 82.7954 | 113.2843 | 102.4726 | 82795.3942 | 113284.3111 | 2.1843e-06 | 0.10812 | 102472.6154
19 | 120 | CONCLUIDO | 9.6551 | 10.36 | 6.96 | 27.86 | 0.42 | 15 | 240.89 | 57.72 | 5.75 | 13 | 57.42 | 29943.94 | 107.01 | 204.15 | 30.35 | 17.37 | 4344.58 | 0.57 | 0.73 | 1.16 | 0.27 | 1 | 10 | 82.3209 | 112.6351 | 101.8853 | 82320.8934 | 112635.0781 | 2.189e-06 | 0.10792 | 101885.3443
20 | 120 | CONCLUIDO | 9.7069 | 10.3 | 6.96 | 29.81 | 0.44 | 14 | 241.33 | 57.72 | 6 | 12 | 57.6 | 29997.9 | 106.76 | 204.14 | 29.97 | 17.37 | 4155.58 | 0.58 | 0.73 | 1.16 | 0.26 | 1 | 10 | 81.75 | 111.854 | 101.1788 | 81750.0004 | 111853.9571 | 2.2007e-06 | 0.10729 | 101178.7725
21 | 120 | CONCLUIDO | 9.7082 | 10.3 | 6.95 | 29.8 | 0.46 | 14 | 241.77 | 57.72 | 6.25 | 12 | 57.79 | 30051.93 | 106.64 | 204.15 | 29.94 | 17.37 | 4140.74 | 0.58 | 0.73 | 1.16 | 0.26 | 1 | 10 | 81.6434 | 111.7081 | 101.0469 | 81643.4131 | 111708.1196 | 2.201e-06 | 0.10729 | 101046.8534
22 | 120 | CONCLUIDO | 9.7749 | 10.23 | 6.93 | 31.98 | 0.48 | 13 | 242.2 | 57.72 | 6.5 | 11 | 57.98 | 30106.03 | 106.16 | 204.16 | 29.29 | 17.37 | 3823.89 | 0.59 | 0.74 | 1.16 | 0.24 | 1 | 10 | 80.7733 | 110.5177 | 99.97 | 80773.3493 | 110517.66 | 2.2161e-06 | 0.10656 | 99970.0096
23 | 120 | CONCLUIDO | 9.7662 | 10.24 | 6.94 | 32.02 | 0.49 | 13 | 242.64 | 57.72 | 6.75 | 11 | 58.17 | 30160.2 | 106.23 | 204.16 | 29.39 | 17.37 | 3872.8 | 0.59 | 0.74 | 1.16 | 0.25 | 1 | 10 | 80.9114 | 110.7065 | 100.1408 | 80911.3509 | 110706.4799 | 2.2141e-06 | 0.10667 | 100140.8088
24 | 120 | CONCLUIDO | 9.8304 | 10.17 | 6.92 | 34.58 | 0.51 | 12 | 243.08 | 57.72 | 7 | 10 | 58.36 | 30214.44 | 105.8 | 204.14 | 28.93 | 17.37 | 3648.61 | 0.6 | 0.74 | 1.15 | 0.23 | 1 | 10 | 80.0989 | 109.5948 | 99.1353 | 80098.8979 | 109594.8459 | 2.2287e-06 | 0.10594 | 99135.2676
25 | 120 | CONCLUIDO | 9.8304 | 10.17 | 6.92 | 34.58 | 0.53 | 12 | 243.52 | 57.72 | 7.25 | 10 | 58.55 | 30268.74 | 105.75 | 204.15 | 28.86 | 17.37 | 3611.27 | 0.6 | 0.74 | 1.16 | 0.23 | 1 | 10 | 80.0712 | 109.557 | 99.101 | 80071.2187 | 109556.9739 | 2.2287e-06 | 0.10594 | 99101.0101
26 | 120 | CONCLUIDO | 9.9067 | 10.09 | 6.88 | 37.55 | 0.55 | 11 | 243.96 | 57.72 | 7.5 | 9 | 58.74 | 30323.11 | 104.89 | 204.15 | 27.78 | 17.37 | 3079.73 | 0.63 | 0.74 | 1.15 | 0.19 | 1 | 10 | 78.8824 | 107.9303 | 97.6296 | 78882.3746 | 107930.3449 | 2.246e-06 | 0.1051 | 97629.6243
27 | 120 | CONCLUIDO | 9.8999 | 10.1 | 6.89 | 37.59 | 0.56 | 11 | 244.41 | 57.72 | 7.75 | 9 | 58.93 | 30377.55 | 105 | 204.14 | 27.93 | 17.37 | 3152.67 | 0.62 | 0.74 | 1.16 | 0.2 | 1 | 10 | 79.0241 | 108.1242 | 97.805 | 79024.0832 | 108124.237 | 2.2445e-06 | 0.10521 | 97805.0115
28 | 120 | CONCLUIDO | 9.9034 | 10.1 | 6.89 | 37.57 | 0.58 | 11 | 244.85 | 57.72 | 8 | 9 | 59.12 | 30432.06 | 104.91 | 204.14 | 28.03 | 17.37 | 3201.47 | 0.62 | 0.74 | 1.15 | 0.2 | 1 | 10 | 78.9474 | 108.0193 | 97.7101 | 78947.3912 | 108019.3036 | 2.2452e-06 | 0.10521 | 97710.0929
29 | 120 | CONCLUIDO | 9.9029 | 10.1 | 6.89 | 37.57 | 0.6 | 11 | 245.29 | 57.72 | 8.25 | 9 | 59.32 | 30486.64 | 104.66 | 204.17 | 27.91 | 17.37 | 3140.05 | 0.62 | 0.74 | 1.16 | 0.2 | 1 | 10 | 78.8139 | 107.8366 | 97.5449 | 78813.8956 | 107836.6489 | 2.2451e-06 | 0.10521 | 97544.8705
30 | 120 | CONCLUIDO | 9.9704 | 10.03 | 6.87 | 41.19 | 0.62 | 10 | 245.73 | 57.72 | 8.5 | 8 | 59.51 | 30541.29 | 104.17 | 204.16 | 27.29 | 17.37 | 2835.28 | 0.64 | 0.74 | 1.15 | 0.17 | 1 | 10 | 77.9681 | 106.6794 | 96.4981 | 77968.109 | 106679.4065 | 2.2604e-06 | 0.10448 | 96498.0737
31 | 120 | CONCLUIDO | 9.9687 | 10.03 | 6.87 | 41.2 | 0.63 | 10 | 246.18 | 57.72 | 8.75 | 8 | 59.7 | 30596.01 | 104.21 | 204.14 | 27.21 | 17.37 | 2795.29 | 0.64 | 0.74 | 1.15 | 0.18 | 1 | 10 | 78.0029 | 106.727 | 96.5411 | 78002.9081 | 106727.0201 | 2.26e-06 | 0.10448 | 96541.1431
32 | 120 | CONCLUIDO | 9.9784 | 10.02 | 6.86 | 41.14 | 0.65 | 10 | 246.62 | 57.72 | 9 | 8 | 59.9 | 30650.8 | 104.1 | 204.14 | 27.02 | 17.37 | 2701.04 | 0.64 | 0.74 | 1.15 | 0.17 | 1 | 10 | 77.8408 | 106.5052 | 96.3405 | 77840.808 | 106505.2276 | 2.2622e-06 | 0.10437 | 96340.5182
33 | 120 | CONCLUIDO | 10.0382 | 9.96 | 6.84 | 45.62 | 0.67 | 9 | 247.07 | 57.72 | 9.25 | 7 | 60.09 | 30705.66 | 103.44 | 204.17 | 26.56 | 17.37 | 2476.75 | 0.65 | 0.75 | 1.15 | 0.15 | 1 | 10 | 76.9736 | 105.3187 | 95.2672 | 76973.6149 | 105318.6957 | 2.2758e-06 | 0.10375 | 95267.2272
34 | 120 | CONCLUIDO | 10.0237 | 9.98 | 6.86 | 45.72 | 0.68 | 9 | 247.51 | 57.72 | 9.5 | 7 | 60.29 | 30760.6 | 103.89 | 204.14 | 27.02 | 17.37 | 2708.09 | 0.64 | 0.74 | 1.15 | 0.17 | 1 | 10 | 77.3826 | 105.8782 | 95.7734 | 77382.5607 | 105878.2334 | 2.2725e-06 | 0.10396 | 95773.3634
35 | 120 | CONCLUIDO | 10.027 | 9.97 | 6.85 | 45.69 | 0.7 | 9 | 247.96 | 57.72 | 9.75 | 7 | 60.48 | 30815.6 | 103.95 | 204.18 | 26.9 | 17.37 | 2647.48 | 0.65 | 0.75 | 1.15 | 0.16 | 1 | 10 | 77.3623 | 105.8504 | 95.7482 | 77362.2523 | 105850.4466 | 2.2733e-06 | 0.10385 | 95748.2286
36 | 120 | CONCLUIDO | 10.0234 | 9.98 | 6.86 | 45.72 | 0.72 | 9 | 248.4 | 57.72 | 10 | 7 | 60.68 | 30870.67 | 103.76 | 204.15 | 27 | 17.37 | 2696.04 | 0.64 | 0.74 | 1.15 | 0.17 | 1 | 10 | 77.3142 | 105.7848 | 95.6888 | 77314.238 | 105784.7512 | 2.2724e-06 | 0.10396 | 95688.803
37 | 120 | CONCLUIDO | 10.0214 | 9.98 | 6.86 | 45.73 | 0.73 | 9 | 248.85 | 57.72 | 10.25 | 7 | 60.88 | 30925.82 | 103.62 | 204.14 | 27.15 | 17.37 | 2774.12 | 0.64 | 0.74 | 1.15 | 0.17 | 1 | 10 | 77.2533 | 105.7013 | 95.6133 | 77253.2533 | 105701.3093 | 2.272e-06 | 0.10396 | 95613.3247
38 | 120 | CONCLUIDO | 10.0287 | 9.97 | 6.85 | 45.68 | 0.75 | 9 | 249.3 | 57.72 | 10.5 | 7 | 61.07 | 30981.04 | 103.23 | 204.14 | 26.83 | 17.37 | 2613.24 | 0.65 | 0.75 | 1.15 | 0.16 | 1 | 10 | 76.9588 | 105.2984 | 95.2489 | 76958.7697 | 105298.3839 | 2.2737e-06 | 0.10385 | 95248.8539
39 | 120 | CONCLUIDO | 10.1064 | 9.89 | 6.82 | 51.16 | 0.77 | 8 | 249.75 | 57.72 | 10.75 | 6 | 61.27 | 31036.33 | 102.82 | 204.19 | 25.87 | 17.37 | 2137.07 | 0.67 | 0.75 | 1.15 | 0.13 | 1 | 10 | 76.0762 | 104.0909 | 94.1566 | 76076.244 | 104090.8733 | 2.2913e-06 | 0.10302 | 94156.5864
40 | 120 | CONCLUIDO | 10.1095 | 9.89 | 6.82 | 51.14 | 0.78 | 8 | 250.2 | 57.72 | 11 | 6 | 61.47 | 31091.69 | 102.53 | 204.14 | 25.85 | 17.37 | 2126.9 | 0.67 | 0.75 | 1.15 | 0.13 | 1 | 10 | 75.8974 | 103.8462 | 93.9352 | 75897.4064 | 103846.1798 | 2.292e-06 | 0.10302 | 93935.2461
41 | 120 | CONCLUIDO | 10.0934 | 9.91 | 6.83 | 51.26 | 0.8 | 8 | 250.65 | 57.72 | 11.25 | 6 | 61.67 | 31147.12 | 102.66 | 204.14 | 26.23 | 17.37 | 2318.45 | 0.66 | 0.75 | 1.15 | 0.14 | 1 | 10 | 76.1136 | 104.142 | 94.2029 | 76113.6365 | 104142.0353 | 2.2883e-06 | 0.10323 | 94202.8657
42 | 120 | CONCLUIDO | 10.0953 | 9.91 | 6.83 | 51.24 | 0.81 | 8 | 251.1 | 57.72 | 11.5 | 6 | 61.87 | 31202.63 | 102.49 | 204.14 | 26.16 | 17.37 | 2284.66 | 0.66 | 0.75 | 1.15 | 0.14 | 1 | 10 | 76.008 | 103.9976 | 94.0722 | 76008.0386 | 103997.5517 | 2.2888e-06 | 0.10323 | 94072.1713
43 | 120 | CONCLUIDO | 10.1033 | 9.9 | 6.82 | 51.18 | 0.83 | 8 | 251.55 | 57.72 | 11.75 | 6 | 62.07 | 31258.21 | 102.33 | 204.14 | 25.99 | 17.37 | 2199.41 | 0.67 | 0.75 | 1.15 | 0.13 | 1 | 10 | 75.8354 | 103.7613 | 93.8585 | 75835.3795 | 103761.3118 | 2.2906e-06 | 0.10312 | 93858.4778
44 | 120 | CONCLUIDO | 10.0982 | 9.9 | 6.83 | 51.22 | 0.85 | 8 | 252 | 57.72 | 12 | 6 | 62.27 | 31313.87 | 102.12 | 204.15 | 26.08 | 17.37 | 2244.11 | 0.67 | 0.75 | 1.15 | 0.14 | 1 | 10 | 75.7871 | 103.6952 | 93.7987 | 75787.0556 | 103695.1929 | 2.2894e-06 | 0.10312 | 93798.6692
45 | 120 | CONCLUIDO | 10.1744 | 9.83 | 6.8 | 58.29 | 0.86 | 7 | 252.45 | 57.72 | 12.25 | 5 | 62.48 | 31369.6 | 101.63 | 204.14 | 25.25 | 17.37 | 1830.3 | 0.69 | 0.75 | 1.15 | 0.11 | 1 | 10 | 74.8878 | 102.4647 | 92.6856 | 74887.7591 | 102464.7359 | 2.3067e-06 | 0.1024 | 92685.6453
46 | 120 | CONCLUIDO | 10.1675 | 9.84 | 6.81 | 58.35 | 0.88 | 7 | 252.9 | 57.72 | 12.5 | 5 | 62.68 | 31425.4 | 101.87 | 204.14 | 25.38 | 17.37 | 1895.96 | 0.68 | 0.75 | 1.15 | 0.12 | 1 | 10 | 75.0934 | 102.7461 | 92.9401 | 75093.3779 | 102746.0726 | 2.3051e-06 | 0.1025 | 92940.1316
47 | 120 | CONCLUIDO | 10.1701 | 9.83 | 6.8 | 58.33 | 0.9 | 7 | 253.35 | 57.72 | 12.75 | 5 | 62.88 | 31481.28 | 102.01 | 204.14 | 25.31 | 17.37 | 1860.08 | 0.69 | 0.75 | 1.15 | 0.11 | 1 | 10 | 75.1219 | 102.7851 | 92.9755 | 75121.9342 | 102785.1446 | 2.3057e-06 | 0.1024 | 92975.4746
48 | 120 | CONCLUIDO | 10.1606 | 9.84 | 6.81 | 58.41 | 0.91 | 7 | 253.81 | 57.72 | 13 | 5 | 63.08 | 31537.23 | 102.04 | 204.14 | 25.69 | 17.37 | 2050.94 | 0.68 | 0.75 | 1.15 | 0.12 | 1 | 10 | 75.2341 | 102.9386 | 93.1143 | 75234.1011 | 102938.6163 | 2.3036e-06 | 0.1025 | 93114.2992
49 | 120 | CONCLUIDO | 10.1652 | 9.84 | 6.81 | 58.37 | 0.93 | 7 | 254.26 | 57.72 | 13.25 | 5 | 63.29 | 31593.26 | 101.96 | 204.21 | 25.55 | 17.37 | 1980.75 | 0.68 | 0.75 | 1.15 | 0.12 | 1 | 10 | 75.1581 | 102.8346 | 93.0202 | 75158.1095 | 102834.6412 | 2.3046e-06 | 0.1025 | 93020.2473
50 | 120 | CONCLUIDO | 10.1626 | 9.84 | 6.81 | 58.39 | 0.94 | 7 | 254.72 | 57.72 | 13.5 | 5 | 63.49 | 31649.36 | 101.73 | 204.15 | 25.59 | 17.37 | 2003.24 | 0.68 | 0.75 | 1.15 | 0.12 | 1 | 10 | 75.0537 | 102.6918 | 92.891 | 75053.677 | 102691.752 | 2.304e-06 | 0.1025 | 92890.9953
51 | 120 | CONCLUIDO | 10.1577 | 9.84 | 6.82 | 58.43 | 0.96 | 7 | 255.17 | 57.72 | 13.75 | 5 | 63.7 | 31705.54 | 101.62 | 204.19 | 25.73 | 17.37 | 2070 | 0.68 | 0.75 | 1.15 | 0.13 | 1 | 10 | 75.0574 | 102.6968 | 92.8956 | 75057.38 | 102696.8186 | 2.3029e-06 | 0.1025 | 92895.5783
52 | 120 | CONCLUIDO | 10.1569 | 9.85 | 6.82 | 58.44 | 0.97 | 7 | 255.63 | 57.72 | 14 | 5 | 63.91 | 31761.8 | 101.53 | 204.14 | 25.81 | 17.37 | 2113.3 | 0.67 | 0.75 | 1.15 | 0.13 | 1 | 10 | 75.0152 | 102.6392 | 92.8434 | 75015.2382 | 102639.1583 | 2.3027e-06 | 0.1026 | 92843.4211
53 | 120 | CONCLUIDO | 10.1663 | 9.84 | 6.81 | 58.36 | 0.99 | 7 | 256.09 | 57.72 | 14.25 | 5 | 64.11 | 31818.13 | 101.1 | 204.15 | 25.52 | 17.37 | 1969.03 | 0.68 | 0.75 | 1.15 | 0.12 | 1 | 10 | 74.6898 | 102.1939 | 92.4407 | 74689.8354 | 102193.9279 | 2.3048e-06 | 0.1025 | 92440.6829
54 | 120 | CONCLUIDO | 10.2404 | 9.77 | 6.78 | 67.83 | 1.01 | 6 | 256.54 | 57.72 | 14.5 | 4 | 64.32 | 31874.54 | 100.48 | 204.15 | 24.69 | 17.37 | 1555.6 | 0.7 | 0.75 | 1.15 | 0.09 | 1 | 10 | 73.7503 | 100.9084 | 91.2779 | 73750.3031 | 100908.4184 | 2.3216e-06 | 0.10177 | 91277.8606
55 | 120 | CONCLUIDO | 10.2383 | 9.77 | 6.79 | 67.85 | 1.02 | 6 | 257 | 57.72 | 14.75 | 4 | 64.53 | 31931.15 | 100.61 | 204.14 | 24.74 | 17.37 | 1580.16 | 0.7 | 0.75 | 1.15 | 0.09 | 1 | 10 | 73.8613 | 101.0603 | 91.4152 | 73861.2842 | 101060.2675 | 2.3212e-06 | 0.10177 | 91415.2174
56 | 120 | CONCLUIDO | 10.2363 | 9.77 | 6.79 | 67.87 | 1.04 | 6 | 257.46 | 57.72 | 15 | 4 | 64.74 | 31987.71 | 100.61 | 204.14 | 24.84 | 17.37 | 1631.11 | 0.7 | 0.75 | 1.15 | 0.1 | 1 | 10 | 73.8753 | 101.0795 | 91.4326 | 73875.3351 | 101079.4927 | 2.3207e-06 | 0.10177 | 91432.6078
57 | 120 | CONCLUIDO | 10.2375 | 9.77 | 6.79 | 67.86 | 1.05 | 6 | 257.92 | 57.72 | 15.25 | 4 | 64.95 | 32044.35 | 100.7 | 204.14 | 24.88 | 17.37 | 1651.39 | 0.7 | 0.75 | 1.14 | 0.09 | 1 | 10 | 73.9147 | 101.1334 | 91.4814 | 73914.7453 | 101133.4154 | 2.321e-06 | 0.10177 | 91481.3842
58 | 120 | CONCLUIDO | 10.234 | 9.77 | 6.79 | 67.89 | 1.07 | 6 | 258.38 | 57.72 | 15.5 | 4 | 65.16 | 32101.07 | 100.76 | 204.14 | 24.98 | 17.37 | 1704.11 | 0.7 | 0.75 | 1.14 | 0.1 | 1 | 10 | 73.9713 | 101.2107 | 91.5513 | 73971.2634 | 101210.746 | 2.3202e-06 | 0.10177 | 91551.3345
59 | 120 | CONCLUIDO | 10.2375 | 9.77 | 6.79 | 67.86 | 1.08 | 6 | 258.84 | 57.72 | 15.75 | 4 | 65.37 | 32157.87 | 100.68 | 204.14 | 24.67 | 17.37 | 1547.08 | 0.7 | 0.75 | 1.15 | 0.09 | 1 | 10 | 73.9041 | 101.1189 | 91.4682 | 73904.1139 | 101118.869 | 2.321e-06 | 0.10177 | 91468.2261
60 | 120 | CONCLUIDO | 10.238 | 9.77 | 6.79 | 67.85 | 1.1 | 6 | 259.3 | 57.72 | 16 | 4 | 65.58 | 32214.75 | 100.43 | 204.15 | 24.64 | 17.37 | 1530.9 | 0.71 | 0.75 | 1.15 | 0.09 | 1 | 10 | 73.7677 | 100.9322 | 91.2994 | 73767.7133 | 100932.2398 | 2.3211e-06 | 0.10177 | 91299.4085
61 | 120 | CONCLUIDO | 10.2392 | 9.77 | 6.78 | 67.84 | 1.11 | 6 | 259.76 | 57.72 | 16.25 | 4 | 65.79 | 32271.71 | 100.24 | 204.14 | 24.79 | 17.37 | 1607.51 | 0.7 | 0.75 | 1.14 | 0.09 | 1 | 10 | 73.6312 | 100.7454 | 91.1304 | 73631.1625 | 100745.4049 | 2.3214e-06 | 0.10177 | 91130.4048
62 | 120 | CONCLUIDO | 10.2302 | 9.78 | 6.79 | 67.93 | 1.13 | 6 | 260.23 | 57.72 | 16.5 | 4 | 66 | 32328.74 | 100.3 | 204.14 | 25.08 | 17.37 | 1751.84 | 0.69 | 0.75 | 1.14 | 0.1 | 1 | 10 | 73.7536 | 100.913 | 91.282 | 73753.6408 | 100912.9851 | 2.3193e-06 | 0.10187 | 91281.9914
63 | 120 | CONCLUIDO | 10.238 | 9.77 | 6.79 | 67.85 | 1.14 | 6 | 260.69 | 57.72 | 16.75 | 4 | 66.21 | 32385.86 | 99.95 | 204.14 | 24.8 | 17.37 | 1614.04 | 0.7 | 0.75 | 1.14 | 0.09 | 1 | 10 | 73.5126 | 100.5831 | 90.9836 | 73512.5717 | 100583.1437 | 2.3211e-06 | 0.10177 | 90983.6297
64 | 120 | CONCLUIDO | 10.2325 | 9.77 | 6.79 | 67.91 | 1.16 | 6 | 261.15 | 57.72 | 17 | 4 | 66.43 | 32443.05 | 99.92 | 204.14 | 24.9 | 17.37 | 1660.98 | 0.7 | 0.75 | 1.15 | 0.1 | 1 | 10 | 73.5351 | 100.6139 | 91.0115 | 73535.0838 | 100613.9459 | 2.3199e-06 | 0.10177 | 91011.4921
65 | 120 | CONCLUIDO | 10.2398 | 9.77 | 6.78 | 67.84 | 1.17 | 6 | 261.62 | 57.72 | 17.25 | 4 | 66.64 | 32500.33 | 99.7 | 204.14 | 24.75 | 17.37 | 1586.78 | 0.7 | 0.75 | 1.14 | 0.09 | 1 | 10 | 73.34 | 100.347 | 90.77 | 73339.9782 | 100346.9937 | 2.3215e-06 | 0.10177 | 90770.0175
66 | 120 | CONCLUIDO | 10.2287 | 9.78 | 6.79 | 67.94 | 1.19 | 6 | 262.08 | 57.72 | 17.5 | 4 | 66.86 | 32557.69 | 99.54 | 204.14 | 25.07 | 17.37 | 1748.41 | 0.69 | 0.75 | 1.15 | 0.1 | 1 | 10 | 73.3598 | 100.3742 | 90.7946 | 73359.8295 | 100374.1551 | 2.319e-06 | 0.10187 | 90794.5866
67 | 120 | CONCLUIDO | 10.3046 | 9.7 | 6.77 | 81.21 | 1.2 | 5 | 262.55 | 57.72 | 17.75 | 3 | 67.07 | 32615.12 | 98.74 | 204.14 | 24.22 | 17.37 | 1329.57 | 0.72 | 0.75 | 1.14 | 0.08 | 1 | 10 | 72.3548 | 98.999 | 89.5507 | 72354.8114 | 98999.0451 | 2.3362e-06 | 0.10104 | 89550.7151
68 | 120 | CONCLUIDO | 10.2998 | 9.71 | 6.77 | 81.27 | 1.22 | 5 | 263.01 | 57.72 | 18 | 3 | 67.29 | 32672.64 | 99.1 | 204.14 | 24.39 | 17.37 | 1411.35 | 0.71 | 0.75 | 1.14 | 0.08 | 1 | 10 | 72.5782 | 99.3046 | 89.8271 | 72578.1538 | 99304.6319 | 2.3351e-06 | 0.10115 | 89827.1372
69 | 120 | CONCLUIDO | 10.2928 | 9.72 | 6.78 | 81.35 | 1.23 | 5 | 263.48 | 57.72 | 18.25 | 3 | 67.51 | 32730.24 | 99.33 | 204.14 | 24.59 | 17.37 | 1512.47 | 0.71 | 0.75 | 1.15 | 0.09 | 1 | 10 | 72.7751 | 99.5741 | 90.0709 | 72775.1268 | 99574.1391 | 2.3335e-06 | 0.10125 | 90070.923
70 | 120 | CONCLUIDO | 10.3007 | 9.71 | 6.77 | 81.26 | 1.25 | 5 | 263.95 | 57.72 | 18.5 | 3 | 67.72 | 32787.92 | 99.25 | 204.17 | 24.34 | 17.37 | 1387.16 | 0.71 | 0.75 | 1.14 | 0.08 | 1 | 10 | 72.6512 | 99.4046 | 89.9176 | 72651.2288 | 99404.6163 | 2.3353e-06 | 0.10115 | 89917.5793
71 | 120 | CONCLUIDO | 10.2987 | 9.71 | 6.77 | 81.28 | 1.26 | 5 | 264.42 | 57.72 | 18.75 | 3 | 67.94 | 32845.69 | 99.51 | 204.14 | 24.41 | 17.37 | 1424.48 | 0.71 | 0.75 | 1.14 | 0.08 | 1 | 10 | 72.8023 | 99.6114 | 90.1046 | 72802.3471 | 99611.3832 | 2.3349e-06 | 0.10115 | 90104.6126
72 | 120 | CONCLUIDO | 10.2987 | 9.71 | 6.77 | 81.28 | 1.28 | 5 | 264.89 | 57.72 | 19 | 3 | 68.16 | 32903.54 | 99.44 | 204.14 | 24.47 | 17.37 | 1452.24 | 0.71 | 0.75 | 1.14 | 0.08 | 1 | 10 | 72.7654 | 99.5608 | 90.0588 | 72765.3583 | 99560.7734 | 2.3349e-06 | 0.10115 | 90058.8329
73 | 120 | CONCLUIDO | 10.2993 | 9.71 | 6.77 | 81.27 | 1.29 | 5 | 265.36 | 57.72 | 19.25 | 3 | 68.38 | 32961.47 | 99.37 | 204.14 | 24.43 | 17.37 | 1434.22 | 0.71 | 0.75 | 1.14 | 0.08 | 1 | 10 | 72.7242 | 99.5045 | 90.0079 | 72724.2458 | 99504.5215 | 2.335e-06 | 0.10115 | 90007.9496
74 | 120 | CONCLUIDO | 10.2954 | 9.71 | 6.78 | 81.32 | 1.31 | 5 | 265.83 | 57.72 | 19.5 | 3 | 68.6 | 33019.48 | 99.33 | 204.14 | 24.51 | 17.37 | 1472.26 | 0.71 | 0.75 | 1.14 | 0.09 | 1 | 10 | 72.7569 | 99.5492 | 90.0484 | 72756.9184 | 99549.2255 | 2.3341e-06 | 0.10115 | 90048.3872
75 | 120 | CONCLUIDO | 10.2942 | 9.71 | 6.78 | 81.33 | 1.32 | 5 | 266.3 | 57.72 | 19.75 | 3 | 68.82 | 33077.58 | 99.31 | 204.17 | 24.53 | 17.37 | 1479.9 | 0.71 | 0.75 | 1.15 | 0.09 | 1 | 10 | 72.7546 | 99.5461 | 90.0455 | 72754.6002 | 99546.0536 | 2.3338e-06 | 0.10115 | 90045.518
76 | 120 | CONCLUIDO | 10.2972 | 9.71 | 6.77 | 81.3 | 1.33 | 5 | 266.77 | 57.72 | 20 | 3 | 69.05 | 33135.76 | 99.08 | 204.14 | 24.38 | 17.37 | 1407.61 | 0.71 | 0.75 | 1.15 | 0.08 | 1 | 10 | 72.5854 | 99.3146 | 89.8361 | 72585.4187 | 99314.5722 | 2.3345e-06 | 0.10115 | 89836.1288
77 | 120 | CONCLUIDO | 10.301 | 9.71 | 6.77 | 81.25 | 1.35 | 5 | 267.24 | 57.72 | 20.25 | 3 | 69.27 | 33194.02 | 98.96 | 204.14 | 24.35 | 17.37 | 1393.22 | 0.71 | 0.75 | 1.14 | 0.08 | 1 | 10 | 72.496 | 99.1922 | 89.7254 | 72495.9642 | 99192.1766 | 2.3354e-06 | 0.10115 | 89725.4144
78 | 120 | CONCLUIDO | 10.3069 | 9.7 | 6.77 | 81.19 | 1.36 | 5 | 267.71 | 57.72 | 20.5 | 3 | 69.49 | 33252.37 | 98.67 | 204.14 | 24.15 | 17.37 | 1294.75 | 0.72 | 0.75 | 1.14 | 0.07 | 1 | 10 | 72.3021 | 98.927 | 89.4855 | 72302.1397 | 98926.9773 | 2.3367e-06 | 0.10104 | 89485.5255
79 | 120 | CONCLUIDO | 10.3102 | 9.7 | 6.76 | 81.15 | 1.38 | 5 | 268.19 | 57.72 | 20.75 | 3 | 69.71 | 33310.81 | 98.33 | 204.14 | 24.09 | 17.37 | 1263.74 | 0.72 | 0.76 | 1.14 | 0.07 | 1 | 10 | 72.0732 | 98.6137 | 89.2022 | 72073.1954 | 98613.7257 | 2.3375e-06 | 0.10104 | 89202.1701
80 | 120 | CONCLUIDO | 10.3093 | 9.7 | 6.76 | 81.16 | 1.39 | 5 | 268.66 | 57.72 | 21 | 3 | 69.94 | 33369.33 | 98.07 | 204.14 | 24.05 | 17.37 | 1243.03 | 0.72 | 0.76 | 1.14 | 0.07 | 1 | 10 | 71.9421 | 98.4343 | 89.0399 | 71942.0718 | 98434.3165 | 2.3373e-06 | 0.10104 | 89039.8835
81 | 120 | CONCLUIDO | 10.3066 | 9.7 | 6.77 | 81.19 | 1.41 | 5 | 269.14 | 57.72 | 21.25 | 3 | 70.16 | 33427.94 | 97.75 | 204.14 | 24.16 | 17.37 | 1296.6 | 0.72 | 0.75 | 1.14 | 0.07 | 1 | 10 | 71.8184 | 98.2651 | 88.8868 | 71818.4211 | 98265.1322 | 2.3367e-06 | 0.10104 | 88886.8459
82 | 120 | CONCLUIDO | 10.3081 | 9.7 | 6.76 | 81.17 | 1.42 | 5 | 269.61 | 57.72 | 21.5 | 3 | 70.39 | 33486.63 | 97.38 | 204.14 | 24.17 | 17.37 | 1304.47 | 0.72 | 0.75 | 1.14 | 0.07 | 1 | 10 | 71.5859 | 97.9471 | 88.5991 | 71585.9486 | 97947.053 | 2.337e-06 | 0.10104 | 88599.1237
83 | 120 | CONCLUIDO | 10.3034 | 9.71 | 6.77 | 81.23 | 1.43 | 5 | 270.09 | 57.72 | 21.75 | 3 | 70.62 | 33545.41 | 97.38 | 204.14 | 24.27 | 17.37 | 1354.65 | 0.72 | 0.75 | 1.14 | 0.08 | 1 | 10 | 71.645 | 98.0279 | 88.6722 | 71645.02 | 98027.8772 | 2.3359e-06 | 0.10115 | 88672.2342
84 | 120 | CONCLUIDO | 10.301 | 9.71 | 6.77 | 81.25 | 1.45 | 5 | 270.57 | 57.72 | 22 | 3 | 70.84 | 33604.28 | 97.33 | 204.14 | 24.32 | 17.37 | 1377.23 | 0.71 | 0.75 | 1.14 | 0.08 | 1 | 10 | 71.6348 | 98.014 | 88.6596 | 71634.8447 | 98013.9548 | 2.3354e-06 | 0.10115 | 88659.6405
85 | 120 | CONCLUIDO | 10.301 | 9.71 | 6.77 | 81.25 | 1.46 | 5 | 271.05 | 57.72 | 22.25 | 3 | 71.07 | 33663.24 | 97.19 | 204.14 | 24.42 | 17.37 | 1425.75 | 0.71 | 0.75 | 1.14 | 0.08 | 1 | 10 | 71.5609 | 97.9128 | 88.5681 | 71560.8835 | 97912.7578 | 2.3354e-06 | 0.10115 | 88568.1016
86 | 120 | CONCLUIDO | 10.2987 | 9.71 | 6.77 | 81.28 | 1.47 | 5 | 271.52 | 57.72 | 22.5 | 3 | 71.3 | 33722.28 | 96.9 | 204.14 | 24.33 | 17.37 | 1380.28 | 0.71 | 0.75 | 1.15 | 0.08 | 1 | 10 | 71.4232 | 97.7244 | 88.3977 | 71423.1913 | 97724.3614 | 2.3349e-06 | 0.10115 | 88397.6855
87 | 120 | CONCLUIDO | 10.3051 | 9.7 | 6.77 | 81.21 | 1.49 | 5 | 272 | 57.72 | 22.75 | 3 | 71.53 | 33781.41 | 96.51 | 204.14 | 24.22 | 17.37 | 1327.94 | 0.72 | 0.75 | 1.14 | 0.08 | 1 | 10 | 71.1738 | 97.3831 | 88.089 | 71173.7678 | 97383.089 | 2.3363e-06 | 0.10104 | 88088.9837
88 | 120 | CONCLUIDO | 10.3773 | 9.64 | 6.75 | 101.18 | 1.5 | 4 | 272.49 | 57.72 | 23 | 2 | 71.76 | 33840.76 | 95.96 | 204.14 | 23.45 | 17.37 | 948.74 | 0.74 | 0.76 | 1.14 | 0.05 | 1 | 10 | 70.3482 | 96.2535 | 87.0672 | 70348.1707 | 96253.4707 | 2.3527e-06 | 0.10042 | 87067.1745
89 | 120 | CONCLUIDO | 10.3788 | 9.64 | 6.74 | 101.16 | 1.52 | 4 | 272.97 | 57.72 | 23.25 | 2 | 71.99 | 33900.07 | 95.99 | 204.14 | 23.49 | 17.37 | 967.48 | 0.74 | 0.76 | 1.14 | 0.05 | 1 | 10 | 70.3272 | 96.2248 | 87.0413 | 70327.2276 | 96224.8154 | 2.353e-06 | 0.10042 | 87041.2541
90 | 120 | CONCLUIDO | 10.3743 | 9.64 | 6.75 | 101.22 | 1.53 | 4 | 273.45 | 57.72 | 23.5 | 2 | 72.22 | 33959.47 | 96.11 | 204.14 | 23.56 | 17.37 | 1002.09 | 0.74 | 0.76 | 1.14 | 0.06 | 1 | 10 | 70.4466 | 96.3882 | 87.189 | 70446.6363 | 96388.1957 | 2.352e-06 | 0.10042 | 87189.0415
91 | 120 | CONCLUIDO | 10.3719 | 9.64 | 6.75 | 101.25 | 1.54 | 4 | 273.93 | 57.72 | 23.75 | 2 | 72.46 | 34018.96 | 96.37 | 204.14 | 23.66 | 17.37 | 1053.22 | 0.73 | 0.76 | 1.14 | 0.06 | 1 | 10 | 70.5989 | 96.5965 | 87.3775 | 70598.9054 | 96596.537 | 2.3515e-06 | 0.10042 | 87377.4991
92 | 120 | CONCLUIDO | 10.3717 | 9.64 | 6.75 | 101.26 | 1.56 | 4 | 274.41 | 57.72 | 24 | 2 | 72.69 | 34078.55 | 96.5 | 204.14 | 23.64 | 17.37 | 1040.16 | 0.74 | 0.76 | 1.14 | 0.06 | 1 | 10 | 70.6684 | 96.6917 | 87.4636 | 70668.4394 | 96691.6765 | 2.3514e-06 | 0.10042 | 87463.5586
93 | 120 | CONCLUIDO | 10.369 | 9.64 | 6.75 | 101.3 | 1.57 | 4 | 274.9 | 57.72 | 24.25 | 2 | 72.92 | 34138.22 | 96.49 | 204.14 | 23.72 | 17.37 | 1084.67 | 0.73 | 0.76 | 1.14 | 0.06 | 1 | 10 | 70.6811 | 96.709 | 87.4792 | 70681.0869 | 96708.9813 | 2.3508e-06 | 0.10042 | 87479.2118
94 | 120 | CONCLUIDO | 10.3761 | 9.64 | 6.75 | 101.2 | 1.58 | 4 | 275.38 | 57.72 | 24.5 | 2 | 73.16 | 34197.98 | 96.62 | 204.14 | 23.59 | 17.37 | 1017.34 | 0.74 | 0.76 | 1.14 | 0.06 | 1 | 10 | 70.7022 | 96.7379 | 87.5054 | 70702.2324 | 96737.9135 | 2.3524e-06 | 0.10042 | 87505.3828
95 | 120 | CONCLUIDO | 10.3791 | 9.63 | 6.74 | 101.15 | 1.6 | 4 | 275.87 | 57.72 | 24.75 | 2 | 73.39 | 34257.84 | 96.66 | 204.14 | 23.54 | 17.37 | 993.72 | 0.74 | 0.76 | 1.14 | 0.05 | 1 | 10 | 70.6762 | 96.7023 | 87.4732 | 70676.2237 | 96702.3273 | 2.3531e-06 | 0.10031 | 87473.1929
96 | 120 | CONCLUIDO | 10.3824 | 9.63 | 6.74 | 101.11 | 1.61 | 4 | 276.35 | 57.72 | 25 | 2 | 73.63 | 34317.79 | 96.72 | 204.14 | 23.42 | 17.37 | 932.34 | 0.74 | 0.76 | 1.14 | 0.05 | 1 | 10 | 70.6858 | 96.7155 | 87.4851 | 70685.826 | 96715.4655 | 2.3538e-06 | 0.10031 | 87485.0772
97 | 120 | CONCLUIDO | 10.3749 | 9.64 | 6.75 | 101.21 | 1.62 | 4 | 276.84 | 57.72 | 25.25 | 2 | 73.87 | 34377.83 | 96.81 | 204.14 | 23.52 | 17.37 | 982.75 | 0.74 | 0.76 | 1.14 | 0.06 | 1 | 10 | 70.8098 | 96.8852 | 87.6386 | 70809.8464 | 96885.1557 | 2.3521e-06 | 0.10042 | 87638.5724
98 | 120 | CONCLUIDO | 10.3764 | 9.64 | 6.75 | 101.19 | 1.64 | 4 | 277.33 | 57.72 | 25.5 | 2 | 74.1 | 34437.96 | 96.73 | 204.14 | 23.57 | 17.37 | 1007.43 | 0.74 | 0.76 | 1.14 | 0.06 | 1 | 10 | 70.7579 | 96.8141 | 87.5743 | 70757.9345 | 96814.1276 | 2.3525e-06 | 0.10042 | 87574.3232
99 | 120 | CONCLUIDO | 10.3693 | 9.64 | 6.75 | 101.29 | 1.65 | 4 | 277.82 | 57.72 | 25.75 | 2 | 74.34 | 34498.19 | 96.83 | 204.14 | 23.76 | 17.37 | 1101.16 | 0.73 | 0.76 | 1.14 | 0.06 | 1 | 10 | 70.8575 | 96.9504 | 87.6976 | 70857.5351 | 96950.4055 | 2.3509e-06 | 0.10042 | 87697.5948
100 | 120 | CONCLUIDO | 10.3696 | 9.64 | 6.75 | 101.29 | 1.66 | 4 | 278.31 | 57.72 | 26 | 2 | 74.58 | 34558.51 | 96.76 | 204.14 | 23.71 | 17.37 | 1078 | 0.73 | 0.76 | 1.14 | 0.06 | 1 | 10 | 70.8188 | 96.8974 | 87.6497 | 70818.8053 | 96897.4138 | 2.3509e-06 | 0.10042 | 87649.6606
101 | 120 | CONCLUIDO | 10.3737 | 9.64 | 6.75 | 101.23 | 1.68 | 4 | 278.79 | 57.72 | 26.25 | 2 | 74.82 | 34618.92 | 96.67 | 204.14 | 23.68 | 17.37 | 1064.38 | 0.73 | 0.76 | 1.14 | 0.06 | 1 | 10 | 70.7444 | 96.7956 | 87.5575 | 70744.3699 | 96795.568 | 2.3519e-06 | 0.10042 | 87557.5348
102 | 120 | CONCLUIDO | 10.3764 | 9.64 | 6.75 | 101.19 | 1.69 | 4 | 279.29 | 57.72 | 26.5 | 2 | 75.06 | 34679.43 | 96.48 | 204.14 | 23.55 | 17.37 | 996.86 | 0.74 | 0.76 | 1.14 | 0.06 | 1 | 10 | 70.6268 | 96.6347 | 87.412 | 70626.8207 | 96634.7319 | 2.3525e-06 | 0.10042 | 87412.0487
103 | 120 | CONCLUIDO | 10.3764 | 9.64 | 6.75 | 101.19 | 1.7 | 4 | 279.78 | 57.72 | 26.75 | 2 | 75.3 | 34740.03 | 96.48 | 204.14 | 23.53 | 17.37 | 985.83 | 0.74 | 0.76 | 1.14 | 0.05 | 1 | 10 | 70.6268 | 96.6347 | 87.412 | 70626.8207 | 96634.7319 | 2.3525e-06 | 0.10042 | 87412.0487
104 | 120 | CONCLUIDO | 10.3788 | 9.64 | 6.74 | 101.16 | 1.72 | 4 | 280.27 | 57.72 | 27 | 2 | 75.54 | 34800.73 | 96.35 | 204.14 | 23.5 | 17.37 | 971.38 | 0.74 | 0.76 | 1.14 | 0.05 | 1 | 10 | 70.516 | 96.4831 | 87.2749 | 70515.9879 | 96483.0855 | 2.353e-06 | 0.10042 | 87274.8753
105 | 120 | CONCLUIDO | 10.3833 | 9.63 | 6.74 | 101.1 | 1.73 | 4 | 280.76 | 57.72 | 27.25 | 2 | 75.79 | 34861.53 | 96.18 | 204.14 | 23.33 | 17.37 | 887.2 | 0.74 | 0.76 | 1.14 | 0.05 | 1 | 10 | 70.3968 | 96.3201 | 87.1274 | 70396.8497 | 96320.0755 | 2.354e-06 | 0.10031 | 87127.4226
106 | 120 | CONCLUIDO | 10.3806 | 9.63 | 6.74 | 101.13 | 1.74 | 4 | 281.26 | 57.72 | 27.5 | 2 | 76.03 | 34922.42 | 96.07 | 204.17 | 23.44 | 17.37 | 940.75 | 0.74 | 0.76 | 1.14 | 0.05 | 1 | 10 | 70.357 | 96.2655 | 87.0781 | 70356.9881 | 96265.5351 | 2.3534e-06 | 0.10031 | 87078.0875
107 | 120 | CONCLUIDO | 10.38 | 9.63 | 6.74 | 101.14 | 1.75 | 4 | 281.75 | 57.72 | 27.75 | 2 | 76.28 | 34983.41 | 95.86 | 204.14 | 23.49 | 17.37 | 969.66 | 0.74 | 0.76 | 1.14 | 0.05 | 1 | 10 | 70.2508 | 96.1203 | 86.9467 | 70250.8453 | 96120.3059 | 2.3533e-06 | 0.10031 | 86946.7188
108 | 120 | CONCLUIDO | 10.3812 | 9.63 | 6.74 | 101.12 | 1.77 | 4 | 282.25 | 57.72 | 28 | 2 | 76.52 | 35044.49 | 95.74 | 204.15 | 23.37 | 17.37 | 907.73 | 0.74 | 0.76 | 1.14 | 0.05 | 1 | 10 | 70.18 | 96.0234 | 86.8591 | 70180.0437 | 96023.4319 | 2.3536e-06 | 0.10031 | 86859.0904
109 | 120 | CONCLUIDO | 10.3833 | 9.63 | 6.74 | 101.1 | 1.78 | 4 | 282.74 | 57.72 | 28.25 | 2 | 76.77 | 35105.68 | 95.45 | 204.14 | 23.37 | 17.37 | 904.96 | 0.74 | 0.76 | 1.14 | 0.05 | 1 | 10 | 70.0143 | 95.7966 | 86.6539 | 70014.2517 | 95796.588 | 2.354e-06 | 0.10031 | 86653.8961
110 | 120 | CONCLUIDO | 10.3794 | 9.63 | 6.74 | 101.15 | 1.79 | 4 | 283.24 | 57.72 | 28.5 | 2 | 77.01 | 35166.96 | 95.31 | 204.14 | 23.44 | 17.37 | 943.11 | 0.74 | 0.76 | 1.14 | 0.05 | 1 | 10 | 69.9664 | 95.7312 | 86.5947 | 69966.427 | 95731.1521 | 2.3532e-06 | 0.10031 | 86594.7053
111 | 120 | CONCLUIDO | 10.389 | 9.63 | 6.73 | 101.02 | 1.8 | 4 | 283.74 | 57.72 | 28.75 | 2 | 77.26 | 35228.34 | 95.01 | 204.14 | 23.17 | 17.37 | 804.89 | 0.75 | 0.76 | 1.14 | 0.04 | 1 | 10 | 69.7197 | 95.3935 | 86.2893 | 69719.6624 | 95393.5179 | 2.3553e-06 | 0.10031 | 86289.2944
112 | 120 | CONCLUIDO | 10.386 | 9.63 | 6.74 | 101.06 | 1.82 | 4 | 284.23 | 57.72 | 29 | 2 | 77.51 | 35289.82 | 94.86 | 204.16 | 23.16 | 17.37 | 800 | 0.75 | 0.76 | 1.14 | 0.05 | 1 | 10 | 69.6874 | 95.3494 | 86.2494 | 69687.4126 | 95349.3923 | 2.3547e-06 | 0.10031 | 86249.3801
113 | 120 | CONCLUIDO | 10.3875 | 9.63 | 6.74 | 101.04 | 1.83 | 4 | 284.73 | 57.72 | 29.25 | 2 | 77.76 | 35351.4 | 94.58 | 204.14 | 23.13 | 17.37 | 788.25 | 0.75 | 0.76 | 1.14 | 0.04 | 1 | 10 | 69.5309 | 95.1353 | 86.0557 | 69530.9393 | 95135.2986 | 2.355e-06 | 0.10031 | 86055.7192
114 | 120 | CONCLUIDO | 10.3863 | 9.63 | 6.74 | 101.05 | 1.84 | 4 | 285.23 | 57.72 | 29.5 | 2 | 78.01 | 35413.08 | 94.38 | 204.14 | 23.19 | 17.37 | 818.89 | 0.75 | 0.76 | 1.14 | 0.05 | 1 | 10 | 69.434 | 95.0026 | 85.9357 | 69433.9572 | 95002.6034 | 2.3547e-06 | 0.10031 | 85935.6883
115 | 120 | CONCLUIDO | 10.3854 | 9.63 | 6.74 | 101.07 | 1.85 | 4 | 285.73 | 57.72 | 29.75 | 2 | 78.26 | 35474.86 | 94.2 | 204.14 | 23.24 | 17.37 | 842.18 | 0.75 | 0.76 | 1.14 | 0.05 | 1 | 10 | 69.3455 | 94.8816 | 85.8262 | 69345.4859 | 94881.5531 | 2.3545e-06 | 0.10031 | 85826.1909
116 | 120 | CONCLUIDO | 10.3836 | 9.63 | 6.74 | 101.09 | 1.87 | 4 | 286.24 | 57.72 | 30 | 2 | 78.51 | 35536.74 | 94.08 | 204.14 | 23.26 | 17.37 | 850.91 | 0.75 | 0.76 | 1.14 | 0.05 | 1 | 10 | 69.2943 | 94.8115 | 85.7628 | 69294.2794 | 94811.4901 | 2.3541e-06 | 0.10031 | 85762.8145
117 | 120 | CONCLUIDO | 10.3821 | 9.63 | 6.74 | 101.11 | 1.88 | 4 | 286.74 | 57.72 | 30.25 | 2 | 78.77 | 35598.85 | 93.84 | 204.14 | 23.38 | 17.37 | 911.84 | 0.74 | 0.76 | 1.14 | 0.05 | 1 | 10 | 69.1782 | 94.6527 | 85.6192 | 69178.2102 | 94652.6791 | 2.3538e-06 | 0.10031 | 85619.1603
118 | 120 | CONCLUIDO | 10.3797 | 9.63 | 6.74 | 101.15 | 1.89 | 4 | 287.24 | 57.72 | 30.5 | 2 | 79.02 | 35660.94 | 93.59 | 204.14 | 23.41 | 17.37 | 927.08 | 0.74 | 0.76 | 1.14 | 0.05 | 1 | 10 | 69.0627 | 94.4946 | 85.4762 | 69062.6845 | 94494.6118 | 2.3532e-06 | 0.10031 | 85476.1786
119 | 120 | CONCLUIDO | 10.386 | 9.63 | 6.74 | 101.06 | 1.9 | 4 | 287.75 | 57.72 | 30.75 | 2 | 79.27 | 35723.13 | 93.26 | 204.14 | 23.29 | 17.37 | 865.68 | 0.75 | 0.76 | 1.14 | 0.05 | 1 | 10 | 68.8491 | 94.2023 | 85.2118 | 68849.0596 | 94202.3208 | 2.3547e-06 | 0.10031 | 85211.7835
120 | 120 | CONCLUIDO | 10.3839 | 9.63 | 6.74 | 101.09 | 1.92 | 4 | 288.25 | 57.72 | 31 | 2 | 79.53 | 35785.42 | 92.99 | 204.15 | 23.25 | 17.37 | 846.15 | 0.75 | 0.76 | 1.14 | 0.05 | 1 | 10 | 68.7211 | 94.0272 | 85.0534 | 68721.09 | 94027.2271 | 2.3542e-06 | 0.10031 | 85053.4006
121 | 120 | CONCLUIDO | 10.3833 | 9.63 | 6.74 | 101.1 | 1.93 | 4 | 288.76 | 57.72 | 31.25 | 2 | 79.78 | 35847.82 | 92.89 | 204.14 | 23.33 | 17.37 | 889.18 | 0.74 | 0.76 | 1.14 | 0.05 | 1 | 10 | 68.6725 | 93.9608 | 84.9933 | 68672.5382 | 93960.7964 | 2.354e-06 | 0.10031 | 84993.3098
122 | 120 | CONCLUIDO | 10.3863 | 9.63 | 6.74 | 101.05 | 1.94 | 4 | 289.27 | 57.72 | 31.5 | 2 | 80.04 | 35910.33 | 92.62 | 204.14 | 23.23 | 17.37 | 834.86 | 0.75 | 0.76 | 1.14 | 0.05 | 1 | 10 | 68.5118 | 93.7409 | 84.7944 | 68511.7956 | 93740.8613 | 2.3547e-06 | 0.10031 | 84794.365
123 | 120 | CONCLUIDO | 10.3803 | 9.63 | 6.74 | 101.14 | 1.95 | 4 | 289.77 | 57.72 | 31.75 | 2 | 80.3 | 35972.93 | 92.37 | 204.14 | 23.36 | 17.37 | 904.8 | 0.74 | 0.76 | 1.14 | 0.05 | 1 | 10 | 68.4192 | 93.6142 | 84.6798 | 68419.2096 | 93614.1811 | 2.3534e-06 | 0.10031 | 84679.775
124 | 120 | CONCLUIDO | 10.3788 | 9.64 | 6.74 | 101.16 | 1.96 | 4 | 290.28 | 57.72 | 32 | 2 | 80.56 | 36035.65 | 91.99 | 204.14 | 23.47 | 17.37 | 957.19 | 0.74 | 0.76 | 1.14 | 0.05 | 1 | 10 | 68.2299 | 93.3551 | 84.4455 | 68229.8913 | 93355.1473 | 2.353e-06 | 0.10042 | 84445.4631
125 | 120 | CONCLUIDO | 10.383 | 9.63 | 6.74 | 101.1 | 1.97 | 4 | 290.79 | 57.72 | 32.25 | 2 | 80.82 | 36098.46 | 91.6 | 204.14 | 23.32 | 17.37 | 884.43 | 0.74 | 0.76 | 1.14 | 0.05 | 1 | 10 | 67.9983 | 93.0383 | 84.1589 | 67998.3489 | 93038.3409 | 2.354e-06 | 0.10031 | 84158.8922
126 | 120 | CONCLUIDO | 10.459 | 9.56 | 6.72 | 134.31 | 1.99 | 3 | 291.3 | 57.72 | 32.5 | 1 | 81.08 | 36161.39 | 90.73 | 204.14 | 22.58 | 17.37 | 516.14 | 0.77 | 0.76 | 1.14 | 0.02 | 1 | 10 | 67.0103 | 91.6864 | 82.936 | 67010.2697 | 91686.4073 | 2.3712e-06 | 0.099583 | 82935.9852
127 | 120 | CONCLUIDO | 10.4557 | 9.56 | 6.72 | 134.37 | 2 | 3 | 291.81 | 57.72 | 32.75 | 1 | 81.34 | 36224.42 | 91.11 | 204.14 | 22.63 | 17.37 | 540.47 | 0.77 | 0.76 | 1.14 | 0.03 | 1 | 10 | 67.2286 | 91.9851 | 83.2062 | 67228.5886 | 91985.1209 | 2.3705e-06 | 0.099583 | 83206.1901
128 | 120 | CONCLUIDO | 10.4554 | 9.56 | 6.72 | 134.38 | 2.01 | 3 | 292.32 | 57.72 | 33 | 1 | 81.6 | 36287.56 | 91.22 | 204.15 | 22.67 | 17.37 | 560.34 | 0.77 | 0.76 | 1.14 | 0.03 | 1 | 10 | 67.2877 | 92.066 | 83.2794 | 67287.7162 | 92066.0218 | 2.3704e-06 | 0.099583 | 83279.3699
129 | 120 | CONCLUIDO | 10.4557 | 9.56 | 6.72 | 134.37 | 2.02 | 3 | 292.84 | 57.72 | 33.25 | 1 | 81.86 | 36350.81 | 91.52 | 204.14 | 22.65 | 17.37 | 554.6 | 0.77 | 0.76 | 1.14 | 0.03 | 1 | 10 | 67.442 | 92.2771 | 83.4703 | 67441.9845 | 92277.0985 | 2.3705e-06 | 0.099583 | 83470.3017
130 | 120 | CONCLUIDO | 10.4548 | 9.56 | 6.72 | 134.39 | 2.03 | 3 | 293.35 | 57.72 | 33.5 | 1 | 82.13 | 36414.16 | 91.59 | 204.14 | 22.68 | 17.37 | 569.5 | 0.77 | 0.76 | 1.14 | 0.03 | 1 | 10 | 67.4841 | 92.3347 | 83.5224 | 67484.0598 | 92334.6678 | 2.3703e-06 | 0.099583 | 83522.3767
131 | 120 | CONCLUIDO | 10.4578 | 9.56 | 6.72 | 134.33 | 2.05 | 3 | 293.87 | 57.72 | 33.75 | 1 | 82.39 | 36477.63 | 91.77 | 204.14 | 22.61 | 17.37 | 533.72 | 0.77 | 0.76 | 1.14 | 0.03 | 1 | 10 | 67.5589 | 92.4371 | 83.615 | 67558.9244 | 92437.1009 | 2.3709e-06 | 0.099583 | 83615.0337
132 | 120 | CONCLUIDO | 10.4563 | 9.56 | 6.72 | 134.36 | 2.06 | 3 | 294.38 | 57.72 | 34 | 1 | 82.66 | 36541.2 | 91.96 | 204.14 | 22.61 | 17.37 | 534.28 | 0.77 | 0.76 | 1.14 | 0.03 | 1 | 10 | 67.6672 | 92.5853 | 83.7491 | 67667.2229 | 92585.2796 | 2.3706e-06 | 0.099583 | 83749.0705
133 | 120 | CONCLUIDO | 10.4554 | 9.56 | 6.72 | 134.38 | 2.07 | 3 | 294.9 | 57.72 | 34.25 | 1 | 82.92 | 36604.89 | 92.02 | 204.14 | 22.69 | 17.37 | 572.79 | 0.77 | 0.76 | 1.14 | 0.03 | 1 | 10 | 67.7041 | 92.6358 | 83.7947 | 67704.1103 | 92635.7506 | 2.3704e-06 | 0.099583 | 83794.7246
134 | 120 | CONCLUIDO | 10.4517 | 9.57 | 6.72 | 134.44 | 2.08 | 3 | 295.41 | 57.72 | 34.5 | 1 | 83.19 | 36668.68 | 92.1 | 204.14 | 22.77 | 17.37 | 614.18 | 0.76 | 0.76 | 1.14 | 0.03 | 1 | 10 | 67.7694 | 92.725 | 83.8755 | 67769.3666 | 92725.0371 | 2.3696e-06 | 0.099687 | 83875.4897
135 | 120 | CONCLUIDO | 10.4533 | 9.57 | 6.72 | 134.42 | 2.09 | 3 | 295.93 | 57.72 | 34.75 | 1 | 83.46 | 36732.59 | 92.07 | 204.14 | 22.74 | 17.37 | 598.02 | 0.76 | 0.76 | 1.14 | 0.03 | 1 | 10 | 67.7437 | 92.6899 | 83.8437 | 67743.6727 | 92689.8816 | 2.3699e-06 | 0.099687 | 83843.6894
136 | 120 | CONCLUIDO | 10.4548 | 9.56 | 6.72 | 134.39 | 2.1 | 3 | 296.45 | 57.72 | 35 | 1 | 83.73 | 36796.61 | 92.17 | 204.14 | 22.71 | 17.37 | 584.08 | 0.76 | 0.76 | 1.14 | 0.03 | 1 | 10 | 67.786 | 92.7477 | 83.896 | 67785.9629 | 92747.7449 | 2.3703e-06 | 0.099583 | 83896.0303
137 | 120 | CONCLUIDO | 10.4533 | 9.57 | 6.72 | 134.42 | 2.11 | 3 | 296.97 | 57.72 | 35.25 | 1 | 84 | 36860.74 | 92.27 | 204.14 | 22.76 | 17.37 | 606.08 | 0.76 | 0.76 | 1.14 | 0.03 | 1 | 10 | 67.8478 | 92.8323 | 83.9726 | 67847.7921 | 92832.3424 | 2.3699e-06 | 0.099687 | 83972.554
138 | 120 | CONCLUIDO | 10.453 | 9.57 | 6.72 | 134.42 | 2.13 | 3 | 297.49 | 57.72 | 35.5 | 1 | 84.27 | 36924.99 | 92.27 | 204.14 | 22.73 | 17.37 | 592.88 | 0.76 | 0.76 | 1.14 | 0.03 | 1 | 10 | 67.8497 | 92.8349 | 83.9749 | 67849.6837 | 92834.9305 | 2.3698e-06 | 0.099687 | 83974.8951
139 | 120 | CONCLUIDO | 10.449 | 9.57 | 6.72 | 134.49 | 2.14 | 3 | 298.01 | 57.72 | 35.75 | 1 | 84.54 | 36989.35 | 92.39 | 204.14 | 22.82 | 17.37 | 636.63 | 0.76 | 0.76 | 1.14 | 0.03 | 1 | 10 | 67.9374 | 92.955 | 84.0835 | 67937.4121 | 92954.9644 | 2.3689e-06 | 0.099687 | 84083.4731
140 | 120 | CONCLUIDO | 10.4496 | 9.57 | 6.72 | 134.48 | 2.15 | 3 | 298.54 | 57.72 | 36 | 0 | 84.81 | 37053.82 | 92.53 | 204.14 | 22.82 | 17.37 | 637.86 | 0.76 | 0.76 | 1.14 | 0.03 | 1 | 10 | 68.0065 | 93.0495 | 84.169 | 68006.532 | 93049.5374 | 2.3691e-06 | 0.099687 | 84169.0201

## RESULTADOS_27
Unnamed: 0 | Volume de calda [L] | STATUS | Capacidade operacional [ha/h] | Tempo de missao [h] | Tempo util [h] | Tempo por voo [min] | Autonomia Projetada [h] | N° Voos | MTOW [kg] | Massa Estrutura [kg] | Combustível [kg] | Abastecimentos | Massa gerador | Potência gerador [W] | Combustível consumido [L] | Calda cons [L] | Distância percorrida [km] | Distância Pulverizando [km] | RTL ACUMULADO[m] | EOC [km/km] | EOC [h/h] | Tempo de manobra [h] | Tempo rtl_rtw [h] | V pulv [m/s] | V desloc [m/s] | Preço Total por ha Simples [R$/ha] | Preço Total por ha Presumido [R$/ha] | Preço Total por ha Real [R$/ha] | Preço Total Simples [R$] | Preço Total Presumido [R$] | Prod CAPEX [ha/h/R$] | Dias Trabalhados | Preço Total Real [R$]
0 | 145 | CONCLUIDO | 5.4493 | 18.35 | 9.1 | 4.67 | 0.06 | 117 | 285.18 | 61.2 | 1 | 115 | 77.98 | 35406.83 | 161.87 | 204.31 | 96.97 | 17.37 | 37141.7 | 0.18 | 0.56 | 1.32 | 2.4 | 1 | 10 | 214.0034 | 292.8089 | 264.8636 | 214003.3958 | 292808.8873 | 1.197e-06 | 0.19115 | 264863.618
1 | 145 | CONCLUIDO | 6.185 | 16.17 | 8.48 | 5.78 | 0.08 | 88 | 285.68 | 61.2 | 1.25 | 86 | 78.24 | 35468.6 | 150.75 | 204.32 | 77.37 | 17.37 | 27485.9 | 0.22 | 0.6 | 1.28 | 1.78 | 1 | 10 | 175.9502 | 240.7428 | 217.7666 | 175950.1693 | 240742.7841 | 1.3586e-06 | 0.16844 | 217766.6306
2 | 145 | CONCLUIDO | 6.7485 | 14.82 | 8.1 | 6.94 | 0.09 | 70 | 286.19 | 61.2 | 1.5 | 68 | 78.49 | 35530.47 | 143.91 | 204.26 | 65.78 | 17.37 | 21782 | 0.26 | 0.63 | 1.24 | 1.4 | 1 | 10 | 154.1893 | 210.9686 | 190.834 | 154189.2855 | 210968.5828 | 1.4824e-06 | 0.15438 | 190834.0373
3 | 145 | CONCLUIDO | 7.1368 | 14.01 | 7.88 | 8.02 | 0.11 | 59 | 286.69 | 61.2 | 1.75 | 57 | 78.74 | 35592.57 | 140.05 | 204.3 | 58.78 | 17.37 | 18337.48 | 0.3 | 0.65 | 1.24 | 1.19 | 1 | 10 | 142.0205 | 194.3188 | 175.7732 | 142020.5292 | 194318.7536 | 1.5677e-06 | 0.14594 | 175773.2445
4 | 145 | CONCLUIDO | 7.5105 | 13.31 | 7.67 | 9.21 | 0.12 | 50 | 287.19 | 61.2 | 2 | 48 | 78.99 | 35654.65 | 136.22 | 204.15 | 52.25 | 17.37 | 15118.14 | 0.33 | 0.67 | 1.22 | 0.98 | 1 | 10 | 131.421 | 179.816 | 162.6546 | 131421.0059 | 179816.0182 | 1.6498e-06 | 0.13865 | 162654.6298
5 | 145 | CONCLUIDO | 7.7541 | 12.9 | 7.58 | 10.33 | 0.14 | 44 | 287.7 | 61.2 | 2.25 | 42 | 79.25 | 35716.83 | 134.46 | 204.19 | 49.12 | 17.37 | 13580.69 | 0.35 | 0.67 | 1.21 | 0.88 | 1 | 10 | 125.7604 | 172.071 | 155.6487 | 125760.419 | 172070.9535 | 1.7033e-06 | 0.13437 | 155648.7432
6 | 145 | CONCLUIDO | 7.9883 | 12.52 | 7.47 | 11.49 | 0.15 | 39 | 288.2 | 61.2 | 2.5 | 37 | 79.5 | 35779.11 | 132.48 | 204.25 | 45.71 | 17.37 | 11900.03 | 0.38 | 0.68 | 1.21 | 0.77 | 1 | 10 | 120.3591 | 164.6807 | 148.9638 | 120359.1476 | 164680.6957 | 1.7547e-06 | 0.13042 | 148963.8012
7 | 145 | CONCLUIDO | 8.1413 | 12.28 | 7.39 | 12.32 | 0.17 | 36 | 288.71 | 61.2 | 2.75 | 34 | 79.76 | 35841.5 | 131.1 | 204.15 | 43.86 | 17.37 | 10991.32 | 0.4 | 0.69 | 1.19 | 0.7 | 1 | 10 | 116.9105 | 159.962 | 144.6955 | 116910.4551 | 159962.0424 | 1.7883e-06 | 0.12792 | 144695.4896
8 | 145 | CONCLUIDO | 8.3322 | 12 | 7.33 | 13.74 | 0.18 | 32 | 289.21 | 61.2 | 3 | 30 | 80.02 | 35903.99 | 129.84 | 204.2 | 41.45 | 17.37 | 9809.4 | 0.42 | 0.7 | 1.19 | 0.64 | 1 | 10 | 113.2303 | 154.9268 | 140.1408 | 113230.3468 | 154926.7559 | 1.8302e-06 | 0.125 | 140140.7638
9 | 145 | CONCLUIDO | 8.4452 | 11.84 | 7.28 | 14.55 | 0.2 | 30 | 289.72 | 61.2 | 3.25 | 28 | 80.27 | 35966.59 | 128.85 | 204.17 | 40 | 17.37 | 9093.06 | 0.43 | 0.7 | 1.18 | 0.58 | 1 | 10 | 110.9216 | 151.7678 | 137.2833 | 110921.5517 | 151767.7606 | 1.8551e-06 | 0.12333 | 137283.2585
10 | 145 | CONCLUIDO | 8.5505 | 11.7 | 7.24 | 15.51 | 0.21 | 28 | 290.23 | 61.2 | 3.5 | 26 | 80.53 | 36029.29 | 128.09 | 204.14 | 38.87 | 17.37 | 8539.66 | 0.45 | 0.71 | 1.18 | 0.55 | 1 | 10 | 108.9518 | 149.0726 | 134.8453 | 108951.7709 | 149072.6196 | 1.8782e-06 | 0.12187 | 134845.338
11 | 145 | CONCLUIDO | 8.662 | 11.54 | 7.19 | 16.6 | 0.23 | 26 | 290.74 | 61.2 | 3.75 | 24 | 80.79 | 36092.1 | 127.32 | 204.15 | 37.45 | 17.37 | 7835.59 | 0.46 | 0.71 | 1.18 | 0.5 | 1 | 10 | 106.913 | 146.2832 | 132.3221 | 106913.0491 | 146283.1505 | 1.9027e-06 | 0.12021 | 132322.0919
12 | 145 | CONCLUIDO | 8.7696 | 11.4 | 7.16 | 17.9 | 0.24 | 24 | 291.25 | 61.2 | 4 | 22 | 81.05 | 36155.02 | 126.66 | 204.16 | 36.49 | 17.37 | 7368.82 | 0.48 | 0.71 | 1.17 | 0.47 | 1 | 10 | 105.1091 | 143.815 | 130.0895 | 105109.1375 | 143814.959 | 1.9263e-06 | 0.11875 | 130089.4612
13 | 145 | CONCLUIDO | 8.8311 | 11.32 | 7.13 | 18.61 | 0.26 | 23 | 291.76 | 61.2 | 4.25 | 21 | 81.31 | 36218.04 | 126.16 | 204.19 | 35.49 | 17.37 | 6870.56 | 0.49 | 0.72 | 1.18 | 0.44 | 1 | 10 | 103.9785 | 142.2679 | 128.6901 | 103978.457 | 142267.912 | 1.9398e-06 | 0.11792 | 128690.0622
14 | 145 | CONCLUIDO | 8.9563 | 11.17 | 7.08 | 20.24 | 0.27 | 21 | 292.27 | 61.2 | 4.5 | 19 | 81.57 | 36281.16 | 125.16 | 204.14 | 34.03 | 17.37 | 6154.33 | 0.51 | 0.72 | 1.17 | 0.39 | 1 | 10 | 101.7729 | 139.2502 | 125.9603 | 101772.9127 | 139250.189 | 1.9673e-06 | 0.11635 | 125960.3464
15 | 145 | CONCLUIDO | 9.011 | 11.1 | 7.07 | 21.21 | 0.29 | 20 | 292.79 | 61.2 | 4.75 | 18 | 81.84 | 36344.4 | 124.94 | 204.18 | 33.59 | 17.37 | 5937.26 | 0.52 | 0.72 | 1.17 | 0.38 | 1 | 10 | 100.9988 | 138.191 | 125.0022 | 100998.7902 | 138191.0005 | 1.9794e-06 | 0.11563 | 125002.2453
16 | 145 | CONCLUIDO | 9.0714 | 11.02 | 7.05 | 22.26 | 0.3 | 19 | 293.3 | 61.2 | 5 | 17 | 82.1 | 36407.75 | 124.41 | 204.21 | 32.91 | 17.37 | 5603.91 | 0.53 | 0.72 | 1.17 | 0.36 | 1 | 10 | 99.9529 | 136.7599 | 123.7078 | 99952.8753 | 136759.9336 | 1.9926e-06 | 0.11479 | 123707.7575
17 | 145 | CONCLUIDO | 9.1345 | 10.95 | 7.03 | 23.43 | 0.32 | 18 | 293.81 | 61.2 | 5.25 | 16 | 82.36 | 36471.2 | 124.01 | 204.15 | 32.34 | 17.37 | 5324.09 | 0.54 | 0.73 | 1.16 | 0.34 | 1 | 10 | 98.9699 | 135.415 | 122.4912 | 98969.8926 | 135414.9733 | 2.0065e-06 | 0.11406 | 122491.1583
18 | 145 | CONCLUIDO | 9.1338 | 10.95 | 7.03 | 23.43 | 0.33 | 18 | 294.33 | 61.2 | 5.5 | 16 | 82.63 | 36534.76 | 123.81 | 204.17 | 32.14 | 17.37 | 5220.54 | 0.54 | 0.73 | 1.17 | 0.34 | 1 | 10 | 98.8582 | 135.2621 | 122.3529 | 98858.1636 | 135262.1008 | 2.0063e-06 | 0.11406 | 122352.8757
19 | 145 | CONCLUIDO | 9.1839 | 10.89 | 7.02 | 24.79 | 0.35 | 17 | 294.84 | 61.2 | 5.75 | 15 | 82.9 | 36598.44 | 123.89 | 204.15 | 32.19 | 17.37 | 5249.9 | 0.54 | 0.73 | 1.17 | 0.33 | 1 | 10 | 98.3425 | 134.5566 | 121.7147 | 98342.5024 | 134556.5503 | 2.0173e-06 | 0.11344 | 121714.662
20 | 145 | CONCLUIDO | 9.2583 | 10.8 | 6.99 | 26.21 | 0.36 | 16 | 295.36 | 61.2 | 6 | 14 | 83.16 | 36662.22 | 123.17 | 204.14 | 31.11 | 17.37 | 4715.4 | 0.56 | 0.73 | 1.16 | 0.3 | 1 | 10 | 97.0448 | 132.781 | 120.1086 | 97044.8153 | 132780.9976 | 2.0337e-06 | 0.1125 | 120108.5655
21 | 145 | CONCLUIDO | 9.2365 | 10.83 | 7.02 | 26.31 | 0.38 | 16 | 295.88 | 61.2 | 6.25 | 14 | 83.43 | 36726.12 | 123.61 | 204.17 | 31.85 | 17.37 | 5084.91 | 0.55 | 0.73 | 1.17 | 0.32 | 1 | 10 | 97.6269 | 133.5774 | 120.8289 | 97626.8569 | 133577.3725 | 2.0289e-06 | 0.11281 | 120828.9356
22 | 145 | CONCLUIDO | 9.3259 | 10.72 | 6.97 | 27.86 | 0.39 | 15 | 296.4 | 61.2 | 6.5 | 13 | 83.7 | 36790.13 | 122.69 | 204.23 | 30.29 | 17.37 | 4313.79 | 0.57 | 0.73 | 1.16 | 0.27 | 1 | 10 | 96.0087 | 131.3633 | 118.8262 | 96008.7055 | 131363.3464 | 2.0485e-06 | 0.11167 | 118826.213
23 | 145 | CONCLUIDO | 9.3784 | 10.66 | 6.96 | 29.82 | 0.4 | 14 | 296.92 | 61.2 | 6.75 | 12 | 83.97 | 36854.25 | 122.41 | 204.15 | 30.24 | 17.37 | 4291.14 | 0.57 | 0.73 | 1.16 | 0.27 | 1 | 10 | 95.2859 | 130.3744 | 117.9317 | 95285.9226 | 130374.4031 | 2.0601e-06 | 0.11104 | 117931.653
24 | 145 | CONCLUIDO | 9.3882 | 10.65 | 6.95 | 29.78 | 0.42 | 14 | 297.44 | 61.2 | 7 | 12 | 84.24 | 36918.48 | 122.35 | 204.15 | 29.7 | 17.37 | 4021.89 | 0.58 | 0.74 | 1.16 | 0.26 | 1 | 10 | 95.1215 | 130.1494 | 117.7281 | 95121.4573 | 130149.3744 | 2.0622e-06 | 0.11094 | 117728.1007
25 | 145 | CONCLUIDO | 9.3848 | 10.66 | 6.95 | 29.79 | 0.43 | 14 | 297.96 | 61.2 | 7.25 | 12 | 84.51 | 36982.83 | 122.18 | 204.14 | 29.9 | 17.37 | 4124 | 0.58 | 0.73 | 1.16 | 0.26 | 1 | 10 | 95.057 | 130.0611 | 117.6483 | 95056.9533 | 130061.1171 | 2.0615e-06 | 0.11104 | 117648.2666
26 | 145 | CONCLUIDO | 9.4481 | 10.58 | 6.93 | 32.01 | 0.45 | 13 | 298.48 | 61.2 | 7.5 | 11 | 84.79 | 37047.29 | 121.93 | 204.14 | 29.37 | 17.37 | 3860.58 | 0.59 | 0.74 | 1.16 | 0.24 | 1 | 10 | 94.2232 | 128.9204 | 116.6164 | 94223.2339 | 128920.3855 | 2.0754e-06 | 0.11021 | 116616.4049
27 | 145 | CONCLUIDO | 9.4461 | 10.59 | 6.94 | 32.02 | 0.46 | 13 | 299.01 | 61.2 | 7.75 | 11 | 85.06 | 37111.87 | 121.9 | 204.15 | 29.41 | 17.37 | 3883.85 | 0.59 | 0.74 | 1.16 | 0.25 | 1 | 10 | 94.2576 | 128.9674 | 116.6589 | 94257.5786 | 128967.3774 | 2.0749e-06 | 0.11031 | 116658.9119
28 | 145 | CONCLUIDO | 9.5137 | 10.51 | 6.92 | 34.58 | 0.48 | 12 | 299.53 | 61.2 | 8 | 10 | 85.33 | 37176.68 | 121.51 | 204.15 | 28.86 | 17.37 | 3612.7 | 0.6 | 0.74 | 1.15 | 0.22 | 1 | 10 | 93.3131 | 127.6751 | 115.49 | 93313.1055 | 127675.1077 | 2.0898e-06 | 0.10948 | 115489.9746
29 | 145 | CONCLUIDO | 9.5127 | 10.51 | 6.92 | 34.58 | 0.49 | 12 | 300.06 | 61.2 | 8.25 | 10 | 85.61 | 37241.49 | 121.52 | 204.14 | 28.75 | 17.37 | 3558.2 | 0.6 | 0.74 | 1.16 | 0.23 | 1 | 10 | 93.3284 | 127.6961 | 115.5089 | 93328.4273 | 127696.0715 | 2.0896e-06 | 0.10948 | 115508.9377
30 | 145 | CONCLUIDO | 9.512 | 10.51 | 6.92 | 34.59 | 0.5 | 12 | 300.59 | 61.2 | 8.5 | 10 | 85.89 | 37306.42 | 121.4 | 204.15 | 28.83 | 17.37 | 3596.56 | 0.6 | 0.74 | 1.16 | 0.23 | 1 | 10 | 93.2665 | 127.6113 | 115.4323 | 93266.4958 | 127611.3341 | 2.0894e-06 | 0.10948 | 115432.2875
31 | 145 | CONCLUIDO | 9.5916 | 10.43 | 6.88 | 37.55 | 0.52 | 11 | 301.11 | 61.2 | 8.75 | 9 | 86.16 | 37371.47 | 120.66 | 204.15 | 27.68 | 17.37 | 3027.91 | 0.63 | 0.74 | 1.16 | 0.19 | 1 | 10 | 91.9613 | 125.8255 | 113.8169 | 91961.2852 | 125825.4874 | 2.1069e-06 | 0.10865 | 113816.8795
32 | 145 | CONCLUIDO | 9.5939 | 10.42 | 6.88 | 37.53 | 0.53 | 11 | 301.64 | 61.2 | 9 | 9 | 86.44 | 37436.63 | 120.6 | 204.15 | 27.71 | 17.37 | 3044.24 | 0.63 | 0.74 | 1.15 | 0.19 | 1 | 10 | 91.9053 | 125.749 | 113.7476 | 91905.3473 | 125748.9508 | 2.1074e-06 | 0.10854 | 113747.6474
33 | 145 | CONCLUIDO | 9.5839 | 10.43 | 6.89 | 37.59 | 0.55 | 11 | 302.17 | 61.2 | 9.25 | 9 | 86.72 | 37501.91 | 120.78 | 204.14 | 28.18 | 17.37 | 3278.71 | 0.62 | 0.74 | 1.15 | 0.2 | 1 | 10 | 92.133 | 126.0605 | 114.0294 | 92133.0278 | 126060.4733 | 2.1052e-06 | 0.10865 | 114029.4386
34 | 145 | CONCLUIDO | 9.5887 | 10.43 | 6.89 | 37.57 | 0.56 | 11 | 302.7 | 61.2 | 9.5 | 9 | 87 | 37567.32 | 120.5 | 204.14 | 27.92 | 17.37 | 3146.27 | 0.62 | 0.74 | 1.15 | 0.2 | 1 | 10 | 91.929 | 125.7813 | 113.7769 | 91928.9869 | 125781.2955 | 2.1063e-06 | 0.10865 | 113776.9052
35 | 145 | CONCLUIDO | 9.6634 | 10.35 | 6.86 | 41.16 | 0.57 | 10 | 303.23 | 61.2 | 9.75 | 8 | 87.28 | 37632.84 | 119.94 | 204.14 | 27.12 | 17.37 | 2754.21 | 0.64 | 0.74 | 1.15 | 0.17 | 1 | 10 | 90.8225 | 124.2673 | 112.4074 | 90822.4798 | 124267.3237 | 2.1227e-06 | 0.10781 | 112407.4247
36 | 145 | CONCLUIDO | 9.6543 | 10.36 | 6.87 | 41.22 | 0.59 | 10 | 303.76 | 61.2 | 10 | 8 | 87.57 | 37698.48 | 120.13 | 204.14 | 27.38 | 17.37 | 2884.26 | 0.63 | 0.74 | 1.15 | 0.18 | 1 | 10 | 91.0447 | 124.5714 | 112.6825 | 91044.7376 | 124571.4266 | 2.1207e-06 | 0.10792 | 112682.5044
37 | 145 | CONCLUIDO | 9.6577 | 10.35 | 6.87 | 41.2 | 0.6 | 10 | 304.3 | 61.2 | 10.25 | 8 | 87.85 | 37764.25 | 120.14 | 204.15 | 27.35 | 17.37 | 2865.55 | 0.64 | 0.74 | 1.15 | 0.17 | 1 | 10 | 91.0187 | 124.5358 | 112.6503 | 91018.6839 | 124535.7788 | 2.1214e-06 | 0.10781 | 112650.2589
38 | 145 | CONCLUIDO | 9.6595 | 10.35 | 6.86 | 41.19 | 0.61 | 10 | 304.83 | 61.2 | 10.5 | 8 | 88.13 | 37830.13 | 120.05 | 204.14 | 27.28 | 17.37 | 2830.87 | 0.64 | 0.74 | 1.15 | 0.17 | 1 | 10 | 90.9203 | 124.4012 | 112.5285 | 90920.3228 | 124401.1968 | 2.1218e-06 | 0.10781 | 112528.5212
39 | 145 | CONCLUIDO | 9.7289 | 10.28 | 6.84 | 45.63 | 0.63 | 9 | 305.37 | 61.2 | 10.75 | 7 | 88.42 | 37896.14 | 119.42 | 204.16 | 26.6 | 17.37 | 2497.23 | 0.65 | 0.75 | 1.15 | 0.15 | 1 | 10 | 89.8694 | 122.9633 | 111.2279 | 89869.4452 | 122963.3397 | 2.137e-06 | 0.10708 | 111227.8911
40 | 145 | CONCLUIDO | 9.7171 | 10.29 | 6.86 | 45.71 | 0.64 | 9 | 305.9 | 61.2 | 11 | 7 | 88.7 | 37962.28 | 119.9 | 204.15 | 27.02 | 17.37 | 2709.3 | 0.64 | 0.74 | 1.15 | 0.17 | 1 | 10 | 90.3071 | 123.5621 | 111.7696 | 90307.0927 | 123562.1483 | 2.1345e-06 | 0.10719 | 111769.5503
41 | 145 | CONCLUIDO | 9.7208 | 10.29 | 6.85 | 45.69 | 0.65 | 9 | 306.44 | 61.2 | 11.25 | 7 | 88.99 | 38028.53 | 119.94 | 204.16 | 26.89 | 17.37 | 2640.7 | 0.65 | 0.75 | 1.15 | 0.16 | 1 | 10 | 90.265 | 123.5045 | 111.7174 | 90264.9954 | 123504.549 | 2.1353e-06 | 0.10719 | 111717.4482
42 | 145 | CONCLUIDO | 9.7213 | 10.29 | 6.85 | 45.68 | 0.67 | 9 | 306.98 | 61.2 | 11.5 | 7 | 89.28 | 38094.91 | 119.84 | 204.14 | 26.88 | 17.37 | 2635.62 | 0.65 | 0.75 | 1.15 | 0.16 | 1 | 10 | 90.2045 | 123.4217 | 111.6425 | 90204.4746 | 123421.7417 | 2.1354e-06 | 0.10719 | 111642.5439
43 | 145 | CONCLUIDO | 9.715 | 10.29 | 6.86 | 45.73 | 0.68 | 9 | 307.52 | 61.2 | 11.75 | 7 | 89.57 | 38161.42 | 119.8 | 204.15 | 27.11 | 17.37 | 2752.57 | 0.64 | 0.74 | 1.15 | 0.17 | 1 | 10 | 90.2702 | 123.5116 | 111.7239 | 90270.1707 | 123511.63 | 2.134e-06 | 0.10719 | 111723.8534
44 | 145 | CONCLUIDO | 9.7187 | 10.29 | 6.86 | 45.7 | 0.69 | 9 | 308.06 | 61.2 | 12 | 7 | 89.86 | 38228.06 | 119.62 | 204.14 | 27 | 17.37 | 2698.09 | 0.64 | 0.74 | 1.15 | 0.16 | 1 | 10 | 90.1358 | 123.3277 | 111.5575 | 90135.7652 | 123327.7305 | 2.1348e-06 | 0.10719 | 111557.505
45 | 145 | CONCLUIDO | 9.7882 | 10.22 | 6.84 | 51.27 | 0.71 | 8 | 308.6 | 61.2 | 12.25 | 6 | 90.15 | 38294.82 | 119.14 | 204.15 | 26.39 | 17.37 | 2396.34 | 0.66 | 0.75 | 1.15 | 0.14 | 1 | 10 | 89.1793 | 122.019 | 110.3737 | 89179.2836 | 122019.0301 | 2.1501e-06 | 0.10646 | 110373.7051
46 | 145 | CONCLUIDO | 9.8042 | 10.2 | 6.82 | 51.15 | 0.72 | 8 | 309.14 | 61.2 | 12.5 | 6 | 90.44 | 38361.7 | 118.98 | 204.19 | 25.72 | 17.37 | 2060.45 | 0.68 | 0.75 | 1.15 | 0.13 | 1 | 10 | 88.8863 | 121.6181 | 110.0111 | 88886.2794 | 121618.1288 | 2.1536e-06 | 0.10625 | 110011.0653
47 | 145 | CONCLUIDO | 9.8058 | 10.2 | 6.82 | 51.13 | 0.73 | 8 | 309.68 | 61.2 | 12.75 | 6 | 90.74 | 38428.72 | 118.73 | 204.15 | 25.86 | 17.37 | 2133.49 | 0.67 | 0.75 | 1.15 | 0.13 | 1 | 10 | 88.7334 | 121.4089 | 109.8218 | 88733.3542 | 121408.8899 | 2.1539e-06 | 0.10625 | 109821.7958
48 | 145 | CONCLUIDO | 9.7925 | 10.21 | 6.83 | 51.24 | 0.75 | 8 | 310.23 | 61.2 | 13 | 6 | 91.03 | 38495.87 | 118.99 | 204.14 | 26.02 | 17.37 | 2212.54 | 0.67 | 0.75 | 1.15 | 0.14 | 1 | 10 | 89.0267 | 121.8102 | 110.1848 | 89026.6563 | 121810.1987 | 2.151e-06 | 0.10635 | 110184.8043
49 | 145 | CONCLUIDO | 9.7973 | 10.21 | 6.83 | 51.2 | 0.76 | 8 | 310.77 | 61.2 | 13.25 | 6 | 91.33 | 38563.14 | 118.73 | 204.14 | 26.15 | 17.37 | 2278.91 | 0.66 | 0.75 | 1.15 | 0.14 | 1 | 10 | 88.8396 | 121.5542 | 109.9533 | 88839.5871 | 121554.2425 | 2.1521e-06 | 0.10635 | 109953.2762
50 | 145 | CONCLUIDO | 9.7989 | 10.21 | 6.83 | 51.19 | 0.77 | 8 | 311.32 | 61.2 | 13.5 | 6 | 91.62 | 38630.55 | 118.8 | 204.15 | 26.06 | 17.37 | 2230.95 | 0.67 | 0.75 | 1.15 | 0.13 | 1 | 10 | 88.8643 | 121.588 | 109.9838 | 88864.2786 | 121588.0263 | 2.1524e-06 | 0.10635 | 109983.8358
51 | 145 | CONCLUIDO | 9.7962 | 10.21 | 6.83 | 51.21 | 0.79 | 8 | 311.87 | 61.2 | 13.75 | 6 | 91.92 | 38698.21 | 118.68 | 204.14 | 26.06 | 17.37 | 2231.08 | 0.67 | 0.75 | 1.15 | 0.14 | 1 | 10 | 88.8216 | 121.5296 | 109.931 | 88821.5655 | 121529.5845 | 2.1518e-06 | 0.10635 | 109930.9715
52 | 145 | CONCLUIDO | 9.7935 | 10.21 | 6.83 | 51.23 | 0.8 | 8 | 312.42 | 61.2 | 14 | 6 | 92.22 | 38765.89 | 118.57 | 204.19 | 26.11 | 17.37 | 2255.57 | 0.67 | 0.75 | 1.15 | 0.14 | 1 | 10 | 88.7844 | 121.4787 | 109.885 | 88784.3856 | 121478.7133 | 2.1512e-06 | 0.10635 | 109884.9554
53 | 145 | CONCLUIDO | 9.8738 | 10.13 | 6.8 | 58.3 | 0.81 | 7 | 312.97 | 61.2 | 14.25 | 5 | 92.52 | 38833.69 | 118.05 | 204.16 | 25.25 | 17.37 | 1832.7 | 0.69 | 0.75 | 1.15 | 0.11 | 1 | 10 | 87.6979 | 119.9922 | 108.5403 | 87697.9452 | 119992.1976 | 2.1689e-06 | 0.10552 | 108540.3107
54 | 145 | CONCLUIDO | 9.8706 | 10.13 | 6.8 | 58.33 | 0.82 | 7 | 313.52 | 61.2 | 14.5 | 5 | 92.82 | 38901.63 | 118.26 | 204.14 | 25.32 | 17.37 | 1869.71 | 0.69 | 0.75 | 1.15 | 0.11 | 1 | 10 | 87.8415 | 120.1886 | 108.718 | 87841.5174 | 120188.6393 | 2.1682e-06 | 0.10552 | 108718.0043
55 | 145 | CONCLUIDO | 9.869 | 10.13 | 6.81 | 58.34 | 0.84 | 7 | 314.07 | 61.2 | 14.75 | 5 | 93.12 | 38969.71 | 118.51 | 204.14 | 25.35 | 17.37 | 1884.4 | 0.69 | 0.75 | 1.15 | 0.12 | 1 | 10 | 88.0237 | 120.4379 | 108.9435 | 88023.6992 | 120437.9085 | 2.1678e-06 | 0.10552 | 108943.4836
56 | 145 | CONCLUIDO | 9.8684 | 10.13 | 6.81 | 58.35 | 0.85 | 7 | 314.62 | 61.2 | 15 | 5 | 93.43 | 39037.92 | 118.55 | 204.15 | 25.41 | 17.37 | 1911.21 | 0.68 | 0.75 | 1.15 | 0.12 | 1 | 10 | 88.051 | 120.4752 | 108.9773 | 88050.9894 | 120475.2482 | 2.1677e-06 | 0.10552 | 108977.2596
57 | 145 | CONCLUIDO | 9.8625 | 10.14 | 6.81 | 58.4 | 0.86 | 7 | 315.18 | 61.2 | 15.25 | 5 | 93.73 | 39106.27 | 118.63 | 204.14 | 25.63 | 17.37 | 2021.55 | 0.68 | 0.75 | 1.15 | 0.12 | 1 | 10 | 88.147 | 120.6066 | 109.096 | 88146.9604 | 120606.56 | 2.1664e-06 | 0.10562 | 109096.0392
58 | 145 | CONCLUIDO | 9.8676 | 10.13 | 6.81 | 58.35 | 0.87 | 7 | 315.73 | 61.2 | 15.5 | 5 | 94.03 | 39174.75 | 118.51 | 204.14 | 25.52 | 17.37 | 1969.33 | 0.68 | 0.75 | 1.15 | 0.12 | 1 | 10 | 88.0359 | 120.4546 | 108.9586 | 88035.9084 | 120454.6138 | 2.1675e-06 | 0.10552 | 108958.5945
59 | 145 | CONCLUIDO | 9.8611 | 10.14 | 6.81 | 58.41 | 0.89 | 7 | 316.29 | 61.2 | 15.75 | 5 | 94.34 | 39243.37 | 118.43 | 204.14 | 25.64 | 17.37 | 2026.82 | 0.68 | 0.75 | 1.15 | 0.12 | 1 | 10 | 88.0488 | 120.4723 | 108.9746 | 88048.823 | 120472.284 | 2.1661e-06 | 0.10562 | 108974.5783
60 | 145 | CONCLUIDO | 9.8609 | 10.14 | 6.81 | 58.41 | 0.9 | 7 | 316.85 | 61.2 | 16 | 5 | 94.65 | 39312.13 | 118.34 | 204.14 | 25.67 | 17.37 | 2042.19 | 0.68 | 0.75 | 1.15 | 0.12 | 1 | 10 | 88.0009 | 120.4067 | 108.9153 | 88000.9003 | 120406.7142 | 2.166e-06 | 0.10562 | 108915.2664
61 | 145 | CONCLUIDO | 9.8592 | 10.14 | 6.82 | 58.43 | 0.91 | 7 | 317.41 | 61.2 | 16.25 | 5 | 94.96 | 39381.03 | 118.25 | 204.14 | 25.8 | 17.37 | 2106.93 | 0.67 | 0.75 | 1.15 | 0.12 | 1 | 10 | 87.9965 | 120.4007 | 108.9098 | 87996.4927 | 120400.6834 | 2.1657e-06 | 0.10562 | 108909.8112
62 | 145 | CONCLUIDO | 9.8595 | 10.14 | 6.82 | 58.42 | 0.92 | 7 | 317.97 | 61.2 | 16.5 | 5 | 95.27 | 39450.07 | 118.12 | 204.15 | 25.66 | 17.37 | 2037.51 | 0.68 | 0.75 | 1.15 | 0.12 | 1 | 10 | 87.9221 | 120.2989 | 108.8178 | 87922.1215 | 120298.9255 | 2.1657e-06 | 0.10562 | 108817.7649
63 | 145 | CONCLUIDO | 9.869 | 10.13 | 6.81 | 58.34 | 0.94 | 7 | 318.53 | 61.2 | 16.75 | 5 | 95.58 | 39519.26 | 117.76 | 204.16 | 25.41 | 17.37 | 1914.32 | 0.68 | 0.75 | 1.15 | 0.11 | 1 | 10 | 87.6101 | 119.8721 | 108.4316 | 87610.1346 | 119872.0512 | 2.1678e-06 | 0.10552 | 108431.6309
64 | 145 | CONCLUIDO | 9.9406 | 10.06 | 6.79 | 67.87 | 0.95 | 6 | 319.09 | 61.2 | 17 | 4 | 95.89 | 39588.58 | 117.41 | 204.14 | 24.72 | 17.37 | 1573.14 | 0.7 | 0.75 | 1.15 | 0.1 | 1 | 10 | 86.739 | 118.6801 | 107.3534 | 86738.9782 | 118680.0966 | 2.1836e-06 | 0.10479 | 107353.4348
65 | 145 | CONCLUIDO | 9.9401 | 10.06 | 6.79 | 67.88 | 0.96 | 6 | 319.65 | 61.2 | 17.25 | 4 | 96.2 | 39658.05 | 117.52 | 204.14 | 24.75 | 17.37 | 1588.52 | 0.7 | 0.75 | 1.15 | 0.1 | 1 | 10 | 86.8035 | 118.7683 | 107.4332 | 86803.4646 | 118768.3298 | 2.1834e-06 | 0.10479 | 107433.2471
66 | 145 | CONCLUIDO | 9.9412 | 10.06 | 6.79 | 67.87 | 0.97 | 6 | 320.22 | 61.2 | 17.5 | 4 | 96.52 | 39727.66 | 117.52 | 204.15 | 24.86 | 17.37 | 1641.91 | 0.7 | 0.75 | 1.14 | 0.1 | 1 | 10 | 86.7941 | 118.7555 | 107.4216 | 86794.0774 | 118755.4858 | 2.1837e-06 | 0.10479 | 107421.6289
67 | 145 | CONCLUIDO | 9.9417 | 10.06 | 6.79 | 67.86 | 0.99 | 6 | 320.78 | 61.2 | 17.75 | 4 | 96.83 | 39797.41 | 117.68 | 204.14 | 24.76 | 17.37 | 1594.5 | 0.7 | 0.75 | 1.15 | 0.09 | 1 | 10 | 86.8774 | 118.8695 | 107.5247 | 86877.3931 | 118869.482 | 2.1838e-06 | 0.10479 | 107524.7455
68 | 145 | CONCLUIDO | 9.9395 | 10.06 | 6.79 | 67.88 | 1 | 6 | 321.35 | 61.2 | 18 | 4 | 97.15 | 39867.32 | 117.76 | 204.14 | 24.98 | 17.37 | 1702.16 | 0.7 | 0.75 | 1.14 | 0.1 | 1 | 10 | 86.94 | 118.9551 | 107.6022 | 86939.9878 | 118955.1268 | 2.1833e-06 | 0.10479 | 107602.2165
69 | 145 | CONCLUIDO | 9.9412 | 10.06 | 6.79 | 67.87 | 1.01 | 6 | 321.92 | 61.2 | 18.25 | 4 | 97.47 | 39937.36 | 117.76 | 204.14 | 24.74 | 17.37 | 1579.96 | 0.7 | 0.75 | 1.15 | 0.1 | 1 | 10 | 86.9255 | 118.9352 | 107.5842 | 86925.4569 | 118935.245 | 2.1837e-06 | 0.10479 | 107584.2322
70 | 145 | CONCLUIDO | 9.9469 | 10.05 | 6.78 | 67.81 | 1.02 | 6 | 322.49 | 61.2 | 18.5 | 4 | 97.79 | 40007.56 | 117.66 | 204.14 | 24.6 | 17.37 | 1513.72 | 0.71 | 0.75 | 1.15 | 0.09 | 1 | 10 | 86.7916 | 118.752 | 107.4185 | 86791.563 | 118752.0454 | 2.1849e-06 | 0.10469 | 107418.5169
71 | 145 | CONCLUIDO | 9.945 | 10.06 | 6.78 | 67.83 | 1.03 | 6 | 323.06 | 61.2 | 18.75 | 4 | 98.11 | 40077.9 | 117.51 | 204.14 | 24.64 | 17.37 | 1534.34 | 0.7 | 0.75 | 1.15 | 0.09 | 1 | 10 | 86.726 | 118.6624 | 107.3374 | 86726.0201 | 118662.3668 | 2.1845e-06 | 0.10479 | 107337.397
72 | 145 | CONCLUIDO | 9.945 | 10.06 | 6.78 | 67.83 | 1.05 | 6 | 323.63 | 61.2 | 19 | 4 | 98.43 | 40148.52 | 117.49 | 204.14 | 24.76 | 17.37 | 1593.7 | 0.7 | 0.75 | 1.14 | 0.09 | 1 | 10 | 86.7151 | 118.6474 | 107.3239 | 86715.076 | 118647.3926 | 2.1845e-06 | 0.10479 | 107323.8519
73 | 145 | CONCLUIDO | 9.9327 | 10.07 | 6.8 | 67.95 | 1.06 | 6 | 324.2 | 61.2 | 19.25 | 4 | 98.75 | 40219.17 | 117.68 | 204.14 | 25.06 | 17.37 | 1743.32 | 0.69 | 0.75 | 1.15 | 0.1 | 1 | 10 | 86.9849 | 119.0165 | 107.6578 | 86984.8724 | 119016.5399 | 2.1818e-06 | 0.1049 | 107657.7684
74 | 145 | CONCLUIDO | 9.934 | 10.07 | 6.79 | 67.94 | 1.07 | 6 | 324.78 | 61.2 | 19.5 | 4 | 99.08 | 40289.97 | 117.52 | 204.15 | 25.06 | 17.37 | 1744.25 | 0.69 | 0.75 | 1.14 | 0.1 | 1 | 10 | 86.8559 | 118.8401 | 107.4981 | 86855.8908 | 118840.0616 | 2.1821e-06 | 0.1049 | 107498.1329
75 | 145 | CONCLUIDO | 9.9406 | 10.06 | 6.79 | 67.87 | 1.08 | 6 | 325.35 | 61.2 | 19.75 | 4 | 99.4 | 40360.92 | 117.26 | 204.18 | 24.85 | 17.37 | 1639.42 | 0.7 | 0.75 | 1.14 | 0.1 | 1 | 10 | 86.6569 | 118.5677 | 107.2518 | 86656.861 | 118567.7403 | 2.1836e-06 | 0.10479 | 107251.8016
76 | 145 | CONCLUIDO | 9.9437 | 10.06 | 6.78 | 67.84 | 1.09 | 6 | 325.93 | 61.2 | 20 | 4 | 99.73 | 40432.03 | 117.16 | 204.18 | 24.82 | 17.37 | 1622.54 | 0.7 | 0.75 | 1.14 | 0.09 | 1 | 10 | 86.5456 | 118.4154 | 107.114 | 86545.5542 | 118415.4454 | 2.1842e-06 | 0.10479 | 107114.0415
77 | 145 | CONCLUIDO | 9.9437 | 10.06 | 6.78 | 67.84 | 1.11 | 6 | 326.51 | 61.2 | 20.25 | 4 | 100.06 | 40503.29 | 117.18 | 204.15 | 24.75 | 17.37 | 1587.54 | 0.7 | 0.75 | 1.14 | 0.09 | 1 | 10 | 86.5565 | 118.4304 | 107.1276 | 86556.4997 | 118430.4216 | 2.1842e-06 | 0.10479 | 107127.5883
78 | 145 | CONCLUIDO | 9.9365 | 10.06 | 6.79 | 67.91 | 1.12 | 6 | 327.08 | 61.2 | 20.5 | 4 | 100.39 | 40574.7 | 117.12 | 204.14 | 24.99 | 17.37 | 1704.9 | 0.7 | 0.75 | 1.15 | 0.1 | 1 | 10 | 86.6151 | 118.5106 | 107.2002 | 86615.1315 | 118510.6442 | 2.1827e-06 | 0.10479 | 107200.1546
79 | 145 | CONCLUIDO | 9.9376 | 10.06 | 6.79 | 67.9 | 1.13 | 6 | 327.66 | 61.2 | 20.75 | 4 | 100.72 | 40646.27 | 116.77 | 204.15 | 24.97 | 17.37 | 1696.28 | 0.7 | 0.75 | 1.14 | 0.1 | 1 | 10 | 86.4141 | 118.2356 | 106.9513 | 86414.0972 | 118235.5801 | 2.1829e-06 | 0.10479 | 106951.3423
80 | 145 | CONCLUIDO | 10.0125 | 9.99 | 6.77 | 81.23 | 1.14 | 5 | 328.25 | 61.2 | 21 | 3 | 101.05 | 40718 | 116.3 | 204.14 | 24.3 | 17.37 | 1366.24 | 0.72 | 0.75 | 1.14 | 0.08 | 1 | 10 | 85.4647 | 116.9365 | 105.7763 | 85464.6615 | 116936.5203 | 2.1993e-06 | 0.10406 | 105776.2629
81 | 145 | CONCLUIDO | 10.0083 | 9.99 | 6.77 | 81.28 | 1.15 | 5 | 328.83 | 61.2 | 21.25 | 3 | 101.38 | 40789.89 | 116.69 | 204.14 | 24.38 | 17.37 | 1408.58 | 0.71 | 0.75 | 1.14 | 0.08 | 1 | 10 | 85.7118 | 117.2746 | 106.0821 | 85711.7628 | 117274.6152 | 2.1984e-06 | 0.10406 | 106082.0906
82 | 145 | CONCLUIDO | 10.0033 | 10 | 6.78 | 81.34 | 1.16 | 5 | 329.41 | 61.2 | 21.5 | 3 | 101.71 | 40861.93 | 116.96 | 204.14 | 24.58 | 17.37 | 1506.98 | 0.71 | 0.75 | 1.14 | 0.09 | 1 | 10 | 85.9308 | 117.5744 | 106.3532 | 85930.8359 | 117574.3607 | 2.1973e-06 | 0.10417 | 106353.2287
83 | 145 | CONCLUIDO | 10.0097 | 9.99 | 6.77 | 81.26 | 1.17 | 5 | 330 | 61.2 | 21.75 | 3 | 102.05 | 40934.14 | 116.96 | 204.14 | 24.41 | 17.37 | 1423.7 | 0.71 | 0.75 | 1.14 | 0.08 | 1 | 10 | 85.8468 | 117.4594 | 106.2493 | 85846.8401 | 117459.4339 | 2.1987e-06 | 0.10406 | 106249.2704
84 | 145 | CONCLUIDO | 10.0092 | 9.99 | 6.77 | 81.27 | 1.19 | 5 | 330.59 | 61.2 | 22 | 3 | 102.39 | 41006.51 | 117.14 | 204.17 | 24.34 | 17.37 | 1388.74 | 0.71 | 0.75 | 1.15 | 0.08 | 1 | 10 | 85.9489 | 117.5991 | 106.3756 | 85948.8956 | 117599.0707 | 2.1986e-06 | 0.10406 | 106375.5804
85 | 145 | CONCLUIDO | 10.0061 | 9.99 | 6.78 | 81.3 | 1.2 | 5 | 331.17 | 61.2 | 22.25 | 3 | 102.72 | 41079.04 | 117.32 | 204.14 | 24.5 | 17.37 | 1464.95 | 0.71 | 0.75 | 1.14 | 0.08 | 1 | 10 | 86.1028 | 117.8096 | 106.5661 | 86102.7988 | 117809.6479 | 2.1979e-06 | 0.10406 | 106566.0604
86 | 145 | CONCLUIDO | 10.0042 | 10 | 6.78 | 81.33 | 1.21 | 5 | 331.76 | 61.2 | 22.5 | 3 | 103.06 | 41151.74 | 117.26 | 204.14 | 24.5 | 17.37 | 1468.51 | 0.71 | 0.75 | 1.15 | 0.09 | 1 | 10 | 86.0865 | 117.7873 | 106.5459 | 86086.4723 | 117787.3093 | 2.1975e-06 | 0.10417 | 106545.8538
87 | 145 | CONCLUIDO | 10.0095 | 9.99 | 6.77 | 81.26 | 1.22 | 5 | 332.35 | 61.2 | 22.75 | 3 | 103.41 | 41224.6 | 117.19 | 204.14 | 24.4 | 17.37 | 1418.79 | 0.71 | 0.75 | 1.14 | 0.08 | 1 | 10 | 85.9736 | 117.6328 | 106.4061 | 85973.5624 | 117632.8209 | 2.1987e-06 | 0.10406 | 106406.1096
88 | 145 | CONCLUIDO | 10.0075 | 9.99 | 6.77 | 81.29 | 1.23 | 5 | 332.95 | 61.2 | 23 | 3 | 103.75 | 41297.62 | 117.24 | 204.14 | 24.5 | 17.37 | 1467.13 | 0.71 | 0.75 | 1.14 | 0.08 | 1 | 10 | 86.0175 | 117.693 | 106.4605 | 86017.541 | 117692.9944 | 2.1982e-06 | 0.10406 | 106460.5402
89 | 145 | CONCLUIDO | 10.0053 | 9.99 | 6.78 | 81.31 | 1.24 | 5 | 333.54 | 61.2 | 23.25 | 3 | 104.09 | 41370.82 | 117.28 | 204.14 | 24.53 | 17.37 | 1480.56 | 0.71 | 0.75 | 1.14 | 0.09 | 1 | 10 | 86.0878 | 117.7891 | 106.5475 | 86087.77 | 117789.0848 | 2.1978e-06 | 0.10406 | 106547.4598
90 | 145 | CONCLUIDO | 10.0053 | 9.99 | 6.78 | 81.31 | 1.25 | 5 | 334.14 | 61.2 | 23.5 | 3 | 104.44 | 41444.3 | 117.28 | 204.14 | 24.51 | 17.37 | 1472.55 | 0.71 | 0.75 | 1.14 | 0.09 | 1 | 10 | 86.0878 | 117.7891 | 106.5475 | 86087.77 | 117789.0848 | 2.1978e-06 | 0.10406 | 106547.4598
91 | 145 | CONCLUIDO | 10.0089 | 9.99 | 6.77 | 81.27 | 1.26 | 5 | 334.73 | 61.2 | 23.75 | 3 | 104.78 | 41517.84 | 117.11 | 204.14 | 24.41 | 17.37 | 1420.05 | 0.71 | 0.75 | 1.14 | 0.08 | 1 | 10 | 85.9351 | 117.5802 | 106.3585 | 85935.1015 | 117580.197 | 2.1986e-06 | 0.10406 | 106358.5081
92 | 145 | CONCLUIDO | 10.0114 | 9.99 | 6.77 | 81.24 | 1.28 | 5 | 335.33 | 61.2 | 24 | 3 | 105.13 | 41591.55 | 117.05 | 204.14 | 24.35 | 17.37 | 1394.03 | 0.71 | 0.75 | 1.14 | 0.08 | 1 | 10 | 85.8815 | 117.5069 | 106.2922 | 85881.5182 | 117506.882 | 2.1991e-06 | 0.10406 | 106292.1901
93 | 145 | CONCLUIDO | 10.0175 | 9.98 | 6.76 | 81.17 | 1.29 | 5 | 335.93 | 61.2 | 24.25 | 3 | 105.48 | 41665.42 | 116.84 | 204.14 | 24.18 | 17.37 | 1308.45 | 0.72 | 0.75 | 1.14 | 0.07 | 1 | 10 | 85.6861 | 117.2394 | 106.0503 | 85686.0504 | 117239.4344 | 2.2004e-06 | 0.10396 | 106050.2673
94 | 145 | CONCLUIDO | 10.017 | 9.98 | 6.76 | 81.17 | 1.3 | 5 | 336.53 | 61.2 | 24.5 | 3 | 105.83 | 41739.48 | 116.75 | 204.14 | 24.17 | 17.37 | 1302.44 | 0.72 | 0.75 | 1.14 | 0.07 | 1 | 10 | 85.6413 | 117.1783 | 105.9949 | 85641.3349 | 117178.2527 | 2.2003e-06 | 0.10396 | 105994.9247
95 | 145 | CONCLUIDO | 10.02 | 9.98 | 6.76 | 81.14 | 1.31 | 5 | 337.13 | 61.2 | 24.75 | 3 | 106.18 | 41813.7 | 116.48 | 204.14 | 24.09 | 17.37 | 1261.99 | 0.72 | 0.76 | 1.14 | 0.07 | 1 | 10 | 85.4696 | 116.9433 | 105.7824 | 85469.6423 | 116943.3352 | 2.201e-06 | 0.10396 | 105782.4274
96 | 145 | CONCLUIDO | 10.0195 | 9.98 | 6.76 | 81.14 | 1.32 | 5 | 337.73 | 61.2 | 25 | 3 | 106.53 | 41888.1 | 116.35 | 204.14 | 24.06 | 17.37 | 1244.88 | 0.72 | 0.76 | 1.14 | 0.07 | 1 | 10 | 85.4032 | 116.8524 | 105.7002 | 85403.2016 | 116852.4282 | 2.2009e-06 | 0.10396 | 105700.1965
97 | 145 | CONCLUIDO | 10.0167 | 9.98 | 6.76 | 81.18 | 1.33 | 5 | 338.34 | 61.2 | 25.25 | 3 | 106.89 | 41962.68 | 116.25 | 204.14 | 24.09 | 17.37 | 1261.8 | 0.72 | 0.75 | 1.14 | 0.07 | 1 | 10 | 85.3722 | 116.81 | 105.6618 | 85372.1968 | 116810.006 | 2.2003e-06 | 0.10396 | 105661.8229
98 | 145 | CONCLUIDO | 10.0128 | 9.99 | 6.77 | 81.22 | 1.34 | 5 | 338.94 | 61.2 | 25.5 | 3 | 107.25 | 42037.44 | 116.07 | 204.14 | 24.24 | 17.37 | 1338.27 | 0.72 | 0.75 | 1.14 | 0.08 | 1 | 10 | 85.3372 | 116.7621 | 105.6185 | 85337.1546 | 116762.0598 | 2.1994e-06 | 0.10406 | 105618.4527
99 | 145 | CONCLUIDO | 10.0139 | 9.99 | 6.77 | 81.21 | 1.35 | 5 | 339.55 | 61.2 | 25.75 | 3 | 107.6 | 42112.37 | 115.9 | 204.15 | 24.13 | 17.37 | 1283.69 | 0.72 | 0.75 | 1.15 | 0.08 | 1 | 10 | 85.2356 | 116.6231 | 105.4928 | 85235.6115 | 116623.124 | 2.1997e-06 | 0.10406 | 105492.7767
100 | 145 | CONCLUIDO | 10.0095 | 9.99 | 6.77 | 81.26 | 1.36 | 5 | 340.16 | 61.2 | 26 | 3 | 107.96 | 42187.49 | 115.98 | 204.14 | 24.29 | 17.37 | 1361.83 | 0.72 | 0.75 | 1.15 | 0.08 | 1 | 10 | 85.3157 | 116.7327 | 105.5919 | 85315.7104 | 116732.7188 | 2.1987e-06 | 0.10406 | 105591.9119
101 | 145 | CONCLUIDO | 10.0103 | 9.99 | 6.77 | 81.25 | 1.37 | 5 | 340.77 | 61.2 | 26.25 | 3 | 108.32 | 42262.79 | 115.98 | 204.16 | 24.27 | 17.37 | 1353.49 | 0.72 | 0.75 | 1.15 | 0.08 | 1 | 10 | 85.309 | 116.7236 | 105.5837 | 85309.0491 | 116723.6046 | 2.1989e-06 | 0.10406 | 105583.6676
102 | 145 | CONCLUIDO | 10.0122 | 9.99 | 6.77 | 81.23 | 1.38 | 5 | 341.38 | 61.2 | 26.5 | 3 | 108.68 | 42338.27 | 115.8 | 204.14 | 24.35 | 17.37 | 1390.19 | 0.71 | 0.75 | 1.14 | 0.08 | 1 | 10 | 85.1954 | 116.5681 | 105.443 | 85195.3971 | 116568.1008 | 2.1993e-06 | 0.10406 | 105443.0049
103 | 145 | CONCLUIDO | 10.0061 | 9.99 | 6.78 | 81.3 | 1.39 | 5 | 342 | 61.2 | 26.75 | 3 | 109.05 | 42413.94 | 115.84 | 204.15 | 24.39 | 17.37 | 1411.82 | 0.71 | 0.75 | 1.15 | 0.08 | 1 | 10 | 85.2979 | 116.7083 | 105.5698 | 85297.8799 | 116708.3223 | 2.1979e-06 | 0.10406 | 105569.8439
104 | 145 | CONCLUIDO | 10.0117 | 9.99 | 6.77 | 81.24 | 1.4 | 5 | 342.61 | 61.2 | 27 | 3 | 109.41 | 42489.79 | 115.51 | 204.14 | 24.25 | 17.37 | 1342.52 | 0.72 | 0.75 | 1.15 | 0.08 | 1 | 10 | 85.0419 | 116.3581 | 105.2531 | 85041.9214 | 116358.1086 | 2.1992e-06 | 0.10406 | 105253.054
105 | 145 | CONCLUIDO | 10.0134 | 9.99 | 6.77 | 81.22 | 1.42 | 5 | 343.23 | 61.2 | 27.25 | 3 | 109.78 | 42565.83 | 115.33 | 204.14 | 24.21 | 17.37 | 1321.92 | 0.72 | 0.75 | 1.15 | 0.08 | 1 | 10 | 84.93 | 116.205 | 105.1145 | 84929.9929 | 116204.9632 | 2.1995e-06 | 0.10406 | 105114.5246
106 | 145 | CONCLUIDO | 10.0945 | 9.91 | 6.74 | 101.12 | 1.43 | 4 | 343.85 | 61.2 | 27.5 | 2 | 110.15 | 42642.18 | 114.74 | 204.14 | 23.46 | 17.37 | 952.32 | 0.74 | 0.76 | 1.14 | 0.05 | 1 | 10 | 83.8535 | 114.7321 | 103.7822 | 83853.5384 | 114732.1106 | 2.2174e-06 | 0.10323 | 103782.239
107 | 145 | CONCLUIDO | 10.0925 | 9.91 | 6.74 | 101.15 | 1.44 | 4 | 344.47 | 61.2 | 27.75 | 2 | 110.52 | 42718.61 | 114.83 | 204.16 | 23.47 | 17.37 | 957.75 | 0.74 | 0.76 | 1.14 | 0.05 | 1 | 10 | 83.9183 | 114.8207 | 103.8624 | 83918.2954 | 114820.7139 | 2.2169e-06 | 0.10323 | 103862.3862
108 | 145 | CONCLUIDO | 10.0951 | 9.91 | 6.74 | 101.12 | 1.45 | 4 | 345.09 | 61.2 | 28 | 2 | 110.89 | 42795.22 | 114.95 | 204.14 | 23.44 | 17.37 | 944.14 | 0.74 | 0.76 | 1.14 | 0.05 | 1 | 10 | 83.9619 | 114.8803 | 103.9163 | 83961.8758 | 114880.3425 | 2.2175e-06 | 0.10323 | 103916.3239
109 | 145 | CONCLUIDO | 10.0874 | 9.91 | 6.75 | 101.23 | 1.46 | 4 | 345.71 | 61.2 | 28.25 | 2 | 111.26 | 42872.03 | 115.19 | 204.14 | 23.58 | 17.37 | 1011.22 | 0.74 | 0.76 | 1.14 | 0.06 | 1 | 10 | 84.1837 | 115.1838 | 104.1909 | 84183.6908 | 115183.8397 | 2.2158e-06 | 0.10323 | 104190.8557
110 | 145 | CONCLUIDO | 10.0843 | 9.92 | 6.75 | 101.28 | 1.47 | 4 | 346.34 | 61.2 | 28.5 | 2 | 111.64 | 42949.03 | 115.41 | 204.14 | 23.67 | 17.37 | 1058.82 | 0.73 | 0.76 | 1.14 | 0.06 | 1 | 10 | 84.328 | 115.3813 | 104.3695 | 84328.0208 | 115381.3183 | 2.2151e-06 | 0.10333 | 104369.4872
111 | 145 | CONCLUIDO | 10.0871 | 9.91 | 6.75 | 101.23 | 1.48 | 4 | 346.96 | 61.2 | 28.75 | 2 | 112.01 | 43026.23 | 115.52 | 204.14 | 23.64 | 17.37 | 1040.4 | 0.74 | 0.76 | 1.14 | 0.06 | 1 | 10 | 84.3642 | 115.4308 | 104.4142 | 84364.1701 | 115430.7794 | 2.2157e-06 | 0.10323 | 104414.2278
112 | 145 | CONCLUIDO | 10.0874 | 9.91 | 6.75 | 101.23 | 1.49 | 4 | 347.59 | 61.2 | 29 | 2 | 112.39 | 43103.63 | 115.68 | 204.14 | 23.6 | 17.37 | 1023.55 | 0.74 | 0.76 | 1.14 | 0.06 | 1 | 10 | 84.448 | 115.5455 | 104.518 | 84448.0364 | 115545.529 | 2.2158e-06 | 0.10323 | 104518.0258
113 | 145 | CONCLUIDO | 10.0852 | 9.92 | 6.75 | 101.26 | 1.5 | 4 | 348.22 | 61.2 | 29.25 | 2 | 112.77 | 43181.22 | 115.73 | 204.14 | 23.73 | 17.37 | 1088.84 | 0.73 | 0.76 | 1.14 | 0.06 | 1 | 10 | 84.4933 | 115.6075 | 104.5741 | 84493.342 | 115607.5181 | 2.2153e-06 | 0.10333 | 104574.0988
114 | 145 | CONCLUIDO | 10.0905 | 9.91 | 6.75 | 101.18 | 1.51 | 4 | 348.85 | 61.2 | 29.5 | 2 | 113.15 | 43259.02 | 115.89 | 204.16 | 23.58 | 17.37 | 1012.05 | 0.74 | 0.76 | 1.14 | 0.05 | 1 | 10 | 84.536 | 115.6658 | 104.6268 | 84535.9512 | 115665.8178 | 2.2165e-06 | 0.10323 | 104626.8345
115 | 145 | CONCLUIDO | 10.0886 | 9.91 | 6.75 | 101.21 | 1.52 | 4 | 349.48 | 61.2 | 29.75 | 2 | 113.53 | 43337.02 | 116.08 | 204.14 | 23.6 | 17.37 | 1023.54 | 0.74 | 0.76 | 1.14 | 0.06 | 1 | 10 | 84.654 | 115.8273 | 104.7729 | 84653.9916 | 115827.326 | 2.2161e-06 | 0.10323 | 104772.9286
116 | 145 | CONCLUIDO | 10.0942 | 9.91 | 6.74 | 101.13 | 1.53 | 4 | 350.12 | 61.2 | 30 | 2 | 113.92 | 43415.22 | 116.05 | 204.15 | 23.46 | 17.37 | 953.48 | 0.74 | 0.76 | 1.14 | 0.05 | 1 | 10 | 84.5622 | 115.7018 | 104.6593 | 84562.216 | 115701.7545 | 2.2173e-06 | 0.10323 | 104659.3415
117 | 145 | CONCLUIDO | 10.0939 | 9.91 | 6.74 | 101.13 | 1.54 | 4 | 350.75 | 61.2 | 30.25 | 2 | 114.3 | 43493.63 | 116.11 | 204.14 | 23.47 | 17.37 | 955.82 | 0.74 | 0.76 | 1.14 | 0.05 | 1 | 10 | 84.597 | 115.7494 | 104.7024 | 84597.019 | 115749.3735 | 2.2172e-06 | 0.10323 | 104702.4157
118 | 145 | CONCLUIDO | 10.0888 | 9.91 | 6.75 | 101.21 | 1.55 | 4 | 351.39 | 61.2 | 30.5 | 2 | 114.69 | 43572.25 | 116.28 | 204.14 | 23.5 | 17.37 | 970.78 | 0.74 | 0.76 | 1.14 | 0.06 | 1 | 10 | 84.7602 | 115.9727 | 104.9044 | 84760.2335 | 115972.6909 | 2.2161e-06 | 0.10323 | 104904.42
119 | 145 | CONCLUIDO | 10.0922 | 9.91 | 6.74 | 101.16 | 1.56 | 4 | 352.03 | 61.2 | 30.75 | 2 | 115.08 | 43651.07 | 116.28 | 204.17 | 23.52 | 17.37 | 981.58 | 0.74 | 0.76 | 1.14 | 0.05 | 1 | 10 | 84.7026 | 115.8938 | 104.8331 | 84702.6067 | 115893.8433 | 2.2169e-06 | 0.10323 | 104833.0976
120 | 145 | CONCLUIDO | 10.0869 | 9.91 | 6.75 | 101.24 | 1.57 | 4 | 352.67 | 61.2 | 31 | 2 | 115.47 | 43730.1 | 116.41 | 204.14 | 23.67 | 17.37 | 1056.4 | 0.73 | 0.76 | 1.14 | 0.06 | 1 | 10 | 84.846 | 116.09 | 105.0105 | 84845.9657 | 116089.9933 | 2.2157e-06 | 0.10323 | 105010.5273
121 | 145 | CONCLUIDO | 10.0812 | 9.92 | 6.75 | 101.32 | 1.58 | 4 | 353.31 | 61.2 | 31.25 | 2 | 115.86 | 43809.48 | 116.57 | 204.15 | 23.73 | 17.37 | 1088.58 | 0.73 | 0.76 | 1.15 | 0.06 | 1 | 10 | 84.9795 | 116.2727 | 105.1758 | 84979.5311 | 116272.7435 | 2.2144e-06 | 0.10333 | 105175.8361
122 | 145 | CONCLUIDO | 10.086 | 9.91 | 6.75 | 101.25 | 1.59 | 4 | 353.96 | 61.2 | 31.5 | 2 | 116.26 | 43888.94 | 116.5 | 204.14 | 23.71 | 17.37 | 1075.47 | 0.73 | 0.76 | 1.14 | 0.06 | 1 | 10 | 84.9019 | 116.1666 | 105.0798 | 84901.9216 | 116166.5548 | 2.2155e-06 | 0.10323 | 105079.7818
123 | 145 | CONCLUIDO | 10.084 | 9.92 | 6.75 | 101.28 | 1.6 | 4 | 354.6 | 61.2 | 31.75 | 2 | 116.65 | 43968.62 | 116.6 | 204.14 | 23.74 | 17.37 | 1094.56 | 0.73 | 0.76 | 1.14 | 0.06 | 1 | 10 | 84.9727 | 116.2634 | 105.1673 | 84972.6698 | 116263.3555 | 2.215e-06 | 0.10333 | 105167.344
124 | 145 | CONCLUIDO | 10.0866 | 9.91 | 6.75 | 101.24 | 1.61 | 4 | 355.25 | 61.2 | 32 | 2 | 117.05 | 44048.52 | 116.54 | 204.14 | 23.64 | 17.37 | 1041.46 | 0.73 | 0.76 | 1.14 | 0.06 | 1 | 10 | 84.9186 | 116.1893 | 105.1004 | 84918.5689 | 116189.3323 | 2.2156e-06 | 0.10323 | 105100.3855
125 | 145 | CONCLUIDO | 10.0905 | 9.91 | 6.75 | 101.18 | 1.62 | 4 | 355.9 | 61.2 | 32.25 | 2 | 117.45 | 44128.64 | 116.41 | 204.14 | 23.55 | 17.37 | 997.52 | 0.74 | 0.76 | 1.14 | 0.05 | 1 | 10 | 84.8164 | 116.0495 | 104.9739 | 84816.395 | 116049.5335 | 2.2165e-06 | 0.10323 | 104973.9289
126 | 145 | CONCLUIDO | 10.0919 | 9.91 | 6.74 | 101.16 | 1.63 | 4 | 356.55 | 61.2 | 32.5 | 2 | 117.85 | 44208.97 | 116.45 | 204.15 | 23.51 | 17.37 | 979.7 | 0.74 | 0.76 | 1.14 | 0.05 | 1 | 10 | 84.7967 | 116.0226 | 104.9496 | 84796.7372 | 116022.6368 | 2.2168e-06 | 0.10323 | 104949.5991
127 | 145 | CONCLUIDO | 10.0905 | 9.91 | 6.75 | 101.18 | 1.63 | 4 | 357.2 | 61.2 | 32.75 | 2 | 118.26 | 44289.53 | 116.48 | 204.14 | 23.55 | 17.37 | 994.92 | 0.74 | 0.76 | 1.14 | 0.05 | 1 | 10 | 84.8541 | 116.1012 | 105.0207 | 84854.147 | 116101.1875 | 2.2165e-06 | 0.10323 | 105020.6531
128 | 145 | CONCLUIDO | 10.0925 | 9.91 | 6.74 | 101.15 | 1.64 | 4 | 357.86 | 61.2 | 33 | 2 | 118.66 | 44370.32 | 116.41 | 204.14 | 23.43 | 17.37 | 937 | 0.74 | 0.76 | 1.14 | 0.05 | 1 | 10 | 84.7702 | 115.9864 | 104.9168 | 84770.2443 | 115986.3881 | 2.2169e-06 | 0.10323 | 104916.81
129 | 145 | CONCLUIDO | 10.0959 | 9.9 | 6.74 | 101.1 | 1.65 | 4 | 358.52 | 61.2 | 33.25 | 2 | 119.07 | 44451.33 | 116.36 | 204.14 | 23.34 | 17.37 | 889.91 | 0.74 | 0.76 | 1.14 | 0.05 | 1 | 10 | 84.7151 | 115.9109 | 104.8485 | 84715.0735 | 115910.9009 | 2.2177e-06 | 0.10312 | 104848.5272
130 | 145 | CONCLUIDO | 10.0934 | 9.91 | 6.74 | 101.14 | 1.66 | 4 | 359.17 | 61.2 | 33.5 | 2 | 119.48 | 44532.57 | 116.35 | 204.14 | 23.46 | 17.37 | 953.72 | 0.74 | 0.76 | 1.14 | 0.05 | 1 | 10 | 84.7305 | 115.932 | 104.8676 | 84730.5109 | 115932.0231 | 2.2171e-06 | 0.10323 | 104867.6335
131 | 145 | CONCLUIDO | 10.09 | 9.91 | 6.75 | 101.19 | 1.67 | 4 | 359.84 | 61.2 | 33.75 | 2 | 119.89 | 44614.04 | 116.35 | 204.14 | 23.45 | 17.37 | 947.29 | 0.74 | 0.76 | 1.14 | 0.06 | 1 | 10 | 84.7881 | 116.0109 | 104.939 | 84788.1403 | 116010.8741 | 2.2164e-06 | 0.10323 | 104938.9591
132 | 145 | CONCLUIDO | 10.0953 | 9.91 | 6.74 | 101.11 | 1.68 | 4 | 360.5 | 61.2 | 34 | 2 | 120.3 | 44695.75 | 116.21 | 204.14 | 23.42 | 17.37 | 932.53 | 0.74 | 0.76 | 1.14 | 0.05 | 1 | 10 | 84.6395 | 115.8075 | 104.7549 | 84639.4651 | 115807.4502 | 2.2175e-06 | 0.10323 | 104754.9497
133 | 145 | CONCLUIDO | 10.0968 | 9.9 | 6.74 | 101.09 | 1.69 | 4 | 361.16 | 61.2 | 34.25 | 2 | 120.71 | 44777.68 | 116.16 | 204.14 | 23.38 | 17.37 | 912.97 | 0.74 | 0.76 | 1.14 | 0.05 | 1 | 10 | 84.5999 | 115.7533 | 104.706 | 84599.9014 | 115753.3174 | 2.2179e-06 | 0.10312 | 104705.9832
134 | 145 | CONCLUIDO | 10.0959 | 9.9 | 6.74 | 101.1 | 1.7 | 4 | 361.83 | 61.2 | 34.5 | 2 | 121.13 | 44859.98 | 116.08 | 204.15 | 23.38 | 17.37 | 910.65 | 0.74 | 0.76 | 1.14 | 0.05 | 1 | 10 | 84.5641 | 115.7044 | 104.6617 | 84564.1461 | 115704.3954 | 2.2177e-06 | 0.10312 | 104661.7303
135 | 145 | CONCLUIDO | 10.0928 | 9.91 | 6.74 | 101.15 | 1.71 | 4 | 362.5 | 61.2 | 34.75 | 2 | 121.55 | 44942.4 | 116.04 | 204.14 | 23.41 | 17.37 | 928.16 | 0.74 | 0.76 | 1.14 | 0.05 | 1 | 10 | 84.5683 | 115.7101 | 104.6668 | 84568.2818 | 115710.054 | 2.217e-06 | 0.10323 | 104666.8489
136 | 145 | CONCLUIDO | 10.0931 | 9.91 | 6.74 | 101.15 | 1.72 | 4 | 363.17 | 61.2 | 35 | 2 | 121.97 | 45025.06 | 115.94 | 204.14 | 23.42 | 17.37 | 933.06 | 0.74 | 0.76 | 1.14 | 0.05 | 1 | 10 | 84.5119 | 115.6329 | 104.5971 | 84511.9088 | 115632.9221 | 2.217e-06 | 0.10323 | 104597.0783
137 | 145 | CONCLUIDO | 10.0999 | 9.9 | 6.74 | 101.05 | 1.73 | 4 | 363.84 | 61.2 | 35.25 | 2 | 122.39 | 45107.96 | 115.78 | 204.14 | 23.18 | 17.37 | 811.18 | 0.75 | 0.76 | 1.14 | 0.05 | 1 | 10 | 84.3698 | 115.4385 | 104.4212 | 84369.7879 | 115438.4659 | 2.2185e-06 | 0.10312 | 104421.1808
138 | 145 | CONCLUIDO | 10.0982 | 9.9 | 6.74 | 101.07 | 1.74 | 4 | 364.51 | 61.2 | 35.5 | 2 | 122.82 | 45191.1 | 115.7 | 204.14 | 23.18 | 17.37 | 811.3 | 0.75 | 0.76 | 1.14 | 0.05 | 1 | 10 | 84.3405 | 115.3985 | 104.385 | 84340.5488 | 115398.4597 | 2.2182e-06 | 0.10312 | 104384.9926
139 | 145 | CONCLUIDO | 10.1024 | 9.9 | 6.73 | 101.01 | 1.75 | 4 | 365.19 | 61.2 | 35.75 | 2 | 123.24 | 45274.49 | 115.63 | 204.14 | 23.07 | 17.37 | 757.99 | 0.75 | 0.76 | 1.14 | 0.04 | 1 | 10 | 84.2389 | 115.2594 | 104.2592 | 84238.8902 | 115259.3659 | 2.2191e-06 | 0.10312 | 104259.1738
140 | 145 | CONCLUIDO | 10.1013 | 9.9 | 6.74 | 101.03 | 1.75 | 4 | 365.87 | 61.2 | 36 | 2 | 123.67 | 45358.13 | 115.51 | 204.14 | 23.15 | 17.37 | 797.35 | 0.75 | 0.76 | 1.14 | 0.04 | 1 | 10 | 84.2129 | 115.2238 | 104.227 | 84212.9071 | 115223.8147 | 2.2188e-06 | 0.10312 | 104227.0155
141 | 145 | CONCLUIDO | 10.1004 | 9.9 | 6.74 | 101.04 | 1.76 | 4 | 366.55 | 61.2 | 36.25 | 2 | 124.1 | 45442.03 | 115.44 | 204.14 | 23.19 | 17.37 | 815.27 | 0.75 | 0.76 | 1.14 | 0.04 | 1 | 10 | 84.1825 | 115.1822 | 104.1894 | 84182.5211 | 115182.2392 | 2.2187e-06 | 0.10312 | 104189.4079
142 | 145 | CONCLUIDO | 10.1007 | 9.9 | 6.74 | 101.03 | 1.77 | 4 | 367.23 | 61.2 | 36.5 | 2 | 124.53 | 45526.17 | 115.34 | 204.14 | 23.22 | 17.37 | 832.3 | 0.75 | 0.76 | 1.14 | 0.04 | 1 | 10 | 84.1262 | 115.1052 | 104.1197 | 84126.202 | 115105.1809 | 2.2187e-06 | 0.10312 | 104119.704
143 | 145 | CONCLUIDO | 10.0999 | 9.9 | 6.74 | 101.05 | 1.78 | 4 | 367.92 | 61.2 | 36.75 | 2 | 124.97 | 45610.57 | 115.32 | 204.14 | 23.23 | 17.37 | 838.62 | 0.75 | 0.76 | 1.14 | 0.05 | 1 | 10 | 84.1219 | 115.0993 | 104.1144 | 84121.9339 | 115099.3411 | 2.2185e-06 | 0.10312 | 104114.4216
144 | 145 | CONCLUIDO | 10.0985 | 9.9 | 6.74 | 101.07 | 1.79 | 4 | 368.6 | 61.2 | 37 | 2 | 125.4 | 45695.24 | 115.3 | 204.14 | 23.23 | 17.37 | 839.35 | 0.75 | 0.76 | 1.14 | 0.05 | 1 | 10 | 84.1225 | 115.1002 | 104.1152 | 84122.5464 | 115100.1792 | 2.2182e-06 | 0.10312 | 104115.1796
145 | 145 | CONCLUIDO | 10.0968 | 9.9 | 6.74 | 101.09 | 1.8 | 4 | 369.29 | 61.2 | 37.25 | 2 | 125.84 | 45780.16 | 115.25 | 204.14 | 23.34 | 17.37 | 892.14 | 0.74 | 0.76 | 1.14 | 0.05 | 1 | 10 | 84.1094 | 115.0822 | 104.0989 | 84109.4309 | 115082.234 | 2.2179e-06 | 0.10312 | 104098.9471
146 | 145 | CONCLUIDO | 10.097 | 9.9 | 6.74 | 101.09 | 1.81 | 4 | 369.98 | 61.2 | 37.5 | 2 | 126.28 | 45865.47 | 115.04 | 204.14 | 23.36 | 17.37 | 902.05 | 0.74 | 0.76 | 1.14 | 0.05 | 1 | 10 | 83.9946 | 114.9251 | 103.9569 | 83994.6205 | 114925.1453 | 2.2179e-06 | 0.10312 | 103956.8508
147 | 145 | CONCLUIDO | 10.0939 | 9.91 | 6.74 | 101.13 | 1.82 | 4 | 370.67 | 61.2 | 37.75 | 2 | 126.73 | 45950.92 | 115.05 | 204.14 | 23.38 | 17.37 | 912.46 | 0.74 | 0.76 | 1.14 | 0.05 | 1 | 10 | 84.0255 | 114.9674 | 103.9951 | 84025.5376 | 114967.4474 | 2.2172e-06 | 0.10323 | 103995.1156
148 | 145 | CONCLUIDO | 10.0953 | 9.91 | 6.74 | 101.11 | 1.82 | 4 | 371.37 | 61.2 | 38 | 2 | 127.17 | 46036.65 | 114.91 | 204.16 | 23.31 | 17.37 | 876.41 | 0.75 | 0.76 | 1.14 | 0.05 | 1 | 10 | 83.9387 | 114.8486 | 103.8876 | 83938.6889 | 114848.6173 | 2.2175e-06 | 0.10323 | 103887.6264
149 | 145 | CONCLUIDO | 10.0993 | 9.9 | 6.74 | 101.05 | 1.83 | 4 | 372.07 | 61.2 | 38.25 | 2 | 127.62 | 46122.64 | 114.75 | 204.14 | 23.26 | 17.37 | 854.53 | 0.75 | 0.76 | 1.14 | 0.05 | 1 | 10 | 83.8197 | 114.6858 | 103.7403 | 83819.6733 | 114685.7749 | 2.2184e-06 | 0.10312 | 103740.3255
150 | 145 | CONCLUIDO | 10.0965 | 9.9 | 6.74 | 101.1 | 1.84 | 4 | 372.77 | 61.2 | 38.5 | 2 | 128.07 | 46208.91 | 114.75 | 204.14 | 23.28 | 17.37 | 862.44 | 0.75 | 0.76 | 1.14 | 0.05 | 1 | 10 | 83.8424 | 114.7168 | 103.7684 | 83842.3745 | 114716.8357 | 2.2178e-06 | 0.10312 | 103768.4219
151 | 145 | CONCLUIDO | 10.0962 | 9.9 | 6.74 | 101.1 | 1.85 | 4 | 373.47 | 61.2 | 38.75 | 2 | 128.52 | 46295.45 | 114.68 | 204.14 | 23.34 | 17.37 | 891.45 | 0.74 | 0.76 | 1.14 | 0.05 | 1 | 10 | 83.8071 | 114.6685 | 103.7247 | 83807.0768 | 114668.5398 | 2.2177e-06 | 0.10312 | 103724.7353
152 | 145 | CONCLUIDO | 10.0987 | 9.9 | 6.74 | 101.06 | 1.86 | 4 | 374.17 | 61.2 | 39 | 2 | 128.97 | 46382.28 | 114.59 | 204.15 | 23.22 | 17.37 | 834.3 | 0.75 | 0.76 | 1.14 | 0.05 | 1 | 10 | 83.7383 | 114.5745 | 103.6396 | 83738.3164 | 114574.4588 | 2.2183e-06 | 0.10312 | 103639.6333
153 | 145 | CONCLUIDO | 10.0959 | 9.9 | 6.74 | 101.1 | 1.87 | 4 | 374.88 | 61.2 | 39.25 | 2 | 129.43 | 46469.38 | 114.5 | 204.14 | 23.27 | 17.37 | 858.8 | 0.75 | 0.76 | 1.14 | 0.05 | 1 | 10 | 83.7125 | 114.5391 | 103.6077 | 83712.4841 | 114539.1138 | 2.2177e-06 | 0.10312 | 103607.6615
154 | 145 | CONCLUIDO | 10.0956 | 9.91 | 6.74 | 101.11 | 1.88 | 4 | 375.59 | 61.2 | 39.5 | 2 | 129.89 | 46556.77 | 114.3 | 204.15 | 23.31 | 17.37 | 877.61 | 0.75 | 0.76 | 1.14 | 0.05 | 1 | 10 | 83.6074 | 114.3954 | 103.4776 | 83607.4369 | 114395.3836 | 2.2176e-06 | 0.10323 | 103477.6488
155 | 145 | CONCLUIDO | 10.0914 | 9.91 | 6.74 | 101.17 | 1.88 | 4 | 376.3 | 61.2 | 39.75 | 2 | 130.35 | 46644.44 | 114.27 | 204.14 | 23.51 | 17.37 | 975.99 | 0.74 | 0.76 | 1.14 | 0.05 | 1 | 10 | 83.6252 | 114.4197 | 103.4997 | 83625.2394 | 114419.7419 | 2.2167e-06 | 0.10323 | 103499.6823
156 | 145 | CONCLUIDO | 10.0914 | 9.91 | 6.74 | 101.17 | 1.89 | 4 | 377.01 | 61.2 | 40 | 2 | 130.81 | 46732.41 | 114.02 | 204.15 | 23.4 | 17.37 | 923.09 | 0.74 | 0.76 | 1.14 | 0.05 | 1 | 10 | 83.4904 | 114.2353 | 103.3328 | 83490.4227 | 114235.2797 | 2.2167e-06 | 0.10323 | 103332.8249

## RESULTADOS_11
Unnamed: 0 | Volume de calda [L] | STATUS | Capacidade operacional [ha/h] | Tempo de missao [h] | Tempo util [h] | Tempo por voo [min] | Autonomia Projetada [h] | N° Voos | MTOW [kg] | Massa Estrutura [kg] | Combustível [kg] | Abastecimentos | Massa gerador | Potência gerador [W] | Combustível consumido [L] | Calda cons [L] | Distância percorrida [km] | Distância Pulverizando [km] | RTL ACUMULADO[m] | EOC [km/km] | EOC [h/h] | Tempo de manobra [h] | Tempo rtl_rtw [h] | V pulv [m/s] | V desloc [m/s] | Preço Total por ha Simples [R$/ha] | Preço Total por ha Presumido [R$/ha] | Preço Total por ha Real [R$/ha] | Preço Total Simples [R$] | Preço Total Presumido [R$] | Prod CAPEX [ha/h/R$] | Dias Trabalhados | Preço Total Real [R$]
0 | 65 | CONCLUIDO | 8.4446 | 11.84 | 7.95 | 7.57 | 0.13 | 63 | 133.21 | 46.47 | 1 | 61 | 20.75 | 16663.42 | 86.56 | 204.24 | 61.16 | 17.37 | 19507.7 | 0.28 | 0.64 | 1.23 | 1.25 | 1 | 10 | 78.1968 | 106.9923 | 96.7811 | 78196.7587 | 106992.255 | 2.1009e-06 | 0.12333 | 96781.0644
1 | 65 | CONCLUIDO | 8.9374 | 11.19 | 7.67 | 9.4 | 0.17 | 49 | 133.55 | 46.47 | 1.25 | 47 | 20.83 | 16704.7 | 83.36 | 204.24 | 52.73 | 17.37 | 15361.07 | 0.33 | 0.67 | 1.21 | 0.98 | 1 | 10 | 71.3465 | 97.6195 | 88.3028 | 71346.5471 | 97619.4933 | 2.2235e-06 | 0.11656 | 88302.8259
2 | 65 | CONCLUIDO | 9.3134 | 10.74 | 7.47 | 11.2 | 0.2 | 40 | 133.88 | 46.47 | 1.5 | 38 | 20.91 | 16746.01 | 80.82 | 204.15 | 45.98 | 17.37 | 12032.11 | 0.38 | 0.68 | 1.2 | 0.78 | 1 | 10 | 66.5817 | 91.1001 | 82.4056 | 66581.7468 | 91100.0834 | 2.317e-06 | 0.11188 | 82405.6193
3 | 65 | CONCLUIDO | 9.5587 | 10.46 | 7.36 | 12.98 | 0.23 | 34 | 134.22 | 46.47 | 1.75 | 32 | 21 | 16787.35 | 79.31 | 204.14 | 42.66 | 17.37 | 10401.27 | 0.41 | 0.69 | 1.19 | 0.66 | 1 | 10 | 63.8054 | 87.3013 | 78.9694 | 63805.3586 | 87301.3065 | 2.378e-06 | 0.10896 | 78969.3923
4 | 65 | CONCLUIDO | 9.7738 | 10.23 | 7.26 | 15.02 | 0.26 | 29 | 134.55 | 46.47 | 2 | 27 | 21.09 | 16828.84 | 78.05 | 204.14 | 39.69 | 17.37 | 8942.49 | 0.44 | 0.7 | 1.18 | 0.57 | 1 | 10 | 61.5134 | 84.1653 | 76.1327 | 61513.4005 | 84165.3484 | 2.4316e-06 | 0.10656 | 76132.7257
5 | 65 | CONCLUIDO | 9.9089 | 10.09 | 7.2 | 16.62 | 0.29 | 26 | 134.89 | 46.47 | 2.25 | 24 | 21.17 | 16870.25 | 77.21 | 204.15 | 37.67 | 17.37 | 7944.97 | 0.46 | 0.71 | 1.18 | 0.51 | 1 | 10 | 60.1042 | 82.2372 | 74.3886 | 60104.1754 | 82237.1844 | 2.4652e-06 | 0.1051 | 74388.5829
6 | 65 | CONCLUIDO | 10.0601 | 9.94 | 7.13 | 18.61 | 0.33 | 23 | 135.22 | 46.47 | 2.5 | 21 | 21.26 | 16911.68 | 76.18 | 204.18 | 35.73 | 17.37 | 6994.64 | 0.49 | 0.72 | 1.17 | 0.44 | 1 | 10 | 58.5172 | 80.0658 | 72.4244 | 58517.1816 | 80065.7895 | 2.5028e-06 | 0.10354 | 72424.4229
7 | 65 | CONCLUIDO | 10.1606 | 9.84 | 7.09 | 20.26 | 0.36 | 21 | 135.56 | 46.47 | 2.75 | 19 | 21.34 | 16953.14 | 75.43 | 204.15 | 34.26 | 17.37 | 6266.3 | 0.51 | 0.72 | 1.17 | 0.4 | 1 | 10 | 57.4673 | 78.6293 | 71.125 | 57467.3175 | 78629.3191 | 2.5278e-06 | 0.1025 | 71125.0472
8 | 65 | CONCLUIDO | 10.2623 | 9.74 | 7.05 | 22.25 | 0.39 | 19 | 135.9 | 46.47 | 3 | 17 | 21.43 | 16994.64 | 74.65 | 204.18 | 32.88 | 17.37 | 5589.44 | 0.53 | 0.72 | 1.17 | 0.35 | 1 | 10 | 56.4157 | 77.1904 | 69.8235 | 56415.6778 | 77190.4193 | 2.5531e-06 | 0.10146 | 69823.474
9 | 65 | CONCLUIDO | 10.3046 | 9.7 | 7.03 | 23.45 | 0.42 | 18 | 136.23 | 46.47 | 3.25 | 16 | 21.52 | 17036.16 | 74.24 | 204.14 | 32.58 | 17.37 | 5440.01 | 0.53 | 0.73 | 1.16 | 0.34 | 1 | 10 | 55.9321 | 76.5288 | 69.225 | 55932.1339 | 76528.8132 | 2.5636e-06 | 0.10104 | 69225.0107
10 | 65 | CONCLUIDO | 10.3558 | 9.66 | 7.01 | 24.75 | 0.45 | 17 | 136.57 | 46.47 | 3.5 | 15 | 21.6 | 17077.72 | 73.9 | 204.14 | 31.88 | 17.37 | 5099.11 | 0.54 | 0.73 | 1.16 | 0.32 | 1 | 10 | 55.4433 | 75.86 | 68.62 | 55443.3061 | 75859.9774 | 2.5764e-06 | 0.10063 | 68620.0076
11 | 65 | CONCLUIDO | 10.4381 | 9.58 | 6.99 | 27.97 | 0.48 | 15 | 136.91 | 46.47 | 3.75 | 13 | 21.69 | 17119.3 | 73.27 | 204.14 | 31.23 | 17.37 | 4780.25 | 0.56 | 0.73 | 1.16 | 0.3 | 1 | 10 | 54.6489 | 74.773 | 67.6368 | 54648.8701 | 74772.9951 | 2.5968e-06 | 0.099792 | 67636.7654
12 | 65 | CONCLUIDO | 10.5024 | 9.52 | 6.96 | 29.83 | 0.52 | 14 | 137.25 | 46.47 | 4 | 12 | 21.78 | 17160.92 | 72.67 | 204.14 | 30.25 | 17.37 | 4299.38 | 0.57 | 0.73 | 1.16 | 0.27 | 1 | 10 | 53.9513 | 73.8186 | 66.7735 | 53951.3322 | 73818.5929 | 2.6128e-06 | 0.099167 | 66773.45
13 | 65 | CONCLUIDO | 10.507 | 9.52 | 6.96 | 29.81 | 0.55 | 14 | 137.58 | 46.47 | 4.25 | 12 | 21.87 | 17202.57 | 72.45 | 204.18 | 30.08 | 17.37 | 4210.13 | 0.58 | 0.73 | 1.16 | 0.26 | 1 | 10 | 53.8146 | 73.6315 | 66.6042 | 53814.6019 | 73631.5124 | 2.614e-06 | 0.099167 | 66604.2242
14 | 65 | CONCLUIDO | 10.5746 | 9.46 | 6.92 | 31.95 | 0.58 | 13 | 137.92 | 46.47 | 4.5 | 11 | 21.95 | 17244.24 | 71.95 | 204.14 | 29 | 17.37 | 3676.83 | 0.6 | 0.74 | 1.16 | 0.23 | 1 | 10 | 53.1416 | 72.7107 | 65.7713 | 53141.6109 | 72710.6965 | 2.6308e-06 | 0.098542 | 65771.2896
15 | 65 | CONCLUIDO | 10.6073 | 9.43 | 6.92 | 34.6 | 0.61 | 12 | 138.26 | 46.47 | 4.75 | 10 | 22.04 | 17285.95 | 71.65 | 204.26 | 28.96 | 17.37 | 3663 | 0.6 | 0.74 | 1.16 | 0.23 | 1 | 10 | 52.8289 | 72.2828 | 65.3842 | 52828.8845 | 72282.8104 | 2.6389e-06 | 0.098229 | 65384.2404
16 | 65 | CONCLUIDO | 10.6213 | 9.41 | 6.91 | 34.54 | 0.64 | 12 | 138.6 | 46.47 | 5 | 10 | 22.13 | 17327.69 | 71.1 | 204.16 | 28.67 | 17.37 | 3518.9 | 0.61 | 0.74 | 1.15 | 0.22 | 1 | 10 | 52.4589 | 71.7766 | 64.9264 | 52458.9433 | 71776.6406 | 2.6424e-06 | 0.098021 | 64926.3787
17 | 65 | CONCLUIDO | 10.6866 | 9.36 | 6.88 | 37.52 | 0.67 | 11 | 138.94 | 46.47 | 5.25 | 9 | 22.22 | 17369.47 | 70.57 | 204.14 | 27.65 | 17.37 | 3010.31 | 0.63 | 0.74 | 1.15 | 0.19 | 1 | 10 | 51.8178 | 70.8993 | 64.1328 | 51817.7512 | 70899.3332 | 2.6586e-06 | 0.0975 | 64132.8004
18 | 65 | CONCLUIDO | 10.6765 | 9.37 | 6.89 | 37.56 | 0.7 | 11 | 139.28 | 46.47 | 5.5 | 9 | 22.31 | 17411.27 | 70.24 | 204.15 | 27.9 | 17.37 | 3136.71 | 0.62 | 0.74 | 1.15 | 0.2 | 1 | 10 | 51.7174 | 70.762 | 64.0086 | 51717.3885 | 70762.0125 | 2.6561e-06 | 0.097604 | 64008.5854
19 | 65 | CONCLUIDO | 10.7258 | 9.32 | 6.87 | 41.23 | 0.73 | 10 | 139.61 | 46.47 | 5.75 | 8 | 22.4 | 17453.1 | 69.71 | 204.14 | 27.46 | 17.37 | 2920.34 | 0.63 | 0.74 | 1.15 | 0.18 | 1 | 10 | 51.1776 | 70.0234 | 63.3405 | 51177.5903 | 70023.4369 | 2.6684e-06 | 0.097083 | 63340.4983
20 | 65 | CONCLUIDO | 10.737 | 9.31 | 6.86 | 41.17 | 0.76 | 10 | 139.95 | 46.47 | 6 | 8 | 22.49 | 17494.97 | 69.67 | 204.14 | 27.08 | 17.37 | 2734.28 | 0.64 | 0.74 | 1.15 | 0.17 | 1 | 10 | 51.0854 | 69.8973 | 63.2264 | 51085.4074 | 69897.3082 | 2.6712e-06 | 0.096979 | 63226.4072
21 | 65 | CONCLUIDO | 10.7778 | 9.28 | 6.85 | 45.69 | 0.79 | 9 | 140.29 | 46.47 | 6.25 | 7 | 22.58 | 17536.87 | 69.11 | 204.14 | 26.84 | 17.37 | 2616.93 | 0.65 | 0.75 | 1.15 | 0.16 | 1 | 10 | 50.5955 | 69.2269 | 62.62 | 50595.4536 | 69226.9317 | 2.6813e-06 | 0.096667 | 62620.0105
22 | 65 | CONCLUIDO | 10.7707 | 9.28 | 6.86 | 45.73 | 0.82 | 9 | 140.63 | 46.47 | 6.5 | 7 | 22.67 | 17578.8 | 69.33 | 204.15 | 26.96 | 17.37 | 2678.81 | 0.64 | 0.74 | 1.15 | 0.17 | 1 | 10 | 50.7589 | 69.4505 | 62.8223 | 50758.865 | 69450.5184 | 2.6796e-06 | 0.096667 | 62822.2584
23 | 65 | CONCLUIDO | 10.7723 | 9.28 | 6.86 | 45.72 | 0.85 | 9 | 140.97 | 46.47 | 6.75 | 7 | 22.76 | 17620.76 | 68.82 | 204.15 | 27.14 | 17.37 | 2768.03 | 0.64 | 0.74 | 1.15 | 0.17 | 1 | 10 | 50.494 | 69.0881 | 62.4944 | 50493.9662 | 69088.0721 | 2.68e-06 | 0.096667 | 62494.4035
24 | 65 | CONCLUIDO | 10.8329 | 9.23 | 6.83 | 51.25 | 0.88 | 8 | 141.31 | 46.47 | 7 | 6 | 22.85 | 17662.75 | 68.09 | 204.14 | 26.35 | 17.37 | 2376.91 | 0.66 | 0.75 | 1.15 | 0.14 | 1 | 10 | 49.7938 | 68.1301 | 61.6279 | 49793.8472 | 68130.1385 | 2.695e-06 | 0.096146 | 61627.8937
25 | 65 | CONCLUIDO | 10.8444 | 9.22 | 6.82 | 51.17 | 0.91 | 8 | 141.66 | 46.47 | 7.25 | 6 | 22.94 | 17704.77 | 67.62 | 204.15 | 25.89 | 17.37 | 2145.82 | 0.67 | 0.75 | 1.15 | 0.13 | 1 | 10 | 49.4869 | 67.7101 | 61.248 | 49486.8924 | 67710.1494 | 2.6979e-06 | 0.096042 | 61247.9878
26 | 65 | CONCLUIDO | 10.8372 | 9.23 | 6.83 | 51.22 | 0.93 | 8 | 142 | 46.47 | 7.5 | 6 | 23.03 | 17746.83 | 67.32 | 204.15 | 26.1 | 17.37 | 2254.17 | 0.67 | 0.75 | 1.15 | 0.14 | 1 | 10 | 49.3882 | 67.5751 | 61.1258 | 49388.1844 | 67575.0927 | 2.6961e-06 | 0.096146 | 61125.8207
27 | 65 | CONCLUIDO | 10.8333 | 9.23 | 6.83 | 51.25 | 0.96 | 8 | 142.34 | 46.47 | 7.75 | 6 | 23.12 | 17788.92 | 67.13 | 204.14 | 26.18 | 17.37 | 2293.09 | 0.66 | 0.75 | 1.15 | 0.14 | 1 | 10 | 49.3098 | 67.4679 | 61.0289 | 49309.8361 | 67467.8931 | 2.6951e-06 | 0.096146 | 61028.8521
28 | 65 | CONCLUIDO | 10.9012 | 9.17 | 6.8 | 58.31 | 0.99 | 7 | 142.68 | 46.47 | 8 | 5 | 23.21 | 17831.04 | 66.47 | 204.16 | 25.27 | 17.37 | 1841.67 | 0.69 | 0.75 | 1.15 | 0.11 | 1 | 10 | 48.6236 | 66.5289 | 60.1795 | 48623.5758 | 66528.9216 | 2.712e-06 | 0.095521 | 60179.4947
29 | 65 | CONCLUIDO | 10.9005 | 9.17 | 6.8 | 58.31 | 1.02 | 7 | 143.02 | 46.47 | 8.25 | 5 | 23.3 | 17873.19 | 66.75 | 204.17 | 25.33 | 17.37 | 1872.83 | 0.69 | 0.75 | 1.15 | 0.11 | 1 | 10 | 48.7664 | 66.7243 | 60.3562 | 48766.3634 | 66724.2898 | 2.7119e-06 | 0.095521 | 60356.2172
30 | 65 | CONCLUIDO | 10.8876 | 9.18 | 6.81 | 58.4 | 1.05 | 7 | 143.36 | 46.47 | 8.5 | 5 | 23.4 | 17915.37 | 66.6 | 204.15 | 25.63 | 17.37 | 2023.79 | 0.68 | 0.75 | 1.15 | 0.12 | 1 | 10 | 48.7671 | 66.7254 | 60.3572 | 48767.1494 | 66725.3652 | 2.7087e-06 | 0.095625 | 60357.19
31 | 65 | CONCLUIDO | 10.8909 | 9.18 | 6.81 | 58.38 | 1.08 | 7 | 143.7 | 46.47 | 8.75 | 5 | 23.49 | 17957.59 | 66.22 | 204.14 | 25.59 | 17.37 | 2003.8 | 0.68 | 0.75 | 1.15 | 0.12 | 1 | 10 | 48.5631 | 66.4461 | 60.1046 | 48563.0699 | 66446.1347 | 2.7095e-06 | 0.095625 | 60104.6089
32 | 65 | CONCLUIDO | 10.8821 | 9.19 | 6.82 | 58.45 | 1.11 | 7 | 144.05 | 46.47 | 9 | 5 | 23.58 | 17999.83 | 65.73 | 204.14 | 25.86 | 17.37 | 2137.75 | 0.67 | 0.75 | 1.15 | 0.13 | 1 | 10 | 48.376 | 66.1902 | 59.8731 | 48376.005 | 66190.1843 | 2.7073e-06 | 0.095729 | 59873.086
33 | 65 | CONCLUIDO | 10.8989 | 9.18 | 6.8 | 58.32 | 1.13 | 7 | 144.39 | 46.47 | 9.25 | 5 | 23.67 | 18042.12 | 65.09 | 204.14 | 25.43 | 17.37 | 1921.82 | 0.68 | 0.75 | 1.15 | 0.11 | 1 | 10 | 47.9447 | 65.6 | 59.3392 | 47944.6748 | 65600.0193 | 2.7115e-06 | 0.095625 | 59339.2455
34 | 65 | CONCLUIDO | 10.9506 | 9.13 | 6.79 | 67.88 | 1.16 | 6 | 144.73 | 46.47 | 9.5 | 4 | 23.77 | 18084.43 | 64.7 | 204.14 | 24.86 | 17.37 | 1643.79 | 0.7 | 0.75 | 1.15 | 0.1 | 1 | 10 | 47.5122 | 65.0083 | 58.804 | 47512.1959 | 65008.2825 | 2.7243e-06 | 0.095104 | 58803.9832
35 | 65 | CONCLUIDO | 10.9499 | 9.13 | 6.79 | 67.89 | 1.19 | 6 | 145.08 | 46.47 | 9.75 | 4 | 23.86 | 18126.77 | 64.75 | 204.15 | 24.93 | 17.37 | 1675.47 | 0.7 | 0.75 | 1.14 | 0.1 | 1 | 10 | 47.54 | 65.0463 | 58.8383 | 47539.9612 | 65046.2723 | 2.7242e-06 | 0.095104 | 58838.3474
36 | 65 | CONCLUIDO | 10.9559 | 9.13 | 6.78 | 67.84 | 1.22 | 6 | 145.42 | 46.47 | 10 | 4 | 23.95 | 18169.15 | 64.56 | 204.16 | 24.69 | 17.37 | 1559.7 | 0.7 | 0.75 | 1.15 | 0.09 | 1 | 10 | 47.4008 | 64.8558 | 58.6661 | 47400.7735 | 64855.8294 | 2.7256e-06 | 0.095104 | 58666.0801
37 | 65 | CONCLUIDO | 10.9582 | 9.13 | 6.78 | 67.82 | 1.24 | 6 | 145.76 | 46.47 | 10.25 | 4 | 24.05 | 18211.56 | 64 | 204.18 | 24.72 | 17.37 | 1574.61 | 0.7 | 0.75 | 1.14 | 0.09 | 1 | 10 | 47.1131 | 64.4623 | 58.3101 | 47113.1209 | 64462.2506 | 2.7262e-06 | 0.095104 | 58310.0638
38 | 65 | CONCLUIDO | 10.9482 | 9.13 | 6.79 | 67.9 | 1.27 | 6 | 146.11 | 46.47 | 10.5 | 4 | 24.14 | 18254.01 | 63.69 | 204.15 | 24.96 | 17.37 | 1693.36 | 0.7 | 0.75 | 1.14 | 0.1 | 1 | 10 | 47.0202 | 64.3351 | 58.195 | 47020.1604 | 64335.0578 | 2.7237e-06 | 0.095104 | 58195.0102
39 | 65 | CONCLUIDO | 10.9496 | 9.13 | 6.79 | 67.89 | 1.3 | 6 | 146.45 | 46.47 | 10.75 | 4 | 24.24 | 18296.48 | 63.48 | 204.15 | 24.89 | 17.37 | 1655.2 | 0.7 | 0.75 | 1.15 | 0.1 | 1 | 10 | 46.91 | 64.1844 | 58.0587 | 46910.0209 | 64184.3601 | 2.7241e-06 | 0.095104 | 58058.6949
40 | 65 | CONCLUIDO | 10.9403 | 9.14 | 6.8 | 67.97 | 1.33 | 6 | 146.8 | 46.47 | 11 | 4 | 24.33 | 18338.99 | 62.77 | 204.14 | 25.09 | 17.37 | 1759.69 | 0.69 | 0.75 | 1.15 | 0.11 | 1 | 10 | 46.6152 | 63.781 | 57.6939 | 46615.2483 | 63781.0393 | 2.7218e-06 | 0.095208 | 57693.8664
41 | 65 | CONCLUIDO | 11.0008 | 9.09 | 6.77 | 81.29 | 1.35 | 5 | 147.14 | 46.47 | 11.25 | 3 | 24.43 | 18381.53 | 62.28 | 204.14 | 24.48 | 17.37 | 1456.76 | 0.71 | 0.75 | 1.14 | 0.08 | 1 | 10 | 46.0663 | 63.0299 | 57.0144 | 46066.2686 | 63029.901 | 2.7368e-06 | 0.094687 | 57014.4157
42 | 65 | CONCLUIDO | 11.0008 | 9.09 | 6.77 | 81.29 | 1.38 | 5 | 147.49 | 46.47 | 11.5 | 3 | 24.52 | 18424.11 | 62.44 | 204.14 | 24.48 | 17.37 | 1455.9 | 0.71 | 0.75 | 1.14 | 0.08 | 1 | 10 | 46.1454 | 63.1382 | 57.1124 | 46145.4186 | 63138.1975 | 2.7368e-06 | 0.094687 | 57112.3765
43 | 65 | CONCLUIDO | 11.0001 | 9.09 | 6.77 | 81.29 | 1.41 | 5 | 147.83 | 46.47 | 11.75 | 3 | 24.62 | 18466.71 | 62.49 | 204.14 | 24.53 | 17.37 | 1481.11 | 0.71 | 0.75 | 1.14 | 0.08 | 1 | 10 | 46.173 | 63.1759 | 57.1465 | 46172.9704 | 63175.895 | 2.7366e-06 | 0.094687 | 57146.4763
44 | 65 | CONCLUIDO | 10.9964 | 9.09 | 6.78 | 81.33 | 1.43 | 5 | 148.18 | 46.47 | 12 | 3 | 24.71 | 18509.36 | 62.14 | 204.14 | 24.51 | 17.37 | 1470.71 | 0.71 | 0.75 | 1.15 | 0.09 | 1 | 10 | 46.0344 | 62.9863 | 56.975 | 46034.4013 | 62986.2987 | 2.7357e-06 | 0.094687 | 56974.9748
45 | 65 | CONCLUIDO | 11.0051 | 9.09 | 6.77 | 81.24 | 1.46 | 5 | 148.52 | 46.47 | 12.25 | 3 | 24.81 | 18552.03 | 61.64 | 204.14 | 24.34 | 17.37 | 1388.26 | 0.71 | 0.75 | 1.14 | 0.08 | 1 | 10 | 45.7325 | 62.5733 | 56.6014 | 45732.5339 | 62573.2705 | 2.7379e-06 | 0.094687 | 56601.3654
46 | 65 | CONCLUIDO | 11.0092 | 9.08 | 6.77 | 81.2 | 1.49 | 5 | 148.87 | 46.47 | 12.5 | 2 | 24.9 | 18594.74 | 61.15 | 204.14 | 24.23 | 17.37 | 1331.1 | 0.72 | 0.75 | 1.14 | 0.08 | 1 | 10 | 45.4737 | 62.2191 | 56.281 | 45473.7066 | 62219.1316 | 2.7389e-06 | 0.094583 | 56281.025
47 | 65 | CONCLUIDO | 11.0065 | 9.09 | 6.77 | 81.23 | 1.51 | 5 | 149.22 | 46.47 | 12.75 | 2 | 25 | 18637.48 | 61.01 | 204.14 | 24.19 | 17.37 | 1312.23 | 0.72 | 0.75 | 1.15 | 0.08 | 1 | 10 | 45.4155 | 62.1394 | 56.2089 | 45415.4663 | 62139.4446 | 2.7382e-06 | 0.094687 | 56208.9432
48 | 65 | CONCLUIDO | 11.0092 | 9.08 | 6.77 | 81.2 | 1.54 | 5 | 149.56 | 46.47 | 13 | 2 | 25.1 | 18680.25 | 60.61 | 204.14 | 24.23 | 17.37 | 1334.61 | 0.72 | 0.75 | 1.14 | 0.08 | 1 | 10 | 45.2068 | 61.8539 | 55.9507 | 45206.7792 | 61853.9097 | 2.7389e-06 | 0.094583 | 55950.6594
49 | 65 | CONCLUIDO | 11.0082 | 9.08 | 6.77 | 81.21 | 1.56 | 5 | 149.91 | 46.47 | 13.25 | 2 | 25.19 | 18723.06 | 60.22 | 204.14 | 24.19 | 17.37 | 1313.15 | 0.72 | 0.75 | 1.14 | 0.08 | 1 | 10 | 45.0179 | 61.5955 | 55.7169 | 45017.9152 | 61595.4976 | 2.7387e-06 | 0.094583 | 55716.9097
50 | 65 | CONCLUIDO | 11.0061 | 9.09 | 6.77 | 81.23 | 1.59 | 5 | 150.26 | 46.47 | 13.5 | 1 | 25.29 | 18765.9 | 60.05 | 204.14 | 24.21 | 17.37 | 1321.72 | 0.72 | 0.75 | 1.15 | 0.08 | 1 | 10 | 44.9424 | 61.4921 | 55.6234 | 44942.3766 | 61492.1424 | 2.7381e-06 | 0.094687 | 55623.4186
51 | 65 | CONCLUIDO | 11.0109 | 9.08 | 6.77 | 81.19 | 1.62 | 5 | 150.61 | 46.47 | 13.75 | 1 | 25.39 | 18808.78 | 59.83 | 204.14 | 24.09 | 17.37 | 1260.81 | 0.72 | 0.75 | 1.15 | 0.07 | 1 | 10 | 44.8146 | 61.3173 | 55.4653 | 44814.59 | 61317.2992 | 2.7393e-06 | 0.094583 | 55465.2622
52 | 65 | CONCLUIDO | 11.0055 | 9.09 | 6.77 | 81.24 | 1.64 | 5 | 150.95 | 46.47 | 14 | 0 | 25.49 | 18851.69 | 59.75 | 204.14 | 24.19 | 17.37 | 1310.45 | 0.72 | 0.75 | 1.15 | 0.08 | 1 | 10 | 44.7964 | 61.2924 | 55.4427 | 44796.3805 | 61292.3841 | 2.738e-06 | 0.094687 | 55442.725

## RESULTADOS_24
Unnamed: 0 | Volume de calda [L] | STATUS | Capacidade operacional [ha/h] | Tempo de missao [h] | Tempo util [h] | Tempo por voo [min] | Autonomia Projetada [h] | N° Voos | MTOW [kg] | Massa Estrutura [kg] | Combustível [kg] | Abastecimentos | Massa gerador | Potência gerador [W] | Combustível consumido [L] | Calda cons [L] | Distância percorrida [km] | Distância Pulverizando [km] | RTL ACUMULADO[m] | EOC [km/km] | EOC [h/h] | Tempo de manobra [h] | Tempo rtl_rtw [h] | V pulv [m/s] | V desloc [m/s] | Preço Total por ha Simples [R$/ha] | Preço Total por ha Presumido [R$/ha] | Preço Total por ha Real [R$/ha] | Preço Total Simples [R$] | Preço Total Presumido [R$] | Prod CAPEX [ha/h/R$] | Dias Trabalhados | Preço Total Real [R$]
0 | 130 | CONCLUIDO | 5.9395 | 16.84 | 8.85 | 5.01 | 0.07 | 106 | 252.85 | 59.19 | 1 | 104 | 62.65 | 31418.63 | 145.99 | 204.26 | 89.24 | 17.37 | 33331.03 | 0.19 | 0.58 | 1.3 | 2.16 | 1 | 10 | 178.7257 | 244.5404 | 221.2018 | 178725.6926 | 244540.3775 | 1.3289e-06 | 0.17542 | 221201.7871
1 | 130 | CONCLUIDO | 6.66 | 15.02 | 8.3 | 6.22 | 0.09 | 80 | 253.3 | 59.19 | 1.25 | 78 | 62.86 | 31474.5 | 136.82 | 204.23 | 72.07 | 17.37 | 24874.91 | 0.24 | 0.62 | 1.27 | 1.61 | 1 | 10 | 149.7031 | 204.8304 | 185.2817 | 149703.1253 | 204830.4204 | 1.4901e-06 | 0.15646 | 185281.6926
2 | 130 | CONCLUIDO | 7.18 | 13.93 | 7.99 | 7.49 | 0.11 | 64 | 253.75 | 59.19 | 1.5 | 62 | 63.06 | 31530.44 | 131.67 | 204.21 | 62.17 | 17.37 | 20008.77 | 0.28 | 0.64 | 1.25 | 1.3 | 1 | 10 | 133.8362 | 183.1206 | 165.6438 | 133836.2177 | 183120.6175 | 1.6065e-06 | 0.1451 | 165643.8427
3 | 130 | CONCLUIDO | 7.5637 | 13.22 | 7.78 | 8.64 | 0.12 | 54 | 254.21 | 59.19 | 1.75 | 52 | 63.26 | 31586.46 | 127.99 | 204.21 | 55.58 | 17.37 | 16762.56 | 0.31 | 0.66 | 1.22 | 1.08 | 1 | 10 | 123.6846 | 169.2308 | 153.0796 | 123684.6325 | 169230.7708 | 1.6923e-06 | 0.13771 | 153079.6235
4 | 130 | CONCLUIDO | 7.9065 | 12.65 | 7.59 | 9.91 | 0.14 | 46 | 254.66 | 59.19 | 2 | 44 | 63.47 | 31642.55 | 124.9 | 204.2 | 49.64 | 17.37 | 13834.18 | 0.35 | 0.67 | 1.22 | 0.9 | 1 | 10 | 115.5761 | 158.1364 | 143.0441 | 115576.1404 | 158136.3741 | 1.769e-06 | 0.13177 | 143044.0605
5 | 130 | CONCLUIDO | 8.1196 | 12.32 | 7.51 | 10.98 | 0.16 | 41 | 255.12 | 59.19 | 2.25 | 39 | 63.67 | 31698.72 | 123.35 | 204.19 | 47.11 | 17.37 | 12592.62 | 0.37 | 0.68 | 1.21 | 0.81 | 1 | 10 | 111.264 | 152.2363 | 137.7071 | 111263.9917 | 152236.3021 | 1.8167e-06 | 0.12833 | 137707.0831
6 | 130 | CONCLUIDO | 8.3593 | 11.96 | 7.4 | 12.33 | 0.17 | 36 | 255.57 | 59.19 | 2.5 | 34 | 63.88 | 31754.97 | 121.52 | 204.15 | 43.73 | 17.37 | 10929.82 | 0.4 | 0.69 | 1.2 | 0.71 | 1 | 10 | 106.551 | 145.7877 | 131.8739 | 106550.9522 | 145787.7136 | 1.8703e-06 | 0.12458 | 131873.9388
7 | 130 | CONCLUIDO | 8.5042 | 11.76 | 7.34 | 13.35 | 0.19 | 33 | 256.03 | 59.19 | 2.75 | 31 | 64.09 | 31811.29 | 120.46 | 204.23 | 42.15 | 17.37 | 10152.55 | 0.41 | 0.7 | 1.19 | 0.65 | 1 | 10 | 103.8825 | 142.1366 | 128.5713 | 103882.5194 | 142136.646 | 1.9027e-06 | 0.1225 | 128571.324
8 | 130 | CONCLUIDO | 8.6578 | 11.55 | 7.28 | 14.56 | 0.21 | 30 | 256.49 | 59.19 | 3 | 28 | 64.29 | 31867.69 | 119.35 | 204.14 | 40.12 | 17.37 | 9152.73 | 0.43 | 0.7 | 1.19 | 0.59 | 1 | 10 | 101.1717 | 138.4276 | 125.2163 | 101171.7461 | 138427.6464 | 1.9371e-06 | 0.12031 | 125216.3061
9 | 130 | CONCLUIDO | 8.7593 | 11.42 | 7.24 | 15.52 | 0.23 | 28 | 256.95 | 59.19 | 3.25 | 26 | 64.5 | 31924.29 | 118.63 | 204.25 | 38.81 | 17.37 | 8508.37 | 0.45 | 0.71 | 1.19 | 0.55 | 1 | 10 | 99.44 | 136.0582 | 123.073 | 99440.0023 | 136058.1981 | 1.9598e-06 | 0.11896 | 123072.9946
10 | 130 | CONCLUIDO | 8.9283 | 11.2 | 7.17 | 17.22 | 0.24 | 25 | 257.41 | 59.19 | 3.5 | 23 | 64.71 | 31980.84 | 117.4 | 204.17 | 36.87 | 17.37 | 7554.18 | 0.47 | 0.71 | 1.18 | 0.48 | 1 | 10 | 96.6137 | 132.1911 | 119.575 | 96613.6977 | 132191.1235 | 1.9976e-06 | 0.11667 | 119574.9882
11 | 130 | CONCLUIDO | 8.9773 | 11.14 | 7.16 | 17.9 | 0.26 | 24 | 257.86 | 59.19 | 3.75 | 22 | 64.92 | 32037.48 | 117.11 | 204.2 | 36.59 | 17.37 | 7417.39 | 0.47 | 0.71 | 1.17 | 0.47 | 1 | 10 | 95.8875 | 131.1975 | 118.6762 | 95887.5287 | 131197.5471 | 2.0086e-06 | 0.11604 | 118676.2373
12 | 130 | CONCLUIDO | 9.0971 | 10.99 | 7.11 | 19.4 | 0.28 | 22 | 258.32 | 59.19 | 4 | 20 | 65.13 | 32094.19 | 116.28 | 204.16 | 34.87 | 17.37 | 6568.91 | 0.5 | 0.72 | 1.17 | 0.42 | 1 | 10 | 93.9918 | 128.6038 | 116.33 | 93991.8477 | 128603.7927 | 2.0354e-06 | 0.11448 | 116330.0272
13 | 130 | CONCLUIDO | 9.1563 | 10.92 | 7.09 | 20.26 | 0.29 | 21 | 258.78 | 59.19 | 4.25 | 19 | 65.34 | 32150.98 | 115.77 | 204.14 | 34.27 | 17.37 | 6271.21 | 0.51 | 0.72 | 1.17 | 0.4 | 1 | 10 | 93.0289 | 127.2862 | 115.1382 | 93028.9028 | 127286.249 | 2.0486e-06 | 0.11375 | 115138.228
14 | 130 | CONCLUIDO | 9.2083 | 10.86 | 7.08 | 21.23 | 0.31 | 20 | 259.25 | 59.19 | 4.5 | 18 | 65.55 | 32207.85 | 115.48 | 204.14 | 33.71 | 17.37 | 5996.62 | 0.52 | 0.72 | 1.17 | 0.39 | 1 | 10 | 92.3103 | 126.303 | 114.2488 | 92310.2683 | 126302.9816 | 2.0603e-06 | 0.11313 | 114248.8023
15 | 130 | CONCLUIDO | 9.2671 | 10.79 | 7.06 | 22.29 | 0.33 | 19 | 259.71 | 59.19 | 4.75 | 17 | 65.76 | 32264.79 | 115.1 | 204.18 | 33.28 | 17.37 | 5787.82 | 0.52 | 0.72 | 1.17 | 0.36 | 1 | 10 | 91.4498 | 125.1256 | 113.1838 | 91449.7638 | 125125.6013 | 2.0734e-06 | 0.1124 | 113183.7896
16 | 130 | CONCLUIDO | 9.3368 | 10.71 | 7.03 | 23.42 | 0.34 | 18 | 260.17 | 59.19 | 5 | 16 | 65.98 | 32321.82 | 114.45 | 204.18 | 32.26 | 17.37 | 5280.25 | 0.54 | 0.73 | 1.16 | 0.33 | 1 | 10 | 90.3082 | 123.5636 | 111.7709 | 90308.1781 | 123563.6334 | 2.089e-06 | 0.11156 | 111770.8936
17 | 130 | CONCLUIDO | 9.3806 | 10.66 | 7.02 | 24.79 | 0.36 | 17 | 260.63 | 59.19 | 5.25 | 15 | 66.19 | 32378.93 | 114.4 | 204.19 | 32.18 | 17.37 | 5245.25 | 0.54 | 0.73 | 1.17 | 0.33 | 1 | 10 | 89.8345 | 122.9156 | 111.1847 | 89834.5183 | 122915.5511 | 2.0988e-06 | 0.11104 | 111184.6634
18 | 130 | CONCLUIDO | 9.4501 | 10.58 | 6.99 | 26.23 | 0.37 | 16 | 261.1 | 59.19 | 5.5 | 14 | 66.4 | 32436.11 | 113.81 | 204.17 | 31.22 | 17.37 | 4772.92 | 0.56 | 0.73 | 1.16 | 0.3 | 1 | 10 | 88.7549 | 121.4383 | 109.8484 | 88754.8814 | 121438.3443 | 2.1144e-06 | 0.11021 | 109848.4392
19 | 130 | CONCLUIDO | 9.4387 | 10.59 | 7.01 | 26.28 | 0.39 | 16 | 261.56 | 59.19 | 5.75 | 14 | 66.62 | 32493.38 | 113.99 | 204.17 | 31.77 | 17.37 | 5046.74 | 0.55 | 0.73 | 1.16 | 0.32 | 1 | 10 | 89.0246 | 121.8074 | 110.1823 | 89024.6393 | 121807.4389 | 2.1118e-06 | 0.11031 | 110182.3079
20 | 130 | CONCLUIDO | 9.5266 | 10.5 | 6.96 | 27.83 | 0.41 | 15 | 262.03 | 59.19 | 6 | 13 | 66.83 | 32550.72 | 113.09 | 204.15 | 30.23 | 17.37 | 4280.72 | 0.57 | 0.73 | 1.16 | 0.27 | 1 | 10 | 87.5537 | 119.7949 | 108.3618 | 87553.7267 | 119794.8715 | 2.1315e-06 | 0.10938 | 108361.8171
21 | 130 | CONCLUIDO | 9.5724 | 10.45 | 6.96 | 29.82 | 0.42 | 14 | 262.49 | 59.19 | 6.25 | 12 | 67.05 | 32608.15 | 112.9 | 204.14 | 30.17 | 17.37 | 4259.1 | 0.58 | 0.73 | 1.16 | 0.27 | 1 | 10 | 87.0346 | 119.0846 | 107.7193 | 87034.6222 | 119084.6098 | 2.1417e-06 | 0.10885 | 107719.3418
22 | 130 | CONCLUIDO | 9.576 | 10.44 | 6.95 | 29.8 | 0.44 | 14 | 262.96 | 59.19 | 6.5 | 12 | 67.26 | 32665.66 | 112.92 | 204.14 | 29.82 | 17.37 | 4081.31 | 0.58 | 0.73 | 1.16 | 0.26 | 1 | 10 | 86.9837 | 119.0149 | 107.6563 | 86983.6994 | 119014.935 | 2.1426e-06 | 0.10875 | 107656.3167
23 | 130 | CONCLUIDO | 9.6435 | 10.37 | 6.93 | 31.98 | 0.46 | 13 | 263.42 | 59.19 | 6.75 | 11 | 67.48 | 32723.25 | 112.29 | 204.15 | 29.27 | 17.37 | 3812.12 | 0.59 | 0.74 | 1.16 | 0.24 | 1 | 10 | 85.9713 | 117.6297 | 106.4033 | 85971.3153 | 117629.7464 | 2.1577e-06 | 0.10802 | 106403.3285
24 | 130 | CONCLUIDO | 9.6515 | 10.36 | 6.92 | 31.94 | 0.47 | 13 | 263.89 | 59.19 | 7 | 11 | 67.7 | 32780.92 | 112.19 | 204.14 | 28.92 | 17.37 | 3636.6 | 0.6 | 0.74 | 1.16 | 0.23 | 1 | 10 | 85.8152 | 117.4162 | 106.2101 | 85815.2275 | 117416.1801 | 2.1594e-06 | 0.10792 | 106210.1447
25 | 130 | CONCLUIDO | 9.6375 | 10.38 | 6.94 | 32.01 | 0.49 | 13 | 264.36 | 59.19 | 7.25 | 11 | 67.92 | 32838.68 | 112.23 | 204.14 | 29.32 | 17.37 | 3836.01 | 0.59 | 0.74 | 1.16 | 0.24 | 1 | 10 | 86.0199 | 117.6962 | 106.4634 | 86019.8509 | 117696.1549 | 2.1563e-06 | 0.10812 | 106463.3991
26 | 130 | CONCLUIDO | 9.703 | 10.31 | 6.91 | 34.57 | 0.5 | 12 | 264.83 | 59.19 | 7.5 | 10 | 68.14 | 32896.51 | 111.97 | 204.14 | 28.87 | 17.37 | 3617.8 | 0.6 | 0.74 | 1.15 | 0.22 | 1 | 10 | 85.2156 | 116.5957 | 105.468 | 85215.5998 | 116595.7432 | 2.171e-06 | 0.1074 | 105468.0091
27 | 130 | CONCLUIDO | 9.7025 | 10.31 | 6.92 | 34.58 | 0.52 | 12 | 265.3 | 59.19 | 7.75 | 10 | 68.36 | 32954.43 | 111.85 | 204.14 | 28.8 | 17.37 | 3584.27 | 0.6 | 0.74 | 1.16 | 0.22 | 1 | 10 | 85.1822 | 116.55 | 105.4266 | 85182.1781 | 116550.014 | 2.1709e-06 | 0.1074 | 105426.6442
28 | 130 | CONCLUIDO | 9.7776 | 10.23 | 6.88 | 37.55 | 0.54 | 11 | 265.77 | 59.19 | 8 | 9 | 68.58 | 33012.44 | 111.04 | 204.19 | 27.7 | 17.37 | 3037.64 | 0.63 | 0.74 | 1.16 | 0.19 | 1 | 10 | 83.9721 | 114.8944 | 103.929 | 83972.1318 | 114894.3754 | 2.1877e-06 | 0.10656 | 103929.0174
29 | 130 | CONCLUIDO | 9.7823 | 10.22 | 6.88 | 37.53 | 0.55 | 11 | 266.24 | 59.19 | 8.25 | 9 | 68.8 | 33070.52 | 110.93 | 204.14 | 27.8 | 17.37 | 3088.23 | 0.62 | 0.74 | 1.15 | 0.19 | 1 | 10 | 83.8712 | 114.7563 | 103.8041 | 83871.2119 | 114756.2922 | 2.1887e-06 | 0.10646 | 103804.1127
30 | 130 | CONCLUIDO | 9.7728 | 10.23 | 6.89 | 37.58 | 0.57 | 11 | 266.71 | 59.19 | 8.5 | 9 | 69.02 | 33128.7 | 111.12 | 204.16 | 28.1 | 17.37 | 3237.52 | 0.62 | 0.74 | 1.15 | 0.2 | 1 | 10 | 84.0863 | 115.0506 | 104.0704 | 84086.339 | 115050.6386 | 2.1866e-06 | 0.10656 | 104070.3671
31 | 130 | CONCLUIDO | 9.7736 | 10.23 | 6.89 | 37.58 | 0.58 | 11 | 267.18 | 59.19 | 8.75 | 9 | 69.24 | 33186.95 | 110.86 | 204.15 | 27.87 | 17.37 | 3121.3 | 0.62 | 0.74 | 1.16 | 0.2 | 1 | 10 | 83.9348 | 114.8434 | 103.8829 | 83934.8487 | 114843.3629 | 2.1868e-06 | 0.10656 | 103882.8735
32 | 130 | CONCLUIDO | 9.8431 | 10.16 | 6.87 | 41.19 | 0.6 | 10 | 267.66 | 59.19 | 9 | 8 | 69.46 | 33245.29 | 110.39 | 204.14 | 27.25 | 17.37 | 2816.95 | 0.64 | 0.74 | 1.15 | 0.17 | 1 | 10 | 83.0356 | 113.613 | 102.7699 | 83035.6126 | 113612.9885 | 2.2023e-06 | 0.10583 | 102769.9243
33 | 130 | CONCLUIDO | 9.8414 | 10.16 | 6.87 | 41.2 | 0.61 | 10 | 268.13 | 59.19 | 9.25 | 8 | 69.69 | 33303.72 | 110.41 | 204.15 | 27.31 | 17.37 | 2847.53 | 0.64 | 0.74 | 1.15 | 0.18 | 1 | 10 | 83.0607 | 113.6473 | 102.8009 | 83060.6763 | 113647.2817 | 2.2019e-06 | 0.10583 | 102800.9447
34 | 130 | CONCLUIDO | 9.8463 | 10.16 | 6.86 | 41.17 | 0.63 | 10 | 268.61 | 59.19 | 9.5 | 8 | 69.91 | 33362.23 | 110.47 | 204.16 | 27.08 | 17.37 | 2734.32 | 0.64 | 0.74 | 1.15 | 0.17 | 1 | 10 | 83.0243 | 113.5975 | 102.7559 | 83024.318 | 113597.5346 | 2.203e-06 | 0.10583 | 102755.9454
35 | 130 | CONCLUIDO | 9.8371 | 10.17 | 6.87 | 41.23 | 0.64 | 10 | 269.08 | 59.19 | 9.75 | 8 | 70.14 | 33420.83 | 110.29 | 204.15 | 27.45 | 17.37 | 2918.13 | 0.63 | 0.74 | 1.15 | 0.18 | 1 | 10 | 83.0301 | 113.6054 | 102.7631 | 83030.0662 | 113605.3995 | 2.201e-06 | 0.10594 | 102763.0597
36 | 130 | CONCLUIDO | 9.9045 | 10.1 | 6.85 | 45.68 | 0.66 | 9 | 269.56 | 59.19 | 10 | 7 | 70.36 | 33479.51 | 109.98 | 204.14 | 26.88 | 17.37 | 2637.49 | 0.65 | 0.75 | 1.15 | 0.16 | 1 | 10 | 82.2478 | 112.5351 | 101.7949 | 82247.8247 | 112535.1022 | 2.2161e-06 | 0.10521 | 101794.91
37 | 130 | CONCLUIDO | 9.8985 | 10.1 | 6.86 | 45.72 | 0.68 | 9 | 270.03 | 59.19 | 10.25 | 7 | 70.59 | 33538.28 | 110.25 | 204.14 | 27.18 | 17.37 | 2788.77 | 0.64 | 0.74 | 1.15 | 0.17 | 1 | 10 | 82.4739 | 112.8445 | 102.0748 | 82473.938 | 112844.4804 | 2.2147e-06 | 0.10521 | 102074.7616
38 | 130 | CONCLUIDO | 9.8999 | 10.1 | 6.86 | 45.71 | 0.69 | 9 | 270.51 | 59.19 | 10.5 | 7 | 70.82 | 33597.14 | 110.18 | 204.17 | 26.97 | 17.37 | 2683.62 | 0.64 | 0.74 | 1.15 | 0.16 | 1 | 10 | 82.4241 | 112.7763 | 102.013 | 82424.0734 | 112776.2535 | 2.215e-06 | 0.10521 | 102013.0462
39 | 130 | CONCLUIDO | 9.8996 | 10.1 | 6.86 | 45.71 | 0.71 | 9 | 270.99 | 59.19 | 10.75 | 7 | 71.04 | 33656.08 | 109.99 | 204.14 | 27.03 | 17.37 | 2712.01 | 0.64 | 0.74 | 1.15 | 0.17 | 1 | 10 | 82.3221 | 112.6367 | 101.8868 | 82322.0659 | 112636.6824 | 2.215e-06 | 0.10521 | 101886.7955
40 | 130 | CONCLUIDO | 9.9021 | 10.1 | 6.85 | 45.69 | 0.72 | 9 | 271.47 | 59.19 | 11 | 7 | 71.27 | 33715.11 | 109.75 | 204.15 | 27 | 17.37 | 2697.38 | 0.64 | 0.75 | 1.15 | 0.16 | 1 | 10 | 82.1409 | 112.3888 | 101.6626 | 82140.8813 | 112388.7776 | 2.2155e-06 | 0.10521 | 101662.5504
41 | 130 | CONCLUIDO | 9.9679 | 10.03 | 6.84 | 51.27 | 0.74 | 8 | 271.95 | 59.19 | 11.25 | 6 | 71.5 | 33774.23 | 109.29 | 204.19 | 26.37 | 17.37 | 2385.36 | 0.66 | 0.75 | 1.15 | 0.14 | 1 | 10 | 81.3294 | 111.2784 | 100.6582 | 81329.3816 | 111278.4479 | 2.2302e-06 | 0.10448 | 100658.189
42 | 130 | CONCLUIDO | 9.9831 | 10.02 | 6.82 | 51.16 | 0.75 | 8 | 272.43 | 59.19 | 11.5 | 6 | 71.73 | 33833.57 | 109.08 | 204.15 | 25.8 | 17.37 | 2102.46 | 0.67 | 0.75 | 1.15 | 0.13 | 1 | 10 | 81.0362 | 110.8773 | 100.2953 | 81036.2102 | 110877.3179 | 2.2336e-06 | 0.10437 | 100295.3423
43 | 130 | CONCLUIDO | 9.9825 | 10.02 | 6.82 | 51.16 | 0.77 | 8 | 272.91 | 59.19 | 11.75 | 6 | 71.96 | 33892.87 | 108.91 | 204.16 | 25.89 | 17.37 | 2145.57 | 0.67 | 0.75 | 1.15 | 0.13 | 1 | 10 | 80.9483 | 110.757 | 100.1865 | 80948.2877 | 110757.0184 | 2.2335e-06 | 0.10437 | 100186.524
44 | 130 | CONCLUIDO | 9.9729 | 10.03 | 6.83 | 51.23 | 0.78 | 8 | 273.39 | 59.19 | 12 | 6 | 72.2 | 33952.26 | 108.92 | 204.18 | 26.28 | 17.37 | 2344.01 | 0.66 | 0.75 | 1.15 | 0.14 | 1 | 10 | 81.0589 | 110.9084 | 100.3234 | 81058.8974 | 110908.3595 | 2.2314e-06 | 0.10448 | 100323.4213
45 | 130 | CONCLUIDO | 9.9778 | 10.02 | 6.83 | 51.2 | 0.8 | 8 | 273.87 | 59.19 | 12.25 | 6 | 72.43 | 34011.74 | 108.8 | 204.14 | 26.14 | 17.37 | 2272.12 | 0.66 | 0.75 | 1.15 | 0.14 | 1 | 10 | 80.9543 | 110.7652 | 100.1939 | 80954.2781 | 110765.2147 | 2.2325e-06 | 0.10437 | 100193.9381
46 | 130 | CONCLUIDO | 9.9803 | 10.02 | 6.82 | 51.18 | 0.81 | 8 | 274.35 | 59.19 | 12.5 | 6 | 72.66 | 34071.31 | 108.7 | 204.15 | 25.99 | 17.37 | 2196.23 | 0.67 | 0.75 | 1.15 | 0.13 | 1 | 10 | 80.8512 | 110.6242 | 100.0664 | 80851.1929 | 110624.1691 | 2.233e-06 | 0.10437 | 100066.3536
47 | 130 | CONCLUIDO | 9.9745 | 10.03 | 6.83 | 51.22 | 0.83 | 8 | 274.84 | 59.19 | 12.75 | 6 | 72.89 | 34130.98 | 108.56 | 204.14 | 26.09 | 17.37 | 2245.1 | 0.67 | 0.75 | 1.15 | 0.14 | 1 | 10 | 80.8498 | 110.6223 | 100.0646 | 80849.7978 | 110622.2601 | 2.2317e-06 | 0.10448 | 100064.6269
48 | 130 | CONCLUIDO | 10.0474 | 9.95 | 6.81 | 58.33 | 0.84 | 7 | 275.32 | 59.19 | 13 | 5 | 73.13 | 34190.73 | 108.09 | 204.14 | 25.26 | 17.37 | 1837.19 | 0.69 | 0.75 | 1.15 | 0.11 | 1 | 10 | 79.9631 | 109.409 | 98.9672 | 79963.0733 | 109409.0046 | 2.248e-06 | 0.10365 | 98967.1628
49 | 130 | CONCLUIDO | 10.05 | 9.95 | 6.8 | 58.31 | 0.86 | 7 | 275.81 | 59.19 | 13.25 | 5 | 73.36 | 34250.57 | 108.22 | 204.14 | 25.27 | 17.37 | 1842.24 | 0.69 | 0.75 | 1.15 | 0.11 | 1 | 10 | 79.9847 | 109.4386 | 98.9939 | 79984.7153 | 109438.6161 | 2.2486e-06 | 0.10365 | 98993.9482
50 | 130 | CONCLUIDO | 10.0517 | 9.95 | 6.8 | 58.3 | 0.87 | 7 | 276.29 | 59.19 | 13.5 | 5 | 73.6 | 34310.51 | 108.39 | 204.17 | 25.3 | 17.37 | 1859.13 | 0.69 | 0.75 | 1.14 | 0.11 | 1 | 10 | 80.0636 | 109.5465 | 99.0915 | 80063.5562 | 109546.4897 | 2.249e-06 | 0.10365 | 99091.5265
51 | 130 | CONCLUIDO | 10.0458 | 9.95 | 6.81 | 58.35 | 0.88 | 7 | 276.78 | 59.19 | 13.75 | 5 | 73.84 | 34370.54 | 108.43 | 204.14 | 25.53 | 17.37 | 1972.36 | 0.68 | 0.75 | 1.14 | 0.12 | 1 | 10 | 80.1597 | 109.678 | 99.2105 | 80159.6805 | 109678.0112 | 2.2477e-06 | 0.10365 | 99210.4958
52 | 130 | CONCLUIDO | 10.0393 | 9.96 | 6.81 | 58.4 | 0.9 | 7 | 277.27 | 59.19 | 14 | 5 | 74.07 | 34430.66 | 108.53 | 204.16 | 25.62 | 17.37 | 2018.18 | 0.68 | 0.75 | 1.15 | 0.12 | 1 | 10 | 80.2648 | 109.8219 | 99.3407 | 80264.8455 | 109821.9026 | 2.2462e-06 | 0.10375 | 99340.6544
53 | 130 | CONCLUIDO | 10.0404 | 9.96 | 6.81 | 58.39 | 0.91 | 7 | 277.76 | 59.19 | 14.25 | 5 | 74.31 | 34490.87 | 108.38 | 204.14 | 25.64 | 17.37 | 2026.26 | 0.68 | 0.75 | 1.15 | 0.12 | 1 | 10 | 80.175 | 109.6989 | 99.2294 | 80174.9654 | 109698.9247 | 2.2465e-06 | 0.10375 | 99229.4133
54 | 130 | CONCLUIDO | 10.0416 | 9.96 | 6.81 | 58.38 | 0.93 | 7 | 278.25 | 59.19 | 14.5 | 5 | 74.55 | 34551.18 | 108.16 | 204.14 | 25.57 | 17.37 | 1989.87 | 0.68 | 0.75 | 1.15 | 0.12 | 1 | 10 | 80.0464 | 109.523 | 99.0703 | 80046.391 | 109523.0035 | 2.2467e-06 | 0.10375 | 99070.2818
55 | 130 | CONCLUIDO | 10.0304 | 9.97 | 6.82 | 58.48 | 0.94 | 7 | 278.74 | 59.19 | 14.75 | 5 | 74.79 | 34611.59 | 108.18 | 204.14 | 25.78 | 17.37 | 2096.51 | 0.67 | 0.75 | 1.15 | 0.13 | 1 | 10 | 80.1734 | 109.6968 | 99.2275 | 80173.3891 | 109696.7679 | 2.2442e-06 | 0.10385 | 99227.4624
56 | 130 | CONCLUIDO | 10.0421 | 9.96 | 6.81 | 58.38 | 0.96 | 7 | 279.23 | 59.19 | 15 | 5 | 75.03 | 34672.08 | 107.8 | 204.14 | 25.66 | 17.37 | 2038.88 | 0.68 | 0.75 | 1.15 | 0.12 | 1 | 10 | 79.8474 | 109.2508 | 98.824 | 79847.4137 | 109250.7541 | 2.2468e-06 | 0.10375 | 98824.0154
57 | 130 | CONCLUIDO | 10.0444 | 9.96 | 6.81 | 58.36 | 0.97 | 7 | 279.72 | 59.19 | 15.25 | 5 | 75.27 | 34732.68 | 107.52 | 204.14 | 25.46 | 17.37 | 1935.58 | 0.68 | 0.75 | 1.15 | 0.12 | 1 | 10 | 79.6779 | 109.0188 | 98.6142 | 79677.8768 | 109018.7862 | 2.2474e-06 | 0.10375 | 98614.1863
58 | 130 | CONCLUIDO | 10.1175 | 9.88 | 6.79 | 67.86 | 0.98 | 6 | 280.21 | 59.19 | 15.5 | 4 | 75.52 | 34793.36 | 107.09 | 204.15 | 24.72 | 17.37 | 1573.13 | 0.7 | 0.75 | 1.15 | 0.09 | 1 | 10 | 78.8257 | 107.8528 | 97.5595 | 78825.6844 | 107852.7789 | 2.2637e-06 | 0.10292 | 97559.4611
59 | 130 | CONCLUIDO | 10.1135 | 9.89 | 6.79 | 67.89 | 1 | 6 | 280.7 | 59.19 | 15.75 | 4 | 75.76 | 34854.15 | 107.22 | 204.14 | 24.79 | 17.37 | 1608.58 | 0.7 | 0.75 | 1.15 | 0.1 | 1 | 10 | 78.9264 | 107.9905 | 97.6841 | 78926.3649 | 107990.5344 | 2.2628e-06 | 0.10302 | 97684.0693
60 | 130 | CONCLUIDO | 10.1143 | 9.89 | 6.79 | 67.89 | 1.01 | 6 | 281.2 | 59.19 | 16 | 4 | 76 | 34915.03 | 107.22 | 204.14 | 24.84 | 17.37 | 1632.47 | 0.7 | 0.75 | 1.15 | 0.1 | 1 | 10 | 78.9203 | 107.9822 | 97.6765 | 78920.2767 | 107982.2043 | 2.263e-06 | 0.10302 | 97676.5343
61 | 130 | CONCLUIDO | 10.1138 | 9.89 | 6.79 | 67.89 | 1.03 | 6 | 281.69 | 59.19 | 16.25 | 4 | 76.25 | 34976 | 107.37 | 204.14 | 24.87 | 17.37 | 1648.11 | 0.7 | 0.75 | 1.15 | 0.1 | 1 | 10 | 79.0048 | 108.0978 | 97.7811 | 79004.7926 | 108097.8427 | 2.2629e-06 | 0.10302 | 97781.1363
62 | 130 | CONCLUIDO | 10.1101 | 9.89 | 6.79 | 67.93 | 1.04 | 6 | 282.19 | 59.19 | 16.5 | 4 | 76.49 | 35037.08 | 107.46 | 204.15 | 25.04 | 17.37 | 1730.21 | 0.69 | 0.75 | 1.15 | 0.1 | 1 | 10 | 79.0814 | 108.2027 | 97.876 | 79081.4349 | 108202.7081 | 2.2621e-06 | 0.10302 | 97875.9935
63 | 130 | CONCLUIDO | 10.1223 | 9.88 | 6.78 | 67.81 | 1.06 | 6 | 282.68 | 59.19 | 16.75 | 4 | 76.74 | 35098.25 | 107.22 | 204.14 | 24.65 | 17.37 | 1535.1 | 0.7 | 0.75 | 1.14 | 0.09 | 1 | 10 | 78.8308 | 107.8597 | 97.5657 | 78830.756 | 107859.7181 | 2.2648e-06 | 0.10292 | 97565.738
64 | 130 | CONCLUIDO | 10.1215 | 9.88 | 6.78 | 67.82 | 1.07 | 6 | 283.18 | 59.19 | 17 | 4 | 76.98 | 35159.52 | 107.06 | 204.14 | 24.64 | 17.37 | 1531.24 | 0.71 | 0.75 | 1.14 | 0.09 | 1 | 10 | 78.7508 | 107.7503 | 97.4668 | 78750.8061 | 107750.3272 | 2.2646e-06 | 0.10292 | 97466.7872
65 | 130 | CONCLUIDO | 10.1166 | 9.88 | 6.79 | 67.86 | 1.08 | 6 | 283.68 | 59.19 | 17.25 | 4 | 77.23 | 35220.89 | 107.01 | 204.14 | 24.82 | 17.37 | 1621.54 | 0.7 | 0.75 | 1.14 | 0.1 | 1 | 10 | 78.7895 | 107.8033 | 97.5147 | 78789.4892 | 107803.2551 | 2.2635e-06 | 0.10292 | 97514.6637
66 | 130 | CONCLUIDO | 10.1084 | 9.89 | 6.79 | 67.94 | 1.1 | 6 | 284.17 | 59.19 | 17.5 | 4 | 77.48 | 35282.36 | 107.12 | 204.18 | 25.04 | 17.37 | 1733.57 | 0.69 | 0.75 | 1.15 | 0.1 | 1 | 10 | 78.9114 | 107.97 | 97.6655 | 78911.3634 | 107970.0087 | 2.2617e-06 | 0.10302 | 97665.5027
67 | 130 | CONCLUIDO | 10.1115 | 9.89 | 6.79 | 67.91 | 1.11 | 6 | 284.67 | 59.19 | 17.75 | 4 | 77.73 | 35343.92 | 106.87 | 204.16 | 25.04 | 17.37 | 1733.69 | 0.69 | 0.75 | 1.14 | 0.1 | 1 | 10 | 78.7532 | 107.7536 | 97.4698 | 78753.2212 | 107753.6316 | 2.2624e-06 | 0.10302 | 97469.7762
68 | 130 | CONCLUIDO | 10.1112 | 9.89 | 6.79 | 67.92 | 1.12 | 6 | 285.17 | 59.19 | 18 | 4 | 77.98 | 35405.59 | 106.67 | 204.18 | 24.92 | 17.37 | 1673.98 | 0.7 | 0.75 | 1.15 | 0.1 | 1 | 10 | 78.6479 | 107.6095 | 97.3394 | 78647.8576 | 107609.4685 | 2.2623e-06 | 0.10302 | 97339.3718
69 | 130 | CONCLUIDO | 10.1161 | 9.89 | 6.79 | 67.87 | 1.14 | 6 | 285.67 | 59.19 | 18.25 | 4 | 78.23 | 35467.36 | 106.64 | 204.14 | 24.8 | 17.37 | 1611.34 | 0.7 | 0.75 | 1.15 | 0.1 | 1 | 10 | 78.5946 | 107.5366 | 97.2734 | 78594.5708 | 107536.5591 | 2.2634e-06 | 0.10302 | 97273.4208
70 | 130 | CONCLUIDO | 10.1175 | 9.88 | 6.79 | 67.86 | 1.15 | 6 | 286.18 | 59.19 | 18.5 | 4 | 78.48 | 35529.23 | 106.47 | 204.14 | 24.77 | 17.37 | 1599.49 | 0.7 | 0.75 | 1.15 | 0.09 | 1 | 10 | 78.4922 | 107.3965 | 97.1467 | 78492.2014 | 107396.4928 | 2.2637e-06 | 0.10292 | 97146.7222
71 | 130 | CONCLUIDO | 10.1064 | 9.89 | 6.8 | 67.96 | 1.16 | 6 | 286.68 | 59.19 | 18.75 | 4 | 78.74 | 35591.33 | 106.3 | 204.15 | 25.11 | 17.37 | 1767.49 | 0.69 | 0.75 | 1.15 | 0.1 | 1 | 10 | 78.5135 | 107.4256 | 97.173 | 78513.4615 | 107425.5817 | 2.2612e-06 | 0.10302 | 97173.035
72 | 130 | CONCLUIDO | 10.1882 | 9.82 | 6.77 | 81.19 | 1.18 | 5 | 287.18 | 59.19 | 19 | 3 | 78.99 | 35653.4 | 105.51 | 204.14 | 24.24 | 17.37 | 1335.12 | 0.72 | 0.75 | 1.14 | 0.07 | 1 | 10 | 77.39 | 105.8884 | 95.7825 | 77389.978 | 105888.382 | 2.2795e-06 | 0.10229 | 95782.5435
73 | 130 | CONCLUIDO | 10.1807 | 9.82 | 6.77 | 81.28 | 1.19 | 5 | 287.69 | 59.19 | 19.25 | 3 | 79.24 | 35715.58 | 105.9 | 204.14 | 24.39 | 17.37 | 1413.54 | 0.71 | 0.75 | 1.14 | 0.08 | 1 | 10 | 77.654 | 106.2497 | 96.1093 | 77654.0212 | 106249.6577 | 2.2778e-06 | 0.10229 | 96109.3395
74 | 130 | CONCLUIDO | 10.1752 | 9.83 | 6.78 | 81.34 | 1.2 | 5 | 288.19 | 59.19 | 19.5 | 3 | 79.5 | 35777.86 | 106.16 | 204.15 | 24.58 | 17.37 | 1507.42 | 0.71 | 0.75 | 1.14 | 0.09 | 1 | 10 | 77.8625 | 106.535 | 96.3674 | 77862.5396 | 106534.9618 | 2.2766e-06 | 0.1024 | 96367.4145
75 | 130 | CONCLUIDO | 10.1856 | 9.82 | 6.77 | 81.22 | 1.22 | 5 | 288.7 | 59.19 | 19.75 | 3 | 79.75 | 35840.25 | 106.04 | 204.14 | 24.34 | 17.37 | 1388.53 | 0.71 | 0.75 | 1.14 | 0.08 | 1 | 10 | 77.6924 | 106.3022 | 96.1568 | 77692.4025 | 106302.1727 | 2.2789e-06 | 0.10229 | 96156.8425
76 | 130 | CONCLUIDO | 10.1801 | 9.82 | 6.77 | 81.28 | 1.23 | 5 | 289.2 | 59.19 | 20 | 3 | 80.01 | 35902.74 | 106.36 | 204.14 | 24.41 | 17.37 | 1424.41 | 0.71 | 0.75 | 1.14 | 0.08 | 1 | 10 | 77.9044 | 106.5922 | 96.4192 | 77904.3844 | 106592.2156 | 2.2777e-06 | 0.10229 | 96419.2041
77 | 130 | CONCLUIDO | 10.1798 | 9.82 | 6.77 | 81.29 | 1.24 | 5 | 289.71 | 59.19 | 20.25 | 3 | 80.27 | 35965.33 | 106.33 | 204.14 | 24.5 | 17.37 | 1467.1 | 0.71 | 0.75 | 1.14 | 0.08 | 1 | 10 | 77.8906 | 106.5733 | 96.4021 | 77890.5852 | 106573.3349 | 2.2776e-06 | 0.10229 | 96402.1254
78 | 130 | CONCLUIDO | 10.1827 | 9.82 | 6.77 | 81.25 | 1.26 | 5 | 290.22 | 59.19 | 20.5 | 3 | 80.53 | 36028.03 | 106.19 | 204.14 | 24.37 | 17.37 | 1400.49 | 0.71 | 0.75 | 1.14 | 0.08 | 1 | 10 | 77.7941 | 106.4414 | 96.2828 | 77794.1378 | 106441.3713 | 2.2783e-06 | 0.10229 | 96282.7562
79 | 130 | CONCLUIDO | 10.1804 | 9.82 | 6.77 | 81.28 | 1.27 | 5 | 290.73 | 59.19 | 20.75 | 3 | 80.79 | 36090.84 | 106.26 | 204.14 | 24.49 | 17.37 | 1462.34 | 0.71 | 0.75 | 1.14 | 0.08 | 1 | 10 | 77.8487 | 106.516 | 96.3503 | 77848.6909 | 106516.0134 | 2.2778e-06 | 0.10229 | 96350.2745
80 | 130 | CONCLUIDO | 10.1787 | 9.82 | 6.78 | 81.3 | 1.28 | 5 | 291.24 | 59.19 | 21 | 3 | 81.05 | 36153.75 | 106.22 | 204.14 | 24.49 | 17.37 | 1460.5 | 0.71 | 0.75 | 1.14 | 0.08 | 1 | 10 | 77.8682 | 106.5427 | 96.3744 | 77868.1906 | 106542.6937 | 2.2774e-06 | 0.10229 | 96374.4086
81 | 130 | CONCLUIDO | 10.1764 | 9.83 | 6.78 | 81.33 | 1.3 | 5 | 291.75 | 59.19 | 21.25 | 3 | 81.31 | 36216.77 | 106.23 | 204.14 | 24.49 | 17.37 | 1463.78 | 0.71 | 0.75 | 1.15 | 0.09 | 1 | 10 | 77.891 | 106.5739 | 96.4027 | 77891.0217 | 106573.9322 | 2.2769e-06 | 0.1024 | 96402.6657
82 | 130 | CONCLUIDO | 10.1801 | 9.82 | 6.77 | 81.28 | 1.31 | 5 | 292.26 | 59.19 | 21.5 | 3 | 81.57 | 36279.9 | 106.03 | 204.14 | 24.46 | 17.37 | 1447.3 | 0.71 | 0.75 | 1.14 | 0.08 | 1 | 10 | 77.728 | 106.3508 | 96.2009 | 77727.9768 | 106350.847 | 2.2777e-06 | 0.10229 | 96200.8714
83 | 130 | CONCLUIDO | 10.1813 | 9.82 | 6.77 | 81.27 | 1.32 | 5 | 292.77 | 59.19 | 21.75 | 3 | 81.83 | 36343.13 | 105.97 | 204.16 | 24.36 | 17.37 | 1398.07 | 0.71 | 0.75 | 1.14 | 0.08 | 1 | 10 | 77.687 | 106.2947 | 96.1501 | 77686.9754 | 106294.747 | 2.278e-06 | 0.10229 | 96150.1255
84 | 130 | CONCLUIDO | 10.1876 | 9.82 | 6.77 | 81.2 | 1.34 | 5 | 293.29 | 59.19 | 22 | 3 | 82.09 | 36406.47 | 105.7 | 204.14 | 24.16 | 17.37 | 1296.89 | 0.72 | 0.75 | 1.15 | 0.08 | 1 | 10 | 77.4959 | 106.0333 | 95.9137 | 77495.9141 | 106033.3285 | 2.2794e-06 | 0.10229 | 95913.6564
85 | 130 | CONCLUIDO | 10.1919 | 9.81 | 6.76 | 81.15 | 1.35 | 5 | 293.8 | 59.19 | 22.25 | 3 | 82.36 | 36469.92 | 105.34 | 204.14 | 24.11 | 17.37 | 1270.01 | 0.72 | 0.76 | 1.14 | 0.07 | 1 | 10 | 77.2433 | 105.6877 | 95.601 | 77243.3217 | 105687.7205 | 2.2804e-06 | 0.10219 | 95601.0328
86 | 130 | CONCLUIDO | 10.1917 | 9.81 | 6.76 | 81.15 | 1.36 | 5 | 294.32 | 59.19 | 22.5 | 3 | 82.62 | 36533.49 | 105.11 | 204.15 | 24.05 | 17.37 | 1240.86 | 0.72 | 0.76 | 1.14 | 0.07 | 1 | 10 | 77.122 | 105.5217 | 95.4509 | 77121.9884 | 105521.707 | 2.2803e-06 | 0.10219 | 95450.8633
87 | 130 | CONCLUIDO | 10.1885 | 9.82 | 6.77 | 81.19 | 1.37 | 5 | 294.83 | 59.19 | 22.75 | 3 | 82.89 | 36597.16 | 104.96 | 204.14 | 24.09 | 17.37 | 1264.44 | 0.72 | 0.75 | 1.15 | 0.07 | 1 | 10 | 77.094 | 105.4834 | 95.4162 | 77093.9865 | 105483.3935 | 2.2796e-06 | 0.10229 | 95416.2065
88 | 130 | CONCLUIDO | 10.1827 | 9.82 | 6.77 | 81.25 | 1.39 | 5 | 295.35 | 59.19 | 23 | 3 | 83.16 | 36660.94 | 104.73 | 204.14 | 24.23 | 17.37 | 1333.83 | 0.72 | 0.75 | 1.15 | 0.08 | 1 | 10 | 77.0139 | 105.3738 | 95.317 | 77013.8674 | 105373.7709 | 2.2783e-06 | 0.10229 | 95317.0461
89 | 130 | CONCLUIDO | 10.1896 | 9.81 | 6.76 | 81.17 | 1.4 | 5 | 295.87 | 59.19 | 23.25 | 3 | 83.43 | 36724.83 | 104.47 | 204.17 | 24.16 | 17.37 | 1296.01 | 0.72 | 0.75 | 1.14 | 0.07 | 1 | 10 | 76.7957 | 105.0752 | 95.047 | 76795.6756 | 105075.2314 | 2.2798e-06 | 0.10219 | 95046.9988
90 | 130 | CONCLUIDO | 10.1845 | 9.82 | 6.77 | 81.23 | 1.41 | 5 | 296.39 | 59.19 | 23.5 | 3 | 83.69 | 36788.84 | 104.5 | 204.14 | 24.23 | 17.37 | 1334.46 | 0.72 | 0.75 | 1.15 | 0.08 | 1 | 10 | 76.8777 | 105.1875 | 95.1485 | 76877.7035 | 105187.4655 | 2.2787e-06 | 0.10229 | 95148.5214
91 | 130 | CONCLUIDO | 10.1856 | 9.82 | 6.77 | 81.22 | 1.42 | 5 | 296.91 | 59.19 | 23.75 | 3 | 83.96 | 36852.96 | 104.36 | 204.14 | 24.28 | 17.37 | 1356.29 | 0.72 | 0.75 | 1.14 | 0.08 | 1 | 10 | 76.7948 | 105.0741 | 95.0459 | 76794.8127 | 105074.0507 | 2.2789e-06 | 0.10229 | 95045.9308
92 | 130 | CONCLUIDO | 10.1793 | 9.82 | 6.77 | 81.29 | 1.44 | 5 | 297.43 | 59.19 | 24 | 3 | 84.24 | 36917.19 | 104.35 | 204.14 | 24.41 | 17.37 | 1421.27 | 0.71 | 0.75 | 1.15 | 0.08 | 1 | 10 | 76.8358 | 105.1301 | 95.0966 | 76835.7868 | 105130.1132 | 2.2775e-06 | 0.10229 | 95096.6428
93 | 130 | CONCLUIDO | 10.1862 | 9.82 | 6.77 | 81.21 | 1.45 | 5 | 297.95 | 59.19 | 24.25 | 3 | 84.51 | 36981.53 | 103.94 | 204.14 | 24.27 | 17.37 | 1352.12 | 0.72 | 0.75 | 1.14 | 0.08 | 1 | 10 | 76.566 | 104.761 | 94.7628 | 76566.0201 | 104761.0065 | 2.2791e-06 | 0.10229 | 94762.7631
94 | 130 | CONCLUIDO | 10.1847 | 9.82 | 6.77 | 81.23 | 1.46 | 5 | 298.47 | 59.19 | 24.5 | 3 | 84.78 | 37045.99 | 103.7 | 204.15 | 24.19 | 17.37 | 1314.02 | 0.72 | 0.75 | 1.15 | 0.08 | 1 | 10 | 76.4488 | 104.6006 | 94.6176 | 76448.7707 | 104600.5807 | 2.2787e-06 | 0.10229 | 94617.6481
95 | 130 | CONCLUIDO | 10.2602 | 9.75 | 6.75 | 101.19 | 1.47 | 4 | 299 | 59.19 | 24.75 | 2 | 85.05 | 37110.57 | 103.21 | 204.14 | 23.45 | 17.37 | 949.73 | 0.74 | 0.76 | 1.14 | 0.05 | 1 | 10 | 75.5824 | 103.4152 | 93.5454 | 75582.4442 | 103415.2347 | 2.2956e-06 | 0.10156 | 93545.4298
96 | 130 | CONCLUIDO | 10.2628 | 9.74 | 6.74 | 101.15 | 1.49 | 4 | 299.52 | 59.19 | 25 | 2 | 85.33 | 37175.38 | 103.21 | 204.14 | 23.49 | 17.37 | 964.91 | 0.74 | 0.76 | 1.14 | 0.05 | 1 | 10 | 75.5355 | 103.351 | 93.4873 | 75535.4862 | 103350.9846 | 2.2962e-06 | 0.10146 | 93487.3117
97 | 130 | CONCLUIDO | 10.2608 | 9.75 | 6.75 | 101.18 | 1.5 | 4 | 300.05 | 59.19 | 25.25 | 2 | 85.6 | 37240.19 | 103.3 | 204.14 | 23.48 | 17.37 | 963.92 | 0.74 | 0.76 | 1.14 | 0.05 | 1 | 10 | 75.6259 | 103.4747 | 93.5992 | 75625.8713 | 103474.6536 | 2.2958e-06 | 0.10156 | 93599.1778
98 | 130 | CONCLUIDO | 10.2547 | 9.75 | 6.75 | 101.27 | 1.51 | 4 | 300.57 | 59.19 | 25.5 | 2 | 85.88 | 37305.12 | 103.6 | 204.14 | 23.68 | 17.37 | 1063.47 | 0.73 | 0.76 | 1.14 | 0.06 | 1 | 10 | 75.8289 | 103.7524 | 93.8505 | 75828.9011 | 103752.4478 | 2.2944e-06 | 0.10156 | 93850.4598
99 | 130 | CONCLUIDO | 10.257 | 9.75 | 6.75 | 101.23 | 1.52 | 4 | 301.1 | 59.19 | 25.75 | 2 | 86.16 | 37370.16 | 103.71 | 204.14 | 23.64 | 17.37 | 1043.25 | 0.73 | 0.76 | 1.14 | 0.06 | 1 | 10 | 75.8707 | 103.8096 | 93.9022 | 75870.6964 | 103809.634 | 2.2949e-06 | 0.10156 | 93902.1882
100 | 130 | CONCLUIDO | 10.2567 | 9.75 | 6.75 | 101.24 | 1.54 | 4 | 301.63 | 59.19 | 26 | 2 | 86.44 | 37435.32 | 103.83 | 204.14 | 23.64 | 17.37 | 1040.77 | 0.74 | 0.76 | 1.14 | 0.06 | 1 | 10 | 75.9365 | 103.8997 | 93.9837 | 75936.5276 | 103899.7072 | 2.2949e-06 | 0.10156 | 93983.665
101 | 130 | CONCLUIDO | 10.2538 | 9.75 | 6.75 | 101.28 | 1.55 | 4 | 302.16 | 59.19 | 26.25 | 2 | 86.72 | 37500.6 | 103.93 | 204.14 | 23.73 | 17.37 | 1088.44 | 0.73 | 0.76 | 1.14 | 0.06 | 1 | 10 | 76.0105 | 104.001 | 94.0752 | 76010.5252 | 104000.9539 | 2.2942e-06 | 0.10156 | 94075.2489
102 | 130 | CONCLUIDO | 10.2596 | 9.75 | 6.75 | 101.2 | 1.56 | 4 | 302.69 | 59.19 | 26.5 | 2 | 87 | 37566 | 104.07 | 204.14 | 23.61 | 17.37 | 1027.36 | 0.74 | 0.76 | 1.14 | 0.06 | 1 | 10 | 76.0429 | 104.0453 | 94.1153 | 76042.9167 | 104045.2735 | 2.2955e-06 | 0.10156 | 94115.3386
103 | 130 | CONCLUIDO | 10.2611 | 9.75 | 6.75 | 101.17 | 1.57 | 4 | 303.22 | 59.19 | 26.75 | 2 | 87.28 | 37631.52 | 104.03 | 204.14 | 23.51 | 17.37 | 976.8 | 0.74 | 0.76 | 1.14 | 0.05 | 1 | 10 | 76.0109 | 104.0014 | 94.0757 | 76010.8717 | 104001.428 | 2.2958e-06 | 0.10156 | 94075.6777
104 | 130 | CONCLUIDO | 10.2649 | 9.74 | 6.74 | 101.12 | 1.58 | 4 | 303.75 | 59.19 | 27 | 2 | 87.56 | 37697.16 | 104.1 | 204.14 | 23.44 | 17.37 | 940.22 | 0.74 | 0.76 | 1.14 | 0.05 | 1 | 10 | 75.9923 | 103.976 | 94.0527 | 75992.2674 | 103975.9728 | 2.2967e-06 | 0.10146 | 94052.6519
105 | 130 | CONCLUIDO | 10.2596 | 9.75 | 6.75 | 101.2 | 1.6 | 4 | 304.29 | 59.19 | 27.25 | 2 | 87.84 | 37762.92 | 104.22 | 204.14 | 23.51 | 17.37 | 975.13 | 0.74 | 0.76 | 1.14 | 0.06 | 1 | 10 | 76.1225 | 104.1541 | 94.2138 | 76122.4806 | 104154.1363 | 2.2955e-06 | 0.10156 | 94213.8117
106 | 130 | CONCLUIDO | 10.2593 | 9.75 | 6.75 | 101.2 | 1.61 | 4 | 304.82 | 59.19 | 27.5 | 2 | 88.13 | 37828.81 | 104.21 | 204.14 | 23.55 | 17.37 | 999.67 | 0.74 | 0.76 | 1.14 | 0.06 | 1 | 10 | 76.1193 | 104.1498 | 94.2099 | 76119.3452 | 104149.8462 | 2.2954e-06 | 0.10156 | 94209.931
107 | 130 | CONCLUIDO | 10.2523 | 9.75 | 6.75 | 101.3 | 1.62 | 4 | 305.36 | 59.19 | 27.75 | 2 | 88.41 | 37894.82 | 104.31 | 204.14 | 23.75 | 17.37 | 1099.26 | 0.73 | 0.76 | 1.14 | 0.06 | 1 | 10 | 76.2231 | 104.2918 | 94.3383 | 76223.0663 | 104291.762 | 2.2939e-06 | 0.10156 | 94338.3026
108 | 130 | CONCLUIDO | 10.2579 | 9.75 | 6.75 | 101.22 | 1.63 | 4 | 305.89 | 59.19 | 28 | 2 | 88.7 | 37960.95 | 104.22 | 204.14 | 23.65 | 17.37 | 1045.03 | 0.73 | 0.76 | 1.14 | 0.06 | 1 | 10 | 76.1348 | 104.171 | 94.229 | 76134.7729 | 104170.9551 | 2.2951e-06 | 0.10156 | 94229.0254
109 | 130 | CONCLUIDO | 10.2558 | 9.75 | 6.75 | 101.25 | 1.64 | 4 | 306.43 | 59.19 | 28.25 | 2 | 88.99 | 38027.2 | 104.22 | 204.14 | 23.75 | 17.37 | 1096.74 | 0.73 | 0.76 | 1.14 | 0.06 | 1 | 10 | 76.15 | 104.1917 | 94.2478 | 76149.9631 | 104191.739 | 2.2947e-06 | 0.10156 | 94247.8257
110 | 130 | CONCLUIDO | 10.2567 | 9.75 | 6.75 | 101.24 | 1.65 | 4 | 306.97 | 59.19 | 28.5 | 2 | 89.27 | 38093.58 | 104.21 | 204.14 | 23.62 | 17.37 | 1032.08 | 0.74 | 0.76 | 1.14 | 0.06 | 1 | 10 | 76.1381 | 104.1756 | 94.2332 | 76138.1465 | 104175.571 | 2.2949e-06 | 0.10156 | 94233.2007
111 | 130 | CONCLUIDO | 10.2582 | 9.75 | 6.75 | 101.22 | 1.67 | 4 | 307.51 | 59.19 | 28.75 | 2 | 89.56 | 38160.09 | 104.05 | 204.15 | 23.57 | 17.37 | 1006.54 | 0.74 | 0.76 | 1.14 | 0.06 | 1 | 10 | 76.0424 | 104.0446 | 94.1147 | 76042.4187 | 104044.592 | 2.2952e-06 | 0.10156 | 94114.7221
112 | 130 | CONCLUIDO | 10.2585 | 9.75 | 6.75 | 101.21 | 1.68 | 4 | 308.05 | 59.19 | 29 | 2 | 89.85 | 38226.72 | 104.08 | 204.15 | 23.54 | 17.37 | 993.16 | 0.74 | 0.76 | 1.14 | 0.06 | 1 | 10 | 76.0562 | 104.0634 | 94.1317 | 76056.1664 | 104063.4022 | 2.2953e-06 | 0.10156 | 94131.7372
113 | 130 | CONCLUIDO | 10.2646 | 9.74 | 6.74 | 101.12 | 1.69 | 4 | 308.59 | 59.19 | 29.25 | 2 | 90.14 | 38293.47 | 103.93 | 204.14 | 23.46 | 17.37 | 952.85 | 0.74 | 0.76 | 1.14 | 0.05 | 1 | 10 | 75.9043 | 103.8556 | 93.9438 | 75904.3029 | 103855.6159 | 2.2966e-06 | 0.10146 | 93943.7817
114 | 130 | CONCLUIDO | 10.2661 | 9.74 | 6.74 | 101.1 | 1.7 | 4 | 309.13 | 59.19 | 29.5 | 2 | 90.44 | 38360.36 | 103.81 | 204.14 | 23.35 | 17.37 | 898.17 | 0.74 | 0.76 | 1.14 | 0.05 | 1 | 10 | 75.8299 | 103.7538 | 93.8517 | 75829.8865 | 103753.796 | 2.297e-06 | 0.10146 | 93851.6793
115 | 130 | CONCLUIDO | 10.2617 | 9.74 | 6.74 | 101.17 | 1.71 | 4 | 309.67 | 59.19 | 29.75 | 2 | 90.73 | 38427.37 | 103.78 | 204.14 | 23.48 | 17.37 | 960.86 | 0.74 | 0.76 | 1.14 | 0.05 | 1 | 10 | 75.8457 | 103.7754 | 93.8712 | 75845.6551 | 103775.3714 | 2.296e-06 | 0.10146 | 93871.1956
116 | 130 | CONCLUIDO | 10.2649 | 9.74 | 6.74 | 101.12 | 1.72 | 4 | 310.22 | 59.19 | 30 | 2 | 91.02 | 38494.52 | 103.6 | 204.14 | 23.46 | 17.37 | 951.73 | 0.74 | 0.76 | 1.14 | 0.05 | 1 | 10 | 75.7272 | 103.6133 | 93.7246 | 75727.1913 | 103613.284 | 2.2967e-06 | 0.10146 | 93724.5776
117 | 130 | CONCLUIDO | 10.2623 | 9.74 | 6.74 | 101.16 | 1.73 | 4 | 310.76 | 59.19 | 30.25 | 2 | 91.32 | 38561.79 | 103.5 | 204.14 | 23.4 | 17.37 | 924.4 | 0.74 | 0.76 | 1.14 | 0.05 | 1 | 10 | 75.6929 | 103.5663 | 93.6821 | 75692.8545 | 103566.3029 | 2.2961e-06 | 0.10146 | 93682.0803
118 | 130 | CONCLUIDO | 10.2628 | 9.74 | 6.74 | 101.15 | 1.75 | 4 | 311.31 | 59.19 | 30.5 | 2 | 91.62 | 38629.19 | 103.44 | 204.14 | 23.39 | 17.37 | 916.89 | 0.74 | 0.76 | 1.14 | 0.05 | 1 | 10 | 75.6574 | 103.5179 | 93.6383 | 75657.4461 | 103517.8556 | 2.2962e-06 | 0.10146 | 93638.2567
119 | 130 | CONCLUIDO | 10.2649 | 9.74 | 6.74 | 101.12 | 1.76 | 4 | 311.86 | 59.19 | 30.75 | 2 | 91.91 | 38696.85 | 103.15 | 204.14 | 23.4 | 17.37 | 921.2 | 0.74 | 0.76 | 1.14 | 0.05 | 1 | 10 | 75.4886 | 103.2869 | 93.4293 | 75488.6229 | 103286.8641 | 2.2967e-06 | 0.10146 | 93429.3108
120 | 130 | CONCLUIDO | 10.2628 | 9.74 | 6.74 | 101.15 | 1.77 | 4 | 312.41 | 59.19 | 31 | 2 | 92.21 | 38764.53 | 103.02 | 204.14 | 23.42 | 17.37 | 931.77 | 0.74 | 0.76 | 1.14 | 0.05 | 1 | 10 | 75.4347 | 103.2131 | 93.3626 | 75434.7367 | 103213.1347 | 2.2962e-06 | 0.10146 | 93362.6179
121 | 130 | CONCLUIDO | 10.2696 | 9.74 | 6.74 | 101.05 | 1.78 | 4 | 312.96 | 59.19 | 31.25 | 2 | 92.51 | 38832.33 | 102.79 | 204.14 | 23.16 | 17.37 | 803.86 | 0.75 | 0.76 | 1.14 | 0.05 | 1 | 10 | 75.2642 | 102.9798 | 93.1516 | 75264.1996 | 102979.7983 | 2.2977e-06 | 0.10146 | 93151.5509
122 | 130 | CONCLUIDO | 10.2705 | 9.74 | 6.74 | 101.04 | 1.79 | 4 | 313.51 | 59.19 | 31.5 | 2 | 92.81 | 38900.27 | 102.67 | 204.15 | 23.13 | 17.37 | 789 | 0.75 | 0.76 | 1.14 | 0.04 | 1 | 10 | 75.1942 | 102.884 | 93.0649 | 75194.1915 | 102884.0102 | 2.2979e-06 | 0.10146 | 93064.9046
123 | 130 | CONCLUIDO | 10.2713 | 9.74 | 6.74 | 101.03 | 1.8 | 4 | 314.06 | 59.19 | 31.75 | 2 | 93.12 | 38968.34 | 102.48 | 204.14 | 23.11 | 17.37 | 778.48 | 0.75 | 0.76 | 1.14 | 0.04 | 1 | 10 | 75.0878 | 102.7385 | 92.9333 | 75087.8206 | 102738.4688 | 2.2981e-06 | 0.10146 | 92933.2535
124 | 130 | CONCLUIDO | 10.271 | 9.74 | 6.74 | 101.03 | 1.81 | 4 | 314.61 | 59.19 | 32 | 2 | 93.42 | 39036.55 | 102.31 | 204.14 | 23.18 | 17.37 | 811.2 | 0.75 | 0.76 | 1.14 | 0.04 | 1 | 10 | 74.9999 | 102.6182 | 92.8244 | 74999.8845 | 102618.1507 | 2.2981e-06 | 0.10146 | 92824.4185
125 | 130 | CONCLUIDO | 10.2699 | 9.74 | 6.74 | 101.05 | 1.82 | 4 | 315.17 | 59.19 | 32.25 | 2 | 93.72 | 39104.89 | 102.14 | 204.14 | 23.23 | 17.37 | 838.62 | 0.75 | 0.76 | 1.14 | 0.05 | 1 | 10 | 74.9176 | 102.5056 | 92.7226 | 74917.6268 | 102505.6022 | 2.2978e-06 | 0.10146 | 92722.6114
126 | 130 | CONCLUIDO | 10.2707 | 9.74 | 6.74 | 101.04 | 1.83 | 4 | 315.72 | 59.19 | 32.5 | 2 | 94.03 | 39173.37 | 102.05 | 204.14 | 23.24 | 17.37 | 840.46 | 0.75 | 0.76 | 1.14 | 0.04 | 1 | 10 | 74.8643 | 102.4326 | 92.6566 | 74864.2565 | 102432.5786 | 2.298e-06 | 0.10146 | 92656.557
127 | 130 | CONCLUIDO | 10.2658 | 9.74 | 6.74 | 101.11 | 1.84 | 4 | 316.28 | 59.19 | 32.75 | 2 | 94.33 | 39241.99 | 101.96 | 204.14 | 23.3 | 17.37 | 870.52 | 0.75 | 0.76 | 1.14 | 0.05 | 1 | 10 | 74.8514 | 102.4149 | 92.6406 | 74851.35 | 102414.9193 | 2.2969e-06 | 0.10146 | 92640.5831
128 | 130 | CONCLUIDO | 10.264 | 9.74 | 6.74 | 101.13 | 1.86 | 4 | 316.84 | 59.19 | 33 | 2 | 94.64 | 39310.75 | 101.74 | 204.14 | 23.4 | 17.37 | 922.46 | 0.74 | 0.76 | 1.14 | 0.05 | 1 | 10 | 74.7475 | 102.2728 | 92.512 | 74747.4911 | 102272.8149 | 2.2965e-06 | 0.10146 | 92512.041
129 | 130 | CONCLUIDO | 10.2634 | 9.74 | 6.74 | 101.14 | 1.87 | 4 | 317.39 | 59.19 | 33.25 | 2 | 94.95 | 39379.65 | 101.56 | 204.14 | 23.38 | 17.37 | 911.96 | 0.74 | 0.76 | 1.14 | 0.05 | 1 | 10 | 74.6563 | 102.1481 | 92.3992 | 74656.3055 | 102148.0508 | 2.2964e-06 | 0.10146 | 92399.1842
130 | 130 | CONCLUIDO | 10.2696 | 9.74 | 6.74 | 101.05 | 1.88 | 4 | 317.95 | 59.19 | 33.5 | 2 | 95.26 | 39448.69 | 101.29 | 204.15 | 23.26 | 17.37 | 854.13 | 0.75 | 0.76 | 1.14 | 0.05 | 1 | 10 | 74.4693 | 101.8922 | 92.1678 | 74469.3353 | 101892.23 | 2.2977e-06 | 0.10146 | 92167.7785
131 | 130 | CONCLUIDO | 10.2681 | 9.74 | 6.74 | 101.08 | 1.89 | 4 | 318.52 | 59.19 | 33.75 | 2 | 95.57 | 39517.87 | 101.1 | 204.14 | 23.26 | 17.37 | 850.26 | 0.75 | 0.76 | 1.14 | 0.05 | 1 | 10 | 74.3792 | 101.7689 | 92.0563 | 74379.2317 | 101768.9462 | 2.2974e-06 | 0.10146 | 92056.2608
132 | 130 | CONCLUIDO | 10.2669 | 9.74 | 6.74 | 101.09 | 1.9 | 4 | 319.08 | 59.19 | 34 | 2 | 95.88 | 39587.19 | 101.05 | 204.14 | 23.32 | 17.37 | 881.5 | 0.75 | 0.76 | 1.14 | 0.05 | 1 | 10 | 74.3612 | 101.7443 | 92.0339 | 74361.1949 | 101744.2674 | 2.2971e-06 | 0.10146 | 92033.9373
133 | 130 | CONCLUIDO | 10.2678 | 9.74 | 6.74 | 101.08 | 1.91 | 4 | 319.64 | 59.19 | 34.25 | 2 | 96.2 | 39656.65 | 100.9 | 204.16 | 23.2 | 17.37 | 822.86 | 0.75 | 0.76 | 1.14 | 0.05 | 1 | 10 | 74.2753 | 101.6268 | 91.9277 | 74275.3475 | 101626.8072 | 2.2973e-06 | 0.10146 | 91927.6873
134 | 130 | CONCLUIDO | 10.2678 | 9.74 | 6.74 | 101.08 | 1.92 | 4 | 320.21 | 59.19 | 34.5 | 2 | 96.51 | 39726.26 | 100.62 | 204.14 | 23.31 | 17.37 | 875.93 | 0.75 | 0.76 | 1.14 | 0.05 | 1 | 10 | 74.1269 | 101.4238 | 91.744 | 74126.9468 | 101423.7588 | 2.2973e-06 | 0.10146 | 91744.0176
135 | 130 | CONCLUIDO | 10.2646 | 9.74 | 6.74 | 101.12 | 1.93 | 4 | 320.77 | 59.19 | 34.75 | 2 | 96.83 | 39796.01 | 100.41 | 204.14 | 23.39 | 17.37 | 919.19 | 0.74 | 0.76 | 1.14 | 0.05 | 1 | 10 | 74.0381 | 101.3022 | 91.6341 | 74038.1129 | 101302.2124 | 2.2966e-06 | 0.10146 | 91634.0714
136 | 130 | CONCLUIDO | 10.2608 | 9.75 | 6.75 | 101.18 | 1.94 | 4 | 321.34 | 59.19 | 35 | 2 | 97.14 | 39865.91 | 100.1 | 204.14 | 23.42 | 17.37 | 931.39 | 0.74 | 0.76 | 1.15 | 0.05 | 1 | 10 | 73.9287 | 101.1525 | 91.4987 | 73928.7067 | 101152.518 | 2.2958e-06 | 0.10156 | 91498.6636
137 | 130 | CONCLUIDO | 10.2669 | 9.74 | 6.74 | 101.09 | 1.95 | 4 | 321.91 | 59.19 | 35.25 | 2 | 97.46 | 39935.96 | 99.82 | 204.14 | 23.33 | 17.37 | 889.29 | 0.74 | 0.76 | 1.14 | 0.05 | 1 | 10 | 73.7092 | 100.8522 | 91.227 | 73709.2348 | 100852.2268 | 2.2971e-06 | 0.10146 | 91227.0319
138 | 130 | CONCLUIDO | 10.3439 | 9.67 | 6.72 | 134.32 | 1.96 | 3 | 322.47 | 59.19 | 35.5 | 1 | 97.78 | 40006.15 | 99.05 | 204.14 | 22.58 | 17.37 | 516.29 | 0.77 | 0.76 | 1.14 | 0.02 | 1 | 10 | 72.7122 | 99.488 | 89.993 | 72712.1619 | 99487.9877 | 2.3144e-06 | 0.10073 | 89992.9938
139 | 130 | CONCLUIDO | 10.3427 | 9.67 | 6.72 | 134.34 | 1.97 | 3 | 323.04 | 59.19 | 35.75 | 1 | 98.1 | 40076.49 | 99.35 | 204.14 | 22.63 | 17.37 | 540.03 | 0.77 | 0.76 | 1.14 | 0.03 | 1 | 10 | 72.8782 | 99.7152 | 90.1985 | 72878.2215 | 99715.1978 | 2.3141e-06 | 0.10073 | 90198.5193
140 | 130 | CONCLUIDO | 10.3425 | 9.67 | 6.72 | 134.34 | 1.98 | 3 | 323.62 | 59.19 | 36 | 1 | 98.42 | 40147.11 | 99.54 | 204.14 | 22.64 | 17.37 | 546.2 | 0.77 | 0.76 | 1.14 | 0.03 | 1 | 10 | 72.9796 | 99.8539 | 90.3239 | 72979.5663 | 99853.8622 | 2.3141e-06 | 0.10073 | 90323.9497
141 | 130 | CONCLUIDO | 10.3383 | 9.67 | 6.72 | 134.42 | 1.99 | 3 | 324.19 | 59.19 | 36.25 | 1 | 98.75 | 40217.75 | 99.8 | 204.17 | 22.7 | 17.37 | 576.63 | 0.77 | 0.76 | 1.14 | 0.03 | 1 | 10 | 73.1453 | 100.0806 | 90.5291 | 73145.2844 | 100080.605 | 2.3131e-06 | 0.10073 | 90529.0526
142 | 130 | CONCLUIDO | 10.3404 | 9.67 | 6.72 | 134.38 | 2 | 3 | 324.76 | 59.19 | 36.5 | 1 | 99.07 | 40288.55 | 99.97 | 204.14 | 22.66 | 17.37 | 555.61 | 0.77 | 0.76 | 1.14 | 0.03 | 1 | 10 | 73.2203 | 100.1832 | 90.6219 | 73220.2929 | 100183.235 | 2.3136e-06 | 0.10073 | 90621.8876
143 | 130 | CONCLUIDO | 10.3401 | 9.67 | 6.72 | 134.39 | 2.01 | 3 | 325.34 | 59.19 | 36.75 | 1 | 99.4 | 40359.5 | 100.09 | 204.14 | 22.67 | 17.37 | 563.68 | 0.77 | 0.76 | 1.14 | 0.03 | 1 | 10 | 73.2855 | 100.2725 | 90.7026 | 73285.5163 | 100272.4765 | 2.3135e-06 | 0.10073 | 90702.6121
144 | 130 | CONCLUIDO | 10.3425 | 9.67 | 6.72 | 134.34 | 2.02 | 3 | 325.92 | 59.19 | 37 | 1 | 99.72 | 40430.6 | 100.31 | 204.14 | 22.6 | 17.37 | 529.62 | 0.77 | 0.76 | 1.14 | 0.03 | 1 | 10 | 73.3847 | 100.4082 | 90.8254 | 73384.7206 | 100408.2122 | 2.3141e-06 | 0.10073 | 90825.3933
145 | 130 | CONCLUIDO | 10.341 | 9.67 | 6.72 | 134.37 | 2.03 | 3 | 326.49 | 59.19 | 37.25 | 1 | 100.05 | 40501.85 | 100.47 | 204.15 | 22.61 | 17.37 | 533.17 | 0.77 | 0.76 | 1.14 | 0.03 | 1 | 10 | 73.4793 | 100.5376 | 90.9424 | 73479.2829 | 100537.5965 | 2.3137e-06 | 0.10073 | 90942.4294
146 | 130 | CONCLUIDO | 10.3413 | 9.67 | 6.72 | 134.37 | 2.04 | 3 | 327.07 | 59.19 | 37.5 | 1 | 100.38 | 40573.27 | 100.54 | 204.14 | 22.67 | 17.37 | 561.54 | 0.77 | 0.76 | 1.14 | 0.03 | 1 | 10 | 73.514 | 100.5852 | 90.9855 | 73514.0442 | 100585.1585 | 2.3138e-06 | 0.10073 | 90985.4522
147 | 130 | CONCLUIDO | 10.3383 | 9.67 | 6.72 | 134.42 | 2.05 | 3 | 327.65 | 59.19 | 37.75 | 1 | 100.71 | 40644.83 | 100.67 | 204.14 | 22.75 | 17.37 | 601.34 | 0.76 | 0.76 | 1.14 | 0.03 | 1 | 10 | 73.6032 | 100.7072 | 91.0958 | 73603.2421 | 100707.203 | 2.3131e-06 | 0.10073 | 91095.8488
148 | 130 | CONCLUIDO | 10.3386 | 9.67 | 6.72 | 134.42 | 2.06 | 3 | 328.23 | 59.19 | 38 | 1 | 101.04 | 40716.56 | 100.69 | 204.14 | 22.76 | 17.37 | 607.69 | 0.76 | 0.76 | 1.14 | 0.03 | 1 | 10 | 73.6117 | 100.7188 | 91.1063 | 73611.6903 | 100718.7621 | 2.3132e-06 | 0.10073 | 91106.3048
149 | 130 | CONCLUIDO | 10.3407 | 9.67 | 6.72 | 134.38 | 2.07 | 3 | 328.82 | 59.19 | 38.25 | 1 | 101.37 | 40788.44 | 100.76 | 204.14 | 22.69 | 17.37 | 570.9 | 0.77 | 0.76 | 1.14 | 0.03 | 1 | 10 | 73.634 | 100.7493 | 91.1339 | 73633.9753 | 100749.2535 | 2.3136e-06 | 0.10073 | 91133.8861
150 | 130 | CONCLUIDO | 10.3395 | 9.67 | 6.72 | 134.4 | 2.08 | 3 | 329.4 | 59.19 | 38.5 | 1 | 101.71 | 40860.49 | 100.84 | 204.14 | 22.73 | 17.37 | 594.47 | 0.76 | 0.76 | 1.14 | 0.03 | 1 | 10 | 73.6844 | 100.8182 | 91.1963 | 73684.4013 | 100818.2486 | 2.3134e-06 | 0.10073 | 91196.2965
151 | 130 | CONCLUIDO | 10.3386 | 9.67 | 6.72 | 134.42 | 2.09 | 3 | 329.99 | 59.19 | 38.75 | 1 | 102.04 | 40932.69 | 100.97 | 204.14 | 22.75 | 17.37 | 603.29 | 0.76 | 0.76 | 1.14 | 0.03 | 1 | 10 | 73.7591 | 100.9204 | 91.2887 | 73759.0747 | 100920.42 | 2.3132e-06 | 0.10073 | 91288.7167
152 | 130 | CONCLUIDO | 10.3371 | 9.67 | 6.72 | 134.44 | 2.1 | 3 | 330.57 | 59.19 | 39 | 1 | 102.38 | 41005.06 | 101.01 | 204.14 | 22.73 | 17.37 | 592.23 | 0.76 | 0.76 | 1.14 | 0.03 | 1 | 10 | 73.7906 | 100.9635 | 91.3277 | 73790.5531 | 100963.4901 | 2.3128e-06 | 0.10073 | 91327.6764
153 | 130 | CONCLUIDO | 10.3365 | 9.67 | 6.72 | 134.46 | 2.11 | 3 | 331.16 | 59.19 | 39.25 | 1 | 102.72 | 41077.58 | 101.14 | 204.14 | 22.81 | 17.37 | 631.1 | 0.76 | 0.76 | 1.14 | 0.03 | 1 | 10 | 73.8632 | 101.0628 | 91.4175 | 73863.1657 | 101062.8419 | 2.3127e-06 | 0.10073 | 91417.5462
154 | 130 | CONCLUIDO | 10.3371 | 9.67 | 6.72 | 134.44 | 2.12 | 3 | 331.75 | 59.19 | 39.5 | 1 | 103.06 | 41150.28 | 101.18 | 204.14 | 22.82 | 17.37 | 637.74 | 0.76 | 0.76 | 1.14 | 0.03 | 1 | 10 | 73.88 | 101.0859 | 91.4384 | 73880.0495 | 101085.943 | 2.3128e-06 | 0.10073 | 91438.4425
155 | 130 | CONCLUIDO | 10.3389 | 9.67 | 6.72 | 134.41 | 2.13 | 3 | 332.34 | 59.19 | 39.75 | 1 | 103.4 | 41223.13 | 101.19 | 204.14 | 22.74 | 17.37 | 599.21 | 0.76 | 0.76 | 1.14 | 0.03 | 1 | 10 | 73.8728 | 101.076 | 91.4295 | 73872.7896 | 101076.0098 | 2.3132e-06 | 0.10073 | 91429.4573
156 | 130 | CONCLUIDO | 10.338 | 9.67 | 6.72 | 134.43 | 2.14 | 3 | 332.93 | 59.19 | 40 | 1 | 103.74 | 41296.16 | 101.3 | 204.15 | 22.77 | 17.37 | 610.62 | 0.76 | 0.76 | 1.14 | 0.03 | 1 | 10 | 73.937 | 101.1638 | 91.5089 | 73936.9556 | 101163.8045 | 2.313e-06 | 0.10073 | 91508.873

## RESULTADOS_13
Unnamed: 0 | Volume de calda [L] | STATUS | Capacidade operacional [ha/h] | Tempo de missao [h] | Tempo util [h] | Tempo por voo [min] | Autonomia Projetada [h] | N° Voos | MTOW [kg] | Massa Estrutura [kg] | Combustível [kg] | Abastecimentos | Massa gerador | Potência gerador [W] | Combustível consumido [L] | Calda cons [L] | Distância percorrida [km] | Distância Pulverizando [km] | RTL ACUMULADO[m] | EOC [km/km] | EOC [h/h] | Tempo de manobra [h] | Tempo rtl_rtw [h] | V pulv [m/s] | V desloc [m/s] | Preço Total por ha Simples [R$/ha] | Preço Total por ha Presumido [R$/ha] | Preço Total por ha Real [R$/ha] | Preço Total Simples [R$] | Preço Total Presumido [R$] | Prod CAPEX [ha/h/R$] | Dias Trabalhados | Preço Total Real [R$]
0 | 75 | CONCLUIDO | 7.984 | 12.52 | 8.11 | 6.95 | 0.12 | 70 | 150.44 | 49.1 | 1 | 68 | 25.34 | 18787.76 | 95.81 | 204.18 | 65.91 | 17.37 | 21848.44 | 0.26 | 0.63 | 1.25 | 1.42 | 1 | 10 | 90.6722 | 124.0617 | 112.2214 | 90672.1823 | 124061.68 | 1.9462e-06 | 0.13042 | 112221.4074
1 | 75 | CONCLUIDO | 8.5403 | 11.71 | 7.78 | 8.65 | 0.15 | 54 | 150.78 | 49.1 | 1.25 | 52 | 25.44 | 18830.65 | 91.69 | 204.19 | 55.48 | 17.37 | 16711.79 | 0.31 | 0.66 | 1.23 | 1.09 | 1 | 10 | 81.3584 | 111.3182 | 100.6942 | 81358.4431 | 111318.2112 | 2.0818e-06 | 0.12198 | 100694.1573
2 | 75 | CONCLUIDO | 8.9383 | 11.19 | 7.57 | 10.32 | 0.18 | 44 | 151.13 | 49.1 | 1.5 | 42 | 25.54 | 18873.58 | 88.93 | 204.26 | 49.05 | 17.37 | 13548 | 0.35 | 0.68 | 1.21 | 0.87 | 1 | 10 | 75.5877 | 103.4225 | 93.552 | 75587.7409 | 103422.4819 | 2.1788e-06 | 0.11656 | 93551.9853
3 | 75 | CONCLUIDO | 9.2445 | 10.82 | 7.41 | 12.02 | 0.2 | 37 | 151.48 | 49.1 | 1.75 | 35 | 25.64 | 18916.54 | 86.85 | 204.17 | 44.38 | 17.37 | 11248.04 | 0.39 | 0.69 | 1.19 | 0.72 | 1 | 10 | 71.5157 | 97.8509 | 88.5122 | 71515.6846 | 97850.9147 | 2.2534e-06 | 0.11271 | 88512.1607
4 | 75 | CONCLUIDO | 9.4568 | 10.57 | 7.32 | 13.73 | 0.23 | 32 | 151.83 | 49.1 | 2 | 30 | 25.73 | 18959.54 | 85.56 | 204.22 | 41.35 | 17.37 | 9756.07 | 0.42 | 0.7 | 1.19 | 0.63 | 1 | 10 | 68.9854 | 94.3889 | 85.3805 | 68985.4136 | 94388.8863 | 2.3052e-06 | 0.1101 | 85380.5435
5 | 75 | CONCLUIDO | 9.6502 | 10.36 | 7.23 | 15.49 | 0.26 | 28 | 152.18 | 49.1 | 2.25 | 26 | 25.83 | 19002.56 | 84.25 | 204.14 | 38.67 | 17.37 | 8436.73 | 0.45 | 0.71 | 1.18 | 0.54 | 1 | 10 | 66.6824 | 91.2378 | 82.5302 | 66682.4096 | 91237.8146 | 2.3523e-06 | 0.10792 | 82530.2056
6 | 75 | CONCLUIDO | 9.7874 | 10.22 | 7.18 | 17.22 | 0.29 | 25 | 152.53 | 49.1 | 2.5 | 23 | 25.93 | 19045.63 | 83.43 | 204.22 | 36.88 | 17.37 | 7558.1 | 0.47 | 0.71 | 1.18 | 0.48 | 1 | 10 | 65.1973 | 89.2058 | 80.6921 | 65197.2652 | 89205.7745 | 2.3858e-06 | 0.10646 | 80692.1006
7 | 75 | CONCLUIDO | 9.8825 | 10.12 | 7.14 | 18.63 | 0.32 | 23 | 152.88 | 49.1 | 2.75 | 21 | 26.03 | 19088.72 | 82.86 | 204.14 | 35.66 | 17.37 | 6956.19 | 0.49 | 0.72 | 1.18 | 0.45 | 1 | 10 | 64.1786 | 87.8119 | 79.4313 | 64178.5567 | 87811.9326 | 2.4089e-06 | 0.10542 | 79431.285
8 | 75 | CONCLUIDO | 9.9872 | 10.01 | 7.09 | 20.27 | 0.35 | 21 | 153.23 | 49.1 | 3 | 19 | 26.13 | 19131.85 | 82.03 | 204.15 | 34.32 | 17.37 | 6298.23 | 0.51 | 0.72 | 1.17 | 0.4 | 1 | 10 | 62.9553 | 86.1383 | 77.9174 | 62955.3378 | 86138.2706 | 2.4345e-06 | 0.10427 | 77917.3549
9 | 75 | CONCLUIDO | 10.0911 | 9.91 | 7.05 | 22.27 | 0.37 | 19 | 153.58 | 49.1 | 3.25 | 17 | 26.23 | 19175.02 | 81.26 | 204.16 | 32.93 | 17.37 | 5614.25 | 0.53 | 0.72 | 1.17 | 0.36 | 1 | 10 | 61.8176 | 84.5816 | 76.5092 | 61817.6216 | 84581.5971 | 2.4598e-06 | 0.10323 | 76509.2482
10 | 75 | CONCLUIDO | 10.1566 | 9.85 | 7.02 | 23.4 | 0.4 | 18 | 153.93 | 49.1 | 3.5 | 16 | 26.33 | 19218.22 | 80.75 | 204.15 | 32.06 | 17.37 | 5182.12 | 0.54 | 0.73 | 1.16 | 0.33 | 1 | 10 | 61.0884 | 83.5839 | 75.6067 | 61088.408 | 83583.8548 | 2.4758e-06 | 0.1026 | 75606.729
11 | 75 | CONCLUIDO | 10.1853 | 9.82 | 7.02 | 24.78 | 0.43 | 17 | 154.28 | 49.1 | 3.75 | 15 | 26.43 | 19261.45 | 80.68 | 204.21 | 32 | 17.37 | 5156.35 | 0.54 | 0.73 | 1.17 | 0.33 | 1 | 10 | 60.8834 | 83.3034 | 75.353 | 60883.4075 | 83303.3642 | 2.4828e-06 | 0.10229 | 75353.008
12 | 75 | CONCLUIDO | 10.2264 | 9.78 | 7.01 | 26.3 | 0.46 | 16 | 154.63 | 49.1 | 4 | 14 | 26.53 | 19304.72 | 80.25 | 204.15 | 31.8 | 17.37 | 5060.83 | 0.55 | 0.73 | 1.17 | 0.32 | 1 | 10 | 60.3939 | 82.6337 | 74.7472 | 60393.9484 | 82633.6646 | 2.4928e-06 | 0.10187 | 74747.2236
13 | 75 | CONCLUIDO | 10.3178 | 9.69 | 6.96 | 27.83 | 0.49 | 15 | 154.98 | 49.1 | 4.25 | 13 | 26.63 | 19348.03 | 79.34 | 204.16 | 30.23 | 17.37 | 4282.17 | 0.57 | 0.73 | 1.16 | 0.27 | 1 | 10 | 59.2819 | 81.1121 | 73.3709 | 59281.8907 | 81112.0982 | 2.515e-06 | 0.10094 | 73370.8734
14 | 75 | CONCLUIDO | 10.3567 | 9.66 | 6.95 | 29.79 | 0.51 | 14 | 155.33 | 49.1 | 4.5 | 12 | 26.74 | 19391.36 | 79.15 | 204.18 | 29.77 | 17.37 | 4056.16 | 0.58 | 0.73 | 1.16 | 0.26 | 1 | 10 | 58.9435 | 80.6491 | 72.9521 | 58943.5051 | 80649.1041 | 2.5245e-06 | 0.10063 | 72952.0668
15 | 75 | CONCLUIDO | 10.4134 | 9.6 | 6.93 | 31.98 | 0.54 | 13 | 155.68 | 49.1 | 4.75 | 11 | 26.84 | 19434.74 | 78.61 | 204.16 | 29.35 | 17.37 | 3851.36 | 0.59 | 0.74 | 1.15 | 0.24 | 1 | 10 | 58.3049 | 79.7753 | 72.1616 | 58304.8603 | 79775.2821 | 2.5384e-06 | 0.1 | 72161.6412
16 | 75 | CONCLUIDO | 10.4085 | 9.61 | 6.93 | 32 | 0.57 | 13 | 156.03 | 49.1 | 5 | 11 | 26.94 | 19478.15 | 78.41 | 204.16 | 29.43 | 17.37 | 3891.39 | 0.59 | 0.74 | 1.16 | 0.24 | 1 | 10 | 58.2271 | 79.6689 | 72.0654 | 58227.1348 | 79668.9346 | 2.5372e-06 | 0.1001 | 72065.4433
17 | 75 | CONCLUIDO | 10.4706 | 9.55 | 6.91 | 34.54 | 0.59 | 12 | 156.39 | 49.1 | 5.25 | 10 | 27.04 | 19521.59 | 78.03 | 204.14 | 28.63 | 17.37 | 3495.35 | 0.61 | 0.74 | 1.15 | 0.22 | 1 | 10 | 57.65 | 78.8792 | 71.3511 | 57649.9579 | 78879.2157 | 2.5523e-06 | 0.099479 | 71351.0941
18 | 75 | CONCLUIDO | 10.47 | 9.55 | 6.91 | 34.54 | 0.62 | 12 | 156.74 | 49.1 | 5.5 | 10 | 27.14 | 19565.07 | 77.59 | 204.14 | 28.58 | 17.37 | 3470.93 | 0.61 | 0.74 | 1.16 | 0.22 | 1 | 10 | 57.4245 | 78.5707 | 71.072 | 57424.4544 | 78570.6719 | 2.5521e-06 | 0.099479 | 71071.9972
19 | 75 | CONCLUIDO | 10.5334 | 9.49 | 6.88 | 37.53 | 0.65 | 11 | 157.09 | 49.1 | 5.75 | 9 | 27.25 | 19608.58 | 77.17 | 204.14 | 27.65 | 17.37 | 3010.85 | 0.63 | 0.74 | 1.16 | 0.19 | 1 | 10 | 56.8061 | 77.7246 | 70.3067 | 56806.0781 | 77724.5822 | 2.5676e-06 | 0.098854 | 70306.6571
20 | 75 | CONCLUIDO | 10.522 | 9.5 | 6.89 | 37.59 | 0.67 | 11 | 157.44 | 49.1 | 6 | 9 | 27.35 | 19652.13 | 76.91 | 204.15 | 27.94 | 17.37 | 3155.06 | 0.62 | 0.74 | 1.16 | 0.2 | 1 | 10 | 56.7532 | 77.6523 | 70.2413 | 56753.2345 | 77652.2792 | 2.5648e-06 | 0.098958 | 70241.2547
21 | 75 | CONCLUIDO | 10.5814 | 9.45 | 6.87 | 41.21 | 0.7 | 10 | 157.8 | 49.1 | 6.25 | 8 | 27.45 | 19695.71 | 76.33 | 204.18 | 27.39 | 17.37 | 2888.12 | 0.63 | 0.74 | 1.15 | 0.18 | 1 | 10 | 56.1021 | 76.7614 | 69.4354 | 56102.1441 | 76761.4287 | 2.5793e-06 | 0.098437 | 69435.4257
22 | 75 | CONCLUIDO | 10.5842 | 9.45 | 6.87 | 41.2 | 0.73 | 10 | 158.15 | 49.1 | 6.5 | 8 | 27.56 | 19739.33 | 76.32 | 204.14 | 27.27 | 17.37 | 2827.12 | 0.64 | 0.74 | 1.15 | 0.17 | 1 | 10 | 56.0827 | 76.7348 | 69.4113 | 56082.6671 | 76734.7793 | 2.58e-06 | 0.098437 | 69411.3197
23 | 75 | CONCLUIDO | 10.6481 | 9.39 | 6.84 | 45.6 | 0.75 | 9 | 158.51 | 49.1 | 6.75 | 7 | 27.66 | 19782.99 | 75.44 | 204.15 | 26.51 | 17.37 | 2451.61 | 0.66 | 0.75 | 1.15 | 0.15 | 1 | 10 | 55.2413 | 75.5835 | 68.37 | 55241.2669 | 75583.5385 | 2.5956e-06 | 0.097813 | 68369.9516
24 | 75 | CONCLUIDO | 10.6245 | 9.41 | 6.86 | 45.74 | 0.78 | 9 | 158.86 | 49.1 | 7 | 7 | 27.77 | 19826.68 | 75.99 | 204.18 | 27.15 | 17.37 | 2772.48 | 0.64 | 0.74 | 1.15 | 0.17 | 1 | 10 | 55.6853 | 76.1911 | 68.9196 | 55685.332 | 76191.1279 | 2.5898e-06 | 0.098021 | 68919.5536
25 | 75 | CONCLUIDO | 10.6314 | 9.41 | 6.85 | 45.7 | 0.81 | 9 | 159.22 | 49.1 | 7.25 | 7 | 27.87 | 19870.53 | 75.71 | 204.14 | 26.93 | 17.37 | 2664.75 | 0.65 | 0.74 | 1.15 | 0.16 | 1 | 10 | 55.4855 | 75.9177 | 68.6722 | 55485.4725 | 75917.6713 | 2.5915e-06 | 0.098021 | 68672.1953
26 | 75 | CONCLUIDO | 10.6257 | 9.41 | 6.86 | 45.73 | 0.83 | 9 | 159.57 | 49.1 | 7.5 | 7 | 27.98 | 19914.3 | 75.32 | 204.15 | 27.1 | 17.37 | 2746.04 | 0.64 | 0.74 | 1.15 | 0.17 | 1 | 10 | 55.3361 | 75.7133 | 68.4873 | 55336.1183 | 75713.3183 | 2.5901e-06 | 0.098021 | 68487.3455
27 | 75 | CONCLUIDO | 10.7035 | 9.34 | 6.82 | 51.16 | 0.86 | 8 | 159.92 | 49.1 | 7.75 | 6 | 28.08 | 19958.1 | 74.61 | 204.14 | 25.97 | 17.37 | 2185.33 | 0.67 | 0.75 | 1.15 | 0.13 | 1 | 10 | 54.4988 | 74.5676 | 67.451 | 54498.7825 | 74567.6386 | 2.6091e-06 | 0.097292 | 67451.0078
28 | 75 | CONCLUIDO | 10.7015 | 9.34 | 6.82 | 51.18 | 0.88 | 8 | 160.28 | 49.1 | 8 | 6 | 28.19 | 20001.93 | 74.31 | 204.19 | 25.9 | 17.37 | 2151.97 | 0.67 | 0.75 | 1.15 | 0.13 | 1 | 10 | 54.3561 | 74.3724 | 67.2744 | 54356.054 | 74372.3511 | 2.6086e-06 | 0.097292 | 67274.3583
29 | 75 | CONCLUIDO | 10.6942 | 9.35 | 6.83 | 51.23 | 0.91 | 8 | 160.64 | 49.1 | 8.25 | 6 | 28.29 | 20045.81 | 74.06 | 204.15 | 26.12 | 17.37 | 2260.78 | 0.67 | 0.75 | 1.15 | 0.14 | 1 | 10 | 54.2864 | 74.2771 | 67.1882 | 54286.4407 | 74277.1031 | 2.6068e-06 | 0.097396 | 67188.2006
30 | 75 | CONCLUIDO | 10.6946 | 9.35 | 6.83 | 51.22 | 0.94 | 8 | 160.99 | 49.1 | 8.5 | 6 | 28.4 | 20089.72 | 73.86 | 204.14 | 26.12 | 17.37 | 2264.22 | 0.67 | 0.75 | 1.15 | 0.14 | 1 | 10 | 54.1827 | 74.1352 | 67.0598 | 54182.7115 | 74135.1762 | 2.6069e-06 | 0.097396 | 67059.819
31 | 75 | CONCLUIDO | 10.7591 | 9.29 | 6.8 | 58.32 | 0.96 | 7 | 161.35 | 49.1 | 8.75 | 5 | 28.5 | 20133.66 | 73.06 | 204.14 | 25.29 | 17.37 | 1851.75 | 0.69 | 0.75 | 1.15 | 0.11 | 1 | 10 | 53.3988 | 73.0626 | 66.0896 | 53398.789 | 73062.5789 | 2.6226e-06 | 0.096771 | 66089.5889
32 | 75 | CONCLUIDO | 10.7514 | 9.3 | 6.81 | 58.38 | 0.99 | 7 | 161.71 | 49.1 | 9 | 5 | 28.61 | 20177.64 | 73.37 | 204.2 | 25.58 | 17.37 | 1997.19 | 0.68 | 0.75 | 1.15 | 0.12 | 1 | 10 | 53.6143 | 73.3574 | 66.3563 | 53614.2655 | 73357.4034 | 2.6207e-06 | 0.096875 | 66356.2757
33 | 75 | CONCLUIDO | 10.7549 | 9.3 | 6.81 | 58.35 | 1.01 | 7 | 162.06 | 49.1 | 9.25 | 5 | 28.72 | 20221.66 | 73.4 | 204.14 | 25.5 | 17.37 | 1957.77 | 0.68 | 0.75 | 1.15 | 0.12 | 1 | 10 | 53.6126 | 73.3552 | 66.3542 | 53612.6187 | 73355.1502 | 2.6216e-06 | 0.096875 | 66354.2376
34 | 75 | CONCLUIDO | 10.7556 | 9.3 | 6.81 | 58.35 | 1.04 | 7 | 162.42 | 49.1 | 9.5 | 5 | 28.82 | 20265.72 | 73.2 | 204.14 | 25.52 | 17.37 | 1966 | 0.68 | 0.75 | 1.15 | 0.12 | 1 | 10 | 53.5081 | 73.2121 | 66.2248 | 53508.0607 | 73212.0893 | 2.6218e-06 | 0.096875 | 66224.8302
35 | 75 | CONCLUIDO | 10.7524 | 9.3 | 6.81 | 58.37 | 1.06 | 7 | 162.78 | 49.1 | 9.75 | 5 | 28.93 | 20309.81 | 72.77 | 204.14 | 25.58 | 17.37 | 1997.77 | 0.68 | 0.75 | 1.15 | 0.12 | 1 | 10 | 53.3058 | 72.9353 | 65.9745 | 53305.7873 | 72935.3299 | 2.621e-06 | 0.096875 | 65974.4844
36 | 75 | CONCLUIDO | 10.7424 | 9.31 | 6.82 | 58.45 | 1.09 | 7 | 163.13 | 49.1 | 10 | 5 | 29.04 | 20353.94 | 72.51 | 204.15 | 25.76 | 17.37 | 2088.43 | 0.67 | 0.75 | 1.15 | 0.13 | 1 | 10 | 53.2436 | 72.8503 | 65.8976 | 53243.6271 | 72850.2796 | 2.6185e-06 | 0.096979 | 65897.5511
37 | 75 | CONCLUIDO | 10.8176 | 9.24 | 6.78 | 67.84 | 1.11 | 6 | 163.49 | 49.1 | 10.25 | 4 | 29.15 | 20398.1 | 71.57 | 204.15 | 24.75 | 17.37 | 1589.55 | 0.7 | 0.75 | 1.15 | 0.09 | 1 | 10 | 52.3268 | 71.5958 | 64.7628 | 52326.7624 | 71595.7848 | 2.6369e-06 | 0.09625 | 64762.7836
38 | 75 | CONCLUIDO | 10.8183 | 9.24 | 6.78 | 67.84 | 1.14 | 6 | 163.85 | 49.1 | 10.5 | 4 | 29.26 | 20442.3 | 71.51 | 204.14 | 24.83 | 17.37 | 1628.61 | 0.7 | 0.75 | 1.14 | 0.09 | 1 | 10 | 52.2933 | 71.55 | 64.7214 | 52293.318 | 71550.0248 | 2.637e-06 | 0.09625 | 64721.3908
39 | 75 | CONCLUIDO | 10.8131 | 9.25 | 6.79 | 67.88 | 1.16 | 6 | 164.21 | 49.1 | 10.75 | 4 | 29.36 | 20486.54 | 71.63 | 204.14 | 24.86 | 17.37 | 1640.72 | 0.7 | 0.75 | 1.15 | 0.1 | 1 | 10 | 52.3995 | 71.6953 | 64.8528 | 52399.509 | 71695.3199 | 2.6358e-06 | 0.096354 | 64852.8192
40 | 75 | CONCLUIDO | 10.816 | 9.25 | 6.79 | 67.86 | 1.18 | 6 | 164.57 | 49.1 | 11 | 4 | 29.47 | 20530.82 | 71.54 | 204.14 | 24.75 | 17.37 | 1586.03 | 0.7 | 0.75 | 1.15 | 0.09 | 1 | 10 | 52.3407 | 71.6148 | 64.78 | 52340.6884 | 71614.8389 | 2.6365e-06 | 0.096354 | 64780.0192
41 | 75 | CONCLUIDO | 10.8183 | 9.24 | 6.78 | 67.84 | 1.21 | 6 | 164.93 | 49.1 | 11.25 | 4 | 29.58 | 20575.13 | 71.02 | 204.15 | 24.62 | 17.37 | 1521.82 | 0.71 | 0.75 | 1.15 | 0.09 | 1 | 10 | 52.0468 | 71.2128 | 64.4163 | 52046.832 | 71212.7717 | 2.637e-06 | 0.09625 | 64416.3247
42 | 75 | CONCLUIDO | 10.8095 | 9.25 | 6.79 | 67.91 | 1.23 | 6 | 165.29 | 49.1 | 11.5 | 4 | 29.69 | 20619.48 | 70.92 | 204.16 | 24.99 | 17.37 | 1709.11 | 0.7 | 0.75 | 1.15 | 0.1 | 1 | 10 | 52.0589 | 71.2293 | 64.4312 | 52058.881 | 71229.2577 | 2.6349e-06 | 0.096354 | 64431.2373
43 | 75 | CONCLUIDO | 10.8157 | 9.25 | 6.79 | 67.86 | 1.26 | 6 | 165.65 | 49.1 | 11.75 | 4 | 29.8 | 20663.87 | 70.39 | 204.14 | 24.83 | 17.37 | 1625.33 | 0.7 | 0.75 | 1.14 | 0.1 | 1 | 10 | 51.7635 | 70.8251 | 64.0656 | 51763.4606 | 70825.0504 | 2.6364e-06 | 0.096354 | 64065.607
44 | 75 | CONCLUIDO | 10.8147 | 9.25 | 6.79 | 67.87 | 1.28 | 6 | 166.01 | 49.1 | 12 | 4 | 29.91 | 20708.3 | 70.39 | 204.15 | 24.77 | 17.37 | 1596.32 | 0.7 | 0.75 | 1.15 | 0.1 | 1 | 10 | 51.7681 | 70.8314 | 64.0713 | 51768.0706 | 70831.3581 | 2.6362e-06 | 0.096354 | 64071.3127
45 | 75 | CONCLUIDO | 10.8072 | 9.25 | 6.79 | 67.93 | 1.3 | 6 | 166.37 | 49.1 | 12.25 | 4 | 30.02 | 20752.76 | 69.64 | 204.14 | 25.05 | 17.37 | 1738.42 | 0.69 | 0.75 | 1.15 | 0.1 | 1 | 10 | 51.425 | 70.362 | 63.6467 | 51425.0112 | 70361.969 | 2.6343e-06 | 0.096354 | 63646.7214
46 | 75 | CONCLUIDO | 10.8669 | 9.2 | 6.77 | 81.28 | 1.33 | 5 | 166.73 | 49.1 | 12.5 | 3 | 30.13 | 20797.26 | 69.24 | 204.14 | 24.42 | 17.37 | 1428.29 | 0.71 | 0.75 | 1.14 | 0.08 | 1 | 10 | 50.9088 | 69.6557 | 63.0079 | 50908.8458 | 69655.7287 | 2.6489e-06 | 0.095833 | 63007.8838
47 | 75 | CONCLUIDO | 10.8663 | 9.2 | 6.77 | 81.28 | 1.35 | 5 | 167.09 | 49.1 | 12.75 | 3 | 30.25 | 20841.8 | 69.43 | 204.14 | 24.46 | 17.37 | 1444.83 | 0.71 | 0.75 | 1.14 | 0.08 | 1 | 10 | 51.0067 | 69.7896 | 63.129 | 51006.7056 | 69789.6248 | 2.6487e-06 | 0.095833 | 63129.001
48 | 75 | CONCLUIDO | 10.8623 | 9.21 | 6.78 | 81.32 | 1.38 | 5 | 167.45 | 49.1 | 13 | 3 | 30.36 | 20886.38 | 69.63 | 204.16 | 24.47 | 17.37 | 1453.92 | 0.71 | 0.75 | 1.15 | 0.09 | 1 | 10 | 51.1465 | 69.9808 | 63.302 | 51146.4568 | 69980.8386 | 2.6478e-06 | 0.095938 | 63301.9656
49 | 75 | CONCLUIDO | 10.865 | 9.2 | 6.77 | 81.3 | 1.4 | 5 | 167.81 | 49.1 | 13.25 | 3 | 30.47 | 20930.99 | 69.23 | 204.14 | 24.41 | 17.37 | 1421.74 | 0.71 | 0.75 | 1.15 | 0.08 | 1 | 10 | 50.9124 | 69.6606 | 63.0123 | 50912.4064 | 69660.6006 | 2.6484e-06 | 0.095833 | 63012.2906
50 | 75 | CONCLUIDO | 10.8663 | 9.2 | 6.77 | 81.28 | 1.42 | 5 | 168.18 | 49.1 | 13.5 | 3 | 30.58 | 20975.64 | 69.03 | 204.14 | 24.5 | 17.37 | 1465.91 | 0.71 | 0.75 | 1.14 | 0.08 | 1 | 10 | 50.8064 | 69.5155 | 62.8811 | 50806.3813 | 69515.5324 | 2.6487e-06 | 0.095833 | 62881.0675
51 | 75 | CONCLUIDO | 10.8689 | 9.2 | 6.77 | 81.26 | 1.45 | 5 | 168.54 | 49.1 | 13.75 | 3 | 30.69 | 21020.34 | 68.67 | 204.14 | 24.36 | 17.37 | 1396.27 | 0.71 | 0.75 | 1.14 | 0.08 | 1 | 10 | 50.6144 | 69.2529 | 62.6435 | 50614.4349 | 69252.9028 | 2.6494e-06 | 0.095833 | 62643.5029
52 | 75 | CONCLUIDO | 10.8751 | 9.2 | 6.77 | 81.19 | 1.47 | 5 | 168.9 | 49.1 | 14 | 3 | 30.81 | 21065.06 | 68.21 | 204.14 | 24.18 | 17.37 | 1306.66 | 0.72 | 0.75 | 1.14 | 0.07 | 1 | 10 | 50.3565 | 68.9 | 62.3242 | 50356.4791 | 68899.9562 | 2.6509e-06 | 0.095833 | 62324.2411
53 | 75 | CONCLUIDO | 10.8774 | 9.19 | 6.76 | 81.17 | 1.49 | 5 | 169.26 | 49.1 | 14.25 | 3 | 30.92 | 21109.83 | 67.56 | 204.14 | 24.02 | 17.37 | 1229.64 | 0.72 | 0.75 | 1.15 | 0.07 | 1 | 10 | 49.9996 | 68.4117 | 61.8825 | 49999.598 | 68411.6559 | 2.6515e-06 | 0.095729 | 61882.5434
54 | 75 | CONCLUIDO | 10.8751 | 9.2 | 6.77 | 81.19 | 1.52 | 5 | 169.63 | 49.1 | 14.5 | 3 | 31.03 | 21154.64 | 66.77 | 204.15 | 24.26 | 17.37 | 1345.77 | 0.72 | 0.75 | 1.14 | 0.07 | 1 | 10 | 49.6359 | 67.914 | 61.4324 | 49635.8953 | 67914.0218 | 2.6509e-06 | 0.095833 | 61432.4029
55 | 75 | CONCLUIDO | 10.8755 | 9.2 | 6.77 | 81.19 | 1.54 | 5 | 169.99 | 49.1 | 14.75 | 3 | 31.15 | 21199.48 | 66.41 | 204.14 | 24.15 | 17.37 | 1290.4 | 0.72 | 0.75 | 1.14 | 0.07 | 1 | 10 | 49.454 | 67.6651 | 61.2073 | 49454.0005 | 67665.1452 | 2.651e-06 | 0.095833 | 61207.2788
56 | 75 | CONCLUIDO | 10.8696 | 9.2 | 6.77 | 81.25 | 1.56 | 5 | 170.35 | 49.1 | 15 | 3 | 31.26 | 21244.37 | 66.26 | 204.14 | 24.39 | 17.37 | 1413.35 | 0.71 | 0.75 | 1.14 | 0.08 | 1 | 10 | 49.4047 | 67.5977 | 61.1463 | 49404.7109 | 67597.705 | 2.6496e-06 | 0.095833 | 61146.2749
57 | 75 | CONCLUIDO | 10.8686 | 9.2 | 6.77 | 81.26 | 1.58 | 5 | 170.72 | 49.1 | 15.25 | 3 | 31.37 | 21289.29 | 65.64 | 204.14 | 24.26 | 17.37 | 1347.93 | 0.72 | 0.75 | 1.15 | 0.08 | 1 | 10 | 49.0986 | 67.1789 | 60.7675 | 49098.6443 | 67178.9312 | 2.6493e-06 | 0.095833 | 60767.4683
58 | 75 | CONCLUIDO | 10.9386 | 9.14 | 6.74 | 101.15 | 1.61 | 4 | 171.08 | 49.1 | 15.5 | 2 | 31.49 | 21334.25 | 64.6 | 204.14 | 23.46 | 17.37 | 952.58 | 0.74 | 0.76 | 1.14 | 0.05 | 1 | 10 | 48.2144 | 65.969 | 59.673 | 48214.3798 | 65969.0415 | 2.6664e-06 | 0.095208 | 59673.0487
59 | 75 | CONCLUIDO | 10.9316 | 9.15 | 6.75 | 101.24 | 1.63 | 4 | 171.45 | 49.1 | 15.75 | 2 | 31.6 | 21379.25 | 64.79 | 204.14 | 23.63 | 17.37 | 1039.34 | 0.74 | 0.76 | 1.14 | 0.06 | 1 | 10 | 48.36 | 66.1682 | 59.8532 | 48359.9568 | 66168.2263 | 2.6647e-06 | 0.095313 | 59853.2237
60 | 75 | CONCLUIDO | 10.9306 | 9.15 | 6.75 | 101.25 | 1.65 | 4 | 171.81 | 49.1 | 16 | 1 | 31.72 | 21424.29 | 64.92 | 204.16 | 23.63 | 17.37 | 1034.87 | 0.74 | 0.76 | 1.14 | 0.06 | 1 | 10 | 48.4289 | 66.2626 | 59.9386 | 48428.9292 | 66262.5975 | 2.6644e-06 | 0.095313 | 59938.5882
61 | 75 | CONCLUIDO | 10.93 | 9.15 | 6.75 | 101.26 | 1.67 | 4 | 172.18 | 49.1 | 16.25 | 0 | 31.83 | 21469.36 | 65.03 | 204.15 | 23.57 | 17.37 | 1005.46 | 0.74 | 0.76 | 1.15 | 0.06 | 1 | 10 | 48.4863 | 66.341 | 60.0095 | 48486.2513 | 66341.0281 | 2.6643e-06 | 0.095313 | 60009.5335

## RESULTADOS_17
Unnamed: 0 | Volume de calda [L] | STATUS | Capacidade operacional [ha/h] | Tempo de missao [h] | Tempo util [h] | Tempo por voo [min] | Autonomia Projetada [h] | N° Voos | MTOW [kg] | Massa Estrutura [kg] | Combustível [kg] | Abastecimentos | Massa gerador | Potência gerador [W] | Combustível consumido [L] | Calda cons [L] | Distância percorrida [km] | Distância Pulverizando [km] | RTL ACUMULADO[m] | EOC [km/km] | EOC [h/h] | Tempo de manobra [h] | Tempo rtl_rtw [h] | V pulv [m/s] | V desloc [m/s] | Preço Total por ha Simples [R$/ha] | Preço Total por ha Presumido [R$/ha] | Preço Total por ha Real [R$/ha] | Preço Total Simples [R$] | Preço Total Presumido [R$] | Prod CAPEX [ha/h/R$] | Dias Trabalhados | Preço Total Real [R$]
0 | 95 | CONCLUIDO | 7.18 | 13.93 | 8.37 | 6.05 | 0.1 | 83 | 185.69 | 53.44 | 1 | 81 | 36.26 | 23136.14 | 113.42 | 204.22 | 74.25 | 17.37 | 25951.85 | 0.23 | 0.61 | 1.27 | 1.68 | 1 | 10 | 117.5216 | 160.7982 | 145.4519 | 117521.5765 | 160798.2057 | 1.6893e-06 | 0.1451 | 145451.8506
1 | 95 | CONCLUIDO | 7.8251 | 12.78 | 7.97 | 7.59 | 0.12 | 63 | 186.07 | 53.44 | 1.25 | 61 | 36.39 | 23182.76 | 107.76 | 204.17 | 61.45 | 17.37 | 19651.02 | 0.28 | 0.64 | 1.24 | 1.27 | 1 | 10 | 102.7381 | 140.5708 | 127.1549 | 102738.0962 | 140570.7957 | 1.8411e-06 | 0.13312 | 127154.9162
2 | 95 | CONCLUIDO | 8.2808 | 12.08 | 7.71 | 9.07 | 0.14 | 51 | 186.45 | 53.44 | 1.5 | 49 | 36.51 | 23229.42 | 104.1 | 204.27 | 53.57 | 17.37 | 15770.83 | 0.32 | 0.66 | 1.22 | 1.02 | 1 | 10 | 93.9746 | 128.5802 | 116.3087 | 93974.6039 | 128580.1989 | 1.9483e-06 | 0.12583 | 116308.6852
3 | 95 | CONCLUIDO | 8.6102 | 11.61 | 7.54 | 10.53 | 0.17 | 43 | 186.83 | 53.44 | 1.75 | 41 | 36.64 | 23276.13 | 101.75 | 204.16 | 48.45 | 17.37 | 13253.53 | 0.36 | 0.68 | 1.21 | 0.85 | 1 | 10 | 88.4568 | 121.0305 | 109.4795 | 88456.8128 | 121030.5137 | 2.0258e-06 | 0.12094 | 109479.5314
4 | 95 | CONCLUIDO | 8.8803 | 11.26 | 7.42 | 12.02 | 0.19 | 37 | 187.21 | 53.44 | 2 | 35 | 36.77 | 23322.88 | 99.8 | 204.14 | 44.42 | 17.37 | 11268.53 | 0.39 | 0.69 | 1.2 | 0.72 | 1 | 10 | 84.2792 | 115.3145 | 104.3091 | 84279.2203 | 115314.5473 | 2.0894e-06 | 0.11729 | 104309.0888
5 | 95 | CONCLUIDO | 9.0561 | 11.04 | 7.35 | 13.36 | 0.21 | 33 | 187.59 | 53.44 | 2.25 | 31 | 36.9 | 23369.68 | 98.72 | 204.19 | 42.1 | 17.37 | 10129.75 | 0.41 | 0.7 | 1.19 | 0.65 | 1 | 10 | 81.8303 | 111.9638 | 101.2781 | 81830.2592 | 111963.7708 | 2.1307e-06 | 0.115 | 101278.1057
6 | 95 | CONCLUIDO | 9.2486 | 10.81 | 7.26 | 15.03 | 0.24 | 29 | 187.97 | 53.44 | 2.5 | 27 | 37.03 | 23416.52 | 97.44 | 204.18 | 39.76 | 17.37 | 8978.32 | 0.44 | 0.7 | 1.18 | 0.57 | 1 | 10 | 79.1617 | 108.3125 | 97.9753 | 79161.6512 | 108312.4636 | 2.176e-06 | 0.1126 | 97975.2741
7 | 95 | CONCLUIDO | 9.3545 | 10.69 | 7.22 | 16.04 | 0.26 | 27 | 188.35 | 53.44 | 2.75 | 25 | 37.16 | 23463.4 | 96.67 | 204.16 | 38.06 | 17.37 | 8135.14 | 0.46 | 0.71 | 1.19 | 0.53 | 1 | 10 | 77.7279 | 106.3507 | 96.2008 | 77727.9053 | 106350.7492 | 2.2009e-06 | 0.11135 | 96200.7829
8 | 95 | CONCLUIDO | 9.5117 | 10.51 | 7.15 | 17.88 | 0.28 | 24 | 188.73 | 53.44 | 3 | 22 | 37.29 | 23510.33 | 95.6 | 204.15 | 36.24 | 17.37 | 7243.51 | 0.48 | 0.71 | 1.17 | 0.46 | 1 | 10 | 75.6718 | 103.5375 | 93.656 | 75671.7948 | 103537.4881 | 2.2379e-06 | 0.10948 | 93656.0155
9 | 95 | CONCLUIDO | 9.6195 | 10.4 | 7.11 | 19.39 | 0.3 | 22 | 189.11 | 53.44 | 3.25 | 20 | 37.42 | 23557.3 | 94.86 | 204.16 | 34.86 | 17.37 | 6562.53 | 0.5 | 0.72 | 1.17 | 0.42 | 1 | 10 | 74.3185 | 101.6858 | 91.9811 | 74318.4818 | 101685.8255 | 2.2633e-06 | 0.10833 | 91981.073
10 | 95 | CONCLUIDO | 9.6761 | 10.33 | 7.08 | 20.24 | 0.33 | 21 | 189.49 | 53.44 | 3.5 | 19 | 37.55 | 23604.32 | 94.32 | 204.19 | 34.08 | 17.37 | 6177.13 | 0.51 | 0.72 | 1.17 | 0.39 | 1 | 10 | 73.5109 | 100.5808 | 90.9815 | 73510.8798 | 100580.8289 | 2.2766e-06 | 0.1076 | 90981.5357
11 | 95 | CONCLUIDO | 9.7746 | 10.23 | 7.05 | 22.28 | 0.35 | 19 | 189.87 | 53.44 | 3.75 | 17 | 37.69 | 23651.38 | 93.76 | 204.14 | 32.94 | 17.37 | 5614.93 | 0.53 | 0.72 | 1.17 | 0.36 | 1 | 10 | 72.3972 | 99.0571 | 89.6032 | 72397.2497 | 99057.1109 | 2.2998e-06 | 0.10656 | 89603.2393
12 | 95 | CONCLUIDO | 9.8431 | 10.16 | 7.02 | 23.4 | 0.37 | 18 | 190.25 | 53.44 | 4 | 16 | 37.82 | 23698.48 | 93.24 | 204.14 | 32 | 17.37 | 5149.87 | 0.54 | 0.73 | 1.17 | 0.33 | 1 | 10 | 71.5402 | 97.8845 | 88.5425 | 71540.2171 | 97884.4811 | 2.3159e-06 | 0.10583 | 88542.5236
13 | 95 | CONCLUIDO | 9.8787 | 10.12 | 7.02 | 24.78 | 0.4 | 17 | 190.63 | 53.44 | 4.25 | 15 | 37.95 | 23745.63 | 93.05 | 204.16 | 32.11 | 17.37 | 5213.86 | 0.54 | 0.73 | 1.16 | 0.33 | 1 | 10 | 71.1835 | 97.3964 | 88.1011 | 71183.5196 | 97396.4319 | 2.3243e-06 | 0.10542 | 88101.0532
14 | 95 | CONCLUIDO | 9.9395 | 10.06 | 7 | 26.24 | 0.42 | 16 | 191.02 | 53.44 | 4.5 | 14 | 38.08 | 23792.83 | 92.56 | 204.16 | 31.13 | 17.37 | 4728.78 | 0.56 | 0.73 | 1.17 | 0.3 | 1 | 10 | 70.4389 | 96.3777 | 87.1795 | 70438.9465 | 96377.6742 | 2.3386e-06 | 0.10479 | 87179.5243
15 | 95 | CONCLUIDO | 9.9889 | 10.01 | 6.98 | 27.94 | 0.44 | 15 | 191.4 | 53.44 | 4.75 | 13 | 38.22 | 23840.07 | 92.27 | 204.15 | 31.17 | 17.37 | 4753.82 | 0.56 | 0.73 | 1.16 | 0.29 | 1 | 10 | 69.89 | 95.6266 | 86.5001 | 69890.008 | 95626.5923 | 2.3502e-06 | 0.10427 | 86500.1245
16 | 95 | CONCLUIDO | 10.0017 | 10 | 6.97 | 27.89 | 0.46 | 15 | 191.78 | 53.44 | 5 | 13 | 38.35 | 23887.36 | 91.89 | 204.22 | 30.61 | 17.37 | 4472.14 | 0.57 | 0.73 | 1.16 | 0.28 | 1 | 10 | 69.5707 | 95.1897 | 86.1049 | 69570.6841 | 95189.6792 | 2.3532e-06 | 0.10417 | 86104.9098
17 | 95 | CONCLUIDO | 10.0668 | 9.93 | 6.94 | 29.76 | 0.48 | 14 | 192.17 | 53.44 | 5.25 | 12 | 38.48 | 23934.69 | 91.5 | 204.15 | 29.65 | 17.37 | 3999.21 | 0.59 | 0.74 | 1.16 | 0.25 | 1 | 10 | 68.845 | 94.1967 | 85.2067 | 68844.9509 | 94196.699 | 2.3685e-06 | 0.10344 | 85206.6982
18 | 95 | CONCLUIDO | 10.1178 | 9.88 | 6.93 | 31.99 | 0.51 | 13 | 192.55 | 53.44 | 5.5 | 11 | 38.62 | 23982.06 | 91.06 | 204.14 | 29.37 | 17.37 | 3864.07 | 0.59 | 0.74 | 1.16 | 0.24 | 1 | 10 | 68.2445 | 93.3751 | 84.4635 | 68244.4965 | 93375.1309 | 2.3805e-06 | 0.10292 | 84463.5395
19 | 95 | CONCLUIDO | 10.1223 | 9.88 | 6.93 | 31.97 | 0.53 | 13 | 192.94 | 53.44 | 5.75 | 11 | 38.75 | 24029.48 | 90.93 | 204.19 | 29.07 | 17.37 | 3711.51 | 0.6 | 0.74 | 1.16 | 0.23 | 1 | 10 | 68.1451 | 93.2392 | 84.3406 | 68145.1281 | 93239.1707 | 2.3816e-06 | 0.10292 | 84340.5551
20 | 95 | CONCLUIDO | 10.1752 | 9.83 | 6.91 | 34.56 | 0.55 | 12 | 193.32 | 53.44 | 6 | 10 | 38.89 | 24076.95 | 90.55 | 204.17 | 28.92 | 17.37 | 3644.24 | 0.6 | 0.74 | 1.15 | 0.22 | 1 | 10 | 67.5464 | 92.42 | 83.5995 | 67546.4134 | 92419.9827 | 2.394e-06 | 0.1024 | 83599.5493
21 | 95 | CONCLUIDO | 10.1698 | 9.83 | 6.92 | 34.59 | 0.57 | 12 | 193.71 | 53.44 | 6.25 | 10 | 39.02 | 24124.47 | 90.52 | 204.15 | 28.84 | 17.37 | 3603.17 | 0.6 | 0.74 | 1.16 | 0.23 | 1 | 10 | 67.5901 | 92.4797 | 83.6536 | 67590.0771 | 92479.7253 | 2.3928e-06 | 0.1024 | 83653.5901
22 | 95 | CONCLUIDO | 10.2488 | 9.76 | 6.88 | 37.52 | 0.59 | 11 | 194.09 | 53.44 | 6.5 | 9 | 39.16 | 24172.03 | 89.61 | 204.14 | 27.64 | 17.37 | 3005.83 | 0.63 | 0.74 | 1.15 | 0.19 | 1 | 10 | 66.4999 | 90.9881 | 82.3043 | 66499.8975 | 90988.0935 | 2.4113e-06 | 0.10167 | 82304.3176
23 | 95 | CONCLUIDO | 10.2447 | 9.76 | 6.88 | 37.54 | 0.62 | 11 | 194.48 | 53.44 | 6.75 | 9 | 39.29 | 24219.63 | 89.64 | 204.15 | 27.81 | 17.37 | 3091.7 | 0.62 | 0.74 | 1.15 | 0.19 | 1 | 10 | 66.5417 | 91.0453 | 82.356 | 66541.6733 | 91045.253 | 2.4104e-06 | 0.10167 | 82356.0218
24 | 95 | CONCLUIDO | 10.2421 | 9.76 | 6.89 | 37.56 | 0.64 | 11 | 194.86 | 53.44 | 7 | 9 | 39.43 | 24267.28 | 89.37 | 204.18 | 27.9 | 17.37 | 3139.5 | 0.62 | 0.74 | 1.15 | 0.19 | 1 | 10 | 66.4393 | 90.9052 | 82.2293 | 66439.3177 | 90905.2056 | 2.4098e-06 | 0.10167 | 82229.3404
25 | 95 | CONCLUIDO | 10.3031 | 9.71 | 6.87 | 41.19 | 0.66 | 10 | 195.25 | 53.44 | 7.25 | 8 | 39.57 | 24314.98 | 88.83 | 204.15 | 27.3 | 17.37 | 2841.04 | 0.64 | 0.74 | 1.15 | 0.17 | 1 | 10 | 65.7215 | 89.9231 | 81.341 | 65721.5331 | 89923.101 | 2.4241e-06 | 0.10115 | 81340.9665
26 | 95 | CONCLUIDO | 10.3001 | 9.71 | 6.87 | 41.21 | 0.68 | 10 | 195.64 | 53.44 | 7.5 | 8 | 39.7 | 24362.73 | 88.84 | 204.14 | 27.33 | 17.37 | 2855.01 | 0.64 | 0.74 | 1.15 | 0.18 | 1 | 10 | 65.7454 | 89.9558 | 81.3705 | 65745.3958 | 89955.751 | 2.4234e-06 | 0.10115 | 81370.5003
27 | 95 | CONCLUIDO | 10.3007 | 9.71 | 6.87 | 41.2 | 0.7 | 10 | 196.03 | 53.44 | 7.75 | 8 | 39.84 | 24410.52 | 88.77 | 204.17 | 27.32 | 17.37 | 2853.9 | 0.64 | 0.74 | 1.15 | 0.18 | 1 | 10 | 65.7047 | 89.9001 | 81.3201 | 65704.6971 | 89900.0652 | 2.4236e-06 | 0.10115 | 81320.1292
28 | 95 | CONCLUIDO | 10.3546 | 9.66 | 6.85 | 45.69 | 0.72 | 9 | 196.41 | 53.44 | 8 | 7 | 39.98 | 24458.36 | 88.35 | 204.19 | 26.81 | 17.37 | 2601.43 | 0.65 | 0.75 | 1.15 | 0.16 | 1 | 10 | 65.1016 | 89.0749 | 80.5737 | 65101.5885 | 89074.8654 | 2.4362e-06 | 0.10063 | 80573.6853
29 | 95 | CONCLUIDO | 10.3514 | 9.66 | 6.86 | 45.71 | 0.74 | 9 | 196.8 | 53.44 | 8.25 | 7 | 40.12 | 24506.24 | 88.52 | 204.14 | 26.98 | 17.37 | 2687.88 | 0.64 | 0.74 | 1.15 | 0.17 | 1 | 10 | 65.2349 | 89.2573 | 80.7387 | 65234.932 | 89257.312 | 2.4355e-06 | 0.10063 | 80738.7194
30 | 95 | CONCLUIDO | 10.3502 | 9.66 | 6.86 | 45.72 | 0.77 | 9 | 197.19 | 53.44 | 8.5 | 7 | 40.26 | 24554.18 | 88.3 | 204.15 | 26.99 | 17.37 | 2691.38 | 0.64 | 0.74 | 1.15 | 0.17 | 1 | 10 | 65.1266 | 89.1091 | 80.6046 | 65126.5993 | 89109.0863 | 2.4352e-06 | 0.10063 | 80604.6402
31 | 95 | CONCLUIDO | 10.352 | 9.66 | 6.86 | 45.71 | 0.79 | 9 | 197.58 | 53.44 | 8.75 | 7 | 40.39 | 24602.15 | 88.04 | 204.14 | 26.99 | 17.37 | 2694.76 | 0.64 | 0.74 | 1.15 | 0.17 | 1 | 10 | 64.9789 | 88.907 | 80.4219 | 64978.931 | 88907.0401 | 2.4356e-06 | 0.10063 | 80421.8769
32 | 95 | CONCLUIDO | 10.4158 | 9.6 | 6.83 | 51.26 | 0.81 | 8 | 197.97 | 53.44 | 9 | 6 | 40.53 | 24650.18 | 87.47 | 204.15 | 26.34 | 17.37 | 2374.4 | 0.66 | 0.75 | 1.15 | 0.14 | 1 | 10 | 64.2202 | 87.8689 | 79.4828 | 64220.2085 | 87868.9224 | 2.4506e-06 | 0.1 | 79482.8358
33 | 95 | CONCLUIDO | 10.4327 | 9.59 | 6.82 | 51.14 | 0.83 | 8 | 198.36 | 53.44 | 9.25 | 6 | 40.67 | 24698.26 | 87.06 | 204.15 | 25.81 | 17.37 | 2109.38 | 0.67 | 0.75 | 1.15 | 0.13 | 1 | 10 | 63.8809 | 87.4046 | 79.0629 | 63880.8757 | 87404.6323 | 2.4546e-06 | 0.099896 | 79062.8569
34 | 95 | CONCLUIDO | 10.4212 | 9.6 | 6.83 | 51.22 | 0.85 | 8 | 198.75 | 53.44 | 9.5 | 6 | 40.81 | 24746.38 | 87.03 | 204.14 | 26.09 | 17.37 | 2246.74 | 0.67 | 0.75 | 1.15 | 0.14 | 1 | 10 | 63.9582 | 87.5104 | 79.1585 | 63958.1623 | 87510.3793 | 2.4519e-06 | 0.1 | 79158.5115
35 | 95 | CONCLUIDO | 10.4251 | 9.59 | 6.83 | 51.19 | 0.87 | 8 | 199.14 | 53.44 | 9.75 | 6 | 40.95 | 24794.55 | 86.78 | 204.16 | 26.13 | 17.37 | 2269.6 | 0.66 | 0.75 | 1.15 | 0.13 | 1 | 10 | 63.8041 | 87.2996 | 78.9679 | 63804.1476 | 87299.6496 | 2.4528e-06 | 0.099896 | 78967.8936
36 | 95 | CONCLUIDO | 10.4206 | 9.6 | 6.83 | 51.23 | 0.89 | 8 | 199.53 | 53.44 | 10 | 6 | 41.1 | 24842.77 | 86.66 | 204.14 | 26.09 | 17.37 | 2249.74 | 0.67 | 0.75 | 1.15 | 0.14 | 1 | 10 | 63.7685 | 87.2509 | 78.9238 | 63768.5084 | 87250.8865 | 2.4518e-06 | 0.1 | 78923.7843
37 | 95 | CONCLUIDO | 10.4941 | 9.53 | 6.8 | 58.29 | 0.91 | 7 | 199.92 | 53.44 | 10.25 | 5 | 41.24 | 24891.03 | 85.86 | 204.14 | 25.27 | 17.37 | 1842.32 | 0.69 | 0.75 | 1.15 | 0.11 | 1 | 10 | 62.846 | 85.9887 | 77.7821 | 62846.0404 | 85988.7251 | 2.4691e-06 | 0.099271 | 77782.0819
38 | 95 | CONCLUIDO | 10.4935 | 9.53 | 6.8 | 58.29 | 0.93 | 7 | 200.31 | 53.44 | 10.5 | 5 | 41.38 | 24939.35 | 86.1 | 204.16 | 25.25 | 17.37 | 1834.79 | 0.69 | 0.75 | 1.15 | 0.11 | 1 | 10 | 62.974 | 86.1638 | 77.9404 | 62973.9884 | 86163.7891 | 2.4689e-06 | 0.099271 | 77940.438
39 | 95 | CONCLUIDO | 10.4898 | 9.53 | 6.8 | 58.32 | 0.95 | 7 | 200.71 | 53.44 | 10.75 | 5 | 41.52 | 24987.71 | 86.27 | 204.14 | 25.31 | 17.37 | 1859.84 | 0.69 | 0.75 | 1.15 | 0.11 | 1 | 10 | 63.0837 | 86.3139 | 78.0762 | 63083.7148 | 86313.9217 | 2.4681e-06 | 0.099271 | 78076.2421
40 | 95 | CONCLUIDO | 10.4761 | 9.55 | 6.82 | 58.43 | 0.97 | 7 | 201.1 | 53.44 | 11 | 5 | 41.66 | 25036.12 | 86.29 | 204.15 | 25.72 | 17.37 | 2067.36 | 0.68 | 0.75 | 1.15 | 0.12 | 1 | 10 | 63.223 | 86.5045 | 78.2486 | 63223.0009 | 86504.4991 | 2.4648e-06 | 0.099479 | 78248.6311
41 | 95 | CONCLUIDO | 10.4837 | 9.54 | 6.81 | 58.37 | 0.99 | 7 | 201.49 | 53.44 | 11.25 | 5 | 41.81 | 25084.58 | 86.03 | 204.14 | 25.6 | 17.37 | 2008.77 | 0.68 | 0.75 | 1.15 | 0.12 | 1 | 10 | 63.0192 | 86.2256 | 77.9963 | 63019.1606 | 86225.5957 | 2.4666e-06 | 0.099375 | 77996.3458
42 | 95 | CONCLUIDO | 10.4834 | 9.54 | 6.81 | 58.37 | 1.01 | 7 | 201.88 | 53.44 | 11.5 | 5 | 41.95 | 25133.09 | 85.73 | 204.14 | 25.57 | 17.37 | 1994.16 | 0.68 | 0.75 | 1.15 | 0.12 | 1 | 10 | 62.8652 | 86.0149 | 77.8058 | 62865.1781 | 86014.9101 | 2.4665e-06 | 0.099375 | 77805.7678
43 | 95 | CONCLUIDO | 10.4712 | 9.55 | 6.82 | 58.46 | 1.03 | 7 | 202.28 | 53.44 | 11.75 | 5 | 42.09 | 25181.64 | 85.58 | 204.2 | 25.88 | 17.37 | 2147.24 | 0.67 | 0.75 | 1.15 | 0.13 | 1 | 10 | 62.8827 | 86.0389 | 77.8274 | 62882.6922 | 86038.8736 | 2.4637e-06 | 0.099479 | 77827.4443
44 | 95 | CONCLUIDO | 10.4874 | 9.54 | 6.81 | 58.34 | 1.05 | 7 | 202.67 | 53.44 | 12 | 5 | 42.24 | 25230.25 | 85.05 | 204.14 | 25.46 | 17.37 | 1935.02 | 0.68 | 0.75 | 1.15 | 0.12 | 1 | 10 | 62.4891 | 85.5003 | 77.3403 | 62489.0806 | 85500.3169 | 2.4675e-06 | 0.099375 | 77340.2866
45 | 95 | CONCLUIDO | 10.5553 | 9.47 | 6.78 | 67.82 | 1.07 | 6 | 203.07 | 53.44 | 12.25 | 4 | 42.38 | 25279.03 | 84.53 | 204.14 | 24.67 | 17.37 | 1545.05 | 0.7 | 0.75 | 1.14 | 0.09 | 1 | 10 | 61.7573 | 84.4991 | 76.4346 | 61757.334 | 84499.1089 | 2.4835e-06 | 0.098646 | 76434.6326
46 | 95 | CONCLUIDO | 10.5491 | 9.48 | 6.79 | 67.88 | 1.09 | 6 | 203.46 | 53.44 | 12.5 | 4 | 42.53 | 25327.74 | 84.59 | 204.14 | 24.84 | 17.37 | 1634.62 | 0.7 | 0.75 | 1.15 | 0.1 | 1 | 10 | 61.8477 | 84.6228 | 76.5465 | 61847.744 | 84622.8118 | 2.482e-06 | 0.09875 | 76546.5294
47 | 95 | CONCLUIDO | 10.5479 | 9.48 | 6.79 | 67.89 | 1.11 | 6 | 203.86 | 53.44 | 12.75 | 4 | 42.67 | 25376.49 | 84.71 | 204.14 | 24.85 | 17.37 | 1635.97 | 0.7 | 0.75 | 1.15 | 0.1 | 1 | 10 | 61.9165 | 84.7168 | 76.6316 | 61916.4726 | 84716.8493 | 2.4817e-06 | 0.09875 | 76631.5921
48 | 95 | CONCLUIDO | 10.5482 | 9.48 | 6.79 | 67.88 | 1.13 | 6 | 204.25 | 53.44 | 13 | 4 | 42.82 | 25425.3 | 84.65 | 204.16 | 24.97 | 17.37 | 1697.51 | 0.7 | 0.75 | 1.14 | 0.1 | 1 | 10 | 61.8838 | 84.6722 | 76.5912 | 61883.8115 | 84672.1611 | 2.4818e-06 | 0.09875 | 76591.1689
49 | 95 | CONCLUIDO | 10.5572 | 9.47 | 6.78 | 67.8 | 1.15 | 6 | 204.65 | 53.44 | 13.25 | 4 | 42.96 | 25474.16 | 84.34 | 204.14 | 24.59 | 17.37 | 1504.89 | 0.71 | 0.75 | 1.15 | 0.09 | 1 | 10 | 61.6486 | 84.3504 | 76.3001 | 61648.6258 | 84350.3696 | 2.4839e-06 | 0.098646 | 76300.0887
50 | 95 | CONCLUIDO | 10.5479 | 9.48 | 6.79 | 67.89 | 1.17 | 6 | 205.05 | 53.44 | 13.5 | 4 | 43.11 | 25523.06 | 84.2 | 204.14 | 24.87 | 17.37 | 1645.98 | 0.7 | 0.75 | 1.15 | 0.1 | 1 | 10 | 61.6533 | 84.3568 | 76.3059 | 61653.3492 | 84356.8323 | 2.4817e-06 | 0.09875 | 76305.9346
51 | 95 | CONCLUIDO | 10.5399 | 9.49 | 6.8 | 67.96 | 1.19 | 6 | 205.44 | 53.44 | 13.75 | 4 | 43.26 | 25572.02 | 84.12 | 204.14 | 25.12 | 17.37 | 1772.21 | 0.69 | 0.75 | 1.15 | 0.1 | 1 | 10 | 61.6817 | 84.3956 | 76.341 | 61681.6921 | 84395.6123 | 2.4798e-06 | 0.098854 | 76341.0135
52 | 95 | CONCLUIDO | 10.5485 | 9.48 | 6.79 | 67.88 | 1.21 | 6 | 205.84 | 53.44 | 14 | 4 | 43.4 | 25621.03 | 83.68 | 204.14 | 24.83 | 17.37 | 1626.31 | 0.7 | 0.75 | 1.15 | 0.1 | 1 | 10 | 61.3817 | 83.9851 | 75.9697 | 61381.6845 | 83985.1287 | 2.4819e-06 | 0.09875 | 75969.7059
53 | 95 | CONCLUIDO | 10.5498 | 9.48 | 6.79 | 67.87 | 1.23 | 6 | 206.24 | 53.44 | 14.25 | 4 | 43.55 | 25670.09 | 83.59 | 204.14 | 24.81 | 17.37 | 1616.1 | 0.7 | 0.75 | 1.15 | 0.1 | 1 | 10 | 61.3279 | 83.9116 | 75.9032 | 61327.9327 | 83911.5832 | 2.4822e-06 | 0.09875 | 75903.1795
54 | 95 | CONCLUIDO | 10.5442 | 9.48 | 6.79 | 67.92 | 1.25 | 6 | 206.64 | 53.44 | 14.5 | 4 | 43.7 | 25719.19 | 83.38 | 204.14 | 24.95 | 17.37 | 1687.38 | 0.7 | 0.75 | 1.15 | 0.1 | 1 | 10 | 61.2511 | 83.8065 | 75.8081 | 61251.0986 | 83806.4553 | 2.4809e-06 | 0.09875 | 75808.0848
55 | 95 | CONCLUIDO | 10.6132 | 9.42 | 6.77 | 81.21 | 1.27 | 5 | 207.03 | 53.44 | 14.75 | 3 | 43.85 | 25768.35 | 82.33 | 204.14 | 24.22 | 17.37 | 1328.64 | 0.72 | 0.75 | 1.14 | 0.08 | 1 | 10 | 60.2775 | 82.4743 | 74.6031 | 60277.48 | 82474.3073 | 2.4971e-06 | 0.098125 | 74603.0752
56 | 95 | CONCLUIDO | 10.6088 | 9.43 | 6.77 | 81.26 | 1.28 | 5 | 207.43 | 53.44 | 15 | 3 | 44 | 25817.56 | 82.61 | 204.14 | 24.4 | 17.37 | 1417.14 | 0.71 | 0.75 | 1.14 | 0.08 | 1 | 10 | 60.4456 | 82.7044 | 74.8112 | 60445.6213 | 82704.3657 | 2.496e-06 | 0.098229 | 74811.1771
57 | 95 | CONCLUIDO | 10.606 | 9.43 | 6.77 | 81.29 | 1.3 | 5 | 207.83 | 53.44 | 15.25 | 3 | 44.15 | 25866.82 | 82.85 | 204.14 | 24.5 | 17.37 | 1465.25 | 0.71 | 0.75 | 1.14 | 0.08 | 1 | 10 | 60.5842 | 82.894 | 74.9827 | 60584.2156 | 82893.9966 | 2.4954e-06 | 0.098229 | 74982.7099
58 | 95 | CONCLUIDO | 10.6088 | 9.43 | 6.77 | 81.26 | 1.32 | 5 | 208.23 | 53.44 | 15.5 | 3 | 44.3 | 25916.13 | 82.91 | 204.14 | 24.37 | 17.37 | 1401.29 | 0.71 | 0.75 | 1.14 | 0.08 | 1 | 10 | 60.5995 | 82.9149 | 75.0016 | 60599.5112 | 82914.9247 | 2.496e-06 | 0.098229 | 75001.6406
59 | 95 | CONCLUIDO | 10.6051 | 9.43 | 6.77 | 81.3 | 1.34 | 5 | 208.63 | 53.44 | 15.75 | 3 | 44.45 | 25965.5 | 82.89 | 204.14 | 24.48 | 17.37 | 1458.19 | 0.71 | 0.75 | 1.14 | 0.08 | 1 | 10 | 60.6097 | 82.9289 | 75.0143 | 60609.7197 | 82928.8924 | 2.4952e-06 | 0.098229 | 75014.2753
60 | 95 | CONCLUIDO | 10.6098 | 9.43 | 6.77 | 81.25 | 1.36 | 5 | 209.03 | 53.44 | 16 | 3 | 44.6 | 26014.91 | 82.65 | 204.14 | 24.41 | 17.37 | 1421.8 | 0.71 | 0.75 | 1.14 | 0.08 | 1 | 10 | 60.4606 | 82.7249 | 74.8297 | 60460.6221 | 82724.8905 | 2.4963e-06 | 0.098229 | 74829.7431
61 | 95 | CONCLUIDO | 10.6029 | 9.43 | 6.78 | 81.32 | 1.38 | 5 | 209.43 | 53.44 | 16.25 | 3 | 44.75 | 26064.38 | 82.59 | 204.14 | 24.51 | 17.37 | 1470.26 | 0.71 | 0.75 | 1.14 | 0.09 | 1 | 10 | 60.4918 | 82.7675 | 74.8683 | 60491.7835 | 82767.5269 | 2.4947e-06 | 0.098229 | 74868.3103
62 | 95 | CONCLUIDO | 10.6085 | 9.43 | 6.77 | 81.26 | 1.4 | 5 | 209.84 | 53.44 | 16.5 | 3 | 44.9 | 26113.9 | 82.33 | 204.18 | 24.39 | 17.37 | 1412.57 | 0.71 | 0.75 | 1.14 | 0.08 | 1 | 10 | 60.3036 | 82.5101 | 74.6355 | 60303.6415 | 82510.1028 | 2.496e-06 | 0.098229 | 74635.4544
63 | 95 | CONCLUIDO | 10.6085 | 9.43 | 6.77 | 81.26 | 1.42 | 5 | 210.24 | 53.44 | 16.75 | 3 | 45.05 | 26163.47 | 82.13 | 204.14 | 24.33 | 17.37 | 1382.21 | 0.71 | 0.75 | 1.14 | 0.08 | 1 | 10 | 60.201 | 82.3697 | 74.5085 | 60201.0454 | 82369.7261 | 2.496e-06 | 0.098229 | 74508.4751
64 | 95 | CONCLUIDO | 10.6154 | 9.42 | 6.77 | 81.19 | 1.43 | 5 | 210.64 | 53.44 | 17 | 3 | 45.21 | 26213.09 | 81.65 | 204.14 | 24.14 | 17.37 | 1286.39 | 0.72 | 0.75 | 1.14 | 0.07 | 1 | 10 | 59.9168 | 81.9808 | 74.1567 | 59916.7859 | 81980.7899 | 2.4976e-06 | 0.098125 | 74156.6583
65 | 95 | CONCLUIDO | 10.6173 | 9.42 | 6.76 | 81.17 | 1.45 | 5 | 211.04 | 53.44 | 17.25 | 3 | 45.36 | 26262.77 | 81.18 | 204.15 | 24.06 | 17.37 | 1249.26 | 0.72 | 0.76 | 1.14 | 0.07 | 1 | 10 | 59.6417 | 81.6044 | 73.8162 | 59641.6764 | 81604.3728 | 2.498e-06 | 0.098125 | 73816.166
66 | 95 | CONCLUIDO | 10.6104 | 9.42 | 6.77 | 81.24 | 1.47 | 5 | 211.45 | 53.44 | 17.5 | 3 | 45.51 | 26312.5 | 80.69 | 204.14 | 24.2 | 17.37 | 1319.28 | 0.72 | 0.75 | 1.15 | 0.08 | 1 | 10 | 59.4517 | 81.3445 | 73.5811 | 59451.7411 | 81344.4949 | 2.4964e-06 | 0.098125 | 73581.0905
67 | 95 | CONCLUIDO | 10.6132 | 9.42 | 6.77 | 81.21 | 1.49 | 5 | 211.85 | 53.44 | 17.75 | 3 | 45.67 | 26362.28 | 80.27 | 204.18 | 24.18 | 17.37 | 1305.92 | 0.72 | 0.75 | 1.14 | 0.08 | 1 | 10 | 59.2212 | 81.0291 | 73.2958 | 59221.2071 | 81029.0683 | 2.4971e-06 | 0.098125 | 73295.7677
68 | 95 | CONCLUIDO | 10.6091 | 9.43 | 6.77 | 81.25 | 1.51 | 5 | 212.25 | 53.44 | 18 | 3 | 45.82 | 26412.11 | 80.3 | 204.15 | 24.25 | 17.37 | 1340.12 | 0.72 | 0.75 | 1.15 | 0.08 | 1 | 10 | 59.259 | 81.0808 | 73.3426 | 59259.0474 | 81080.843 | 2.4961e-06 | 0.098229 | 73342.6011
69 | 95 | CONCLUIDO | 10.6057 | 9.43 | 6.77 | 81.29 | 1.52 | 5 | 212.66 | 53.44 | 18.25 | 3 | 45.97 | 26462 | 80.04 | 204.14 | 24.45 | 17.37 | 1441.87 | 0.71 | 0.75 | 1.14 | 0.08 | 1 | 10 | 59.144 | 80.9235 | 73.2002 | 59144.0179 | 80923.4545 | 2.4953e-06 | 0.098229 | 73200.2336
70 | 95 | CONCLUIDO | 10.6101 | 9.43 | 6.77 | 81.24 | 1.54 | 5 | 213.06 | 53.44 | 18.5 | 3 | 46.13 | 26511.94 | 79.52 | 204.14 | 24.24 | 17.37 | 1335.18 | 0.72 | 0.75 | 1.15 | 0.08 | 1 | 10 | 58.8536 | 80.5261 | 72.8408 | 58853.5787 | 80526.0628 | 2.4964e-06 | 0.098229 | 72840.7684
71 | 95 | CONCLUIDO | 10.6847 | 9.36 | 6.74 | 101.12 | 1.56 | 4 | 213.47 | 53.44 | 18.75 | 2 | 46.28 | 26561.93 | 78.57 | 204.14 | 23.44 | 17.37 | 942.02 | 0.74 | 0.76 | 1.14 | 0.05 | 1 | 10 | 57.899 | 79.22 | 71.6594 | 57899.0421 | 79220.0237 | 2.5139e-06 | 0.0975 | 71659.3759
72 | 95 | CONCLUIDO | 10.6806 | 9.36 | 6.75 | 101.18 | 1.58 | 4 | 213.87 | 53.44 | 19 | 2 | 46.44 | 26611.98 | 78.64 | 204.14 | 23.49 | 17.37 | 969.25 | 0.74 | 0.76 | 1.14 | 0.05 | 1 | 10 | 57.9799 | 79.3306 | 71.7594 | 57979.8857 | 79330.6375 | 2.5129e-06 | 0.0975 | 71759.4328
73 | 95 | CONCLUIDO | 10.6784 | 9.36 | 6.75 | 101.21 | 1.6 | 4 | 214.28 | 53.44 | 19.25 | 2 | 46.6 | 26662.08 | 78.76 | 204.15 | 23.63 | 17.37 | 1038.13 | 0.74 | 0.76 | 1.14 | 0.06 | 1 | 10 | 58.0526 | 79.4301 | 71.8494 | 58052.5898 | 79430.1145 | 2.5124e-06 | 0.0975 | 71849.4159
74 | 95 | CONCLUIDO | 10.6768 | 9.37 | 6.75 | 101.23 | 1.61 | 4 | 214.69 | 53.44 | 19.5 | 2 | 46.75 | 26712.23 | 78.93 | 204.14 | 23.65 | 17.37 | 1046.69 | 0.73 | 0.76 | 1.14 | 0.06 | 1 | 10 | 58.148 | 79.5606 | 71.9675 | 58147.9587 | 79560.6024 | 2.512e-06 | 0.097604 | 71967.4501
75 | 95 | CONCLUIDO | 10.672 | 9.37 | 6.75 | 101.29 | 1.63 | 4 | 215.09 | 53.44 | 19.75 | 2 | 46.91 | 26762.44 | 78.93 | 204.18 | 23.7 | 17.37 | 1073.33 | 0.73 | 0.76 | 1.14 | 0.06 | 1 | 10 | 58.1732 | 79.5952 | 71.9987 | 58173.2479 | 79595.2042 | 2.5109e-06 | 0.097604 | 71998.7496
76 | 95 | CONCLUIDO | 10.68 | 9.36 | 6.75 | 101.19 | 1.65 | 4 | 215.5 | 53.44 | 20 | 2 | 47.07 | 26812.71 | 79.16 | 204.14 | 23.58 | 17.37 | 1010.69 | 0.74 | 0.76 | 1.14 | 0.05 | 1 | 10 | 58.248 | 79.6975 | 72.0913 | 58247.9993 | 79697.4824 | 2.5128e-06 | 0.0975 | 72091.2665
77 | 95 | CONCLUIDO | 10.685 | 9.36 | 6.74 | 101.12 | 1.67 | 4 | 215.91 | 53.44 | 20.25 | 2 | 47.23 | 26863.02 | 79.17 | 204.14 | 23.42 | 17.37 | 932.1 | 0.74 | 0.76 | 1.14 | 0.05 | 1 | 10 | 58.2031 | 79.636 | 72.0356 | 58203.0554 | 79635.9881 | 2.514e-06 | 0.0975 | 72035.6412
78 | 95 | CONCLUIDO | 10.6809 | 9.36 | 6.75 | 101.17 | 1.68 | 4 | 216.32 | 53.44 | 20.5 | 2 | 47.38 | 26913.4 | 79.18 | 204.14 | 23.55 | 17.37 | 998.5 | 0.74 | 0.76 | 1.14 | 0.05 | 1 | 10 | 58.2534 | 79.7049 | 72.098 | 58253.4432 | 79704.9309 | 2.513e-06 | 0.0975 | 72098.0042
79 | 95 | CONCLUIDO | 10.6746 | 9.37 | 6.75 | 101.26 | 1.7 | 4 | 216.73 | 53.44 | 20.75 | 2 | 47.54 | 26963.82 | 79.02 | 204.14 | 23.67 | 17.37 | 1058.29 | 0.73 | 0.76 | 1.14 | 0.06 | 1 | 10 | 58.2054 | 79.6392 | 72.0386 | 58205.4291 | 79639.236 | 2.5115e-06 | 0.097604 | 72038.5791
80 | 95 | CONCLUIDO | 10.6743 | 9.37 | 6.75 | 101.26 | 1.72 | 4 | 217.14 | 53.44 | 21 | 2 | 47.7 | 27014.3 | 78.94 | 204.14 | 23.65 | 17.37 | 1049.03 | 0.73 | 0.76 | 1.14 | 0.06 | 1 | 10 | 58.1662 | 79.5856 | 71.9901 | 58166.2255 | 79585.5958 | 2.5115e-06 | 0.097604 | 71990.0583
81 | 95 | CONCLUIDO | 10.6749 | 9.37 | 6.75 | 101.25 | 1.74 | 4 | 217.55 | 53.44 | 21.25 | 2 | 47.86 | 27064.84 | 78.8 | 204.14 | 23.64 | 17.37 | 1043.84 | 0.73 | 0.76 | 1.14 | 0.06 | 1 | 10 | 58.0917 | 79.4836 | 71.8978 | 58091.6935 | 79483.6179 | 2.5116e-06 | 0.097604 | 71897.813
82 | 95 | CONCLUIDO | 10.6784 | 9.36 | 6.75 | 101.21 | 1.75 | 4 | 217.96 | 53.44 | 21.5 | 2 | 48.02 | 27115.43 | 78.59 | 204.18 | 23.58 | 17.37 | 1010.38 | 0.74 | 0.76 | 1.14 | 0.06 | 1 | 10 | 57.966 | 79.3116 | 71.7422 | 57965.9539 | 79311.5754 | 2.5124e-06 | 0.0975 | 71742.19
83 | 95 | CONCLUIDO | 10.6825 | 9.36 | 6.74 | 101.15 | 1.77 | 4 | 218.37 | 53.44 | 21.75 | 2 | 48.18 | 27166.08 | 78.41 | 204.14 | 23.52 | 17.37 | 982.35 | 0.74 | 0.76 | 1.14 | 0.05 | 1 | 10 | 57.8291 | 79.1243 | 71.5728 | 57829.062 | 79124.2739 | 2.5134e-06 | 0.0975 | 71572.7642
84 | 95 | CONCLUIDO | 10.686 | 9.36 | 6.74 | 101.11 | 1.79 | 4 | 218.78 | 53.44 | 22 | 2 | 48.34 | 27216.79 | 78.05 | 204.14 | 23.37 | 17.37 | 906.39 | 0.74 | 0.76 | 1.14 | 0.05 | 1 | 10 | 57.6274 | 78.8484 | 71.3232 | 57627.4167 | 78848.3738 | 2.5142e-06 | 0.0975 | 71323.1957
85 | 95 | CONCLUIDO | 10.6847 | 9.36 | 6.74 | 101.12 | 1.8 | 4 | 219.19 | 53.44 | 22.25 | 2 | 48.51 | 27267.55 | 77.74 | 204.14 | 23.45 | 17.37 | 946.55 | 0.74 | 0.76 | 1.14 | 0.05 | 1 | 10 | 57.4763 | 78.6416 | 71.1362 | 57476.3044 | 78641.6153 | 2.5139e-06 | 0.0975 | 71136.17
86 | 95 | CONCLUIDO | 10.6844 | 9.36 | 6.74 | 101.13 | 1.82 | 4 | 219.6 | 53.44 | 22.5 | 2 | 48.67 | 27318.36 | 77.45 | 204.14 | 23.42 | 17.37 | 933.24 | 0.74 | 0.76 | 1.14 | 0.05 | 1 | 10 | 57.3302 | 78.4416 | 70.9553 | 57330.1566 | 78441.6495 | 2.5138e-06 | 0.0975 | 70955.2886
87 | 95 | CONCLUIDO | 10.6857 | 9.36 | 6.74 | 101.11 | 1.84 | 4 | 220.01 | 53.44 | 22.75 | 2 | 48.83 | 27369.23 | 76.98 | 204.14 | 23.41 | 17.37 | 925.61 | 0.74 | 0.76 | 1.14 | 0.05 | 1 | 10 | 57.0841 | 78.1049 | 70.6507 | 57084.0565 | 78104.9245 | 2.5141e-06 | 0.0975 | 70650.7001
88 | 95 | CONCLUIDO | 10.6911 | 9.35 | 6.74 | 101.04 | 1.85 | 4 | 220.43 | 53.44 | 23 | 2 | 48.99 | 27420.16 | 76.56 | 204.14 | 23.17 | 17.37 | 808.22 | 0.75 | 0.76 | 1.14 | 0.04 | 1 | 10 | 56.8421 | 77.7739 | 70.3512 | 56842.0985 | 77773.8669 | 2.5154e-06 | 0.097396 | 70351.2382
89 | 95 | CONCLUIDO | 10.6949 | 9.35 | 6.73 | 100.99 | 1.87 | 4 | 220.84 | 53.44 | 23.25 | 2 | 49.16 | 27471.15 | 76.22 | 204.14 | 23.07 | 17.37 | 756.02 | 0.75 | 0.76 | 1.14 | 0.04 | 1 | 10 | 56.6259 | 77.4781 | 70.0837 | 56625.9227 | 77478.0856 | 2.5163e-06 | 0.097396 | 70083.6859
90 | 95 | CONCLUIDO | 10.6895 | 9.36 | 6.74 | 101.06 | 1.89 | 4 | 221.25 | 53.44 | 23.5 | 1 | 49.32 | 27522.19 | 75.93 | 204.14 | 23.15 | 17.37 | 798.24 | 0.75 | 0.76 | 1.14 | 0.05 | 1 | 10 | 56.5299 | 77.3467 | 69.9648 | 56529.8982 | 77346.7007 | 2.515e-06 | 0.0975 | 69964.8401
91 | 95 | CONCLUIDO | 10.6901 | 9.35 | 6.74 | 101.05 | 1.9 | 4 | 221.67 | 53.44 | 23.75 | 1 | 49.48 | 27573.29 | 75.8 | 204.14 | 23.17 | 17.37 | 809.42 | 0.75 | 0.76 | 1.14 | 0.05 | 1 | 10 | 56.4603 | 77.2515 | 69.8788 | 56460.3465 | 77251.5369 | 2.5152e-06 | 0.097396 | 69878.7586
92 | 95 | CONCLUIDO | 10.6885 | 9.36 | 6.74 | 101.08 | 1.92 | 4 | 222.08 | 53.44 | 24 | 1 | 49.65 | 27624.44 | 75.7 | 204.14 | 23.19 | 17.37 | 818.65 | 0.75 | 0.76 | 1.14 | 0.05 | 1 | 10 | 56.4179 | 77.1935 | 69.8262 | 56417.9048 | 77193.4663 | 2.5148e-06 | 0.0975 | 69826.2302
93 | 95 | CONCLUIDO | 10.6876 | 9.36 | 6.74 | 101.09 | 1.94 | 4 | 222.5 | 53.44 | 24.25 | 1 | 49.81 | 27675.78 | 75.57 | 204.14 | 23.24 | 17.37 | 840.17 | 0.75 | 0.76 | 1.14 | 0.05 | 1 | 10 | 56.3563 | 77.1092 | 69.75 | 56356.2999 | 77109.1759 | 2.5146e-06 | 0.0975 | 69749.9843
94 | 95 | CONCLUIDO | 10.6869 | 9.36 | 6.74 | 101.1 | 1.95 | 4 | 222.92 | 53.44 | 24.5 | 0 | 49.98 | 27727.05 | 75.42 | 204.14 | 23.25 | 17.37 | 846.62 | 0.75 | 0.76 | 1.14 | 0.05 | 1 | 10 | 56.2835 | 77.0095 | 69.6599 | 56283.4828 | 77009.5443 | 2.5144e-06 | 0.0975 | 69659.8614

## RESULTADOS_9
Unnamed: 0 | Volume de calda [L] | STATUS | Capacidade operacional [ha/h] | Tempo de missao [h] | Tempo util [h] | Tempo por voo [min] | Autonomia Projetada [h] | N° Voos | MTOW [kg] | Massa Estrutura [kg] | Combustível [kg] | Abastecimentos | Massa gerador | Potência gerador [W] | Combustível consumido [L] | Calda cons [L] | Distância percorrida [km] | Distância Pulverizando [km] | RTL ACUMULADO[m] | EOC [km/km] | EOC [h/h] | Tempo de manobra [h] | Tempo rtl_rtw [h] | V pulv [m/s] | V desloc [m/s] | Preço Total por ha Simples [R$/ha] | Preço Total por ha Presumido [R$/ha] | Preço Total por ha Real [R$/ha] | Preço Total Simples [R$] | Preço Total Presumido [R$] | Prod CAPEX [ha/h/R$] | Dias Trabalhados | Preço Total Real [R$]
0 | 55 | CONCLUIDO | 8.8626 | 11.28 | 7.84 | 8.25 | 0.15 | 57 | 116.05 | 43.4 | 1 | 55 | 16.65 | 14546.17 | 77.78 | 204.19 | 57.49 | 17.37 | 17701.33 | 0.3 | 0.65 | 1.23 | 1.14 | 1 | 10 | 67.6654 | 92.5827 | 83.7468 | 67665.3564 | 92582.7258 | 2.2559e-06 | 0.1175 | 83746.7604
1 | 55 | CONCLUIDO | 9.339 | 10.71 | 7.57 | 10.33 | 0.19 | 44 | 116.37 | 43.4 | 1.25 | 42 | 16.72 | 14585.96 | 74.82 | 204.18 | 49.19 | 17.37 | 13617.93 | 0.35 | 0.67 | 1.21 | 0.88 | 1 | 10 | 61.9855 | 84.8113 | 76.717 | 61985.4728 | 84811.2584 | 2.3771e-06 | 0.11156 | 76716.991
2 | 55 | CONCLUIDO | 9.6704 | 10.34 | 7.4 | 12.33 | 0.23 | 36 | 116.69 | 43.4 | 1.5 | 34 | 16.79 | 14625.77 | 72.8 | 204.18 | 43.65 | 17.37 | 10887.51 | 0.4 | 0.69 | 1.2 | 0.7 | 1 | 10 | 58.4236 | 79.9378 | 72.3086 | 58423.6074 | 79937.7571 | 2.4615e-06 | 0.10771 | 72308.6098
3 | 55 | CONCLUIDO | 9.8787 | 10.12 | 7.3 | 14.13 | 0.26 | 31 | 117.01 | 43.4 | 1.75 | 29 | 16.86 | 14665.62 | 71.48 | 204.16 | 40.52 | 17.37 | 9346.4 | 0.43 | 0.7 | 1.19 | 0.61 | 1 | 10 | 56.2935 | 77.0232 | 69.6722 | 56293.4687 | 77023.2074 | 2.5145e-06 | 0.10542 | 69672.2206
4 | 55 | CONCLUIDO | 10.0533 | 9.95 | 7.22 | 16.04 | 0.3 | 27 | 117.34 | 43.4 | 2 | 25 | 16.94 | 14705.49 | 70.44 | 204.17 | 38.09 | 17.37 | 8150.21 | 0.46 | 0.71 | 1.18 | 0.53 | 1 | 10 | 54.6199 | 74.7333 | 67.6008 | 54619.8508 | 74733.2895 | 2.5589e-06 | 0.10365 | 67600.8492
5 | 55 | CONCLUIDO | 10.2389 | 9.77 | 7.13 | 18.61 | 0.34 | 23 | 117.66 | 43.4 | 2.25 | 21 | 17.01 | 14745.39 | 69.19 | 204.23 | 35.67 | 17.37 | 6961.87 | 0.49 | 0.72 | 1.17 | 0.44 | 1 | 10 | 52.8166 | 72.266 | 65.369 | 52816.598 | 72265.9995 | 2.6062e-06 | 0.10177 | 65369.0339
6 | 55 | CONCLUIDO | 10.3395 | 9.67 | 7.09 | 20.25 | 0.37 | 21 | 117.98 | 43.4 | 2.5 | 19 | 17.08 | 14785.31 | 68.48 | 204.22 | 34.21 | 17.37 | 6243.98 | 0.51 | 0.72 | 1.17 | 0.39 | 1 | 10 | 51.8662 | 70.9657 | 64.1928 | 51866.2482 | 70965.689 | 2.6318e-06 | 0.10073 | 64192.8232
7 | 55 | CONCLUIDO | 10.436 | 9.58 | 7.04 | 22.24 | 0.41 | 19 | 118.31 | 43.4 | 2.75 | 17 | 17.16 | 14825.26 | 67.77 | 204.15 | 32.93 | 17.37 | 5611.42 | 0.53 | 0.72 | 1.16 | 0.35 | 1 | 10 | 50.9343 | 69.6905 | 63.0393 | 50934.257 | 69690.4975 | 2.6564e-06 | 0.099792 | 63039.3342
8 | 55 | CONCLUIDO | 10.5282 | 9.5 | 7.01 | 24.73 | 0.45 | 17 | 118.63 | 43.4 | 3 | 15 | 17.23 | 14865.24 | 66.85 | 204.15 | 31.47 | 17.37 | 4894.42 | 0.55 | 0.73 | 1.17 | 0.32 | 1 | 10 | 49.9692 | 68.3701 | 61.845 | 49969.2395 | 68370.118 | 2.6798e-06 | 0.098958 | 61844.9699
9 | 55 | CONCLUIDO | 10.5783 | 9.45 | 6.99 | 26.2 | 0.48 | 16 | 118.96 | 43.4 | 3.25 | 14 | 17.31 | 14905.25 | 66.54 | 204.15 | 31.23 | 17.37 | 4775.7 | 0.56 | 0.73 | 1.16 | 0.3 | 1 | 10 | 49.5423 | 67.786 | 61.3166 | 49542.3213 | 67785.9897 | 2.6926e-06 | 0.098437 | 61316.5899
10 | 55 | CONCLUIDO | 10.6333 | 9.4 | 6.96 | 27.85 | 0.52 | 15 | 119.28 | 43.4 | 3.5 | 13 | 17.38 | 14945.29 | 66.04 | 204.14 | 30.18 | 17.37 | 4256.71 | 0.58 | 0.73 | 1.16 | 0.27 | 1 | 10 | 48.9813 | 67.0184 | 60.6223 | 48981.3288 | 67018.4149 | 2.7066e-06 | 0.097917 | 60622.2715
11 | 55 | CONCLUIDO | 10.6752 | 9.37 | 6.95 | 29.78 | 0.55 | 14 | 119.61 | 43.4 | 3.75 | 12 | 17.46 | 14985.35 | 65.75 | 204.16 | 29.79 | 17.37 | 4069.59 | 0.58 | 0.73 | 1.16 | 0.26 | 1 | 10 | 48.6288 | 66.5361 | 60.186 | 48628.8349 | 66536.1173 | 2.7172e-06 | 0.097604 | 60186.0036
12 | 55 | CONCLUIDO | 10.7188 | 9.33 | 6.93 | 32.01 | 0.59 | 13 | 119.93 | 43.4 | 4 | 11 | 17.53 | 15025.44 | 65.17 | 204.15 | 29.37 | 17.37 | 3864.75 | 0.59 | 0.74 | 1.16 | 0.24 | 1 | 10 | 48.1053 | 65.8198 | 59.538 | 48105.2835 | 65819.7711 | 2.7283e-06 | 0.097187 | 59538.0245
13 | 55 | CONCLUIDO | 10.7713 | 9.28 | 6.91 | 34.57 | 0.62 | 12 | 120.26 | 43.4 | 4.25 | 10 | 17.61 | 15065.56 | 64.67 | 204.14 | 28.82 | 17.37 | 3594.31 | 0.6 | 0.74 | 1.15 | 0.22 | 1 | 10 | 47.5883 | 65.1125 | 58.8982 | 47588.3476 | 65112.4766 | 2.7417e-06 | 0.096667 | 58898.2332
14 | 55 | CONCLUIDO | 10.772 | 9.28 | 6.91 | 34.56 | 0.66 | 12 | 120.58 | 43.4 | 4.5 | 10 | 17.68 | 15105.7 | 64.24 | 204.14 | 28.72 | 17.37 | 3541.66 | 0.6 | 0.74 | 1.16 | 0.22 | 1 | 10 | 47.3681 | 64.8112 | 58.6257 | 47368.1445 | 64811.1851 | 2.7419e-06 | 0.096667 | 58625.6966
15 | 55 | CONCLUIDO | 10.832 | 9.23 | 6.88 | 37.55 | 0.69 | 11 | 120.91 | 43.4 | 4.75 | 9 | 17.76 | 15145.88 | 63.72 | 204.17 | 27.64 | 17.37 | 3004.95 | 0.63 | 0.74 | 1.16 | 0.19 | 1 | 10 | 46.7974 | 64.0303 | 57.9193 | 46797.3939 | 64030.2589 | 2.7572e-06 | 0.096146 | 57919.3009
16 | 55 | CONCLUIDO | 10.8903 | 9.18 | 6.86 | 41.16 | 0.73 | 10 | 121.23 | 43.4 | 5 | 8 | 17.83 | 15186.08 | 62.81 | 204.14 | 27.17 | 17.37 | 2775.04 | 0.64 | 0.74 | 1.15 | 0.17 | 1 | 10 | 46.0636 | 63.0262 | 57.0111 | 46063.588 | 63026.2332 | 2.772e-06 | 0.095625 | 57011.098
17 | 55 | CONCLUIDO | 10.8834 | 9.19 | 6.87 | 41.19 | 0.76 | 10 | 121.56 | 43.4 | 5.25 | 8 | 17.91 | 15226.31 | 62.74 | 204.14 | 27.24 | 17.37 | 2813.75 | 0.64 | 0.74 | 1.15 | 0.17 | 1 | 10 | 46.0755 | 63.0426 | 57.0259 | 46075.5214 | 63042.5611 | 2.7702e-06 | 0.095729 | 57025.8675
18 | 55 | CONCLUIDO | 10.8751 | 9.2 | 6.87 | 41.23 | 0.8 | 10 | 121.89 | 43.4 | 5.5 | 8 | 17.99 | 15266.56 | 62.42 | 204.15 | 27.32 | 17.37 | 2852.14 | 0.64 | 0.74 | 1.16 | 0.18 | 1 | 10 | 45.9494 | 62.87 | 56.8698 | 45949.3953 | 62869.9899 | 2.7681e-06 | 0.095833 | 56869.7663
19 | 55 | CONCLUIDO | 10.916 | 9.16 | 6.86 | 45.74 | 0.83 | 9 | 122.21 | 43.4 | 5.75 | 7 | 18.06 | 15306.85 | 62.39 | 204.14 | 27.13 | 17.37 | 2761.53 | 0.64 | 0.74 | 1.15 | 0.17 | 1 | 10 | 45.7496 | 62.5967 | 56.6225 | 45749.6455 | 62596.6834 | 2.7785e-06 | 0.095417 | 56622.5437
20 | 55 | CONCLUIDO | 10.9243 | 9.15 | 6.85 | 45.7 | 0.86 | 9 | 122.54 | 43.4 | 6 | 7 | 18.14 | 15347.16 | 61.89 | 204.14 | 27.02 | 17.37 | 2706.48 | 0.64 | 0.74 | 1.15 | 0.16 | 1 | 10 | 45.4484 | 62.1845 | 56.2497 | 45448.3866 | 62184.4876 | 2.7807e-06 | 0.095313 | 56249.6874
21 | 55 | CONCLUIDO | 10.9756 | 9.11 | 6.84 | 51.27 | 0.9 | 8 | 122.87 | 43.4 | 6.25 | 6 | 18.22 | 15387.5 | 61.06 | 204.16 | 26.37 | 17.37 | 2385.49 | 0.66 | 0.75 | 1.15 | 0.14 | 1 | 10 | 44.8136 | 61.316 | 55.4641 | 44813.646 | 61316.0074 | 2.7937e-06 | 0.094896 | 55464.0937
22 | 55 | CONCLUIDO | 10.993 | 9.1 | 6.82 | 51.16 | 0.93 | 8 | 123.19 | 43.4 | 6.5 | 6 | 18.29 | 15427.87 | 60.55 | 204.14 | 25.89 | 17.37 | 2148.17 | 0.67 | 0.75 | 1.15 | 0.13 | 1 | 10 | 44.456 | 60.8267 | 55.0215 | 44456.0294 | 60826.7006 | 2.7981e-06 | 0.094792 | 55021.4857
23 | 55 | CONCLUIDO | 10.9813 | 9.11 | 6.83 | 51.23 | 0.96 | 8 | 123.52 | 43.4 | 6.75 | 6 | 18.37 | 15468.27 | 60.27 | 204.14 | 26.08 | 17.37 | 2243.64 | 0.67 | 0.75 | 1.15 | 0.14 | 1 | 10 | 44.3814 | 60.7246 | 54.9291 | 44381.3872 | 60724.5719 | 2.7952e-06 | 0.094896 | 54929.104
24 | 55 | CONCLUIDO | 10.9806 | 9.11 | 6.83 | 51.24 | 1 | 8 | 123.85 | 43.4 | 7 | 6 | 18.45 | 15508.69 | 59.83 | 204.14 | 26.09 | 17.37 | 2248.42 | 0.67 | 0.75 | 1.15 | 0.14 | 1 | 10 | 44.166 | 60.4299 | 54.6626 | 44166.033 | 60429.9148 | 2.795e-06 | 0.094896 | 54662.5686
25 | 55 | CONCLUIDO | 11.0416 | 9.06 | 6.81 | 58.33 | 1.03 | 7 | 124.18 | 43.4 | 7.25 | 5 | 18.53 | 15549.15 | 59.44 | 204.16 | 25.39 | 17.37 | 1903.13 | 0.68 | 0.75 | 1.15 | 0.11 | 1 | 10 | 43.7021 | 59.7951 | 54.0884 | 43702.0879 | 59795.1247 | 2.8105e-06 | 0.094375 | 54088.3619
26 | 55 | CONCLUIDO | 11.0308 | 9.07 | 6.81 | 58.41 | 1.06 | 7 | 124.51 | 43.4 | 7.5 | 5 | 18.61 | 15589.63 | 59.49 | 204.14 | 25.65 | 17.37 | 2033.97 | 0.68 | 0.75 | 1.15 | 0.12 | 1 | 10 | 43.768 | 59.8853 | 54.1699 | 43767.9761 | 59885.2757 | 2.8078e-06 | 0.094479 | 54169.9091
27 | 55 | CONCLUIDO | 11.0311 | 9.07 | 6.81 | 58.4 | 1.1 | 7 | 124.83 | 43.4 | 7.75 | 5 | 18.68 | 15630.14 | 59.1 | 204.14 | 25.62 | 17.37 | 2018.35 | 0.68 | 0.75 | 1.15 | 0.12 | 1 | 10 | 43.5744 | 59.6205 | 53.9304 | 43574.4389 | 59620.4697 | 2.8078e-06 | 0.094479 | 53930.3758
28 | 55 | CONCLUIDO | 11.0223 | 9.07 | 6.82 | 58.47 | 1.13 | 7 | 125.16 | 43.4 | 8 | 5 | 18.76 | 15670.68 | 58.57 | 204.14 | 25.87 | 17.37 | 2141.18 | 0.67 | 0.75 | 1.15 | 0.13 | 1 | 10 | 43.3645 | 59.3332 | 53.6705 | 43364.4595 | 59333.1666 | 2.8056e-06 | 0.094479 | 53670.4925
29 | 55 | CONCLUIDO | 11.096 | 9.01 | 6.78 | 67.85 | 1.16 | 6 | 125.49 | 43.4 | 8.25 | 4 | 18.84 | 15711.24 | 57.56 | 204.15 | 24.79 | 17.37 | 1608.19 | 0.7 | 0.75 | 1.14 | 0.09 | 1 | 10 | 42.5188 | 58.1761 | 52.6238 | 42518.7727 | 58176.0606 | 2.8244e-06 | 0.093854 | 52623.8191
30 | 55 | CONCLUIDO | 11.094 | 9.01 | 6.79 | 67.86 | 1.19 | 6 | 125.82 | 43.4 | 8.5 | 4 | 18.92 | 15751.84 | 57.43 | 204.14 | 24.79 | 17.37 | 1607.38 | 0.7 | 0.75 | 1.15 | 0.1 | 1 | 10 | 42.4806 | 58.1239 | 52.5766 | 42480.6225 | 58123.8618 | 2.8238e-06 | 0.093854 | 52576.602
31 | 55 | CONCLUIDO | 11.094 | 9.01 | 6.79 | 67.86 | 1.22 | 6 | 126.15 | 43.4 | 8.75 | 4 | 19 | 15792.46 | 57.43 | 204.14 | 24.91 | 17.37 | 1666.53 | 0.7 | 0.75 | 1.14 | 0.1 | 1 | 10 | 42.4806 | 58.1239 | 52.5766 | 42480.6225 | 58123.8618 | 2.8238e-06 | 0.093854 | 52576.602
32 | 55 | CONCLUIDO | 11.0943 | 9.01 | 6.79 | 67.86 | 1.26 | 6 | 126.48 | 43.4 | 9 | 4 | 19.08 | 15833.12 | 56.84 | 204.14 | 24.75 | 17.37 | 1589.28 | 0.7 | 0.75 | 1.15 | 0.1 | 1 | 10 | 42.1901 | 57.7264 | 52.2171 | 42190.119 | 57726.3821 | 2.8239e-06 | 0.093854 | 52217.0572
33 | 55 | CONCLUIDO | 11.0878 | 9.02 | 6.79 | 67.91 | 1.29 | 6 | 126.81 | 43.4 | 9.25 | 4 | 19.16 | 15873.8 | 56.44 | 204.15 | 24.97 | 17.37 | 1699.19 | 0.7 | 0.75 | 1.15 | 0.1 | 1 | 10 | 42.0177 | 57.4905 | 52.0037 | 42017.706 | 57490.479 | 2.8223e-06 | 0.093958 | 52003.6684
34 | 55 | CONCLUIDO | 11.0906 | 9.02 | 6.79 | 67.89 | 1.32 | 6 | 127.14 | 43.4 | 9.5 | 3 | 19.24 | 15914.51 | 56.17 | 204.14 | 24.87 | 17.37 | 1649.01 | 0.7 | 0.75 | 1.15 | 0.1 | 1 | 10 | 41.8751 | 57.2953 | 51.8272 | 41875.0904 | 57295.3461 | 2.823e-06 | 0.093958 | 51827.1587
35 | 55 | CONCLUIDO | 11.0943 | 9.01 | 6.79 | 67.86 | 1.35 | 6 | 127.47 | 43.4 | 9.75 | 3 | 19.32 | 15955.25 | 55.72 | 204.21 | 24.76 | 17.37 | 1593.57 | 0.7 | 0.75 | 1.15 | 0.09 | 1 | 10 | 41.6407 | 56.9747 | 51.5371 | 41640.7383 | 56974.6953 | 2.8239e-06 | 0.093854 | 51537.1103
36 | 55 | CONCLUIDO | 11.1393 | 8.98 | 6.77 | 81.28 | 1.38 | 5 | 127.8 | 43.4 | 10 | 2 | 19.4 | 15996.02 | 54.86 | 204.14 | 24.37 | 17.37 | 1402.75 | 0.71 | 0.75 | 1.15 | 0.08 | 1 | 10 | 41.0227 | 56.1291 | 50.7722 | 41022.7163 | 56129.0902 | 2.8354e-06 | 0.093542 | 50772.2086
37 | 55 | CONCLUIDO | 11.1441 | 8.97 | 6.77 | 81.24 | 1.41 | 5 | 128.13 | 43.4 | 10.25 | 1 | 19.48 | 16036.82 | 54.91 | 204.14 | 24.26 | 17.37 | 1346.69 | 0.72 | 0.75 | 1.15 | 0.08 | 1 | 10 | 41.03 | 56.139 | 50.7812 | 41029.9931 | 56139.0466 | 2.8366e-06 | 0.093438 | 50781.2148
38 | 55 | CONCLUIDO | 11.1403 | 8.98 | 6.77 | 81.27 | 1.44 | 5 | 128.46 | 43.4 | 10.5 | 1 | 19.56 | 16077.65 | 55.17 | 204.14 | 24.37 | 17.37 | 1401.54 | 0.71 | 0.75 | 1.15 | 0.08 | 1 | 10 | 41.1706 | 56.3315 | 50.9553 | 41170.6361 | 56331.4807 | 2.8356e-06 | 0.093542 | 50955.2832
39 | 55 | CONCLUIDO | 11.1376 | 8.98 | 6.78 | 81.3 | 1.47 | 5 | 128.79 | 43.4 | 10.75 | 0 | 19.64 | 16118.5 | 55.36 | 204.14 | 24.35 | 17.37 | 1393.54 | 0.71 | 0.75 | 1.15 | 0.08 | 1 | 10 | 41.2912 | 56.4965 | 51.1045 | 41291.218 | 56496.4661 | 2.8349e-06 | 0.093542 | 51104.5227

## resultados
Unnamed: 0 | Volume de calda [L] | STATUS | Capacidade operacional [ha/h] | Tempo de missao [h] | Tempo util [h] | Tempo por voo [min] | Autonomia Projetada [h] | N° Voos | MTOW [kg] | Massa Estrutura [kg] | Combustível [kg] | Abastecimentos | Massa gerador | Potência gerador [W] | Combustível consumido [L] | Calda cons [L] | Distância percorrida [km] | Distância Pulverizando [km] | RTL ACUMULADO[m] | EOC [km/km] | EOC [h/h] | Tempo de manobra [h] | Tempo rtl_rtw [h] | V pulv [m/s] | V desloc [m/s]
0 | 100 | CONCLUIDO | 7.0002 | 14.29 | 8.42 | 5.88 | 0.09 | 86 | 194.77 | 54.38 | 1 | 84 | 39.4 | 24256.19 | 117.72 | 204.24 | 75.95 | 17.37 | 26787.56 | 0.23 | 0.61 | 1.27 | 1.73 | 1 | 10
1 | 100 | CONCLUIDO | 7.6668 | 13.04 | 8 | 7.38 | 0.11 | 65 | 195.16 | 54.38 | 1.25 | 63 | 39.53 | 24303.87 | 111.61 | 204.22 | 62.56 | 17.37 | 20199.45 | 0.28 | 0.64 | 1.24 | 1.31 | 1 | 10
2 | 100 | CONCLUIDO | 8.1092 | 12.33 | 7.75 | 8.78 | 0.14 | 53 | 195.55 | 54.38 | 1.5 | 51 | 39.67 | 24351.61 | 108.05 | 204.18 | 54.86 | 17.37 | 16405.82 | 0.32 | 0.66 | 1.22 | 1.06 | 1 | 10
3 | 100 | CONCLUIDO | 8.4898 | 11.78 | 7.55 | 10.3 | 0.16 | 44 | 195.93 | 54.38 | 1.75 | 42 | 39.81 | 24399.39 | 105 | 204.14 | 48.73 | 17.37 | 13389.48 | 0.36 | 0.68 | 1.2 | 0.86 | 1 | 10
4 | 100 | CONCLUIDO | 8.7419 | 11.44 | 7.44 | 11.75 | 0.18 | 38 | 196.32 | 54.38 | 2 | 36 | 39.95 | 24447.22 | 103.38 | 204.19 | 45.25 | 17.37 | 11677.18 | 0.38 | 0.69 | 1.2 | 0.75 | 1 | 10
5 | 100 | CONCLUIDO | 8.9337 | 11.19 | 7.35 | 12.98 | 0.2 | 34 | 196.71 | 54.38 | 2.25 | 32 | 40.08 | 24495.09 | 101.97 | 204.17 | 42.64 | 17.37 | 10391.3 | 0.41 | 0.69 | 1.19 | 0.66 | 1 | 10
6 | 100 | CONCLUIDO | 9.1174 | 10.97 | 7.28 | 14.57 | 0.23 | 30 | 197.1 | 54.38 | 2.5 | 28 | 40.22 | 24543.01 | 100.91 | 204.17 | 40.34 | 17.37 | 9260.69 | 0.43 | 0.7 | 1.18 | 0.59 | 1 | 10
7 | 100 | CONCLUIDO | 9.2805 | 10.78 | 7.21 | 16.02 | 0.25 | 27 | 197.49 | 54.38 | 2.75 | 25 | 40.36 | 24590.98 | 99.64 | 204.15 | 37.94 | 17.37 | 8078.98 | 0.46 | 0.71 | 1.18 | 0.52 | 1 | 10
8 | 100 | CONCLUIDO | 9.377 | 10.66 | 7.18 | 17.22 | 0.27 | 25 | 197.88 | 54.38 | 3 | 23 | 40.5 | 24639 | 99.06 | 204.18 | 36.96 | 17.37 | 7598.41 | 0.47 | 0.71 | 1.18 | 0.48 | 1 | 10
9 | 100 | CONCLUIDO | 9.4774 | 10.55 | 7.14 | 18.63 | 0.29 | 23 | 198.27 | 54.38 | 3.25 | 21 | 40.64 | 24687.06 | 98.47 | 204.15 | 35.96 | 17.37 | 7108.61 | 0.48 | 0.72 | 1.17 | 0.45 | 1 | 10
10 | 100 | CONCLUIDO | 9.6026 | 10.41 | 7.08 | 20.23 | 0.31 | 21 | 198.66 | 54.38 | 3.5 | 19 | 40.78 | 24735.17 | 97.39 | 204.19 | 33.97 | 17.37 | 6121.31 | 0.51 | 0.72 | 1.17 | 0.39 | 1 | 10
11 | 100 | CONCLUIDO | 9.6386 | 10.38 | 7.08 | 21.24 | 0.33 | 20 | 199.05 | 54.38 | 3.75 | 18 | 40.92 | 24783.33 | 97.33 | 204.14 | 33.89 | 17.37 | 6085.66 | 0.51 | 0.72 | 1.17 | 0.39 | 1 | 10
12 | 100 | CONCLUIDO | 9.6962 | 10.31 | 7.06 | 22.29 | 0.36 | 19 | 199.44 | 54.38 | 4 | 17 | 41.06 | 24831.54 | 96.88 | 204.18 | 33.17 | 17.37 | 5733.43 | 0.52 | 0.72 | 1.17 | 0.37 | 1 | 10
13 | 100 | CONCLUIDO | 9.764 | 10.24 | 7.03 | 23.42 | 0.38 | 18 | 199.83 | 54.38 | 4.25 | 16 | 41.2 | 24879.79 | 96.1 | 204.17 | 32.16 | 17.37 | 5233.09 | 0.54 | 0.73 | 1.17 | 0.33 | 1 | 10
14 | 100 | CONCLUIDO | 9.8117 | 10.19 | 7.01 | 24.76 | 0.4 | 17 | 200.22 | 54.38 | 4.5 | 15 | 41.35 | 24928.09 | 96.03 | 204.14 | 31.77 | 17.37 | 5041.02 | 0.55 | 0.73 | 1.17 | 0.32 | 1 | 10
15 | 100 | CONCLUIDO | 9.8611 | 10.14 | 7 | 26.26 | 0.42 | 16 | 200.61 | 54.38 | 4.75 | 14 | 41.49 | 24976.45 | 95.61 | 204.18 | 31.55 | 17.37 | 4935.94 | 0.55 | 0.73 | 1.16 | 0.31 | 1 | 10
16 | 100 | CONCLUIDO | 9.9346 | 10.07 | 6.97 | 27.86 | 0.44 | 15 | 201.01 | 54.38 | 5 | 13 | 41.63 | 25024.84 | 95.05 | 204.14 | 30.31 | 17.37 | 4321.62 | 0.57 | 0.73 | 1.16 | 0.27 | 1 | 10
17 | 100 | CONCLUIDO | 9.9864 | 10.01 | 6.95 | 29.8 | 0.46 | 14 | 201.4 | 54.38 | 5.25 | 12 | 41.77 | 25073.29 | 94.59 | 204.14 | 30.08 | 17.37 | 4211.83 | 0.58 | 0.73 | 1.16 | 0.26 | 1 | 10
18 | 100 | CONCLUIDO | 9.9864 | 10.01 | 6.95 | 29.8 | 0.48 | 14 | 201.79 | 54.38 | 5.5 | 12 | 41.92 | 25121.79 | 94.55 | 204.14 | 29.89 | 17.37 | 4116.06 | 0.58 | 0.73 | 1.16 | 0.26 | 1 | 10
19 | 100 | CONCLUIDO | 10.0505 | 9.95 | 6.93 | 31.97 | 0.51 | 13 | 202.19 | 54.38 | 5.75 | 11 | 42.06 | 25170.34 | 94.02 | 204.14 | 29.26 | 17.37 | 3805.91 | 0.59 | 0.74 | 1.16 | 0.24 | 1 | 10
20 | 100 | CONCLUIDO | 10.0446 | 9.96 | 6.93 | 32 | 0.53 | 13 | 202.58 | 54.38 | 6 | 11 | 42.2 | 25218.93 | 93.91 | 204.15 | 29.43 | 17.37 | 3893.33 | 0.59 | 0.74 | 1.16 | 0.24 | 1 | 10
21 | 100 | CONCLUIDO | 10.103 | 9.9 | 6.91 | 34.57 | 0.55 | 12 | 202.98 | 54.38 | 6.25 | 10 | 42.35 | 25267.7 | 93.64 | 204.2 | 28.88 | 17.37 | 3622.54 | 0.6 | 0.74 | 1.15 | 0.22 | 1 | 10
22 | 100 | CONCLUIDO | 10.1109 | 9.89 | 6.91 | 34.53 | 0.57 | 12 | 203.37 | 54.38 | 6.5 | 10 | 42.49 | 25316.39 | 93.32 | 204.16 | 28.73 | 17.37 | 3546.59 | 0.6 | 0.74 | 1.15 | 0.22 | 1 | 10
23 | 100 | CONCLUIDO | 10.1764 | 9.83 | 6.88 | 37.54 | 0.59 | 11 | 203.77 | 54.38 | 6.75 | 9 | 42.64 | 25365.14 | 92.67 | 204.15 | 27.73 | 17.37 | 3053.03 | 0.63 | 0.74 | 1.15 | 0.19 | 1 | 10
24 | 100 | CONCLUIDO | 10.1712 | 9.83 | 6.89 | 37.57 | 0.61 | 11 | 204.16 | 54.38 | 7 | 9 | 42.78 | 25413.94 | 92.8 | 204.17 | 27.88 | 17.37 | 3124.95 | 0.62 | 0.74 | 1.15 | 0.2 | 1 | 10
25 | 100 | CONCLUIDO | 10.1747 | 9.83 | 6.88 | 37.55 | 0.63 | 11 | 204.56 | 54.38 | 7.25 | 9 | 42.93 | 25462.78 | 92.4 | 204.14 | 27.91 | 17.37 | 3142.25 | 0.62 | 0.74 | 1.15 | 0.19 | 1 | 10
26 | 100 | CONCLUIDO | 10.2357 | 9.77 | 6.86 | 41.18 | 0.65 | 10 | 204.95 | 54.38 | 7.5 | 8 | 43.08 | 25511.67 | 91.89 | 204.15 | 27.29 | 17.37 | 2836.35 | 0.64 | 0.74 | 1.15 | 0.17 | 1 | 10
27 | 100 | CONCLUIDO | 10.2284 | 9.78 | 6.87 | 41.23 | 0.67 | 10 | 205.35 | 54.38 | 7.75 | 8 | 43.22 | 25560.62 | 91.98 | 204.15 | 27.33 | 17.37 | 2859.48 | 0.64 | 0.74 | 1.15 | 0.18 | 1 | 10
28 | 100 | CONCLUIDO | 10.2377 | 9.77 | 6.86 | 41.17 | 0.69 | 10 | 205.75 | 54.38 | 8 | 8 | 43.37 | 25609.61 | 91.83 | 204.16 | 27.18 | 17.37 | 2784.23 | 0.64 | 0.74 | 1.15 | 0.17 | 1 | 10
29 | 100 | CONCLUIDO | 10.2922 | 9.72 | 6.85 | 45.66 | 0.71 | 9 | 206.15 | 54.38 | 8.25 | 7 | 43.52 | 25658.66 | 91.31 | 204.14 | 26.76 | 17.37 | 2576.68 | 0.65 | 0.75 | 1.15 | 0.16 | 1 | 10
30 | 100 | CONCLUIDO | 10.2819 | 9.73 | 6.86 | 45.73 | 0.73 | 9 | 206.54 | 54.38 | 8.5 | 7 | 43.67 | 25707.76 | 91.69 | 204.14 | 27.15 | 17.37 | 2773.84 | 0.64 | 0.74 | 1.15 | 0.17 | 1 | 10
31 | 100 | CONCLUIDO | 10.2884 | 9.72 | 6.85 | 45.69 | 0.75 | 9 | 206.94 | 54.38 | 8.75 | 7 | 43.81 | 25756.9 | 91.44 | 204.14 | 26.94 | 17.37 | 2667.27 | 0.64 | 0.75 | 1.15 | 0.16 | 1 | 10
32 | 100 | CONCLUIDO | 10.2795 | 9.73 | 6.86 | 45.74 | 0.77 | 9 | 207.34 | 54.38 | 9 | 7 | 43.96 | 25806.1 | 91.28 | 204.14 | 27.16 | 17.37 | 2776.95 | 0.64 | 0.74 | 1.15 | 0.17 | 1 | 10
33 | 100 | CONCLUIDO | 10.3523 | 9.66 | 6.83 | 51.24 | 0.79 | 8 | 207.74 | 54.38 | 9.25 | 6 | 44.11 | 25855.35 | 90.46 | 204.14 | 26.27 | 17.37 | 2334.96 | 0.66 | 0.75 | 1.15 | 0.14 | 1 | 10
34 | 100 | CONCLUIDO | 10.3657 | 9.65 | 6.82 | 51.15 | 0.81 | 8 | 208.14 | 54.38 | 9.5 | 6 | 44.26 | 25904.65 | 90.36 | 204.15 | 25.74 | 17.37 | 2073.04 | 0.67 | 0.75 | 1.15 | 0.13 | 1 | 10
35 | 100 | CONCLUIDO | 10.3582 | 9.65 | 6.83 | 51.2 | 0.83 | 8 | 208.54 | 54.38 | 9.75 | 6 | 44.41 | 25954 | 90.2 | 204.14 | 25.93 | 17.37 | 2165.7 | 0.67 | 0.75 | 1.15 | 0.14 | 1 | 10
36 | 100 | CONCLUIDO | 10.3549 | 9.66 | 6.83 | 51.22 | 0.85 | 8 | 208.94 | 54.38 | 10 | 6 | 44.56 | 26003.41 | 89.96 | 204.16 | 26.23 | 17.37 | 2318.3 | 0.66 | 0.75 | 1.15 | 0.14 | 1 | 10
37 | 100 | CONCLUIDO | 10.3582 | 9.65 | 6.83 | 51.2 | 0.87 | 8 | 209.34 | 54.38 | 10.25 | 6 | 44.71 | 26052.86 | 89.94 | 204.15 | 25.99 | 17.37 | 2195.63 | 0.67 | 0.75 | 1.15 | 0.13 | 1 | 10
38 | 100 | CONCLUIDO | 10.3532 | 9.66 | 6.83 | 51.23 | 0.89 | 8 | 209.74 | 54.38 | 10.5 | 6 | 44.87 | 26102.37 | 89.62 | 204.18 | 26.14 | 17.37 | 2274.03 | 0.66 | 0.75 | 1.15 | 0.14 | 1 | 10
39 | 100 | CONCLUIDO | 10.4257 | 9.59 | 6.8 | 58.31 | 0.91 | 7 | 210.14 | 54.38 | 10.75 | 5 | 45.02 | 26151.93 | 89.12 | 204.18 | 25.25 | 17.37 | 1830.55 | 0.69 | 0.75 | 1.15 | 0.11 | 1 | 10
40 | 100 | CONCLUIDO | 10.4176 | 9.6 | 6.81 | 58.37 | 0.93 | 7 | 210.55 | 54.38 | 11 | 5 | 45.17 | 26201.54 | 89.36 | 204.15 | 25.56 | 17.37 | 1988.55 | 0.68 | 0.75 | 1.15 | 0.12 | 1 | 10
41 | 100 | CONCLUIDO | 10.4251 | 9.59 | 6.8 | 58.31 | 0.95 | 7 | 210.95 | 54.38 | 11.25 | 5 | 45.32 | 26251.2 | 89.42 | 204.18 | 25.23 | 17.37 | 1821.1 | 0.69 | 0.75 | 1.15 | 0.11 | 1 | 10
42 | 100 | CONCLUIDO | 10.4152 | 9.6 | 6.81 | 58.39 | 0.97 | 7 | 211.35 | 54.38 | 11.5 | 5 | 45.48 | 26300.92 | 89.4 | 204.14 | 25.59 | 17.37 | 2003.71 | 0.68 | 0.75 | 1.15 | 0.12 | 1 | 10
43 | 100 | CONCLUIDO | 10.4134 | 9.6 | 6.81 | 58.41 | 0.99 | 7 | 211.76 | 54.38 | 11.75 | 5 | 45.63 | 26350.68 | 89.13 | 204.14 | 25.65 | 17.37 | 2032.59 | 0.68 | 0.75 | 1.15 | 0.12 | 1 | 10
44 | 100 | CONCLUIDO | 10.4143 | 9.6 | 6.81 | 58.4 | 1 | 7 | 212.16 | 54.38 | 12 | 5 | 45.78 | 26400.51 | 88.86 | 204.18 | 25.7 | 17.37 | 2056.87 | 0.68 | 0.75 | 1.15 | 0.12 | 1 | 10
45 | 100 | CONCLUIDO | 10.4118 | 9.6 | 6.82 | 58.42 | 1.02 | 7 | 212.56 | 54.38 | 12.25 | 5 | 45.94 | 26450.38 | 88.68 | 204.14 | 25.76 | 17.37 | 2089.78 | 0.67 | 0.75 | 1.15 | 0.12 | 1 | 10
46 | 100 | CONCLUIDO | 10.4185 | 9.6 | 6.81 | 58.37 | 1.04 | 7 | 212.97 | 54.38 | 12.5 | 5 | 46.09 | 26500.31 | 88.21 | 204.16 | 25.48 | 17.37 | 1946.42 | 0.68 | 0.75 | 1.15 | 0.12 | 1 | 10
47 | 100 | CONCLUIDO | 10.4913 | 9.53 | 6.78 | 67.82 | 1.06 | 6 | 213.37 | 54.38 | 12.75 | 4 | 46.25 | 26550.29 | 87.72 | 204.14 | 24.62 | 17.37 | 1522.25 | 0.71 | 0.75 | 1.15 | 0.09 | 1 | 10
48 | 100 | CONCLUIDO | 10.4797 | 9.54 | 6.79 | 67.92 | 1.08 | 6 | 213.78 | 54.38 | 13 | 4 | 46.4 | 26600.32 | 87.81 | 204.14 | 24.85 | 17.37 | 1638.99 | 0.7 | 0.75 | 1.15 | 0.1 | 1 | 10
49 | 100 | CONCLUIDO | 10.4855 | 9.54 | 6.79 | 67.87 | 1.1 | 6 | 214.19 | 54.38 | 13.25 | 4 | 46.56 | 26650.41 | 87.88 | 204.14 | 24.85 | 17.37 | 1635.81 | 0.7 | 0.75 | 1.15 | 0.1 | 1 | 10
50 | 100 | CONCLUIDO | 10.4843 | 9.54 | 6.79 | 67.88 | 1.12 | 6 | 214.59 | 54.38 | 13.5 | 4 | 46.72 | 26700.55 | 87.86 | 204.14 | 24.97 | 17.37 | 1696.48 | 0.7 | 0.75 | 1.14 | 0.1 | 1 | 10
51 | 100 | CONCLUIDO | 10.4913 | 9.53 | 6.78 | 67.82 | 1.14 | 6 | 215 | 54.38 | 13.75 | 4 | 46.87 | 26750.75 | 87.63 | 204.15 | 24.61 | 17.37 | 1514.87 | 0.71 | 0.75 | 1.15 | 0.09 | 1 | 10
52 | 100 | CONCLUIDO | 10.4861 | 9.54 | 6.79 | 67.86 | 1.15 | 6 | 215.41 | 54.38 | 14 | 4 | 47.03 | 26801 | 87.39 | 204.17 | 24.81 | 17.37 | 1618.66 | 0.7 | 0.75 | 1.15 | 0.1 | 1 | 10
53 | 100 | CONCLUIDO | 10.4791 | 9.54 | 6.79 | 67.93 | 1.17 | 6 | 215.82 | 54.38 | 14.25 | 4 | 47.19 | 26851.31 | 87.37 | 204.14 | 25.03 | 17.37 | 1728.99 | 0.69 | 0.75 | 1.15 | 0.1 | 1 | 10
54 | 100 | CONCLUIDO | 10.4865 | 9.54 | 6.79 | 67.86 | 1.19 | 6 | 216.22 | 54.38 | 14.5 | 4 | 47.35 | 26901.66 | 86.96 | 204.14 | 24.75 | 17.37 | 1585.61 | 0.7 | 0.75 | 1.15 | 0.1 | 1 | 10
55 | 100 | CONCLUIDO | 10.4828 | 9.54 | 6.79 | 67.89 | 1.21 | 6 | 216.63 | 54.38 | 14.75 | 4 | 47.51 | 26952.08 | 86.81 | 204.14 | 24.91 | 17.37 | 1665.26 | 0.7 | 0.75 | 1.15 | 0.1 | 1 | 10
56 | 100 | CONCLUIDO | 10.4846 | 9.54 | 6.79 | 67.88 | 1.23 | 6 | 217.04 | 54.38 | 15 | 4 | 47.66 | 27002.55 | 86.64 | 204.14 | 24.78 | 17.37 | 1603.08 | 0.7 | 0.75 | 1.15 | 0.1 | 1 | 10
57 | 100 | CONCLUIDO | 10.4825 | 9.54 | 6.79 | 67.9 | 1.25 | 6 | 217.45 | 54.38 | 15.25 | 4 | 47.82 | 27053.07 | 86.12 | 204.15 | 25.03 | 17.37 | 1726.81 | 0.69 | 0.75 | 1.14 | 0.1 | 1 | 10
58 | 100 | CONCLUIDO | 10.5445 | 9.48 | 6.77 | 81.27 | 1.26 | 5 | 217.86 | 54.38 | 15.5 | 3 | 47.98 | 27103.65 | 85.78 | 204.23 | 24.37 | 17.37 | 1403.52 | 0.71 | 0.75 | 1.14 | 0.08 | 1 | 10
59 | 100 | CONCLUIDO | 10.5356 | 9.49 | 6.78 | 81.37 | 1.28 | 5 | 218.27 | 54.38 | 15.75 | 3 | 48.15 | 27154.29 | 86.08 | 204.14 | 24.63 | 17.37 | 1532.64 | 0.71 | 0.75 | 1.14 | 0.09 | 1 | 10
60 | 100 | CONCLUIDO | 10.5448 | 9.48 | 6.77 | 81.27 | 1.3 | 5 | 218.68 | 54.38 | 16 | 3 | 48.31 | 27204.98 | 86 | 204.14 | 24.37 | 17.37 | 1400.23 | 0.71 | 0.75 | 1.14 | 0.08 | 1 | 10
61 | 100 | CONCLUIDO | 10.5439 | 9.48 | 6.77 | 81.28 | 1.32 | 5 | 219.09 | 54.38 | 16.25 | 3 | 48.47 | 27255.72 | 86.27 | 204.15 | 24.41 | 17.37 | 1424.81 | 0.71 | 0.75 | 1.14 | 0.08 | 1 | 10
62 | 100 | CONCLUIDO | 10.5473 | 9.48 | 6.77 | 81.24 | 1.34 | 5 | 219.51 | 54.38 | 16.5 | 3 | 48.63 | 27306.53 | 86 | 204.14 | 24.34 | 17.37 | 1388 | 0.71 | 0.75 | 1.14 | 0.08 | 1 | 10
63 | 100 | CONCLUIDO | 10.5396 | 9.49 | 6.78 | 81.32 | 1.35 | 5 | 219.92 | 54.38 | 16.75 | 3 | 48.79 | 27357.38 | 85.99 | 204.14 | 24.48 | 17.37 | 1458.72 | 0.71 | 0.75 | 1.15 | 0.09 | 1 | 10
64 | 100 | CONCLUIDO | 10.539 | 9.49 | 6.78 | 81.33 | 1.37 | 5 | 220.33 | 54.38 | 17 | 3 | 48.95 | 27408.3 | 85.88 | 204.14 | 24.54 | 17.37 | 1488.54 | 0.71 | 0.75 | 1.15 | 0.09 | 1 | 10
65 | 100 | CONCLUIDO | 10.5442 | 9.48 | 6.77 | 81.27 | 1.39 | 5 | 220.74 | 54.38 | 17.25 | 3 | 49.12 | 27459.27 | 85.57 | 204.16 | 24.41 | 17.37 | 1421.46 | 0.71 | 0.75 | 1.14 | 0.08 | 1 | 10
66 | 100 | CONCLUIDO | 10.5529 | 9.48 | 6.76 | 81.18 | 1.41 | 5 | 221.16 | 54.38 | 17.5 | 3 | 49.28 | 27510.3 | 85.33 | 204.14 | 24.23 | 17.37 | 1334.12 | 0.72 | 0.75 | 1.14 | 0.07 | 1 | 10
67 | 100 | CONCLUIDO | 10.5572 | 9.47 | 6.76 | 81.13 | 1.42 | 5 | 221.57 | 54.38 | 17.75 | 3 | 49.45 | 27561.39 | 84.88 | 204.14 | 24.07 | 17.37 | 1250.78 | 0.72 | 0.76 | 1.14 | 0.07 | 1 | 10
68 | 100 | CONCLUIDO | 10.5535 | 9.48 | 6.76 | 81.17 | 1.44 | 5 | 221.99 | 54.38 | 18 | 3 | 49.61 | 27612.53 | 84.53 | 204.16 | 24.06 | 17.37 | 1247.79 | 0.72 | 0.75 | 1.15 | 0.07 | 1 | 10
69 | 100 | CONCLUIDO | 10.5473 | 9.48 | 6.77 | 81.24 | 1.46 | 5 | 222.4 | 54.38 | 18.25 | 3 | 49.78 | 27663.85 | 84.07 | 204.14 | 24.2 | 17.37 | 1316.59 | 0.72 | 0.75 | 1.15 | 0.08 | 1 | 10
70 | 100 | CONCLUIDO | 10.5504 | 9.48 | 6.77 | 81.21 | 1.48 | 5 | 222.82 | 54.38 | 18.5 | 3 | 49.94 | 27715.11 | 83.67 | 204.14 | 24.18 | 17.37 | 1307.25 | 0.72 | 0.75 | 1.14 | 0.08 | 1 | 10
71 | 100 | CONCLUIDO | 10.5495 | 9.48 | 6.77 | 81.22 | 1.49 | 5 | 223.23 | 54.38 | 18.75 | 3 | 50.11 | 27766.43 | 83.66 | 204.14 | 24.2 | 17.37 | 1317.69 | 0.72 | 0.75 | 1.14 | 0.08 | 1 | 10
72 | 100 | CONCLUIDO | 10.5442 | 9.48 | 6.77 | 81.27 | 1.51 | 5 | 223.65 | 54.38 | 19 | 3 | 50.27 | 27817.81 | 83.46 | 204.14 | 24.4 | 17.37 | 1416.51 | 0.71 | 0.75 | 1.14 | 0.08 | 1 | 10
73 | 100 | CONCLUIDO | 10.5467 | 9.48 | 6.77 | 81.25 | 1.53 | 5 | 224.07 | 54.38 | 19.25 | 3 | 50.44 | 27869.24 | 83.01 | 204.15 | 24.33 | 17.37 | 1383.29 | 0.71 | 0.75 | 1.14 | 0.08 | 1 | 10
74 | 100 | CONCLUIDO | 10.551 | 9.48 | 6.77 | 81.2 | 1.54 | 5 | 224.49 | 54.38 | 19.5 | 3 | 50.61 | 27920.73 | 82.53 | 204.15 | 24.12 | 17.37 | 1278.58 | 0.72 | 0.75 | 1.15 | 0.08 | 1 | 10
75 | 100 | CONCLUIDO | 10.6195 | 9.42 | 6.74 | 101.17 | 1.56 | 4 | 224.9 | 54.38 | 19.75 | 2 | 50.78 | 27972.28 | 82 | 204.14 | 23.46 | 17.37 | 953.07 | 0.74 | 0.76 | 1.14 | 0.05 | 1 | 10
76 | 100 | CONCLUIDO | 10.6185 | 9.42 | 6.75 | 101.18 | 1.58 | 4 | 225.32 | 54.38 | 20 | 2 | 50.95 | 28023.89 | 82.07 | 204.15 | 23.51 | 17.37 | 974.87 | 0.74 | 0.76 | 1.14 | 0.05 | 1 | 10
77 | 100 | CONCLUIDO | 10.6151 | 9.42 | 6.75 | 101.22 | 1.59 | 4 | 225.74 | 54.38 | 20.25 | 2 | 51.11 | 28075.56 | 82.38 | 204.14 | 23.64 | 17.37 | 1041.23 | 0.73 | 0.76 | 1.14 | 0.06 | 1 | 10
78 | 100 | CONCLUIDO | 10.6157 | 9.42 | 6.75 | 101.22 | 1.61 | 4 | 226.16 | 54.38 | 20.5 | 2 | 51.28 | 28127.29 | 82.44 | 204.14 | 23.62 | 17.37 | 1032.39 | 0.74 | 0.76 | 1.14 | 0.06 | 1 | 10
79 | 100 | CONCLUIDO | 10.6135 | 9.42 | 6.75 | 101.25 | 1.63 | 4 | 226.58 | 54.38 | 20.75 | 2 | 51.45 | 28179.08 | 82.57 | 204.14 | 23.7 | 17.37 | 1070.18 | 0.73 | 0.76 | 1.14 | 0.06 | 1 | 10
80 | 100 | CONCLUIDO | 10.6182 | 9.42 | 6.75 | 101.18 | 1.64 | 4 | 227 | 54.38 | 21 | 2 | 51.62 | 28230.92 | 82.6 | 204.14 | 23.59 | 17.37 | 1019.12 | 0.74 | 0.76 | 1.14 | 0.05 | 1 | 10
81 | 100 | CONCLUIDO | 10.6229 | 9.41 | 6.74 | 101.12 | 1.66 | 4 | 227.42 | 54.38 | 21.25 | 2 | 51.8 | 28282.83 | 82.58 | 204.16 | 23.42 | 17.37 | 932.53 | 0.74 | 0.76 | 1.14 | 0.05 | 1 | 10
82 | 100 | CONCLUIDO | 10.6195 | 9.42 | 6.74 | 101.17 | 1.68 | 4 | 227.84 | 54.38 | 21.5 | 2 | 51.97 | 28334.8 | 82.54 | 204.14 | 23.5 | 17.37 | 970.25 | 0.74 | 0.76 | 1.14 | 0.05 | 1 | 10
83 | 100 | CONCLUIDO | 10.6126 | 9.42 | 6.75 | 101.26 | 1.69 | 4 | 228.27 | 54.38 | 21.75 | 2 | 52.14 | 28386.82 | 82.52 | 204.14 | 23.7 | 17.37 | 1073.54 | 0.73 | 0.76 | 1.14 | 0.06 | 1 | 10
84 | 100 | CONCLUIDO | 10.6151 | 9.42 | 6.75 | 101.22 | 1.71 | 4 | 228.69 | 54.38 | 22 | 2 | 52.31 | 28438.91 | 82.4 | 204.14 | 23.68 | 17.37 | 1061.63 | 0.73 | 0.76 | 1.14 | 0.06 | 1 | 10
85 | 100 | CONCLUIDO | 10.6145 | 9.42 | 6.75 | 101.23 | 1.73 | 4 | 229.11 | 54.38 | 22.25 | 2 | 52.48 | 28491.06 | 82.31 | 204.14 | 23.65 | 17.37 | 1047.89 | 0.73 | 0.76 | 1.14 | 0.06 | 1 | 10
86 | 100 | CONCLUIDO | 10.6157 | 9.42 | 6.75 | 101.22 | 1.74 | 4 | 229.53 | 54.38 | 22.5 | 2 | 52.66 | 28543.27 | 82.15 | 204.14 | 23.57 | 17.37 | 1005.32 | 0.74 | 0.76 | 1.14 | 0.06 | 1 | 10
87 | 100 | CONCLUIDO | 10.6167 | 9.42 | 6.75 | 101.2 | 1.76 | 4 | 229.96 | 54.38 | 22.75 | 2 | 52.83 | 28595.54 | 82.01 | 204.14 | 23.58 | 17.37 | 1010.37 | 0.74 | 0.76 | 1.14 | 0.06 | 1 | 10
88 | 100 | CONCLUIDO | 10.6235 | 9.41 | 6.74 | 101.11 | 1.77 | 4 | 230.38 | 54.38 | 23 | 2 | 53 | 28647.87 | 81.66 | 204.15 | 23.32 | 17.37 | 879.94 | 0.75 | 0.76 | 1.14 | 0.05 | 1 | 10
89 | 100 | CONCLUIDO | 10.6201 | 9.42 | 6.74 | 101.16 | 1.79 | 4 | 230.81 | 54.38 | 23.25 | 2 | 53.18 | 28700.26 | 81.44 | 204.14 | 23.43 | 17.37 | 938.31 | 0.74 | 0.76 | 1.14 | 0.05 | 1 | 10
90 | 100 | CONCLUIDO | 10.6223 | 9.41 | 6.74 | 101.13 | 1.81 | 4 | 231.23 | 54.38 | 23.5 | 2 | 53.36 | 28752.71 | 81.1 | 204.14 | 23.42 | 17.37 | 931.52 | 0.74 | 0.76 | 1.14 | 0.05 | 1 | 10
91 | 100 | CONCLUIDO | 10.6257 | 9.41 | 6.74 | 101.08 | 1.82 | 4 | 231.66 | 54.38 | 23.75 | 2 | 53.53 | 28805.23 | 80.72 | 204.14 | 23.33 | 17.37 | 889.59 | 0.74 | 0.76 | 1.14 | 0.05 | 1 | 10
92 | 100 | CONCLUIDO | 10.6235 | 9.41 | 6.74 | 101.11 | 1.84 | 4 | 232.08 | 54.38 | 24 | 2 | 53.71 | 28857.81 | 80.39 | 204.14 | 23.39 | 17.37 | 915.92 | 0.74 | 0.76 | 1.14 | 0.05 | 1 | 10
93 | 100 | CONCLUIDO | 10.6295 | 9.41 | 6.74 | 101.03 | 1.85 | 4 | 232.51 | 54.38 | 24.25 | 2 | 53.88 | 28910.45 | 80.05 | 204.14 | 23.17 | 17.37 | 807.22 | 0.75 | 0.76 | 1.14 | 0.04 | 1 | 10
94 | 100 | CONCLUIDO | 10.6282 | 9.41 | 6.74 | 101.05 | 1.87 | 4 | 232.94 | 54.38 | 24.5 | 2 | 54.06 | 28963.15 | 79.74 | 204.14 | 23.13 | 17.37 | 785.74 | 0.75 | 0.76 | 1.14 | 0.05 | 1 | 10
95 | 100 | CONCLUIDO | 10.6301 | 9.41 | 6.74 | 101.03 | 1.89 | 4 | 233.37 | 54.38 | 24.75 | 2 | 54.24 | 29015.91 | 79.34 | 204.14 | 23.21 | 17.37 | 825.43 | 0.75 | 0.76 | 1.14 | 0.04 | 1 | 10
96 | 100 | CONCLUIDO | 10.6279 | 9.41 | 6.74 | 101.05 | 1.9 | 4 | 233.79 | 54.38 | 25 | 2 | 54.42 | 29068.74 | 79.14 | 204.14 | 23.23 | 17.37 | 839.27 | 0.75 | 0.76 | 1.14 | 0.05 | 1 | 10
97 | 100 | CONCLUIDO | 10.6245 | 9.41 | 6.74 | 101.1 | 1.92 | 4 | 234.22 | 54.38 | 25.25 | 2 | 54.6 | 29121.63 | 78.78 | 204.14 | 23.39 | 17.37 | 915.39 | 0.74 | 0.76 | 1.14 | 0.05 | 1 | 10
98 | 100 | CONCLUIDO | 10.6245 | 9.41 | 6.74 | 101.1 | 1.93 | 4 | 234.65 | 54.38 | 25.5 | 2 | 54.78 | 29174.59 | 78.28 | 204.14 | 23.38 | 17.37 | 910.89 | 0.74 | 0.76 | 1.14 | 0.05 | 1 | 10
99 | 100 | CONCLUIDO | 10.6264 | 9.41 | 6.74 | 101.08 | 1.95 | 4 | 235.08 | 54.38 | 25.75 | 1 | 54.96 | 29227.61 | 78.13 | 204.14 | 23.26 | 17.37 | 853.56 | 0.75 | 0.76 | 1.14 | 0.05 | 1 | 10
100 | 100 | CONCLUIDO | 10.6254 | 9.41 | 6.74 | 101.09 | 1.96 | 4 | 235.51 | 54.38 | 26 | 1 | 55.14 | 29280.69 | 77.98 | 204.14 | 23.29 | 17.37 | 867.06 | 0.75 | 0.76 | 1.14 | 0.05 | 1 | 10
101 | 100 | CONCLUIDO | 10.6229 | 9.41 | 6.74 | 101.12 | 1.98 | 4 | 235.94 | 54.38 | 26.25 | 1 | 55.32 | 29333.84 | 77.87 | 204.14 | 23.35 | 17.37 | 897.56 | 0.74 | 0.76 | 1.14 | 0.05 | 1 | 10
102 | 100 | CONCLUIDO | 10.6217 | 9.41 | 6.74 | 101.14 | 1.99 | 4 | 236.37 | 54.38 | 26.5 | 1 | 55.5 | 29387.05 | 77.72 | 204.14 | 23.39 | 17.37 | 914.84 | 0.74 | 0.76 | 1.14 | 0.05 | 1 | 10
103 | 100 | CONCLUIDO | 10.6235 | 9.41 | 6.74 | 101.11 | 2.01 | 4 | 236.81 | 54.38 | 26.75 | 1 | 55.68 | 29440.33 | 77.53 | 204.14 | 23.32 | 17.37 | 881.52 | 0.75 | 0.76 | 1.14 | 0.05 | 1 | 10
104 | 100 | CONCLUIDO | 10.6248 | 9.41 | 6.74 | 101.1 | 2.02 | 4 | 237.24 | 54.38 | 27 | 1 | 55.86 | 29493.67 | 77.33 | 204.14 | 23.33 | 17.37 | 887.57 | 0.74 | 0.76 | 1.14 | 0.05 | 1 | 10
105 | 100 | CONCLUIDO | 10.6264 | 9.41 | 6.74 | 101.08 | 2.04 | 4 | 237.67 | 54.38 | 27.25 | 1 | 56.05 | 29547.07 | 77.12 | 204.14 | 23.24 | 17.37 | 841.29 | 0.75 | 0.76 | 1.14 | 0.05 | 1 | 10
106 | 100 | CONCLUIDO | 10.6248 | 9.41 | 6.74 | 101.1 | 2.05 | 4 | 238.11 | 54.38 | 27.5 | 0 | 56.23 | 29600.54 | 77.13 | 204.14 | 23.27 | 17.37 | 859.03 | 0.75 | 0.76 | 1.14 | 0.05 | 1 | 10
0 | 140 | CONCLUIDO | 5.5915 | 17.88 | 9.03 | 4.75 | 0.06 | 114 | 274.09 | 60.56 | 1 | 112 | 72.53 | 34038.11 | 156.72 | 204.27 | 94.81 | 17.37 | 36076.39 | 0.18 | 0.57 | 1.32 | 2.33 | 1 | 10
1 | 140 | CONCLUIDO | 6.3494 | 15.75 | 8.41 | 5.94 | 0.08 | 85 | 274.57 | 60.56 | 1.25 | 83 | 72.76 | 34097.72 | 145.87 | 204.24 | 75.66 | 17.37 | 26649.27 | 0.23 | 0.61 | 1.27 | 1.72 | 1 | 10
2 | 140 | CONCLUIDO | 6.8968 | 14.5 | 8.05 | 7.1 | 0.1 | 68 | 275.05 | 60.56 | 1.5 | 66 | 73 | 34157.42 | 139.52 | 204.15 | 64.08 | 17.37 | 20942.39 | 0.27 | 0.63 | 1.25 | 1.35 | 1 | 10
3 | 140 | CONCLUIDO | 7.2928 | 13.71 | 7.83 | 8.25 | 0.11 | 57 | 275.54 | 60.56 | 1.75 | 55 | 73.23 | 34217.22 | 135.75 | 204.21 | 57.37 | 17.37 | 17642.06 | 0.3 | 0.65 | 1.23 | 1.14 | 1 | 10
4 | 140 | CONCLUIDO | 7.6102 | 13.14 | 7.68 | 9.4 | 0.13 | 49 | 276.02 | 60.56 | 2 | 47 | 73.47 | 34277.1 | 133 | 204.18 | 52.5 | 17.37 | 15245.3 | 0.33 | 0.67 | 1.22 | 0.99 | 1 | 10
5 | 140 | CONCLUIDO | 7.8788 | 12.69 | 7.55 | 10.53 | 0.14 | 43 | 276.51 | 60.56 | 2.25 | 41 | 73.71 | 34337.08 | 130.61 | 204.22 | 48.34 | 17.37 | 13194.87 | 0.36 | 0.68 | 1.21 | 0.85 | 1 | 10
6 | 140 | CONCLUIDO | 8.1056 | 12.34 | 7.45 | 11.77 | 0.16 | 38 | 277 | 60.56 | 2.5 | 36 | 73.94 | 34397.15 | 128.87 | 204.14 | 45.39 | 17.37 | 11747.8 | 0.38 | 0.69 | 1.2 | 0.76 | 1 | 10
7 | 140 | CONCLUIDO | 8.2548 | 12.11 | 7.39 | 12.66 | 0.18 | 35 | 277.48 | 60.56 | 2.75 | 33 | 74.18 | 34457.31 | 127.66 | 204.23 | 43.19 | 17.37 | 10663.81 | 0.4 | 0.69 | 1.2 | 0.69 | 1 | 10
8 | 140 | CONCLUIDO | 8.4104 | 11.89 | 7.32 | 13.72 | 0.19 | 32 | 277.97 | 60.56 | 3 | 30 | 74.42 | 34517.57 | 126.4 | 204.18 | 41.32 | 17.37 | 9741.82 | 0.42 | 0.7 | 1.19 | 0.63 | 1 | 10
9 | 140 | CONCLUIDO | 8.5657 | 11.67 | 7.26 | 15.02 | 0.21 | 29 | 278.46 | 60.56 | 3.25 | 27 | 74.66 | 34577.92 | 125.35 | 204.15 | 39.51 | 17.37 | 8850.78 | 0.44 | 0.7 | 1.18 | 0.57 | 1 | 10
10 | 140 | CONCLUIDO | 8.6829 | 11.52 | 7.21 | 16.01 | 0.22 | 27 | 278.95 | 60.56 | 3.5 | 25 | 74.9 | 34638.36 | 124.32 | 204.18 | 37.86 | 17.37 | 8038.84 | 0.46 | 0.71 | 1.18 | 0.51 | 1 | 10
11 | 140 | CONCLUIDO | 8.785 | 11.38 | 7.18 | 17.22 | 0.24 | 25 | 279.44 | 60.56 | 3.75 | 23 | 75.14 | 34698.9 | 123.77 | 204.18 | 36.9 | 17.37 | 7567.79 | 0.47 | 0.71 | 1.18 | 0.48 | 1 | 10
12 | 140 | CONCLUIDO | 8.8979 | 11.24 | 7.14 | 18.62 | 0.25 | 23 | 279.94 | 60.56 | 4 | 21 | 75.38 | 34759.54 | 122.96 | 204.19 | 35.67 | 17.37 | 6961.52 | 0.49 | 0.72 | 1.17 | 0.44 | 1 | 10
13 | 140 | CONCLUIDO | 8.9604 | 11.16 | 7.11 | 19.39 | 0.27 | 22 | 280.43 | 60.56 | 4.25 | 20 | 75.62 | 34820.27 | 122.52 | 204.17 | 34.98 | 17.37 | 6623.97 | 0.5 | 0.72 | 1.17 | 0.42 | 1 | 10
14 | 140 | CONCLUIDO | 9.0128 | 11.1 | 7.1 | 20.28 | 0.29 | 21 | 280.92 | 60.56 | 4.5 | 19 | 75.87 | 34881.09 | 122.18 | 204.19 | 34.34 | 17.37 | 6309.07 | 0.51 | 0.72 | 1.18 | 0.41 | 1 | 10
15 | 140 | CONCLUIDO | 9.0781 | 11.02 | 7.07 | 21.21 | 0.3 | 20 | 281.41 | 60.56 | 4.75 | 18 | 76.11 | 34942.02 | 121.63 | 204.17 | 33.72 | 17.37 | 6002.67 | 0.52 | 0.72 | 1.17 | 0.38 | 1 | 10
16 | 140 | CONCLUIDO | 9.1324 | 10.95 | 7.06 | 22.28 | 0.32 | 19 | 281.91 | 60.56 | 5 | 17 | 76.35 | 35003.04 | 121.38 | 204.14 | 33.31 | 17.37 | 5803.54 | 0.52 | 0.72 | 1.16 | 0.36 | 1 | 10
17 | 140 | CONCLUIDO | 9.2008 | 10.87 | 7.03 | 23.43 | 0.33 | 18 | 282.4 | 60.56 | 5.25 | 16 | 76.6 | 35064.15 | 120.81 | 204.15 | 32.12 | 17.37 | 5211.66 | 0.54 | 0.73 | 1.17 | 0.34 | 1 | 10
18 | 140 | CONCLUIDO | 9.2471 | 10.81 | 7.03 | 24.8 | 0.35 | 17 | 282.9 | 60.56 | 5.5 | 15 | 76.85 | 35125.37 | 120.68 | 204.14 | 32.01 | 17.37 | 5160.95 | 0.54 | 0.73 | 1.17 | 0.33 | 1 | 10
19 | 140 | CONCLUIDO | 9.325 | 10.72 | 6.99 | 26.2 | 0.36 | 16 | 283.4 | 60.56 | 5.75 | 14 | 77.09 | 35186.68 | 119.99 | 204.16 | 31.2 | 17.37 | 4761.16 | 0.56 | 0.73 | 1.16 | 0.3 | 1 | 10
20 | 140 | CONCLUIDO | 9.3064 | 10.75 | 7.01 | 26.28 | 0.38 | 16 | 283.9 | 60.56 | 6 | 14 | 77.34 | 35248.1 | 120.29 | 204.14 | 31.71 | 17.37 | 5018.93 | 0.55 | 0.73 | 1.17 | 0.32 | 1 | 10
21 | 140 | CONCLUIDO | 9.3875 | 10.65 | 6.97 | 27.87 | 0.39 | 15 | 284.4 | 60.56 | 6.25 | 13 | 77.59 | 35309.61 | 119.6 | 204.14 | 30.5 | 17.37 | 4418.05 | 0.57 | 0.73 | 1.16 | 0.28 | 1 | 10
22 | 140 | CONCLUIDO | 9.3814 | 10.66 | 6.97 | 27.9 | 0.41 | 15 | 284.89 | 60.56 | 6.5 | 13 | 77.84 | 35371.22 | 119.55 | 204.14 | 30.54 | 17.37 | 4435.95 | 0.57 | 0.73 | 1.16 | 0.28 | 1 | 10
23 | 140 | CONCLUIDO | 9.4523 | 10.58 | 6.95 | 29.77 | 0.42 | 14 | 285.39 | 60.56 | 6.75 | 12 | 78.09 | 35432.93 | 119.06 | 204.17 | 29.81 | 17.37 | 4079.2 | 0.58 | 0.74 | 1.16 | 0.26 | 1 | 10
24 | 140 | CONCLUIDO | 9.4446 | 10.59 | 6.96 | 29.81 | 0.44 | 14 | 285.9 | 60.56 | 7 | 12 | 78.34 | 35494.74 | 119.12 | 204.14 | 30.03 | 17.37 | 4185.61 | 0.58 | 0.73 | 1.16 | 0.26 | 1 | 10
25 | 140 | CONCLUIDO | 9.5173 | 10.51 | 6.93 | 31.97 | 0.45 | 13 | 286.4 | 60.56 | 7.25 | 11 | 78.59 | 35556.78 | 118.58 | 204.18 | 29.21 | 17.37 | 3782.98 | 0.59 | 0.74 | 1.15 | 0.24 | 1 | 10
26 | 140 | CONCLUIDO | 9.5178 | 10.51 | 6.93 | 31.97 | 0.47 | 13 | 286.9 | 60.56 | 7.5 | 11 | 78.85 | 35618.8 | 118.56 | 204.14 | 29.05 | 17.37 | 3700.96 | 0.6 | 0.74 | 1.16 | 0.24 | 1 | 10
27 | 140 | CONCLUIDO | 9.5796 | 10.44 | 6.91 | 34.56 | 0.48 | 12 | 287.41 | 60.56 | 7.75 | 10 | 79.1 | 35680.92 | 118.18 | 204.14 | 28.75 | 17.37 | 3558.14 | 0.6 | 0.74 | 1.15 | 0.22 | 1 | 10
28 | 140 | CONCLUIDO | 9.5757 | 10.44 | 6.92 | 34.58 | 0.49 | 12 | 287.91 | 60.56 | 8 | 10 | 79.36 | 35743.15 | 118.26 | 204.16 | 28.67 | 17.37 | 3519.15 | 0.61 | 0.74 | 1.16 | 0.22 | 1 | 10
29 | 140 | CONCLUIDO | 9.5806 | 10.44 | 6.91 | 34.55 | 0.51 | 12 | 288.42 | 60.56 | 8.25 | 10 | 79.61 | 35805.48 | 118.04 | 204.16 | 28.79 | 17.37 | 3576.88 | 0.6 | 0.74 | 1.15 | 0.22 | 1 | 10
30 | 140 | CONCLUIDO | 9.6538 | 10.36 | 6.88 | 37.54 | 0.52 | 11 | 288.92 | 60.56 | 8.5 | 9 | 79.87 | 35867.91 | 117.4 | 204.14 | 27.66 | 17.37 | 3019.72 | 0.63 | 0.74 | 1.16 | 0.19 | 1 | 10
31 | 140 | CONCLUIDO | 9.6569 | 10.36 | 6.88 | 37.53 | 0.54 | 11 | 289.43 | 60.56 | 8.75 | 9 | 80.12 | 35930.44 | 117.31 | 204.17 | 27.73 | 17.37 | 3053.26 | 0.63 | 0.74 | 1.15 | 0.19 | 1 | 10
32 | 140 | CONCLUIDO | 9.6442 | 10.37 | 6.89 | 37.6 | 0.55 | 11 | 289.94 | 60.56 | 9 | 9 | 80.38 | 35993.08 | 117.54 | 204.15 | 28.19 | 17.37 | 3280.92 | 0.62 | 0.74 | 1.15 | 0.2 | 1 | 10
33 | 140 | CONCLUIDO | 9.6481 | 10.36 | 6.89 | 37.58 | 0.57 | 11 | 290.45 | 60.56 | 9.25 | 9 | 80.64 | 36055.83 | 117.25 | 204.14 | 27.87 | 17.37 | 3122.18 | 0.62 | 0.74 | 1.16 | 0.2 | 1 | 10
34 | 140 | CONCLUIDO | 9.7203 | 10.29 | 6.86 | 41.19 | 0.58 | 10 | 290.96 | 60.56 | 9.5 | 8 | 80.9 | 36118.68 | 116.75 | 204.14 | 27.13 | 17.37 | 2757.31 | 0.64 | 0.74 | 1.15 | 0.17 | 1 | 10
35 | 140 | CONCLUIDO | 9.7176 | 10.29 | 6.87 | 41.2 | 0.6 | 10 | 291.47 | 60.56 | 9.75 | 8 | 81.16 | 36181.64 | 116.8 | 204.14 | 27.41 | 17.37 | 2895.46 | 0.63 | 0.74 | 1.15 | 0.18 | 1 | 10
36 | 140 | CONCLUIDO | 9.72 | 10.29 | 6.86 | 41.19 | 0.61 | 10 | 291.98 | 60.56 | 10 | 8 | 81.42 | 36244.71 | 116.86 | 204.14 | 27.21 | 17.37 | 2798.95 | 0.64 | 0.74 | 1.15 | 0.17 | 1 | 10
37 | 140 | CONCLUIDO | 9.7142 | 10.29 | 6.87 | 41.23 | 0.62 | 10 | 292.49 | 60.56 | 10.25 | 8 | 81.68 | 36307.88 | 116.77 | 204.14 | 27.38 | 17.37 | 2882.32 | 0.63 | 0.74 | 1.15 | 0.18 | 1 | 10
38 | 140 | CONCLUIDO | 9.7855 | 10.22 | 6.85 | 45.65 | 0.64 | 9 | 293 | 60.56 | 10.5 | 7 | 81.95 | 36371.17 | 116.22 | 204.19 | 26.72 | 17.37 | 2554.92 | 0.65 | 0.75 | 1.15 | 0.16 | 1 | 10
39 | 140 | CONCLUIDO | 9.7744 | 10.23 | 6.86 | 45.73 | 0.65 | 9 | 293.52 | 60.56 | 10.75 | 7 | 82.21 | 36434.56 | 116.67 | 204.14 | 27.12 | 17.37 | 2759.64 | 0.64 | 0.74 | 1.15 | 0.17 | 1 | 10
40 | 140 | CONCLUIDO | 9.7789 | 10.23 | 6.86 | 45.7 | 0.67 | 9 | 294.03 | 60.56 | 11 | 7 | 82.48 | 36498.06 | 116.7 | 204.18 | 26.89 | 17.37 | 2644.24 | 0.65 | 0.75 | 1.15 | 0.16 | 1 | 10
41 | 140 | CONCLUIDO | 9.78 | 10.22 | 6.85 | 45.69 | 0.68 | 9 | 294.55 | 60.56 | 11.25 | 7 | 82.74 | 36561.67 | 116.46 | 204.14 | 26.94 | 17.37 | 2668.09 | 0.64 | 0.75 | 1.15 | 0.16 | 1 | 10
42 | 140 | CONCLUIDO | 9.7723 | 10.23 | 6.86 | 45.75 | 0.69 | 9 | 295.06 | 60.56 | 11.5 | 7 | 83.01 | 36625.39 | 116.53 | 204.15 | 27.19 | 17.37 | 2793.61 | 0.64 | 0.74 | 1.15 | 0.17 | 1 | 10
43 | 140 | CONCLUIDO | 9.7802 | 10.22 | 6.85 | 45.69 | 0.71 | 9 | 295.58 | 60.56 | 11.75 | 7 | 83.28 | 36689.22 | 116.18 | 204.14 | 26.86 | 17.37 | 2628.47 | 0.65 | 0.75 | 1.15 | 0.16 | 1 | 10
44 | 140 | CONCLUIDO | 9.853 | 10.15 | 6.83 | 51.23 | 0.72 | 8 | 296.1 | 60.56 | 12 | 6 | 83.54 | 36753.16 | 115.79 | 204.2 | 26.17 | 17.37 | 2287.27 | 0.66 | 0.75 | 1.15 | 0.14 | 1 | 10
45 | 140 | CONCLUIDO | 9.8633 | 10.14 | 6.82 | 51.15 | 0.74 | 8 | 296.62 | 60.56 | 12.25 | 6 | 83.81 | 36817.22 | 115.53 | 204.14 | 25.89 | 17.37 | 2147.24 | 0.67 | 0.75 | 1.15 | 0.13 | 1 | 10
46 | 140 | CONCLUIDO | 9.8584 | 10.14 | 6.82 | 51.19 | 0.75 | 8 | 297.14 | 60.56 | 12.5 | 6 | 84.08 | 36881.39 | 115.51 | 204.15 | 25.89 | 17.37 | 2149.06 | 0.67 | 0.75 | 1.15 | 0.13 | 1 | 10
47 | 140 | CONCLUIDO | 9.8503 | 10.15 | 6.83 | 51.25 | 0.76 | 8 | 297.66 | 60.56 | 12.75 | 6 | 84.36 | 36945.67 | 115.52 | 204.14 | 26.34 | 17.37 | 2370.77 | 0.66 | 0.75 | 1.15 | 0.14 | 1 | 10
48 | 140 | CONCLUIDO | 9.8565 | 10.15 | 6.83 | 51.2 | 0.78 | 8 | 298.18 | 60.56 | 13 | 6 | 84.63 | 37010.06 | 115.37 | 204.14 | 26.14 | 17.37 | 2271.29 | 0.66 | 0.75 | 1.15 | 0.14 | 1 | 10
49 | 140 | CONCLUIDO | 9.8595 | 10.14 | 6.82 | 51.18 | 0.79 | 8 | 298.71 | 60.56 | 13.25 | 6 | 84.9 | 37074.57 | 115.28 | 204.14 | 25.96 | 17.37 | 2184.7 | 0.67 | 0.75 | 1.15 | 0.13 | 1 | 10
50 | 140 | CONCLUIDO | 9.8536 | 10.15 | 6.83 | 51.22 | 0.8 | 8 | 299.23 | 60.56 | 13.5 | 6 | 85.18 | 37139.2 | 115.17 | 204.14 | 26.16 | 17.37 | 2281.91 | 0.66 | 0.75 | 1.15 | 0.14 | 1 | 10
51 | 140 | CONCLUIDO | 9.9305 | 10.07 | 6.8 | 58.31 | 0.82 | 7 | 299.76 | 60.56 | 13.75 | 5 | 85.45 | 37204.07 | 114.6 | 204.14 | 25.28 | 17.37 | 1845.12 | 0.69 | 0.75 | 1.15 | 0.11 | 1 | 10
52 | 140 | CONCLUIDO | 9.931 | 10.07 | 6.8 | 58.31 | 0.83 | 7 | 300.28 | 60.56 | 14 | 5 | 85.73 | 37268.93 | 114.81 | 204.15 | 25.29 | 17.37 | 1851.66 | 0.69 | 0.75 | 1.15 | 0.11 | 1 | 10
53 | 140 | CONCLUIDO | 9.9275 | 10.07 | 6.81 | 58.34 | 0.84 | 7 | 300.81 | 60.56 | 14.25 | 5 | 86 | 37333.9 | 114.98 | 204.15 | 25.41 | 17.37 | 1914.2 | 0.68 | 0.75 | 1.15 | 0.12 | 1 | 10
54 | 140 | CONCLUIDO | 9.933 | 10.07 | 6.8 | 58.29 | 0.86 | 7 | 301.34 | 60.56 | 14.5 | 5 | 86.28 | 37399 | 115.05 | 204.14 | 25.23 | 17.37 | 1822.18 | 0.69 | 0.75 | 1.15 | 0.11 | 1 | 10
55 | 140 | CONCLUIDO | 9.9212 | 10.08 | 6.81 | 58.4 | 0.87 | 7 | 301.86 | 60.56 | 14.75 | 5 | 86.56 | 37464.21 | 115.17 | 204.18 | 25.66 | 17.37 | 2039.55 | 0.68 | 0.75 | 1.15 | 0.12 | 1 | 10
56 | 140 | CONCLUIDO | 9.9228 | 10.08 | 6.81 | 58.38 | 0.88 | 7 | 302.39 | 60.56 | 15 | 5 | 86.84 | 37529.55 | 115.12 | 204.14 | 25.57 | 17.37 | 1990.28 | 0.68 | 0.75 | 1.15 | 0.12 | 1 | 10
57 | 140 | CONCLUIDO | 9.9193 | 10.08 | 6.81 | 58.41 | 0.9 | 7 | 302.92 | 60.56 | 15.25 | 5 | 87.12 | 37595 | 115.02 | 204.16 | 25.63 | 17.37 | 2021.1 | 0.68 | 0.75 | 1.15 | 0.12 | 1 | 10
58 | 140 | CONCLUIDO | 9.9176 | 10.08 | 6.82 | 58.43 | 0.91 | 7 | 303.46 | 60.56 | 15.5 | 5 | 87.4 | 37660.57 | 114.87 | 204.14 | 25.66 | 17.37 | 2035.34 | 0.68 | 0.75 | 1.15 | 0.12 | 1 | 10
59 | 140 | CONCLUIDO | 9.9193 | 10.08 | 6.81 | 58.41 | 0.92 | 7 | 303.99 | 60.56 | 15.75 | 5 | 87.68 | 37726.27 | 114.73 | 204.14 | 25.77 | 17.37 | 2094.14 | 0.67 | 0.75 | 1.15 | 0.12 | 1 | 10
60 | 140 | CONCLUIDO | 9.9212 | 10.08 | 6.81 | 58.4 | 0.94 | 7 | 304.52 | 60.56 | 16 | 5 | 87.97 | 37792.08 | 114.56 | 204.16 | 25.67 | 17.37 | 2044.74 | 0.68 | 0.75 | 1.15 | 0.12 | 1 | 10
61 | 140 | CONCLUIDO | 9.9286 | 10.07 | 6.81 | 58.33 | 0.95 | 7 | 305.06 | 60.56 | 16.25 | 5 | 88.25 | 37858.02 | 114.23 | 204.17 | 25.42 | 17.37 | 1915 | 0.68 | 0.75 | 1.15 | 0.11 | 1 | 10
62 | 140 | CONCLUIDO | 10.0017 | 10 | 6.78 | 67.84 | 0.96 | 6 | 305.59 | 60.56 | 16.5 | 4 | 88.54 | 37924.08 | 113.84 | 204.14 | 24.7 | 17.37 | 1562.12 | 0.7 | 0.75 | 1.15 | 0.09 | 1 | 10
63 | 140 | CONCLUIDO | 9.9975 | 10 | 6.79 | 67.88 | 0.97 | 6 | 306.13 | 60.56 | 16.75 | 4 | 88.83 | 37990.27 | 113.99 | 204.14 | 24.79 | 17.37 | 1605.45 | 0.7 | 0.75 | 1.15 | 0.1 | 1 | 10
64 | 140 | CONCLUIDO | 9.9992 | 10 | 6.79 | 67.86 | 0.99 | 6 | 306.67 | 60.56 | 17 | 4 | 89.11 | 38056.58 | 113.97 | 204.14 | 24.87 | 17.37 | 1649.13 | 0.7 | 0.75 | 1.14 | 0.1 | 1 | 10
65 | 140 | CONCLUIDO | 9.9972 | 10 | 6.79 | 67.88 | 1 | 6 | 307.21 | 60.56 | 17.25 | 4 | 89.4 | 38123.01 | 114.2 | 204.14 | 24.83 | 17.37 | 1627.72 | 0.7 | 0.75 | 1.15 | 0.1 | 1 | 10
66 | 140 | CONCLUIDO | 9.9922 | 10.01 | 6.79 | 67.93 | 1.01 | 6 | 307.75 | 60.56 | 17.5 | 4 | 89.69 | 38189.58 | 114.31 | 204.14 | 25.06 | 17.37 | 1742.46 | 0.69 | 0.75 | 1.15 | 0.1 | 1 | 10
67 | 140 | CONCLUIDO | 10.0022 | 10 | 6.78 | 67.83 | 1.03 | 6 | 308.29 | 60.56 | 17.75 | 4 | 89.98 | 38256.26 | 114.12 | 204.15 | 24.68 | 17.37 | 1550.63 | 0.7 | 0.75 | 1.15 | 0.09 | 1 | 10
68 | 140 | CONCLUIDO | 10.0017 | 10 | 6.78 | 67.84 | 1.04 | 6 | 308.83 | 60.56 | 18 | 4 | 90.27 | 38323.08 | 114.05 | 204.14 | 24.63 | 17.37 | 1526.11 | 0.71 | 0.75 | 1.15 | 0.09 | 1 | 10
69 | 140 | CONCLUIDO | 9.9997 | 10 | 6.79 | 67.86 | 1.05 | 6 | 309.37 | 60.56 | 18.25 | 4 | 90.57 | 38390.02 | 113.91 | 204.14 | 24.73 | 17.37 | 1575.26 | 0.7 | 0.75 | 1.15 | 0.09 | 1 | 10
70 | 140 | CONCLUIDO | 9.9997 | 10 | 6.79 | 67.86 | 1.06 | 6 | 309.91 | 60.56 | 18.5 | 4 | 90.86 | 38457.09 | 113.84 | 204.14 | 24.8 | 17.37 | 1612.87 | 0.7 | 0.75 | 1.15 | 0.09 | 1 | 10
71 | 140 | CONCLUIDO | 9.9911 | 10.01 | 6.79 | 67.94 | 1.08 | 6 | 310.46 | 60.56 | 18.75 | 4 | 91.16 | 38524.29 | 113.98 | 204.14 | 25.05 | 17.37 | 1737.75 | 0.69 | 0.75 | 1.15 | 0.1 | 1 | 10
72 | 140 | CONCLUIDO | 9.9994 | 10 | 6.79 | 67.86 | 1.09 | 6 | 311.01 | 60.56 | 19 | 4 | 91.45 | 38591.62 | 113.67 | 204.15 | 24.79 | 17.37 | 1608.48 | 0.7 | 0.75 | 1.15 | 0.09 | 1 | 10
73 | 140 | CONCLUIDO | 9.9975 | 10 | 6.79 | 67.88 | 1.1 | 6 | 311.55 | 60.56 | 19.25 | 4 | 91.75 | 38659.08 | 113.59 | 204.14 | 24.91 | 17.37 | 1668.73 | 0.7 | 0.75 | 1.14 | 0.1 | 1 | 10
74 | 140 | CONCLUIDO | 9.9964 | 10 | 6.79 | 67.89 | 1.11 | 6 | 312.1 | 60.56 | 19.5 | 4 | 92.05 | 38726.8 | 113.69 | 204.14 | 24.8 | 17.37 | 1613.86 | 0.7 | 0.75 | 1.15 | 0.1 | 1 | 10
75 | 140 | CONCLUIDO | 10 | 10 | 6.79 | 67.86 | 1.13 | 6 | 312.65 | 60.56 | 19.75 | 4 | 92.35 | 38794.53 | 113.5 | 204.14 | 24.82 | 17.37 | 1623.07 | 0.7 | 0.75 | 1.14 | 0.09 | 1 | 10
76 | 140 | CONCLUIDO | 9.9906 | 10.01 | 6.79 | 67.95 | 1.14 | 6 | 313.2 | 60.56 | 20 | 4 | 92.65 | 38862.4 | 113.33 | 204.15 | 25.1 | 17.37 | 1761.12 | 0.69 | 0.75 | 1.15 | 0.1 | 1 | 10
77 | 140 | CONCLUIDO | 10.0708 | 9.93 | 6.77 | 81.21 | 1.15 | 5 | 313.75 | 60.56 | 20.25 | 3 | 92.95 | 38930.39 | 112.58 | 204.15 | 24.24 | 17.37 | 1335.82 | 0.72 | 0.75 | 1.14 | 0.08 | 1 | 10
78 | 140 | CONCLUIDO | 10.0646 | 9.94 | 6.77 | 81.28 | 1.16 | 5 | 314.3 | 60.56 | 20.5 | 3 | 93.25 | 38998.53 | 112.98 | 204.14 | 24.43 | 17.37 | 1434.4 | 0.71 | 0.75 | 1.14 | 0.08 | 1 | 10
79 | 140 | CONCLUIDO | 10.0609 | 9.94 | 6.78 | 81.33 | 1.17 | 5 | 314.86 | 60.56 | 20.75 | 3 | 93.55 | 39066.8 | 113.18 | 204.14 | 24.58 | 17.37 | 1507.56 | 0.71 | 0.75 | 1.14 | 0.09 | 1 | 10
80 | 140 | CONCLUIDO | 10.0606 | 9.94 | 6.78 | 81.33 | 1.19 | 5 | 315.41 | 60.56 | 21 | 3 | 93.86 | 39135.2 | 113.33 | 204.14 | 24.51 | 17.37 | 1470.32 | 0.71 | 0.75 | 1.15 | 0.09 | 1 | 10
81 | 140 | CONCLUIDO | 10.068 | 9.93 | 6.77 | 81.24 | 1.2 | 5 | 315.97 | 60.56 | 21.25 | 3 | 94.16 | 39203.74 | 113.37 | 204.14 | 24.3 | 17.37 | 1367.38 | 0.71 | 0.75 | 1.14 | 0.08 | 1 | 10
82 | 140 | CONCLUIDO | 10.0629 | 9.94 | 6.78 | 81.3 | 1.21 | 5 | 316.53 | 60.56 | 21.5 | 3 | 94.47 | 39272.42 | 113.55 | 204.15 | 24.46 | 17.37 | 1447.75 | 0.71 | 0.75 | 1.14 | 0.08 | 1 | 10
83 | 140 | CONCLUIDO | 10.0601 | 9.94 | 6.78 | 81.34 | 1.22 | 5 | 317.08 | 60.56 | 21.75 | 3 | 94.78 | 39341.24 | 113.55 | 204.16 | 24.47 | 17.37 | 1452.11 | 0.71 | 0.75 | 1.15 | 0.09 | 1 | 10
84 | 140 | CONCLUIDO | 10.066 | 9.93 | 6.77 | 81.27 | 1.23 | 5 | 317.64 | 60.56 | 22 | 3 | 95.09 | 39410.2 | 113.42 | 204.14 | 24.39 | 17.37 | 1413.45 | 0.71 | 0.75 | 1.14 | 0.08 | 1 | 10
85 | 140 | CONCLUIDO | 10.0646 | 9.94 | 6.77 | 81.28 | 1.25 | 5 | 318.2 | 60.56 | 22.25 | 3 | 95.4 | 39479.3 | 113.46 | 204.14 | 24.5 | 17.37 | 1466.72 | 0.71 | 0.75 | 1.14 | 0.08 | 1 | 10
86 | 140 | CONCLUIDO | 10.0615 | 9.94 | 6.78 | 81.32 | 1.26 | 5 | 318.76 | 60.56 | 22.5 | 3 | 95.71 | 39548.54 | 113.5 | 204.14 | 24.54 | 17.37 | 1484.9 | 0.71 | 0.75 | 1.14 | 0.09 | 1 | 10
87 | 140 | CONCLUIDO | 10.0651 | 9.94 | 6.77 | 81.28 | 1.27 | 5 | 319.33 | 60.56 | 22.75 | 3 | 96.02 | 39617.93 | 113.42 | 204.14 | 24.46 | 17.37 | 1444.87 | 0.71 | 0.75 | 1.14 | 0.08 | 1 | 10
88 | 140 | CONCLUIDO | 10.0646 | 9.94 | 6.77 | 81.28 | 1.28 | 5 | 319.89 | 60.56 | 23 | 3 | 96.34 | 39687.46 | 113.31 | 204.14 | 24.47 | 17.37 | 1453.28 | 0.71 | 0.75 | 1.14 | 0.08 | 1 | 10
89 | 140 | CONCLUIDO | 10.0649 | 9.94 | 6.77 | 81.28 | 1.29 | 5 | 320.46 | 60.56 | 23.25 | 3 | 96.65 | 39757.13 | 113.27 | 204.14 | 24.37 | 17.37 | 1402.19 | 0.71 | 0.75 | 1.15 | 0.08 | 1 | 10
90 | 140 | CONCLUIDO | 10.0713 | 9.93 | 6.77 | 81.2 | 1.3 | 5 | 321.02 | 60.56 | 23.5 | 3 | 96.97 | 39826.95 | 113.02 | 204.14 | 24.18 | 17.37 | 1307.29 | 0.72 | 0.75 | 1.14 | 0.08 | 1 | 10
91 | 140 | CONCLUIDO | 10.0742 | 9.93 | 6.76 | 81.17 | 1.32 | 5 | 321.59 | 60.56 | 23.75 | 3 | 97.28 | 39896.91 | 112.81 | 204.14 | 24.11 | 17.37 | 1273.09 | 0.72 | 0.75 | 1.14 | 0.07 | 1 | 10
92 | 140 | CONCLUIDO | 10.0773 | 9.92 | 6.76 | 81.13 | 1.33 | 5 | 322.16 | 60.56 | 24 | 3 | 97.6 | 39967.02 | 112.54 | 204.14 | 24.05 | 17.37 | 1242.39 | 0.72 | 0.76 | 1.14 | 0.07 | 1 | 10
93 | 140 | CONCLUIDO | 10.0739 | 9.93 | 6.76 | 81.17 | 1.34 | 5 | 322.73 | 60.56 | 24.25 | 3 | 97.92 | 40037.28 | 112.44 | 204.14 | 24.02 | 17.37 | 1229.79 | 0.72 | 0.75 | 1.15 | 0.07 | 1 | 10
94 | 140 | CONCLUIDO | 10.0733 | 9.93 | 6.76 | 81.18 | 1.35 | 5 | 323.3 | 60.56 | 24.5 | 3 | 98.24 | 40107.81 | 112.19 | 204.14 | 24.14 | 17.37 | 1289.41 | 0.72 | 0.75 | 1.14 | 0.07 | 1 | 10
95 | 140 | CONCLUIDO | 10.0719 | 9.93 | 6.77 | 81.2 | 1.36 | 5 | 323.87 | 60.56 | 24.75 | 3 | 98.57 | 40178.37 | 111.99 | 204.14 | 24.19 | 17.37 | 1312.8 | 0.72 | 0.75 | 1.14 | 0.07 | 1 | 10
96 | 140 | CONCLUIDO | 10.0696 | 9.93 | 6.77 | 81.22 | 1.37 | 5 | 324.44 | 60.56 | 25 | 3 | 98.89 | 40249.08 | 111.98 | 204.14 | 24.24 | 17.37 | 1336.25 | 0.72 | 0.75 | 1.15 | 0.08 | 1 | 10
97 | 140 | CONCLUIDO | 10.0705 | 9.93 | 6.77 | 81.21 | 1.38 | 5 | 325.02 | 60.56 | 25.25 | 3 | 99.21 | 40319.95 | 111.97 | 204.15 | 24.22 | 17.37 | 1329.55 | 0.72 | 0.75 | 1.14 | 0.08 | 1 | 10
98 | 140 | CONCLUIDO | 10.0671 | 9.93 | 6.77 | 81.25 | 1.4 | 5 | 325.59 | 60.56 | 25.5 | 3 | 99.54 | 40390.96 | 111.91 | 204.16 | 24.3 | 17.37 | 1365.2 | 0.72 | 0.75 | 1.14 | 0.08 | 1 | 10
99 | 140 | CONCLUIDO | 10.0649 | 9.94 | 6.77 | 81.28 | 1.41 | 5 | 326.17 | 60.56 | 25.75 | 3 | 99.87 | 40462.13 | 111.86 | 204.14 | 24.38 | 17.37 | 1408.67 | 0.71 | 0.75 | 1.15 | 0.08 | 1 | 10
100 | 140 | CONCLUIDO | 10.0663 | 9.93 | 6.77 | 81.26 | 1.42 | 5 | 326.75 | 60.56 | 26 | 3 | 100.2 | 40533.46 | 111.62 | 204.14 | 24.29 | 17.37 | 1360.8 | 0.72 | 0.75 | 1.15 | 0.08 | 1 | 10
101 | 140 | CONCLUIDO | 10.0713 | 9.93 | 6.77 | 81.2 | 1.43 | 5 | 327.33 | 60.56 | 26.25 | 3 | 100.52 | 40604.94 | 111.34 | 204.14 | 24.2 | 17.37 | 1314.86 | 0.72 | 0.75 | 1.14 | 0.08 | 1 | 10
102 | 140 | CONCLUIDO | 10.1506 | 9.85 | 6.74 | 101.12 | 1.44 | 4 | 327.91 | 60.56 | 26.5 | 2 | 100.86 | 40676.58 | 110.73 | 204.14 | 23.47 | 17.37 | 955.05 | 0.74 | 0.76 | 1.14 | 0.05 | 1 | 10
103 | 140 | CONCLUIDO | 10.1497 | 9.85 | 6.74 | 101.14 | 1.45 | 4 | 328.49 | 60.56 | 26.75 | 2 | 101.19 | 40748.37 | 110.75 | 204.14 | 23.45 | 17.37 | 949.77 | 0.74 | 0.76 | 1.14 | 0.05 | 1 | 10
104 | 140 | CONCLUIDO | 10.1509 | 9.85 | 6.74 | 101.12 | 1.46 | 4 | 329.08 | 60.56 | 27 | 2 | 101.52 | 40820.32 | 110.91 | 204.15 | 23.45 | 17.37 | 946.43 | 0.74 | 0.76 | 1.14 | 0.05 | 1 | 10
105 | 140 | CONCLUIDO | 10.1434 | 9.86 | 6.75 | 101.23 | 1.47 | 4 | 329.66 | 60.56 | 27.25 | 2 | 101.86 | 40892.44 | 111.12 | 204.14 | 23.58 | 17.37 | 1010.98 | 0.74 | 0.76 | 1.14 | 0.06 | 1 | 10
106 | 140 | CONCLUIDO | 10.1428 | 9.86 | 6.75 | 101.24 | 1.48 | 4 | 330.25 | 60.56 | 27.5 | 2 | 102.19 | 40964.71 | 111.34 | 204.14 | 23.66 | 17.37 | 1052.2 | 0.73 | 0.76 | 1.14 | 0.06 | 1 | 10
107 | 140 | CONCLUIDO | 10.1443 | 9.86 | 6.75 | 101.22 | 1.49 | 4 | 330.83 | 60.56 | 27.75 | 2 | 102.53 | 41037.15 | 111.41 | 204.14 | 23.65 | 17.37 | 1047.95 | 0.73 | 0.76 | 1.14 | 0.06 | 1 | 10
108 | 140 | CONCLUIDO | 10.1411 | 9.86 | 6.75 | 101.26 | 1.51 | 4 | 331.42 | 60.56 | 28 | 2 | 102.87 | 41109.75 | 111.6 | 204.14 | 23.67 | 17.37 | 1058.35 | 0.73 | 0.76 | 1.14 | 0.06 | 1 | 10
109 | 140 | CONCLUIDO | 10.1394 | 9.86 | 6.75 | 101.29 | 1.52 | 4 | 332.01 | 60.56 | 28.25 | 2 | 103.21 | 41182.52 | 111.72 | 204.15 | 23.75 | 17.37 | 1094.94 | 0.73 | 0.76 | 1.14 | 0.06 | 1 | 10
110 | 140 | CONCLUIDO | 10.144 | 9.86 | 6.75 | 101.22 | 1.53 | 4 | 332.6 | 60.56 | 28.5 | 2 | 103.55 | 41255.45 | 111.87 | 204.14 | 23.62 | 17.37 | 1034.75 | 0.74 | 0.76 | 1.14 | 0.06 | 1 | 10
111 | 140 | CONCLUIDO | 10.146 | 9.86 | 6.75 | 101.19 | 1.54 | 4 | 333.2 | 60.56 | 28.75 | 2 | 103.89 | 41328.54 | 111.9 | 204.15 | 23.55 | 17.37 | 995.71 | 0.74 | 0.76 | 1.14 | 0.05 | 1 | 10
112 | 140 | CONCLUIDO | 10.1509 | 9.85 | 6.74 | 101.12 | 1.55 | 4 | 333.79 | 60.56 | 29 | 2 | 104.24 | 41401.93 | 111.84 | 204.14 | 23.43 | 17.37 | 939.05 | 0.74 | 0.76 | 1.14 | 0.05 | 1 | 10
113 | 140 | CONCLUIDO | 10.1468 | 9.86 | 6.75 | 101.18 | 1.56 | 4 | 334.39 | 60.56 | 29.25 | 2 | 104.58 | 41475.37 | 112.04 | 204.14 | 23.52 | 17.37 | 979.84 | 0.74 | 0.76 | 1.14 | 0.05 | 1 | 10
114 | 140 | CONCLUIDO | 10.1486 | 9.85 | 6.74 | 101.15 | 1.57 | 4 | 334.98 | 60.56 | 29.5 | 2 | 104.93 | 41548.98 | 112.08 | 204.14 | 23.52 | 17.37 | 983.79 | 0.74 | 0.76 | 1.14 | 0.05 | 1 | 10
115 | 140 | CONCLUIDO | 10.1437 | 9.86 | 6.75 | 101.22 | 1.58 | 4 | 335.58 | 60.56 | 29.75 | 2 | 105.28 | 41622.76 | 112.13 | 204.16 | 23.6 | 17.37 | 1024.59 | 0.74 | 0.76 | 1.14 | 0.06 | 1 | 10
116 | 140 | CONCLUIDO | 10.1371 | 9.86 | 6.75 | 101.32 | 1.59 | 4 | 336.18 | 60.56 | 30 | 2 | 105.63 | 41696.71 | 112.31 | 204.14 | 23.78 | 17.37 | 1112.79 | 0.73 | 0.76 | 1.14 | 0.06 | 1 | 10
117 | 140 | CONCLUIDO | 10.144 | 9.86 | 6.75 | 101.22 | 1.6 | 4 | 336.78 | 60.56 | 30.25 | 2 | 105.98 | 41770.83 | 112.2 | 204.17 | 23.65 | 17.37 | 1048.63 | 0.73 | 0.76 | 1.14 | 0.06 | 1 | 10
118 | 140 | CONCLUIDO | 10.1411 | 9.86 | 6.75 | 101.26 | 1.61 | 4 | 337.39 | 60.56 | 30.5 | 2 | 106.33 | 41845.13 | 112.27 | 204.21 | 23.74 | 17.37 | 1092.26 | 0.73 | 0.76 | 1.14 | 0.06 | 1 | 10
119 | 140 | CONCLUIDO | 10.1437 | 9.86 | 6.75 | 101.22 | 1.62 | 4 | 337.99 | 60.56 | 30.75 | 2 | 106.68 | 41919.61 | 112.23 | 204.14 | 23.63 | 17.37 | 1037.04 | 0.74 | 0.76 | 1.14 | 0.06 | 1 | 10
120 | 140 | CONCLUIDO | 10.1471 | 9.86 | 6.75 | 101.17 | 1.63 | 4 | 338.59 | 60.56 | 31 | 2 | 107.04 | 41994.26 | 112.09 | 204.14 | 23.55 | 17.37 | 999.64 | 0.74 | 0.76 | 1.14 | 0.05 | 1 | 10
121 | 140 | CONCLUIDO | 10.1474 | 9.85 | 6.74 | 101.17 | 1.64 | 4 | 339.2 | 60.56 | 31.25 | 2 | 107.4 | 42069.09 | 112.13 | 204.15 | 23.52 | 17.37 | 982.79 | 0.74 | 0.76 | 1.14 | 0.05 | 1 | 10
122 | 140 | CONCLUIDO | 10.1463 | 9.86 | 6.75 | 101.19 | 1.65 | 4 | 339.81 | 60.56 | 31.5 | 2 | 107.75 | 42144.11 | 112.15 | 204.14 | 23.55 | 17.37 | 995.49 | 0.74 | 0.76 | 1.14 | 0.05 | 1 | 10
123 | 140 | CONCLUIDO | 10.1468 | 9.86 | 6.75 | 101.18 | 1.66 | 4 | 340.42 | 60.56 | 31.75 | 2 | 108.11 | 42219.3 | 112.08 | 204.14 | 23.44 | 17.37 | 940.13 | 0.74 | 0.76 | 1.14 | 0.05 | 1 | 10
124 | 140 | CONCLUIDO | 10.1497 | 9.85 | 6.74 | 101.14 | 1.67 | 4 | 341.03 | 60.56 | 32 | 2 | 108.48 | 42294.68 | 111.99 | 204.14 | 23.37 | 17.37 | 905.32 | 0.74 | 0.76 | 1.14 | 0.05 | 1 | 10
125 | 140 | CONCLUIDO | 10.1488 | 9.85 | 6.74 | 101.15 | 1.68 | 4 | 341.64 | 60.56 | 32.25 | 2 | 108.84 | 42370.23 | 111.93 | 204.15 | 23.47 | 17.37 | 955.44 | 0.74 | 0.76 | 1.14 | 0.05 | 1 | 10
126 | 140 | CONCLUIDO | 10.1497 | 9.85 | 6.74 | 101.14 | 1.69 | 4 | 342.26 | 60.56 | 32.5 | 2 | 109.2 | 42445.98 | 111.82 | 204.14 | 23.48 | 17.37 | 961.69 | 0.74 | 0.76 | 1.14 | 0.05 | 1 | 10
127 | 140 | CONCLUIDO | 10.15 | 9.85 | 6.74 | 101.13 | 1.7 | 4 | 342.87 | 60.56 | 32.75 | 2 | 109.57 | 42521.91 | 111.74 | 204.14 | 23.41 | 17.37 | 927.08 | 0.74 | 0.76 | 1.14 | 0.05 | 1 | 10
128 | 140 | CONCLUIDO | 10.1503 | 9.85 | 6.74 | 101.13 | 1.71 | 4 | 343.49 | 60.56 | 33 | 2 | 109.94 | 42598.03 | 111.72 | 204.14 | 23.38 | 17.37 | 910.2 | 0.74 | 0.76 | 1.14 | 0.05 | 1 | 10
129 | 140 | CONCLUIDO | 10.1517 | 9.85 | 6.74 | 101.11 | 1.72 | 4 | 344.11 | 60.56 | 33.25 | 2 | 110.3 | 42674.47 | 111.51 | 204.14 | 23.35 | 17.37 | 895.74 | 0.74 | 0.76 | 1.14 | 0.05 | 1 | 10
130 | 140 | CONCLUIDO | 10.1477 | 9.85 | 6.74 | 101.17 | 1.73 | 4 | 344.73 | 60.56 | 33.5 | 2 | 110.67 | 42750.97 | 111.51 | 204.14 | 23.45 | 17.37 | 946.62 | 0.74 | 0.76 | 1.14 | 0.05 | 1 | 10
131 | 140 | CONCLUIDO | 10.1543 | 9.85 | 6.74 | 101.07 | 1.74 | 4 | 345.35 | 60.56 | 33.75 | 2 | 111.05 | 42827.67 | 111.34 | 204.18 | 23.27 | 17.37 | 857.3 | 0.75 | 0.76 | 1.14 | 0.05 | 1 | 10
132 | 140 | CONCLUIDO | 10.1569 | 9.85 | 6.74 | 101.03 | 1.75 | 4 | 345.97 | 60.56 | 34 | 2 | 111.42 | 42904.56 | 111.12 | 204.14 | 23.16 | 17.37 | 803.87 | 0.75 | 0.76 | 1.14 | 0.04 | 1 | 10
133 | 140 | CONCLUIDO | 10.1594 | 9.84 | 6.73 | 101 | 1.76 | 4 | 346.6 | 60.56 | 34.25 | 2 | 111.8 | 42981.64 | 111.08 | 204.14 | 23.1 | 17.37 | 771.92 | 0.75 | 0.76 | 1.14 | 0.04 | 1 | 10
134 | 140 | CONCLUIDO | 10.1569 | 9.85 | 6.74 | 101.03 | 1.77 | 4 | 347.23 | 60.56 | 34.5 | 2 | 112.17 | 43058.93 | 110.93 | 204.14 | 23.14 | 17.37 | 792.31 | 0.75 | 0.76 | 1.14 | 0.04 | 1 | 10
135 | 140 | CONCLUIDO | 10.156 | 9.85 | 6.74 | 101.05 | 1.78 | 4 | 347.85 | 60.56 | 34.75 | 2 | 112.55 | 43136.41 | 110.84 | 204.14 | 23.18 | 17.37 | 813.39 | 0.75 | 0.76 | 1.14 | 0.05 | 1 | 10
136 | 140 | CONCLUIDO | 10.1572 | 9.85 | 6.74 | 101.03 | 1.79 | 4 | 348.48 | 60.56 | 35 | 2 | 112.93 | 43214.09 | 110.68 | 204.14 | 23.22 | 17.37 | 829.92 | 0.75 | 0.76 | 1.14 | 0.04 | 1 | 10
137 | 140 | CONCLUIDO | 10.1557 | 9.85 | 6.74 | 101.05 | 1.8 | 4 | 349.12 | 60.56 | 35.25 | 2 | 113.31 | 43291.97 | 110.7 | 204.14 | 23.23 | 17.37 | 837.53 | 0.75 | 0.76 | 1.14 | 0.05 | 1 | 10
138 | 140 | CONCLUIDO | 10.1534 | 9.85 | 6.74 | 101.08 | 1.81 | 4 | 349.75 | 60.56 | 35.5 | 2 | 113.69 | 43370.05 | 110.6 | 204.14 | 23.27 | 17.37 | 855.08 | 0.75 | 0.76 | 1.14 | 0.05 | 1 | 10
139 | 140 | CONCLUIDO | 10.1511 | 9.85 | 6.74 | 101.12 | 1.82 | 4 | 350.38 | 60.56 | 35.75 | 2 | 114.08 | 43448.34 | 110.53 | 204.14 | 23.37 | 17.37 | 908.14 | 0.74 | 0.76 | 1.14 | 0.05 | 1 | 10
140 | 140 | CONCLUIDO | 10.1526 | 9.85 | 6.74 | 101.1 | 1.83 | 4 | 351.02 | 60.56 | 36 | 2 | 114.47 | 43526.84 | 110.23 | 204.14 | 23.39 | 17.37 | 916.17 | 0.74 | 0.76 | 1.14 | 0.05 | 1 | 10
141 | 140 | CONCLUIDO | 10.1506 | 9.85 | 6.74 | 101.12 | 1.84 | 4 | 351.66 | 60.56 | 36.25 | 2 | 114.85 | 43605.54 | 110.17 | 204.14 | 23.42 | 17.37 | 933.03 | 0.74 | 0.76 | 1.14 | 0.05 | 1 | 10
142 | 140 | CONCLUIDO | 10.1534 | 9.85 | 6.74 | 101.08 | 1.85 | 4 | 352.3 | 60.56 | 36.5 | 2 | 115.24 | 43684.46 | 110.02 | 204.14 | 23.25 | 17.37 | 845.06 | 0.75 | 0.76 | 1.14 | 0.05 | 1 | 10
143 | 140 | CONCLUIDO | 10.1534 | 9.85 | 6.74 | 101.08 | 1.86 | 4 | 352.94 | 60.56 | 36.75 | 2 | 115.64 | 43763.7 | 109.89 | 204.14 | 23.26 | 17.37 | 854.16 | 0.75 | 0.76 | 1.14 | 0.05 | 1 | 10
144 | 140 | CONCLUIDO | 10.1537 | 9.85 | 6.74 | 101.08 | 1.87 | 4 | 353.58 | 60.56 | 37 | 2 | 116.03 | 43843.04 | 109.84 | 204.16 | 23.3 | 17.37 | 873.34 | 0.75 | 0.76 | 1.14 | 0.05 | 1 | 10
145 | 140 | CONCLUIDO | 10.1543 | 9.85 | 6.74 | 101.07 | 1.87 | 4 | 354.23 | 60.56 | 37.25 | 2 | 116.42 | 43922.6 | 109.75 | 204.14 | 23.25 | 17.37 | 849.03 | 0.75 | 0.76 | 1.14 | 0.05 | 1 | 10
146 | 140 | CONCLUIDO | 10.1543 | 9.85 | 6.74 | 101.07 | 1.88 | 4 | 354.88 | 60.56 | 37.5 | 2 | 116.82 | 44002.37 | 109.62 | 204.14 | 23.28 | 17.37 | 862.11 | 0.75 | 0.76 | 1.14 | 0.05 | 1 | 10
147 | 140 | CONCLUIDO | 10.1523 | 9.85 | 6.74 | 101.1 | 1.89 | 4 | 355.52 | 60.56 | 37.75 | 2 | 117.22 | 44082.36 | 109.37 | 204.14 | 23.32 | 17.37 | 882.21 | 0.75 | 0.76 | 1.14 | 0.05 | 1 | 10
148 | 140 | CONCLUIDO | 10.1477 | 9.85 | 6.74 | 101.17 | 1.9 | 4 | 356.17 | 60.56 | 38 | 2 | 117.62 | 44162.57 | 109.33 | 204.14 | 23.5 | 17.37 | 971.66 | 0.74 | 0.76 | 1.14 | 0.05 | 1 | 10
149 | 140 | CONCLUIDO | 10.1491 | 9.85 | 6.74 | 101.15 | 1.91 | 4 | 356.83 | 60.56 | 38.25 | 2 | 118.02 | 44243 | 109.02 | 204.14 | 23.4 | 17.37 | 920.85 | 0.74 | 0.76 | 1.14 | 0.05 | 1 | 10
150 | 140 | CONCLUIDO | 10.1529 | 9.85 | 6.74 | 101.09 | 1.92 | 4 | 357.48 | 60.56 | 38.5 | 2 | 118.43 | 44323.66 | 108.83 | 204.14 | 23.34 | 17.37 | 891.05 | 0.74 | 0.76 | 1.14 | 0.05 | 1 | 10
151 | 140 | CONCLUIDO | 10.2293 | 9.78 | 6.72 | 134.36 | 1.93 | 3 | 358.14 | 60.56 | 38.75 | 1 | 118.83 | 44404.54 | 108.15 | 204.16 | 22.57 | 17.37 | 513.78 | 0.77 | 0.76 | 1.14 | 0.03 | 1 | 10
152 | 140 | CONCLUIDO | 10.2296 | 9.78 | 6.72 | 134.36 | 1.94 | 3 | 358.79 | 60.56 | 39 | 1 | 119.24 | 44485.65 | 108.28 | 204.14 | 22.6 | 17.37 | 528.6 | 0.77 | 0.76 | 1.14 | 0.03 | 1 | 10
153 | 140 | CONCLUIDO | 10.2296 | 9.78 | 6.72 | 134.36 | 1.95 | 3 | 359.45 | 60.56 | 39.25 | 1 | 119.65 | 44566.98 | 108.68 | 204.14 | 22.62 | 17.37 | 534.99 | 0.77 | 0.76 | 1.14 | 0.03 | 1 | 10
154 | 140 | CONCLUIDO | 10.229 | 9.78 | 6.72 | 134.37 | 1.96 | 3 | 360.12 | 60.56 | 39.5 | 1 | 120.06 | 44648.55 | 108.82 | 204.14 | 22.67 | 17.37 | 564.65 | 0.77 | 0.76 | 1.14 | 0.03 | 1 | 10
155 | 140 | CONCLUIDO | 10.227 | 9.78 | 6.72 | 134.41 | 1.96 | 3 | 360.78 | 60.56 | 39.75 | 1 | 120.47 | 44730.35 | 109.15 | 204.14 | 22.69 | 17.37 | 570.86 | 0.77 | 0.76 | 1.14 | 0.03 | 1 | 10
156 | 140 | CONCLUIDO | 10.2281 | 9.78 | 6.72 | 134.38 | 1.97 | 3 | 361.44 | 60.56 | 40 | 1 | 120.89 | 44812.39 | 109.26 | 204.14 | 22.67 | 17.37 | 562.27 | 0.77 | 0.76 | 1.14 | 0.03 | 1 | 10
0 | 40 | CONCLUIDO | 9.5432 | 10.48 | 7.65 | 9.77 | 0.2 | 47 | 89.87 | 37.55 | 1 | 45 | 11.32 | 11317.98 | 63.52 | 204.25 | 51.61 | 17.37 | 14809.95 | 0.34 | 0.67 | 1.22 | 0.96 | 1 | 10
1 | 40 | CONCLUIDO | 9.987 | 10.01 | 7.39 | 12.32 | 0.24 | 36 | 90.18 | 37.55 | 1.25 | 34 | 11.37 | 11355.7 | 60.94 | 204.2 | 43.68 | 17.37 | 10902.33 | 0.4 | 0.69 | 1.19 | 0.7 | 1 | 10
2 | 40 | CONCLUIDO | 10.2305 | 9.77 | 7.27 | 14.54 | 0.29 | 30 | 90.48 | 37.55 | 1.5 | 28 | 11.43 | 11393.43 | 59.38 | 204.15 | 39.94 | 17.37 | 9060.16 | 0.44 | 0.7 | 1.18 | 0.58 | 1 | 10
3 | 40 | CONCLUIDO | 10.4263 | 9.59 | 7.18 | 17.23 | 0.34 | 25 | 90.79 | 37.55 | 1.75 | 23 | 11.49 | 11431.19 | 58.32 | 204.15 | 37.09 | 17.37 | 7660.46 | 0.47 | 0.71 | 1.18 | 0.49 | 1 | 10
4 | 40 | CONCLUIDO | 10.5587 | 9.47 | 7.12 | 19.41 | 0.39 | 22 | 91.1 | 37.55 | 2 | 20 | 11.54 | 11468.97 | 57.4 | 204.23 | 34.91 | 17.37 | 6588.59 | 0.5 | 0.72 | 1.17 | 0.42 | 1 | 10
5 | 40 | CONCLUIDO | 10.7003 | 9.35 | 7.05 | 22.25 | 0.43 | 19 | 91.4 | 37.55 | 2.25 | 17 | 11.6 | 11506.78 | 56.26 | 204.15 | 32.95 | 17.37 | 5623.15 | 0.53 | 0.72 | 1.16 | 0.35 | 1 | 10
6 | 40 | CONCLUIDO | 10.7859 | 9.27 | 7.01 | 24.74 | 0.48 | 17 | 91.71 | 37.55 | 2.5 | 15 | 11.66 | 11544.61 | 55.47 | 204.14 | 31.59 | 17.37 | 4950.38 | 0.55 | 0.73 | 1.17 | 0.32 | 1 | 10
7 | 40 | CONCLUIDO | 10.8059 | 9.25 | 7.01 | 26.29 | 0.52 | 16 | 92.02 | 37.55 | 2.75 | 14 | 11.71 | 11582.46 | 55.28 | 204.14 | 31.82 | 17.37 | 5070.12 | 0.55 | 0.73 | 1.17 | 0.32 | 1 | 10
8 | 40 | CONCLUIDO | 10.9223 | 9.16 | 6.95 | 29.79 | 0.57 | 14 | 92.32 | 37.55 | 3 | 12 | 11.77 | 11620.34 | 54.24 | 204.16 | 30.13 | 17.37 | 4237.3 | 0.58 | 0.73 | 1.15 | 0.26 | 1 | 10
9 | 40 | CONCLUIDO | 10.9703 | 9.12 | 6.93 | 31.98 | 0.62 | 13 | 92.63 | 37.55 | 3.25 | 11 | 11.83 | 11658.24 | 53.73 | 204.15 | 29.28 | 17.37 | 3819.24 | 0.59 | 0.74 | 1.16 | 0.24 | 1 | 10
10 | 40 | CONCLUIDO | 11.0136 | 9.08 | 6.91 | 34.57 | 0.66 | 12 | 92.94 | 37.55 | 3.5 | 10 | 11.88 | 11696.16 | 53.17 | 204.15 | 28.86 | 17.37 | 3610.93 | 0.6 | 0.74 | 1.15 | 0.22 | 1 | 10
11 | 40 | CONCLUIDO | 11.0807 | 9.02 | 6.88 | 37.51 | 0.71 | 11 | 93.24 | 37.55 | 3.75 | 9 | 11.94 | 11734.1 | 52.11 | 204.17 | 27.66 | 17.37 | 3017.84 | 0.63 | 0.74 | 1.15 | 0.19 | 1 | 10
12 | 40 | CONCLUIDO | 11.0626 | 9.04 | 6.89 | 37.59 | 0.75 | 11 | 93.55 | 37.55 | 4 | 9 | 12 | 11772.07 | 51.96 | 204.15 | 28.14 | 17.37 | 3258.82 | 0.62 | 0.74 | 1.15 | 0.2 | 1 | 10
13 | 40 | CONCLUIDO | 11.1108 | 9 | 6.87 | 41.23 | 0.8 | 10 | 93.86 | 37.55 | 4.25 | 8 | 12.06 | 11810.06 | 51.18 | 204.14 | 27.35 | 17.37 | 2868.84 | 0.64 | 0.74 | 1.16 | 0.18 | 1 | 10
14 | 40 | CONCLUIDO | 11.1676 | 8.95 | 6.84 | 45.63 | 0.84 | 9 | 94.17 | 37.55 | 4.5 | 7 | 12.12 | 11848.08 | 50.3 | 204.14 | 26.61 | 17.37 | 2501.66 | 0.65 | 0.75 | 1.15 | 0.15 | 1 | 10
15 | 40 | CONCLUIDO | 11.1503 | 8.97 | 6.86 | 45.72 | 0.88 | 9 | 94.48 | 37.55 | 4.75 | 7 | 12.17 | 11886.12 | 50.73 | 204.14 | 27.09 | 17.37 | 2740.19 | 0.64 | 0.74 | 1.15 | 0.17 | 1 | 10
16 | 40 | CONCLUIDO | 11.1569 | 8.96 | 6.85 | 45.69 | 0.93 | 9 | 94.79 | 37.55 | 5 | 7 | 12.23 | 11924.18 | 49.72 | 204.16 | 26.87 | 17.37 | 2631.91 | 0.65 | 0.75 | 1.15 | 0.16 | 1 | 10
17 | 40 | CONCLUIDO | 11.2157 | 8.92 | 6.83 | 51.19 | 0.97 | 8 | 95.09 | 37.55 | 5.25 | 6 | 12.29 | 11962.27 | 48.85 | 204.15 | 25.94 | 17.37 | 2173.36 | 0.67 | 0.75 | 1.15 | 0.13 | 1 | 10
18 | 40 | CONCLUIDO | 11.2122 | 8.92 | 6.83 | 51.21 | 1.01 | 8 | 95.4 | 37.55 | 5.5 | 6 | 12.35 | 12000.38 | 48.44 | 204.15 | 26.05 | 17.37 | 2227.01 | 0.67 | 0.75 | 1.15 | 0.14 | 1 | 10
19 | 40 | CONCLUIDO | 11.2711 | 8.87 | 6.8 | 58.29 | 1.06 | 7 | 95.71 | 37.55 | 5.75 | 5 | 12.41 | 12038.51 | 47.69 | 204.14 | 25.24 | 17.37 | 1827.33 | 0.69 | 0.75 | 1.15 | 0.11 | 1 | 10
20 | 40 | CONCLUIDO | 11.2577 | 8.88 | 6.81 | 58.38 | 1.1 | 7 | 96.02 | 37.55 | 6 | 4 | 12.47 | 12076.67 | 47.69 | 204.14 | 25.49 | 17.37 | 1952.38 | 0.68 | 0.75 | 1.15 | 0.12 | 1 | 10
21 | 40 | CONCLUIDO | 11.2556 | 8.88 | 6.81 | 58.39 | 1.14 | 7 | 96.33 | 37.55 | 6.25 | 4 | 12.53 | 12114.85 | 47.43 | 204.14 | 25.58 | 17.37 | 1998.32 | 0.68 | 0.75 | 1.15 | 0.12 | 1 | 10
22 | 40 | CONCLUIDO | 11.2475 | 8.89 | 6.82 | 58.45 | 1.18 | 7 | 96.64 | 37.55 | 6.5 | 1 | 12.59 | 12153.06 | 46.92 | 204.18 | 25.65 | 17.37 | 2032.96 | 0.68 | 0.75 | 1.15 | 0.13 | 1 | 10
23 | 40 | CONCLUIDO | 11.2472 | 8.89 | 6.82 | 58.45 | 1.22 | 7 | 96.95 | 37.55 | 6.75 | 1 | 12.65 | 12191.28 | 46.86 | 204.18 | 25.63 | 17.37 | 2020.01 | 0.68 | 0.75 | 1.15 | 0.13 | 1 | 10
24 | 40 | CONCLUIDO | 11.2479 | 8.89 | 6.82 | 58.44 | 1.27 | 7 | 97.26 | 37.55 | 7 | 1 | 12.71 | 12229.54 | 46.75 | 204.18 | 25.57 | 17.37 | 1992.86 | 0.68 | 0.75 | 1.15 | 0.13 | 1 | 10
25 | 40 | CONCLUIDO | 11.2489 | 8.89 | 6.82 | 58.44 | 1.31 | 7 | 97.57 | 37.55 | 7.25 | 0 | 12.77 | 12267.81 | 46.79 | 204.18 | 25.58 | 17.37 | 1994.86 | 0.68 | 0.75 | 1.15 | 0.13 | 1 | 10
0 | 125 | CONCLUIDO | 6.0918 | 16.42 | 8.79 | 5.12 | 0.07 | 103 | 242.64 | 58.47 | 1 | 101 | 58.17 | 30160.1 | 141.39 | 204.31 | 87.48 | 17.37 | 32466.23 | 0.2 | 0.58 | 1.3 | 2.1 | 1 | 10
1 | 125 | CONCLUIDO | 6.8253 | 14.65 | 8.26 | 6.44 | 0.09 | 77 | 243.08 | 58.47 | 1.25 | 75 | 58.36 | 30214.33 | 132.64 | 204.23 | 70.57 | 17.37 | 24140.52 | 0.25 | 0.62 | 1.27 | 1.56 | 1 | 10
2 | 125 | CONCLUIDO | 7.3505 | 13.6 | 7.92 | 7.66 | 0.11 | 62 | 243.52 | 58.47 | 1.5 | 60 | 58.55 | 30268.64 | 127.09 | 204.24 | 60.1 | 17.37 | 18980.88 | 0.29 | 0.65 | 1.23 | 1.23 | 1 | 10
3 | 125 | CONCLUIDO | 7.7376 | 12.92 | 7.71 | 8.9 | 0.13 | 52 | 243.96 | 58.47 | 1.75 | 50 | 58.74 | 30323.01 | 123.63 | 204.19 | 53.78 | 17.37 | 15871.45 | 0.32 | 0.66 | 1.21 | 1.02 | 1 | 10
4 | 125 | CONCLUIDO | 8.0221 | 12.47 | 7.58 | 10.11 | 0.15 | 45 | 244.41 | 58.47 | 2 | 43 | 58.93 | 30377.45 | 121.46 | 204.2 | 49.46 | 17.37 | 13748.5 | 0.35 | 0.67 | 1.21 | 0.89 | 1 | 10
5 | 125 | CONCLUIDO | 8.2932 | 12.06 | 7.46 | 11.48 | 0.16 | 39 | 244.85 | 58.47 | 2.25 | 37 | 59.12 | 30431.96 | 119.4 | 204.17 | 45.62 | 17.37 | 11856.96 | 0.38 | 0.68 | 1.2 | 0.77 | 1 | 10
6 | 125 | CONCLUIDO | 8.4776 | 11.8 | 7.39 | 12.66 | 0.18 | 35 | 245.29 | 58.47 | 2.5 | 33 | 59.32 | 30486.54 | 118.08 | 204.16 | 43.42 | 17.37 | 10776.21 | 0.4 | 0.69 | 1.2 | 0.69 | 1 | 10
7 | 125 | CONCLUIDO | 8.6256 | 11.59 | 7.33 | 13.73 | 0.2 | 32 | 245.73 | 58.47 | 2.75 | 30 | 59.51 | 30541.19 | 117.04 | 204.16 | 41.45 | 17.37 | 9806.63 | 0.42 | 0.7 | 1.19 | 0.63 | 1 | 10
8 | 125 | CONCLUIDO | 8.7824 | 11.39 | 7.26 | 15.02 | 0.22 | 29 | 246.18 | 58.47 | 3 | 27 | 59.7 | 30595.91 | 115.9 | 204.17 | 39.58 | 17.37 | 8887.73 | 0.44 | 0.7 | 1.18 | 0.57 | 1 | 10
9 | 125 | CONCLUIDO | 8.892 | 11.25 | 7.21 | 16.03 | 0.23 | 27 | 246.62 | 58.47 | 3.25 | 25 | 59.9 | 30650.7 | 115.05 | 204.21 | 38.02 | 17.37 | 8119.28 | 0.46 | 0.71 | 1.18 | 0.52 | 1 | 10
10 | 125 | CONCLUIDO | 8.9996 | 11.11 | 7.17 | 17.22 | 0.25 | 25 | 247.07 | 58.47 | 3.5 | 23 | 60.09 | 30705.56 | 114.31 | 204.15 | 36.76 | 17.37 | 7495.37 | 0.47 | 0.71 | 1.18 | 0.48 | 1 | 10
11 | 125 | CONCLUIDO | 9.1061 | 10.98 | 7.14 | 18.62 | 0.27 | 23 | 247.51 | 58.47 | 3.75 | 21 | 60.29 | 30760.49 | 113.69 | 204.19 | 35.92 | 17.37 | 7088.71 | 0.48 | 0.72 | 1.17 | 0.45 | 1 | 10
12 | 125 | CONCLUIDO | 9.1692 | 10.91 | 7.11 | 19.39 | 0.29 | 22 | 247.96 | 58.47 | 4 | 20 | 60.48 | 30815.5 | 113.09 | 204.15 | 34.78 | 17.37 | 6519.97 | 0.5 | 0.72 | 1.17 | 0.42 | 1 | 10
13 | 125 | CONCLUIDO | 9.2848 | 10.77 | 7.07 | 21.21 | 0.3 | 20 | 248.4 | 58.47 | 4.25 | 18 | 60.68 | 30870.57 | 112.37 | 204.14 | 33.59 | 17.37 | 5936.02 | 0.52 | 0.72 | 1.17 | 0.38 | 1 | 10
14 | 125 | CONCLUIDO | 9.3446 | 10.7 | 7.05 | 22.25 | 0.32 | 19 | 248.85 | 58.47 | 4.5 | 17 | 60.88 | 30925.72 | 111.86 | 204.16 | 32.89 | 17.37 | 5591.8 | 0.53 | 0.72 | 1.17 | 0.36 | 1 | 10
15 | 125 | CONCLUIDO | 9.3995 | 10.64 | 7.03 | 23.44 | 0.34 | 18 | 249.3 | 58.47 | 4.75 | 16 | 61.07 | 30980.93 | 111.56 | 204.18 | 32.48 | 17.37 | 5394.41 | 0.53 | 0.73 | 1.16 | 0.34 | 1 | 10
16 | 125 | CONCLUIDO | 9.462 | 10.57 | 7.01 | 24.74 | 0.36 | 17 | 249.75 | 58.47 | 5 | 15 | 61.27 | 31036.22 | 110.99 | 204.14 | 31.56 | 17.37 | 4939.73 | 0.55 | 0.73 | 1.17 | 0.32 | 1 | 10
17 | 125 | CONCLUIDO | 9.459 | 10.57 | 7.01 | 24.75 | 0.37 | 17 | 250.2 | 58.47 | 5.25 | 15 | 61.47 | 31091.59 | 111.1 | 204.15 | 31.9 | 17.37 | 5106.9 | 0.54 | 0.73 | 1.16 | 0.32 | 1 | 10
18 | 125 | CONCLUIDO | 9.513 | 10.51 | 7 | 26.25 | 0.39 | 16 | 250.64 | 58.47 | 5.5 | 14 | 61.67 | 31147.02 | 110.75 | 204.19 | 31.58 | 17.37 | 4953.92 | 0.55 | 0.73 | 1.16 | 0.31 | 1 | 10
19 | 125 | CONCLUIDO | 9.5882 | 10.43 | 6.96 | 27.86 | 0.41 | 15 | 251.09 | 58.47 | 5.75 | 13 | 61.87 | 31202.53 | 110.19 | 204.18 | 30.51 | 17.37 | 4422.68 | 0.57 | 0.73 | 1.15 | 0.27 | 1 | 10
20 | 125 | CONCLUIDO | 9.5796 | 10.44 | 6.97 | 27.89 | 0.42 | 15 | 251.55 | 58.47 | 6 | 13 | 62.07 | 31258.11 | 110.15 | 204.15 | 30.64 | 17.37 | 4485.88 | 0.57 | 0.73 | 1.16 | 0.28 | 1 | 10
21 | 125 | CONCLUIDO | 9.646 | 10.37 | 6.95 | 29.78 | 0.44 | 14 | 252 | 58.47 | 6.25 | 12 | 62.27 | 31313.77 | 109.75 | 204.17 | 29.75 | 17.37 | 4048.08 | 0.58 | 0.73 | 1.16 | 0.26 | 1 | 10
22 | 125 | CONCLUIDO | 9.6466 | 10.37 | 6.95 | 29.78 | 0.46 | 14 | 252.45 | 58.47 | 6.5 | 12 | 62.47 | 31369.49 | 109.47 | 204.16 | 29.85 | 17.37 | 4096.94 | 0.58 | 0.74 | 1.16 | 0.26 | 1 | 10
23 | 125 | CONCLUIDO | 9.7056 | 10.3 | 6.93 | 32 | 0.47 | 13 | 252.9 | 58.47 | 6.75 | 11 | 62.68 | 31425.3 | 109.31 | 204.14 | 29.37 | 17.37 | 3859.9 | 0.59 | 0.74 | 1.16 | 0.24 | 1 | 10
24 | 125 | CONCLUIDO | 9.7027 | 10.31 | 6.94 | 32.01 | 0.49 | 13 | 253.35 | 58.47 | 7 | 11 | 62.88 | 31481.17 | 109.13 | 204.16 | 29.41 | 17.37 | 3882.87 | 0.59 | 0.74 | 1.16 | 0.24 | 1 | 10
25 | 125 | CONCLUIDO | 9.7611 | 10.24 | 6.92 | 34.61 | 0.51 | 12 | 253.81 | 58.47 | 7.25 | 10 | 63.08 | 31537.13 | 108.98 | 204.14 | 28.86 | 17.37 | 3613.82 | 0.6 | 0.74 | 1.16 | 0.23 | 1 | 10
26 | 125 | CONCLUIDO | 9.7659 | 10.24 | 6.92 | 34.58 | 0.52 | 12 | 254.26 | 58.47 | 7.5 | 10 | 63.29 | 31593.16 | 108.81 | 204.14 | 28.86 | 17.37 | 3612.21 | 0.6 | 0.74 | 1.16 | 0.23 | 1 | 10
27 | 125 | CONCLUIDO | 9.8436 | 10.16 | 6.88 | 37.54 | 0.54 | 11 | 254.72 | 58.47 | 7.75 | 9 | 63.49 | 31649.26 | 107.91 | 204.16 | 27.72 | 17.37 | 3049.3 | 0.63 | 0.74 | 1.15 | 0.19 | 1 | 10
28 | 125 | CONCLUIDO | 9.8425 | 10.16 | 6.88 | 37.55 | 0.56 | 11 | 255.17 | 58.47 | 8 | 9 | 63.7 | 31705.44 | 107.93 | 204.14 | 27.86 | 17.37 | 3118.4 | 0.62 | 0.74 | 1.15 | 0.19 | 1 | 10
29 | 125 | CONCLUIDO | 9.8385 | 10.16 | 6.89 | 37.57 | 0.57 | 11 | 255.63 | 58.47 | 8.25 | 9 | 63.91 | 31761.69 | 107.98 | 204.15 | 28.08 | 17.37 | 3225.54 | 0.62 | 0.74 | 1.15 | 0.2 | 1 | 10
30 | 125 | CONCLUIDO | 9.8369 | 10.17 | 6.89 | 37.58 | 0.59 | 11 | 256.09 | 58.47 | 8.5 | 9 | 64.11 | 31818.02 | 107.75 | 204.14 | 27.87 | 17.37 | 3122.55 | 0.62 | 0.74 | 1.16 | 0.2 | 1 | 10
31 | 125 | CONCLUIDO | 9.9078 | 10.09 | 6.86 | 41.18 | 0.61 | 10 | 256.54 | 58.47 | 8.75 | 8 | 64.32 | 31874.43 | 107.24 | 204.16 | 27.27 | 17.37 | 2826.18 | 0.64 | 0.74 | 1.15 | 0.17 | 1 | 10
32 | 125 | CONCLUIDO | 9.9048 | 10.1 | 6.87 | 41.2 | 0.62 | 10 | 257 | 58.47 | 9 | 8 | 64.53 | 31931.04 | 107.3 | 204.2 | 27.23 | 17.37 | 2805.52 | 0.64 | 0.74 | 1.15 | 0.18 | 1 | 10
33 | 125 | CONCLUIDO | 9.9078 | 10.09 | 6.86 | 41.18 | 0.64 | 10 | 257.46 | 58.47 | 9.25 | 8 | 64.74 | 31987.61 | 107.37 | 204.17 | 27.15 | 17.37 | 2765.29 | 0.64 | 0.74 | 1.15 | 0.17 | 1 | 10
34 | 125 | CONCLUIDO | 9.9037 | 10.1 | 6.87 | 41.21 | 0.66 | 10 | 257.92 | 58.47 | 9.5 | 8 | 64.95 | 32044.25 | 107.02 | 204.14 | 27.24 | 17.37 | 2813.88 | 0.64 | 0.74 | 1.15 | 0.18 | 1 | 10
35 | 125 | CONCLUIDO | 9.9621 | 10.04 | 6.86 | 45.71 | 0.67 | 9 | 258.38 | 58.47 | 9.75 | 7 | 65.16 | 32100.97 | 106.95 | 204.14 | 26.9 | 17.37 | 2649.75 | 0.65 | 0.74 | 1.15 | 0.17 | 1 | 10
36 | 125 | CONCLUIDO | 9.961 | 10.04 | 6.86 | 45.71 | 0.69 | 9 | 258.84 | 58.47 | 10 | 7 | 65.37 | 32157.77 | 107.08 | 204.15 | 26.95 | 17.37 | 2671.87 | 0.64 | 0.74 | 1.15 | 0.17 | 1 | 10
37 | 125 | CONCLUIDO | 9.9657 | 10.03 | 6.85 | 45.68 | 0.7 | 9 | 259.3 | 58.47 | 10.25 | 7 | 65.58 | 32214.64 | 106.9 | 204.14 | 26.89 | 17.37 | 2641.82 | 0.65 | 0.75 | 1.15 | 0.16 | 1 | 10
38 | 125 | CONCLUIDO | 9.9588 | 10.04 | 6.86 | 45.73 | 0.72 | 9 | 259.76 | 58.47 | 10.5 | 7 | 65.79 | 32271.6 | 106.81 | 204.14 | 27.22 | 17.37 | 2807.1 | 0.64 | 0.74 | 1.15 | 0.17 | 1 | 10
39 | 125 | CONCLUIDO | 9.9651 | 10.04 | 6.85 | 45.69 | 0.74 | 9 | 260.23 | 58.47 | 10.75 | 7 | 66 | 32328.64 | 106.54 | 204.14 | 26.84 | 17.37 | 2617.61 | 0.65 | 0.75 | 1.15 | 0.16 | 1 | 10
40 | 125 | CONCLUIDO | 10.034 | 9.97 | 6.83 | 51.24 | 0.75 | 8 | 260.69 | 58.47 | 11 | 6 | 66.21 | 32385.75 | 106.14 | 204.14 | 26.17 | 17.37 | 2285.03 | 0.66 | 0.75 | 1.15 | 0.14 | 1 | 10
41 | 125 | CONCLUIDO | 10.0483 | 9.95 | 6.82 | 51.13 | 0.77 | 8 | 261.15 | 58.47 | 11.25 | 6 | 66.43 | 32442.95 | 105.72 | 204.14 | 25.81 | 17.37 | 2106.08 | 0.67 | 0.75 | 1.15 | 0.13 | 1 | 10
42 | 125 | CONCLUIDO | 10.0413 | 9.96 | 6.82 | 51.18 | 0.78 | 8 | 261.62 | 58.47 | 11.5 | 6 | 66.64 | 32500.22 | 105.73 | 204.15 | 25.95 | 17.37 | 2175.89 | 0.67 | 0.75 | 1.15 | 0.13 | 1 | 10
43 | 125 | CONCLUIDO | 10.0337 | 9.97 | 6.83 | 51.24 | 0.8 | 8 | 262.08 | 58.47 | 11.75 | 6 | 66.86 | 32557.58 | 105.67 | 204.15 | 26.26 | 17.37 | 2330 | 0.66 | 0.75 | 1.15 | 0.14 | 1 | 10
44 | 125 | CONCLUIDO | 10.0393 | 9.96 | 6.83 | 51.2 | 0.81 | 8 | 262.55 | 58.47 | 12 | 6 | 67.07 | 32615.02 | 105.66 | 204.16 | 26.06 | 17.37 | 2232.35 | 0.67 | 0.75 | 1.15 | 0.13 | 1 | 10
45 | 125 | CONCLUIDO | 10.0354 | 9.96 | 6.83 | 51.23 | 0.83 | 8 | 263.01 | 58.47 | 12.25 | 6 | 67.29 | 32672.53 | 105.47 | 204.16 | 26.18 | 17.37 | 2291.14 | 0.66 | 0.75 | 1.15 | 0.14 | 1 | 10
46 | 125 | CONCLUIDO | 10.1126 | 9.89 | 6.8 | 58.3 | 0.84 | 7 | 263.48 | 58.47 | 12.5 | 5 | 67.51 | 32730.13 | 104.7 | 204.14 | 25.24 | 17.37 | 1827.36 | 0.69 | 0.75 | 1.15 | 0.11 | 1 | 10
47 | 125 | CONCLUIDO | 10.1138 | 9.89 | 6.8 | 58.29 | 0.86 | 7 | 263.95 | 58.47 | 12.75 | 5 | 67.72 | 32787.82 | 104.9 | 204.14 | 25.32 | 17.37 | 1867.88 | 0.69 | 0.75 | 1.14 | 0.11 | 1 | 10
48 | 125 | CONCLUIDO | 10.1061 | 9.9 | 6.81 | 58.35 | 0.87 | 7 | 264.42 | 58.47 | 13 | 5 | 67.94 | 32845.58 | 105.11 | 204.14 | 25.47 | 17.37 | 1944.41 | 0.68 | 0.75 | 1.15 | 0.12 | 1 | 10
49 | 125 | CONCLUIDO | 10.1107 | 9.89 | 6.8 | 58.31 | 0.89 | 7 | 264.89 | 58.47 | 13.25 | 5 | 68.16 | 32903.43 | 105.22 | 204.14 | 25.22 | 17.37 | 1818.98 | 0.69 | 0.75 | 1.15 | 0.11 | 1 | 10
50 | 125 | CONCLUIDO | 10.1007 | 9.9 | 6.81 | 58.4 | 0.91 | 7 | 265.36 | 58.47 | 13.5 | 5 | 68.38 | 32961.36 | 105.27 | 204.14 | 25.62 | 17.37 | 2016.61 | 0.68 | 0.75 | 1.15 | 0.12 | 1 | 10
51 | 125 | CONCLUIDO | 10.1067 | 9.89 | 6.81 | 58.35 | 0.92 | 7 | 265.83 | 58.47 | 13.75 | 5 | 68.6 | 33019.37 | 105.08 | 204.16 | 25.57 | 17.37 | 1989.92 | 0.68 | 0.75 | 1.14 | 0.12 | 1 | 10
52 | 125 | CONCLUIDO | 10.1036 | 9.9 | 6.81 | 58.37 | 0.94 | 7 | 266.3 | 58.47 | 14 | 5 | 68.82 | 33077.47 | 104.92 | 204.17 | 25.61 | 17.37 | 2013.83 | 0.68 | 0.75 | 1.15 | 0.12 | 1 | 10
53 | 125 | CONCLUIDO | 10.0962 | 9.9 | 6.82 | 58.43 | 0.95 | 7 | 266.77 | 58.47 | 14.25 | 5 | 69.04 | 33135.65 | 104.82 | 204.14 | 25.79 | 17.37 | 2104.32 | 0.67 | 0.75 | 1.15 | 0.13 | 1 | 10
54 | 125 | CONCLUIDO | 10.0942 | 9.91 | 6.82 | 58.45 | 0.97 | 7 | 267.24 | 58.47 | 14.5 | 5 | 69.27 | 33193.92 | 104.72 | 204.14 | 25.74 | 17.37 | 2078.14 | 0.67 | 0.75 | 1.15 | 0.13 | 1 | 10
55 | 125 | CONCLUIDO | 10.1067 | 9.89 | 6.81 | 58.35 | 0.98 | 7 | 267.71 | 58.47 | 14.75 | 5 | 69.49 | 33252.27 | 104.27 | 204.14 | 25.47 | 17.37 | 1942.93 | 0.68 | 0.75 | 1.15 | 0.12 | 1 | 10
56 | 125 | CONCLUIDO | 10.1773 | 9.83 | 6.79 | 67.86 | 1 | 6 | 268.19 | 58.47 | 15 | 4 | 69.71 | 33310.7 | 103.79 | 204.14 | 24.72 | 17.37 | 1571.18 | 0.7 | 0.75 | 1.15 | 0.09 | 1 | 10
57 | 125 | CONCLUIDO | 10.1764 | 9.83 | 6.79 | 67.86 | 1.01 | 6 | 268.66 | 58.47 | 15.25 | 4 | 69.94 | 33369.22 | 103.87 | 204.14 | 24.76 | 17.37 | 1593.4 | 0.7 | 0.75 | 1.15 | 0.1 | 1 | 10
58 | 125 | CONCLUIDO | 10.1735 | 9.83 | 6.79 | 67.89 | 1.03 | 6 | 269.14 | 58.47 | 15.5 | 4 | 70.16 | 33427.83 | 103.92 | 204.14 | 24.83 | 17.37 | 1628.36 | 0.7 | 0.75 | 1.15 | 0.1 | 1 | 10
59 | 125 | CONCLUIDO | 10.1761 | 9.83 | 6.79 | 67.87 | 1.04 | 6 | 269.61 | 58.47 | 15.75 | 4 | 70.39 | 33486.53 | 103.99 | 204.14 | 24.88 | 17.37 | 1653.97 | 0.7 | 0.75 | 1.14 | 0.1 | 1 | 10
60 | 125 | CONCLUIDO | 10.1718 | 9.83 | 6.79 | 67.91 | 1.05 | 6 | 270.09 | 58.47 | 16 | 4 | 70.62 | 33545.31 | 104.1 | 204.14 | 25.01 | 17.37 | 1717.63 | 0.69 | 0.75 | 1.14 | 0.1 | 1 | 10
61 | 125 | CONCLUIDO | 10.1781 | 9.82 | 6.78 | 67.85 | 1.07 | 6 | 270.57 | 58.47 | 16.25 | 4 | 70.84 | 33604.17 | 103.98 | 204.14 | 24.66 | 17.37 | 1543.39 | 0.7 | 0.75 | 1.15 | 0.09 | 1 | 10
62 | 125 | CONCLUIDO | 10.1796 | 9.82 | 6.78 | 67.83 | 1.08 | 6 | 271.05 | 58.47 | 16.5 | 4 | 71.07 | 33663.13 | 103.69 | 204.14 | 24.63 | 17.37 | 1526.23 | 0.71 | 0.75 | 1.15 | 0.09 | 1 | 10
63 | 125 | CONCLUIDO | 10.1778 | 9.83 | 6.79 | 67.85 | 1.1 | 6 | 271.52 | 58.47 | 16.75 | 4 | 71.3 | 33722.17 | 103.64 | 204.14 | 24.78 | 17.37 | 1604 | 0.7 | 0.75 | 1.14 | 0.09 | 1 | 10
64 | 125 | CONCLUIDO | 10.1675 | 9.84 | 6.79 | 67.95 | 1.11 | 6 | 272 | 58.47 | 17 | 4 | 71.53 | 33781.3 | 103.72 | 204.14 | 25.09 | 17.37 | 1757.58 | 0.69 | 0.75 | 1.15 | 0.1 | 1 | 10
65 | 125 | CONCLUIDO | 10.1773 | 9.83 | 6.79 | 67.86 | 1.13 | 6 | 272.48 | 58.47 | 17.25 | 4 | 71.76 | 33840.65 | 103.33 | 204.14 | 24.81 | 17.37 | 1615.65 | 0.7 | 0.75 | 1.14 | 0.09 | 1 | 10
66 | 125 | CONCLUIDO | 10.1738 | 9.83 | 6.79 | 67.89 | 1.14 | 6 | 272.97 | 58.47 | 17.5 | 4 | 71.99 | 33899.96 | 103.24 | 204.19 | 24.9 | 17.37 | 1662.99 | 0.7 | 0.75 | 1.14 | 0.1 | 1 | 10
67 | 125 | CONCLUIDO | 10.1761 | 9.83 | 6.79 | 67.87 | 1.16 | 6 | 273.45 | 58.47 | 17.75 | 4 | 72.22 | 33959.36 | 103.27 | 204.16 | 24.83 | 17.37 | 1624.84 | 0.7 | 0.75 | 1.15 | 0.1 | 1 | 10
68 | 125 | CONCLUIDO | 10.1712 | 9.83 | 6.79 | 67.91 | 1.17 | 6 | 273.93 | 58.47 | 18 | 4 | 72.46 | 34018.85 | 103.06 | 204.16 | 24.99 | 17.37 | 1705.27 | 0.7 | 0.75 | 1.15 | 0.1 | 1 | 10
69 | 125 | CONCLUIDO | 10.1741 | 9.83 | 6.79 | 67.89 | 1.18 | 6 | 274.41 | 58.47 | 18.25 | 4 | 72.69 | 34078.44 | 102.56 | 204.14 | 24.96 | 17.37 | 1693.38 | 0.7 | 0.75 | 1.14 | 0.1 | 1 | 10
70 | 125 | CONCLUIDO | 10.2392 | 9.77 | 6.77 | 81.28 | 1.2 | 5 | 274.9 | 58.47 | 18.5 | 3 | 72.92 | 34138.11 | 102.33 | 204.22 | 24.36 | 17.37 | 1397.83 | 0.71 | 0.75 | 1.15 | 0.08 | 1 | 10
71 | 125 | CONCLUIDO | 10.2383 | 9.77 | 6.77 | 81.29 | 1.21 | 5 | 275.38 | 58.47 | 18.75 | 3 | 73.16 | 34197.87 | 102.56 | 204.14 | 24.51 | 17.37 | 1470.49 | 0.71 | 0.75 | 1.14 | 0.08 | 1 | 10
72 | 125 | CONCLUIDO | 10.2375 | 9.77 | 6.78 | 81.3 | 1.23 | 5 | 275.87 | 58.47 | 19 | 3 | 73.39 | 34257.73 | 102.75 | 204.15 | 24.49 | 17.37 | 1461.46 | 0.71 | 0.75 | 1.14 | 0.08 | 1 | 10
73 | 125 | CONCLUIDO | 10.2415 | 9.76 | 6.77 | 81.25 | 1.24 | 5 | 276.35 | 58.47 | 19.25 | 3 | 73.63 | 34317.68 | 102.83 | 204.14 | 24.32 | 17.37 | 1375.2 | 0.71 | 0.75 | 1.15 | 0.08 | 1 | 10
74 | 125 | CONCLUIDO | 10.2372 | 9.77 | 6.78 | 81.3 | 1.25 | 5 | 276.84 | 58.47 | 19.5 | 3 | 73.87 | 34377.72 | 102.98 | 204.14 | 24.52 | 17.37 | 1478.69 | 0.71 | 0.75 | 1.14 | 0.08 | 1 | 10
75 | 125 | CONCLUIDO | 10.2427 | 9.76 | 6.77 | 81.24 | 1.27 | 5 | 277.33 | 58.47 | 19.75 | 3 | 74.1 | 34437.85 | 102.74 | 204.14 | 24.37 | 17.37 | 1403.48 | 0.71 | 0.75 | 1.14 | 0.08 | 1 | 10
76 | 125 | CONCLUIDO | 10.2404 | 9.77 | 6.77 | 81.27 | 1.28 | 5 | 277.82 | 58.47 | 20 | 3 | 74.34 | 34498.07 | 102.74 | 204.14 | 24.47 | 17.37 | 1452.43 | 0.71 | 0.75 | 1.14 | 0.08 | 1 | 10
77 | 125 | CONCLUIDO | 10.236 | 9.77 | 6.78 | 81.32 | 1.3 | 5 | 278.3 | 58.47 | 20.25 | 3 | 74.58 | 34558.39 | 102.75 | 204.14 | 24.46 | 17.37 | 1448.96 | 0.71 | 0.75 | 1.15 | 0.09 | 1 | 10
78 | 125 | CONCLUIDO | 10.2351 | 9.77 | 6.78 | 81.33 | 1.31 | 5 | 278.79 | 58.47 | 20.5 | 3 | 74.82 | 34618.81 | 102.77 | 204.14 | 24.54 | 17.37 | 1485.79 | 0.71 | 0.75 | 1.14 | 0.09 | 1 | 10
79 | 125 | CONCLUIDO | 10.2395 | 9.77 | 6.77 | 81.28 | 1.32 | 5 | 279.28 | 58.47 | 20.75 | 3 | 75.06 | 34679.32 | 102.52 | 204.14 | 24.45 | 17.37 | 1440.76 | 0.71 | 0.75 | 1.14 | 0.08 | 1 | 10
80 | 125 | CONCLUIDO | 10.2407 | 9.76 | 6.77 | 81.26 | 1.34 | 5 | 279.78 | 58.47 | 21 | 3 | 75.3 | 34739.92 | 102.42 | 204.14 | 24.36 | 17.37 | 1395.28 | 0.71 | 0.75 | 1.14 | 0.08 | 1 | 10
81 | 125 | CONCLUIDO | 10.2459 | 9.76 | 6.77 | 81.2 | 1.35 | 5 | 280.27 | 58.47 | 21.25 | 3 | 75.54 | 34800.62 | 102.17 | 204.14 | 24.16 | 17.37 | 1296.92 | 0.72 | 0.75 | 1.14 | 0.08 | 1 | 10
82 | 125 | CONCLUIDO | 10.25 | 9.76 | 6.76 | 81.16 | 1.36 | 5 | 280.76 | 58.47 | 21.5 | 3 | 75.79 | 34861.41 | 101.82 | 204.15 | 24.09 | 17.37 | 1261.99 | 0.72 | 0.76 | 1.14 | 0.07 | 1 | 10
83 | 125 | CONCLUIDO | 10.2514 | 9.75 | 6.76 | 81.14 | 1.38 | 5 | 281.25 | 58.47 | 21.75 | 3 | 76.03 | 34922.31 | 101.55 | 204.15 | 24.05 | 17.37 | 1242.62 | 0.72 | 0.76 | 1.14 | 0.07 | 1 | 10
84 | 125 | CONCLUIDO | 10.2468 | 9.76 | 6.77 | 81.19 | 1.39 | 5 | 281.75 | 58.47 | 22 | 3 | 76.28 | 34983.29 | 101.34 | 204.14 | 24.14 | 17.37 | 1286.83 | 0.72 | 0.75 | 1.14 | 0.07 | 1 | 10
85 | 125 | CONCLUIDO | 10.2468 | 9.76 | 6.77 | 81.19 | 1.4 | 5 | 282.24 | 58.47 | 22.25 | 3 | 76.52 | 35044.38 | 100.98 | 204.14 | 24.2 | 17.37 | 1317.22 | 0.72 | 0.75 | 1.14 | 0.07 | 1 | 10
86 | 125 | CONCLUIDO | 10.2433 | 9.76 | 6.77 | 81.23 | 1.42 | 5 | 282.74 | 58.47 | 22.5 | 3 | 76.77 | 35105.56 | 100.93 | 204.15 | 24.23 | 17.37 | 1332.15 | 0.72 | 0.75 | 1.15 | 0.08 | 1 | 10
87 | 125 | CONCLUIDO | 10.2453 | 9.76 | 6.77 | 81.21 | 1.43 | 5 | 283.24 | 58.47 | 22.75 | 3 | 77.01 | 35166.85 | 100.89 | 204.14 | 24.22 | 17.37 | 1329.1 | 0.72 | 0.75 | 1.14 | 0.08 | 1 | 10
88 | 125 | CONCLUIDO | 10.2409 | 9.76 | 6.77 | 81.26 | 1.44 | 5 | 283.74 | 58.47 | 23 | 3 | 77.26 | 35228.23 | 100.73 | 204.14 | 24.39 | 17.37 | 1412.15 | 0.71 | 0.75 | 1.14 | 0.08 | 1 | 10
89 | 125 | CONCLUIDO | 10.2407 | 9.76 | 6.77 | 81.26 | 1.46 | 5 | 284.23 | 58.47 | 23.25 | 3 | 77.51 | 35289.71 | 100.6 | 204.15 | 24.37 | 17.37 | 1400.83 | 0.71 | 0.75 | 1.14 | 0.08 | 1 | 10
90 | 125 | CONCLUIDO | 10.2465 | 9.76 | 6.77 | 81.2 | 1.47 | 5 | 284.73 | 58.47 | 23.5 | 3 | 77.76 | 35351.29 | 100.17 | 204.18 | 24.17 | 17.37 | 1303.55 | 0.72 | 0.75 | 1.14 | 0.07 | 1 | 10
91 | 125 | CONCLUIDO | 10.3217 | 9.69 | 6.74 | 101.14 | 1.48 | 4 | 285.23 | 58.47 | 23.75 | 2 | 78.01 | 35412.96 | 99.48 | 204.15 | 23.44 | 17.37 | 941.84 | 0.74 | 0.76 | 1.14 | 0.05 | 1 | 10
92 | 125 | CONCLUIDO | 10.3214 | 9.69 | 6.74 | 101.14 | 1.5 | 4 | 285.73 | 58.47 | 24 | 2 | 78.26 | 35474.75 | 99.46 | 204.16 | 23.46 | 17.37 | 952.02 | 0.74 | 0.76 | 1.14 | 0.05 | 1 | 10
93 | 125 | CONCLUIDO | 10.3217 | 9.69 | 6.74 | 101.14 | 1.51 | 4 | 286.24 | 58.47 | 24.25 | 2 | 78.51 | 35536.63 | 99.59 | 204.14 | 23.46 | 17.37 | 954.55 | 0.74 | 0.76 | 1.14 | 0.05 | 1 | 10
94 | 125 | CONCLUIDO | 10.3161 | 9.69 | 6.75 | 101.22 | 1.52 | 4 | 286.74 | 58.47 | 24.5 | 2 | 78.77 | 35598.74 | 99.81 | 204.14 | 23.64 | 17.37 | 1041.21 | 0.73 | 0.76 | 1.14 | 0.06 | 1 | 10
95 | 125 | CONCLUIDO | 10.3176 | 9.69 | 6.75 | 101.2 | 1.53 | 4 | 287.24 | 58.47 | 24.75 | 2 | 79.02 | 35660.82 | 99.98 | 204.14 | 23.61 | 17.37 | 1025.38 | 0.74 | 0.76 | 1.14 | 0.06 | 1 | 10
96 | 125 | CONCLUIDO | 10.3152 | 9.69 | 6.75 | 101.23 | 1.55 | 4 | 287.75 | 58.47 | 25 | 2 | 79.27 | 35723.02 | 100.13 | 204.15 | 23.61 | 17.37 | 1024.94 | 0.74 | 0.76 | 1.14 | 0.06 | 1 | 10
97 | 125 | CONCLUIDO | 10.3116 | 9.7 | 6.75 | 101.28 | 1.56 | 4 | 288.25 | 58.47 | 25.25 | 2 | 79.53 | 35785.31 | 100.18 | 204.14 | 23.74 | 17.37 | 1092.54 | 0.73 | 0.76 | 1.14 | 0.06 | 1 | 10
98 | 125 | CONCLUIDO | 10.3158 | 9.69 | 6.75 | 101.22 | 1.57 | 4 | 288.76 | 58.47 | 25.5 | 2 | 79.78 | 35847.71 | 100.35 | 204.14 | 23.62 | 17.37 | 1031.44 | 0.74 | 0.76 | 1.14 | 0.06 | 1 | 10
99 | 125 | CONCLUIDO | 10.3184 | 9.69 | 6.75 | 101.18 | 1.59 | 4 | 289.26 | 58.47 | 25.75 | 2 | 80.04 | 35910.21 | 100.31 | 204.14 | 23.51 | 17.37 | 979.18 | 0.74 | 0.76 | 1.14 | 0.05 | 1 | 10
100 | 125 | CONCLUIDO | 10.3232 | 9.69 | 6.74 | 101.12 | 1.6 | 4 | 289.77 | 58.47 | 26 | 2 | 80.3 | 35972.82 | 100.35 | 204.14 | 23.43 | 17.37 | 939.36 | 0.74 | 0.76 | 1.14 | 0.05 | 1 | 10
101 | 125 | CONCLUIDO | 10.3167 | 9.69 | 6.75 | 101.21 | 1.61 | 4 | 290.28 | 58.47 | 26.25 | 2 | 80.56 | 36035.53 | 100.47 | 204.14 | 23.52 | 17.37 | 979.93 | 0.74 | 0.76 | 1.14 | 0.06 | 1 | 10
102 | 125 | CONCLUIDO | 10.3178 | 9.69 | 6.75 | 101.19 | 1.62 | 4 | 290.79 | 58.47 | 26.5 | 2 | 80.82 | 36098.35 | 100.42 | 204.15 | 23.56 | 17.37 | 1004.71 | 0.74 | 0.76 | 1.14 | 0.05 | 1 | 10
103 | 125 | CONCLUIDO | 10.3099 | 9.7 | 6.75 | 101.3 | 1.64 | 4 | 291.3 | 58.47 | 26.75 | 2 | 81.08 | 36161.27 | 100.54 | 204.14 | 23.75 | 17.37 | 1098.58 | 0.73 | 0.76 | 1.14 | 0.06 | 1 | 10
104 | 125 | CONCLUIDO | 10.3155 | 9.69 | 6.75 | 101.22 | 1.65 | 4 | 291.81 | 58.47 | 27 | 2 | 81.34 | 36224.3 | 100.44 | 204.14 | 23.66 | 17.37 | 1053.85 | 0.73 | 0.76 | 1.14 | 0.06 | 1 | 10
105 | 125 | CONCLUIDO | 10.3116 | 9.7 | 6.75 | 101.28 | 1.66 | 4 | 292.32 | 58.47 | 27.25 | 2 | 81.6 | 36287.44 | 100.47 | 204.14 | 23.75 | 17.37 | 1095.92 | 0.73 | 0.76 | 1.14 | 0.06 | 1 | 10
106 | 125 | CONCLUIDO | 10.317 | 9.69 | 6.75 | 101.2 | 1.67 | 4 | 292.84 | 58.47 | 27.5 | 2 | 81.86 | 36350.69 | 100.28 | 204.14 | 23.59 | 17.37 | 1016.05 | 0.74 | 0.76 | 1.14 | 0.06 | 1 | 10
107 | 125 | CONCLUIDO | 10.3164 | 9.69 | 6.75 | 101.21 | 1.68 | 4 | 293.35 | 58.47 | 27.75 | 2 | 82.13 | 36414.05 | 100.28 | 204.14 | 23.59 | 17.37 | 1018.7 | 0.74 | 0.76 | 1.14 | 0.06 | 1 | 10
108 | 125 | CONCLUIDO | 10.3167 | 9.69 | 6.75 | 101.21 | 1.7 | 4 | 293.86 | 58.47 | 28 | 2 | 82.39 | 36477.51 | 100.22 | 204.14 | 23.58 | 17.37 | 1011.26 | 0.74 | 0.76 | 1.14 | 0.06 | 1 | 10
109 | 125 | CONCLUIDO | 10.3199 | 9.69 | 6.74 | 101.16 | 1.71 | 4 | 294.38 | 58.47 | 28.25 | 2 | 82.66 | 36541.09 | 100.09 | 204.14 | 23.45 | 17.37 | 948.4 | 0.74 | 0.76 | 1.14 | 0.05 | 1 | 10
110 | 125 | CONCLUIDO | 10.3199 | 9.69 | 6.74 | 101.16 | 1.72 | 4 | 294.9 | 58.47 | 28.5 | 2 | 82.92 | 36604.77 | 99.93 | 204.14 | 23.42 | 17.37 | 931.25 | 0.74 | 0.76 | 1.14 | 0.05 | 1 | 10
111 | 125 | CONCLUIDO | 10.3161 | 9.69 | 6.75 | 101.22 | 1.73 | 4 | 295.41 | 58.47 | 28.75 | 2 | 83.19 | 36668.57 | 99.88 | 204.14 | 23.47 | 17.37 | 956.86 | 0.74 | 0.76 | 1.15 | 0.06 | 1 | 10
112 | 125 | CONCLUIDO | 10.3226 | 9.69 | 6.74 | 101.12 | 1.75 | 4 | 295.93 | 58.47 | 29 | 2 | 83.46 | 36732.47 | 99.61 | 204.14 | 23.41 | 17.37 | 925.69 | 0.74 | 0.76 | 1.14 | 0.05 | 1 | 10
113 | 125 | CONCLUIDO | 10.3229 | 9.69 | 6.74 | 101.12 | 1.76 | 4 | 296.45 | 58.47 | 29.25 | 2 | 83.73 | 36796.49 | 99.5 | 204.14 | 23.39 | 17.37 | 916.03 | 0.74 | 0.76 | 1.14 | 0.05 | 1 | 10
114 | 125 | CONCLUIDO | 10.3235 | 9.69 | 6.74 | 101.11 | 1.77 | 4 | 296.97 | 58.47 | 29.5 | 2 | 84 | 36860.62 | 99.23 | 204.17 | 23.36 | 17.37 | 902.99 | 0.74 | 0.76 | 1.14 | 0.05 | 1 | 10
115 | 125 | CONCLUIDO | 10.3229 | 9.69 | 6.74 | 101.12 | 1.78 | 4 | 297.49 | 58.47 | 29.75 | 2 | 84.27 | 36924.87 | 99.05 | 204.14 | 23.42 | 17.37 | 929.92 | 0.74 | 0.76 | 1.14 | 0.05 | 1 | 10
116 | 125 | CONCLUIDO | 10.3282 | 9.68 | 6.74 | 101.05 | 1.79 | 4 | 298.01 | 58.47 | 30 | 2 | 84.54 | 36989.23 | 98.82 | 204.14 | 23.16 | 17.37 | 803.03 | 0.75 | 0.76 | 1.14 | 0.05 | 1 | 10
117 | 125 | CONCLUIDO | 10.33 | 9.68 | 6.73 | 101.02 | 1.8 | 4 | 298.54 | 58.47 | 30.25 | 2 | 84.81 | 37053.7 | 98.65 | 204.14 | 23.14 | 17.37 | 790.09 | 0.75 | 0.76 | 1.14 | 0.04 | 1 | 10
118 | 125 | CONCLUIDO | 10.3303 | 9.68 | 6.73 | 101.02 | 1.82 | 4 | 299.06 | 58.47 | 30.5 | 2 | 85.09 | 37118.29 | 98.44 | 204.14 | 23.13 | 17.37 | 787.49 | 0.75 | 0.76 | 1.14 | 0.04 | 1 | 10
119 | 125 | CONCLUIDO | 10.3261 | 9.68 | 6.74 | 101.08 | 1.83 | 4 | 299.59 | 58.47 | 30.75 | 2 | 85.36 | 37183.12 | 98.29 | 204.14 | 23.19 | 17.37 | 817.91 | 0.75 | 0.76 | 1.14 | 0.05 | 1 | 10
120 | 125 | CONCLUIDO | 10.3279 | 9.68 | 6.74 | 101.05 | 1.84 | 4 | 300.11 | 58.47 | 31 | 2 | 85.64 | 37247.94 | 98.16 | 204.14 | 23.24 | 17.37 | 843.54 | 0.75 | 0.76 | 1.14 | 0.05 | 1 | 10
121 | 125 | CONCLUIDO | 10.327 | 9.68 | 6.74 | 101.06 | 1.85 | 4 | 300.64 | 58.47 | 31.25 | 2 | 85.91 | 37312.88 | 97.98 | 204.14 | 23.25 | 17.37 | 846.02 | 0.75 | 0.76 | 1.14 | 0.05 | 1 | 10
122 | 125 | CONCLUIDO | 10.3226 | 9.69 | 6.74 | 101.12 | 1.86 | 4 | 301.17 | 58.47 | 31.5 | 2 | 86.19 | 37377.94 | 97.87 | 204.14 | 23.35 | 17.37 | 897.9 | 0.74 | 0.76 | 1.14 | 0.05 | 1 | 10
123 | 125 | CONCLUIDO | 10.3244 | 9.69 | 6.74 | 101.1 | 1.87 | 4 | 301.69 | 58.47 | 31.75 | 2 | 86.47 | 37443.11 | 97.44 | 204.15 | 23.39 | 17.37 | 919.7 | 0.74 | 0.76 | 1.14 | 0.05 | 1 | 10
124 | 125 | CONCLUIDO | 10.3232 | 9.69 | 6.74 | 101.12 | 1.89 | 4 | 302.22 | 58.47 | 32 | 2 | 86.75 | 37508.41 | 97.35 | 204.14 | 23.39 | 17.37 | 917.88 | 0.74 | 0.76 | 1.14 | 0.05 | 1 | 10
125 | 125 | CONCLUIDO | 10.3244 | 9.69 | 6.74 | 101.1 | 1.9 | 4 | 302.75 | 58.47 | 32.25 | 2 | 87.03 | 37573.82 | 97.09 | 204.14 | 23.25 | 17.37 | 845.95 | 0.75 | 0.76 | 1.14 | 0.05 | 1 | 10
126 | 125 | CONCLUIDO | 10.3261 | 9.68 | 6.74 | 101.08 | 1.91 | 4 | 303.28 | 58.47 | 32.5 | 2 | 87.31 | 37639.36 | 96.95 | 204.14 | 23.29 | 17.37 | 868.17 | 0.75 | 0.76 | 1.14 | 0.05 | 1 | 10
127 | 125 | CONCLUIDO | 10.3241 | 9.69 | 6.74 | 101.1 | 1.92 | 4 | 303.82 | 58.47 | 32.75 | 2 | 87.59 | 37705.01 | 96.83 | 204.14 | 23.29 | 17.37 | 868.62 | 0.75 | 0.76 | 1.14 | 0.05 | 1 | 10
128 | 125 | CONCLUIDO | 10.3261 | 9.68 | 6.74 | 101.08 | 1.93 | 4 | 304.35 | 58.47 | 33 | 2 | 87.88 | 37770.79 | 96.55 | 204.14 | 23.3 | 17.37 | 873.61 | 0.75 | 0.76 | 1.14 | 0.05 | 1 | 10
129 | 125 | CONCLUIDO | 10.3232 | 9.69 | 6.74 | 101.12 | 1.94 | 4 | 304.88 | 58.47 | 33.25 | 2 | 88.16 | 37836.69 | 96.28 | 204.14 | 23.37 | 17.37 | 905.45 | 0.74 | 0.76 | 1.14 | 0.05 | 1 | 10
130 | 125 | CONCLUIDO | 10.3229 | 9.69 | 6.74 | 101.12 | 1.95 | 4 | 305.42 | 58.47 | 33.5 | 2 | 88.45 | 37902.71 | 95.88 | 204.14 | 23.43 | 17.37 | 935.83 | 0.74 | 0.76 | 1.14 | 0.05 | 1 | 10
131 | 125 | CONCLUIDO | 10.3249 | 9.69 | 6.74 | 101.09 | 1.97 | 4 | 305.96 | 58.47 | 33.75 | 2 | 88.73 | 37968.85 | 95.6 | 204.14 | 23.33 | 17.37 | 885.98 | 0.74 | 0.76 | 1.14 | 0.05 | 1 | 10
132 | 125 | CONCLUIDO | 10.4013 | 9.61 | 6.72 | 134.31 | 1.98 | 3 | 306.49 | 58.47 | 34 | 1 | 89.02 | 38035.12 | 94.81 | 204.14 | 22.58 | 17.37 | 518.59 | 0.77 | 0.76 | 1.14 | 0.02 | 1 | 10
133 | 125 | CONCLUIDO | 10.398 | 9.62 | 6.72 | 134.37 | 1.99 | 3 | 307.03 | 58.47 | 34.25 | 1 | 89.31 | 38101.52 | 95.21 | 204.14 | 22.62 | 17.37 | 539.65 | 0.77 | 0.76 | 1.14 | 0.03 | 1 | 10
134 | 125 | CONCLUIDO | 10.398 | 9.62 | 6.72 | 134.37 | 2 | 3 | 307.57 | 58.47 | 34.5 | 1 | 89.6 | 38168.04 | 95.33 | 204.14 | 22.66 | 17.37 | 557.17 | 0.77 | 0.76 | 1.14 | 0.03 | 1 | 10
135 | 125 | CONCLUIDO | 10.3974 | 9.62 | 6.72 | 134.38 | 2.01 | 3 | 308.11 | 58.47 | 34.75 | 1 | 89.89 | 38234.68 | 95.65 | 204.14 | 22.68 | 17.37 | 566.37 | 0.77 | 0.76 | 1.14 | 0.03 | 1 | 10
136 | 125 | CONCLUIDO | 10.398 | 9.62 | 6.72 | 134.37 | 2.02 | 3 | 308.65 | 58.47 | 35 | 1 | 90.18 | 38301.46 | 95.72 | 204.14 | 22.68 | 17.37 | 565.99 | 0.77 | 0.76 | 1.14 | 0.03 | 1 | 10
137 | 125 | CONCLUIDO | 10.3992 | 9.62 | 6.72 | 134.35 | 2.03 | 3 | 309.2 | 58.47 | 35.25 | 1 | 90.47 | 38368.36 | 95.75 | 204.14 | 22.65 | 17.37 | 551.76 | 0.77 | 0.76 | 1.14 | 0.03 | 1 | 10
138 | 125 | CONCLUIDO | 10.3995 | 9.62 | 6.72 | 134.34 | 2.04 | 3 | 309.74 | 58.47 | 35.5 | 1 | 90.77 | 38435.39 | 96.06 | 204.14 | 22.59 | 17.37 | 523.18 | 0.77 | 0.76 | 1.14 | 0.03 | 1 | 10
139 | 125 | CONCLUIDO | 10.3995 | 9.62 | 6.72 | 134.34 | 2.05 | 3 | 310.28 | 58.47 | 35.75 | 1 | 91.06 | 38502.55 | 96.16 | 204.14 | 22.63 | 17.37 | 540.93 | 0.77 | 0.76 | 1.14 | 0.03 | 1 | 10
140 | 125 | CONCLUIDO | 10.3968 | 9.62 | 6.72 | 134.39 | 2.06 | 3 | 310.83 | 58.47 | 36 | 1 | 91.36 | 38569.84 | 96.26 | 204.14 | 22.73 | 17.37 | 590.89 | 0.76 | 0.76 | 1.14 | 0.03 | 1 | 10
141 | 125 | CONCLUIDO | 10.3956 | 9.62 | 6.72 | 134.42 | 2.07 | 3 | 311.38 | 58.47 | 36.25 | 1 | 91.65 | 38637.26 | 96.31 | 204.14 | 22.76 | 17.37 | 609.59 | 0.76 | 0.76 | 1.14 | 0.03 | 1 | 10
142 | 125 | CONCLUIDO | 10.3974 | 9.62 | 6.72 | 134.38 | 2.08 | 3 | 311.92 | 58.47 | 36.5 | 1 | 91.95 | 38704.93 | 96.34 | 204.14 | 22.69 | 17.37 | 572.73 | 0.77 | 0.76 | 1.14 | 0.03 | 1 | 10
143 | 125 | CONCLUIDO | 10.3956 | 9.62 | 6.72 | 134.42 | 2.1 | 3 | 312.47 | 58.47 | 36.75 | 1 | 92.25 | 38772.62 | 96.43 | 204.14 | 22.74 | 17.37 | 596.44 | 0.76 | 0.76 | 1.14 | 0.03 | 1 | 10
144 | 125 | CONCLUIDO | 10.3953 | 9.62 | 6.72 | 134.42 | 2.11 | 3 | 313.02 | 58.47 | 37 | 1 | 92.55 | 38840.44 | 96.57 | 204.14 | 22.75 | 17.37 | 603.21 | 0.76 | 0.76 | 1.14 | 0.03 | 1 | 10
145 | 125 | CONCLUIDO | 10.3953 | 9.62 | 6.72 | 134.42 | 2.12 | 3 | 313.57 | 58.47 | 37.25 | 1 | 92.85 | 38908.39 | 96.55 | 204.14 | 22.75 | 17.37 | 600.81 | 0.76 | 0.76 | 1.14 | 0.03 | 1 | 10
146 | 125 | CONCLUIDO | 10.3935 | 9.62 | 6.72 | 134.46 | 2.13 | 3 | 314.13 | 58.47 | 37.5 | 1 | 93.15 | 38976.48 | 96.67 | 204.14 | 22.82 | 17.37 | 637.86 | 0.76 | 0.76 | 1.14 | 0.03 | 1 | 10
147 | 125 | CONCLUIDO | 10.3947 | 9.62 | 6.72 | 134.43 | 2.14 | 3 | 314.68 | 58.47 | 37.75 | 1 | 93.46 | 39044.7 | 96.71 | 204.14 | 22.8 | 17.37 | 624.88 | 0.76 | 0.76 | 1.14 | 0.03 | 1 | 10
148 | 125 | CONCLUIDO | 10.3959 | 9.62 | 6.72 | 134.41 | 2.15 | 3 | 315.23 | 58.47 | 38 | 1 | 93.76 | 39113.07 | 96.67 | 204.14 | 22.72 | 17.37 | 586.4 | 0.76 | 0.76 | 1.14 | 0.03 | 1 | 10
149 | 125 | CONCLUIDO | 10.3932 | 9.62 | 6.72 | 134.46 | 2.16 | 3 | 315.79 | 58.47 | 38.25 | 1 | 94.07 | 39181.56 | 96.83 | 204.16 | 22.78 | 17.37 | 617.55 | 0.76 | 0.76 | 1.14 | 0.03 | 1 | 10
150 | 125 | CONCLUIDO | 10.3932 | 9.62 | 6.72 | 134.46 | 2.17 | 3 | 316.35 | 58.47 | 38.5 | 1 | 94.37 | 39250.2 | 96.94 | 204.14 | 22.82 | 17.37 | 637.66 | 0.76 | 0.76 | 1.14 | 0.03 | 1 | 10
151 | 125 | CONCLUIDO | 10.3929 | 9.62 | 6.72 | 134.47 | 2.18 | 3 | 316.9 | 58.47 | 38.75 | 1 | 94.68 | 39318.97 | 97.04 | 204.14 | 22.79 | 17.37 | 622.47 | 0.76 | 0.76 | 1.14 | 0.03 | 1 | 10
152 | 125 | CONCLUIDO | 10.3947 | 9.62 | 6.72 | 134.43 | 2.19 | 3 | 317.46 | 58.47 | 39 | 0 | 94.99 | 39387.89 | 97.12 | 204.14 | 22.77 | 17.37 | 610.63 | 0.76 | 0.76 | 1.14 | 0.03 | 1 | 10
0 | 30 | CONCLUIDO | 10.0939 | 9.91 | 7.46 | 11.47 | 0.24 | 39 | 71.52 | 32.27 | 1 | 37 | 8.25 | 9054.6 | 52.28 | 204.17 | 45.89 | 17.37 | 11990.73 | 0.38 | 0.68 | 1.19 | 0.76 | 1 | 10
1 | 30 | CONCLUIDO | 10.4209 | 9.6 | 7.29 | 14.57 | 0.3 | 30 | 71.81 | 32.27 | 1.25 | 28 | 8.29 | 9090.98 | 50.58 | 204.15 | 40.28 | 17.37 | 9233.57 | 0.43 | 0.7 | 1.19 | 0.59 | 1 | 10
2 | 30 | CONCLUIDO | 10.6323 | 9.41 | 7.17 | 17.21 | 0.36 | 25 | 72.11 | 32.27 | 1.5 | 23 | 8.34 | 9127.38 | 49.17 | 204.17 | 36.8 | 17.37 | 7519.19 | 0.47 | 0.71 | 1.18 | 0.48 | 1 | 10
3 | 30 | CONCLUIDO | 10.7936 | 9.26 | 7.09 | 20.27 | 0.42 | 21 | 72.4 | 32.27 | 1.75 | 19 | 8.38 | 9163.8 | 48.08 | 204.18 | 34.26 | 17.37 | 6268.82 | 0.51 | 0.72 | 1.17 | 0.4 | 1 | 10
4 | 30 | CONCLUIDO | 10.931 | 9.15 | 7.02 | 23.41 | 0.48 | 18 | 72.7 | 32.27 | 2 | 16 | 8.43 | 9200.25 | 47.05 | 204.15 | 32.19 | 17.37 | 5246.14 | 0.54 | 0.73 | 1.16 | 0.33 | 1 | 10
5 | 30 | CONCLUIDO | 11.0146 | 9.08 | 6.99 | 26.2 | 0.54 | 16 | 73 | 32.27 | 2.25 | 14 | 8.48 | 9236.71 | 46.15 | 204.15 | 31.17 | 17.37 | 4746.7 | 0.56 | 0.73 | 1.16 | 0.29 | 1 | 10
6 | 30 | CONCLUIDO | 11.0971 | 9.01 | 6.95 | 29.78 | 0.6 | 14 | 73.29 | 32.27 | 2.5 | 12 | 8.52 | 9273.2 | 45.28 | 204.14 | 30.11 | 17.37 | 4229.11 | 0.58 | 0.73 | 1.15 | 0.26 | 1 | 10
7 | 30 | CONCLUIDO | 11.1417 | 8.98 | 6.93 | 31.98 | 0.65 | 13 | 73.59 | 32.27 | 2.75 | 11 | 8.57 | 9309.7 | 44.73 | 204.14 | 29.23 | 17.37 | 3793.8 | 0.59 | 0.74 | 1.16 | 0.24 | 1 | 10
8 | 30 | CONCLUIDO | 11.1773 | 8.95 | 6.92 | 34.58 | 0.71 | 12 | 73.88 | 32.27 | 3 | 10 | 8.61 | 9346.23 | 44.03 | 204.14 | 28.89 | 17.37 | 3629.2 | 0.6 | 0.74 | 1.16 | 0.22 | 1 | 10
9 | 30 | CONCLUIDO | 11.2268 | 8.91 | 6.89 | 37.59 | 0.77 | 11 | 74.18 | 32.27 | 3.25 | 9 | 8.66 | 9382.78 | 43.02 | 204.14 | 28.15 | 17.37 | 3263.97 | 0.62 | 0.74 | 1.15 | 0.2 | 1 | 10
10 | 30 | CONCLUIDO | 11.2757 | 8.87 | 6.87 | 41.22 | 0.82 | 10 | 74.48 | 32.27 | 3.5 | 8 | 8.71 | 9419.35 | 42.13 | 204.15 | 27.37 | 17.37 | 2878.84 | 0.63 | 0.74 | 1.15 | 0.18 | 1 | 10
11 | 30 | CONCLUIDO | 11.3218 | 8.83 | 6.85 | 45.66 | 0.88 | 9 | 74.77 | 32.27 | 3.75 | 6 | 8.75 | 9455.94 | 41.31 | 204.14 | 26.7 | 17.37 | 2546.64 | 0.65 | 0.75 | 1.15 | 0.16 | 1 | 10
12 | 30 | CONCLUIDO | 11.3222 | 8.83 | 6.85 | 45.66 | 0.93 | 9 | 75.07 | 32.27 | 4 | 6 | 8.8 | 9492.55 | 41.24 | 204.14 | 26.72 | 17.37 | 2558.51 | 0.65 | 0.75 | 1.15 | 0.16 | 1 | 10
13 | 30 | CONCLUIDO | 11.3076 | 8.84 | 6.86 | 45.73 | 0.99 | 9 | 75.37 | 32.27 | 4.25 | 3 | 8.85 | 9529.18 | 41.04 | 204.18 | 26.99 | 17.37 | 2692.03 | 0.64 | 0.74 | 1.15 | 0.17 | 1 | 10
14 | 30 | CONCLUIDO | 11.3583 | 8.8 | 6.84 | 51.27 | 1.04 | 8 | 75.66 | 32.27 | 4.5 | 0 | 8.89 | 9565.83 | 40.61 | 204.14 | 26.15 | 17.37 | 2277.83 | 0.66 | 0.75 | 1.16 | 0.14 | 1 | 10
0 | 15 | CONCLUIDO | 10.9934 | 9.1 | 7.14 | 18.63 | 0.43 | 23 | 39.78 | 19.54 | 1 | 21 | 4.24 | 5140 | 30.42 | 204.15 | 35.95 | 17.37 | 7102.87 | 0.48 | 0.72 | 1.17 | 0.45 | 1 | 10
1 | 15 | CONCLUIDO | 11.2202 | 8.91 | 7.01 | 23.38 | 0.53 | 18 | 40.06 | 19.54 | 1.25 | 15 | 4.26 | 5174.29 | 28.7 | 204.16 | 31.86 | 17.37 | 5084.31 | 0.55 | 0.73 | 1.16 | 0.32 | 1 | 10
2 | 15 | CONCLUIDO | 11.25 | 8.89 | 7.01 | 26.3 | 0.64 | 16 | 40.34 | 19.54 | 1.5 | 6 | 4.29 | 5208.6 | 27.89 | 204.22 | 31.48 | 17.37 | 4902.08 | 0.55 | 0.73 | 1.17 | 0.32 | 1 | 10
3 | 15 | CONCLUIDO | 11.286 | 8.86 | 7 | 27.98 | 0.74 | 15 | 40.61 | 19.54 | 1.75 | 1 | 4.32 | 5242.92 | 27.78 | 204.18 | 30.8 | 17.37 | 4568.11 | 0.56 | 0.73 | 1.18 | 0.3 | 1 | 10
4 | 15 | CONCLUIDO | 11.2835 | 8.86 | 7 | 27.99 | 0.84 | 15 | 40.89 | 19.54 | 2 | 0 | 4.35 | 5277.26 | 27.93 | 204.18 | 30.85 | 17.37 | 4592.31 | 0.56 | 0.73 | 1.18 | 0.31 | 1 | 10
0 | 70 | CONCLUIDO | 8.1827 | 12.22 | 8.06 | 7.22 | 0.12 | 67 | 141.81 | 47.83 | 1 | 65 | 22.98 | 17723.39 | 91.54 | 204.21 | 63.88 | 17.37 | 20847.42 | 0.27 | 0.63 | 1.26 | 1.36 | 1 | 10
1 | 70 | CONCLUIDO | 8.7674 | 11.41 | 7.7 | 9.06 | 0.16 | 51 | 142.15 | 47.83 | 1.25 | 49 | 23.07 | 17765.46 | 87.24 | 204.21 | 53.56 | 17.37 | 15769.29 | 0.32 | 0.66 | 1.21 | 1.01 | 1 | 10
2 | 70 | CONCLUIDO | 9.1137 | 10.97 | 7.53 | 10.76 | 0.19 | 42 | 142.49 | 47.83 | 1.5 | 40 | 23.16 | 17807.56 | 85.05 | 204.15 | 47.83 | 17.37 | 12948.82 | 0.36 | 0.68 | 1.21 | 0.84 | 1 | 10
3 | 70 | CONCLUIDO | 9.4164 | 10.62 | 7.38 | 12.65 | 0.22 | 35 | 142.83 | 47.83 | 1.75 | 33 | 23.25 | 17849.7 | 83.09 | 204.14 | 43.19 | 17.37 | 10663.23 | 0.4 | 0.69 | 1.19 | 0.69 | 1 | 10
4 | 70 | CONCLUIDO | 9.6003 | 10.42 | 7.29 | 14.11 | 0.25 | 31 | 143.17 | 47.83 | 2 | 29 | 23.34 | 17891.86 | 81.89 | 204.15 | 40.42 | 17.37 | 9298.77 | 0.43 | 0.7 | 1.19 | 0.6 | 1 | 10
5 | 70 | CONCLUIDO | 9.7871 | 10.22 | 7.21 | 16.02 | 0.28 | 27 | 143.51 | 47.83 | 2.25 | 25 | 23.44 | 17934.06 | 80.66 | 204.16 | 37.94 | 17.37 | 8078.56 | 0.46 | 0.71 | 1.18 | 0.52 | 1 | 10
6 | 70 | CONCLUIDO | 9.9231 | 10.08 | 7.16 | 17.89 | 0.31 | 24 | 143.86 | 47.83 | 2.5 | 22 | 23.53 | 17976.29 | 79.84 | 204.16 | 36.19 | 17.37 | 7218.05 | 0.48 | 0.71 | 1.18 | 0.46 | 1 | 10
7 | 70 | CONCLUIDO | 10.0195 | 9.98 | 7.12 | 19.41 | 0.34 | 22 | 144.2 | 47.83 | 2.75 | 20 | 23.62 | 18018.55 | 79.22 | 204.15 | 35.1 | 17.37 | 6682.37 | 0.49 | 0.72 | 1.17 | 0.42 | 1 | 10
8 | 70 | CONCLUIDO | 10.13 | 9.87 | 7.07 | 21.2 | 0.37 | 20 | 144.54 | 47.83 | 3 | 18 | 23.71 | 18060.85 | 78.42 | 204.15 | 33.69 | 17.37 | 5985.28 | 0.52 | 0.72 | 1.16 | 0.37 | 1 | 10
9 | 70 | CONCLUIDO | 10.1793 | 9.82 | 7.05 | 22.25 | 0.4 | 19 | 144.89 | 47.83 | 3.25 | 17 | 23.81 | 18103.18 | 77.94 | 204.15 | 32.98 | 17.37 | 5635.04 | 0.53 | 0.72 | 1.16 | 0.35 | 1 | 10
10 | 70 | CONCLUIDO | 10.2743 | 9.73 | 7.01 | 24.75 | 0.43 | 17 | 145.23 | 47.83 | 3.5 | 15 | 23.9 | 18145.54 | 77.22 | 204.14 | 31.9 | 17.37 | 5105.07 | 0.54 | 0.73 | 1.16 | 0.32 | 1 | 10
11 | 70 | CONCLUIDO | 10.33 | 9.68 | 6.99 | 26.21 | 0.46 | 16 | 145.57 | 47.83 | 3.75 | 14 | 23.99 | 18187.93 | 76.76 | 204.16 | 31.24 | 17.37 | 4782.13 | 0.56 | 0.73 | 1.16 | 0.3 | 1 | 10
12 | 70 | CONCLUIDO | 10.3932 | 9.62 | 6.96 | 27.84 | 0.49 | 15 | 145.92 | 47.83 | 4 | 13 | 24.09 | 18230.35 | 76.36 | 204.19 | 30.26 | 17.37 | 4296.53 | 0.57 | 0.73 | 1.16 | 0.27 | 1 | 10
13 | 70 | CONCLUIDO | 10.4357 | 9.58 | 6.95 | 29.78 | 0.51 | 14 | 146.26 | 47.83 | 4.25 | 12 | 24.18 | 18272.81 | 75.87 | 204.14 | 29.93 | 17.37 | 4135.63 | 0.58 | 0.73 | 1.16 | 0.26 | 1 | 10
14 | 70 | CONCLUIDO | 10.495 | 9.53 | 6.92 | 31.96 | 0.54 | 13 | 146.61 | 47.83 | 4.5 | 11 | 24.28 | 18315.3 | 75.24 | 204.17 | 29.17 | 17.37 | 3762.82 | 0.6 | 0.74 | 1.15 | 0.23 | 1 | 10
15 | 70 | CONCLUIDO | 10.491 | 9.53 | 6.93 | 31.98 | 0.57 | 13 | 146.95 | 47.83 | 4.75 | 11 | 24.37 | 18357.82 | 75.24 | 204.17 | 29.09 | 17.37 | 3723.34 | 0.6 | 0.74 | 1.16 | 0.24 | 1 | 10
16 | 70 | CONCLUIDO | 10.5371 | 9.49 | 6.92 | 34.58 | 0.6 | 12 | 147.3 | 47.83 | 5 | 10 | 24.47 | 18400.38 | 74.91 | 204.15 | 28.91 | 17.37 | 3635.82 | 0.6 | 0.74 | 1.15 | 0.22 | 1 | 10
17 | 70 | CONCLUIDO | 10.542 | 9.49 | 6.91 | 34.55 | 0.63 | 12 | 147.64 | 47.83 | 5.25 | 10 | 24.56 | 18442.97 | 74.42 | 204.14 | 28.67 | 17.37 | 3515.14 | 0.61 | 0.74 | 1.16 | 0.22 | 1 | 10
18 | 70 | CONCLUIDO | 10.6107 | 9.42 | 6.88 | 37.52 | 0.66 | 11 | 147.99 | 47.83 | 5.5 | 9 | 24.66 | 18485.59 | 73.89 | 204.18 | 27.65 | 17.37 | 3010.86 | 0.63 | 0.74 | 1.15 | 0.19 | 1 | 10
19 | 70 | CONCLUIDO | 10.6013 | 9.43 | 6.89 | 37.56 | 0.69 | 11 | 148.33 | 47.83 | 5.75 | 9 | 24.75 | 18528.25 | 73.58 | 204.14 | 27.93 | 17.37 | 3152.35 | 0.62 | 0.74 | 1.15 | 0.2 | 1 | 10
20 | 70 | CONCLUIDO | 10.6503 | 9.39 | 6.87 | 41.23 | 0.71 | 10 | 148.68 | 47.83 | 6 | 8 | 24.85 | 18570.94 | 73.06 | 204.14 | 27.51 | 17.37 | 2948.55 | 0.63 | 0.74 | 1.15 | 0.18 | 1 | 10
21 | 70 | CONCLUIDO | 10.6645 | 9.38 | 6.86 | 41.16 | 0.74 | 10 | 149.02 | 47.83 | 6.25 | 8 | 24.95 | 18613.66 | 73.02 | 204.15 | 27.05 | 17.37 | 2715.82 | 0.64 | 0.74 | 1.15 | 0.17 | 1 | 10
22 | 70 | CONCLUIDO | 10.7136 | 9.33 | 6.85 | 45.64 | 0.77 | 9 | 149.37 | 47.83 | 6.5 | 7 | 25.04 | 18656.42 | 72.24 | 204.14 | 26.66 | 17.37 | 2527.53 | 0.65 | 0.75 | 1.15 | 0.15 | 1 | 10
23 | 70 | CONCLUIDO | 10.6993 | 9.35 | 6.86 | 45.72 | 0.8 | 9 | 149.72 | 47.83 | 6.75 | 7 | 25.14 | 18699.2 | 72.64 | 204.15 | 27.05 | 17.37 | 2721.39 | 0.64 | 0.74 | 1.15 | 0.17 | 1 | 10
24 | 70 | CONCLUIDO | 10.6977 | 9.35 | 6.86 | 45.73 | 0.83 | 9 | 150.07 | 47.83 | 7 | 7 | 25.24 | 18742.03 | 72.32 | 204.16 | 27.04 | 17.37 | 2717.91 | 0.64 | 0.74 | 1.15 | 0.17 | 1 | 10
25 | 70 | CONCLUIDO | 10.7038 | 9.34 | 6.85 | 45.69 | 0.85 | 9 | 150.41 | 47.83 | 7.25 | 7 | 25.33 | 18784.88 | 71.85 | 204.14 | 26.88 | 17.37 | 2636.91 | 0.65 | 0.75 | 1.15 | 0.16 | 1 | 10
26 | 70 | CONCLUIDO | 10.7752 | 9.28 | 6.82 | 51.16 | 0.88 | 8 | 150.76 | 47.83 | 7.5 | 6 | 25.43 | 18827.77 | 71.22 | 204.14 | 25.85 | 17.37 | 2127.55 | 0.67 | 0.75 | 1.15 | 0.13 | 1 | 10
27 | 70 | CONCLUIDO | 10.7598 | 9.29 | 6.83 | 51.26 | 0.91 | 8 | 151.11 | 47.83 | 7.75 | 6 | 25.53 | 18870.7 | 70.93 | 204.15 | 26.33 | 17.37 | 2366.61 | 0.66 | 0.75 | 1.15 | 0.14 | 1 | 10
28 | 70 | CONCLUIDO | 10.7694 | 9.29 | 6.83 | 51.2 | 0.94 | 8 | 151.46 | 47.83 | 8 | 6 | 25.63 | 18913.66 | 70.76 | 204.17 | 26.06 | 17.37 | 2230.09 | 0.67 | 0.75 | 1.15 | 0.13 | 1 | 10
29 | 70 | CONCLUIDO | 10.7643 | 9.29 | 6.83 | 51.23 | 0.96 | 8 | 151.81 | 47.83 | 8.25 | 6 | 25.73 | 18956.65 | 70.28 | 204.14 | 26.07 | 17.37 | 2235.97 | 0.67 | 0.75 | 1.15 | 0.14 | 1 | 10
30 | 70 | CONCLUIDO | 10.8333 | 9.23 | 6.8 | 58.29 | 0.99 | 7 | 152.15 | 47.83 | 8.5 | 5 | 25.83 | 18999.67 | 69.96 | 204.18 | 25.24 | 17.37 | 1828.75 | 0.69 | 0.75 | 1.15 | 0.11 | 1 | 10
31 | 70 | CONCLUIDO | 10.8287 | 9.23 | 6.8 | 58.32 | 1.02 | 7 | 152.5 | 47.83 | 8.75 | 5 | 25.93 | 19042.73 | 70.13 | 204.17 | 25.31 | 17.37 | 1863.52 | 0.69 | 0.75 | 1.15 | 0.11 | 1 | 10
32 | 70 | CONCLUIDO | 10.8225 | 9.24 | 6.81 | 58.37 | 1.04 | 7 | 152.85 | 47.83 | 9 | 5 | 26.03 | 19085.83 | 69.96 | 204.14 | 25.53 | 17.37 | 1973.95 | 0.68 | 0.75 | 1.15 | 0.12 | 1 | 10
33 | 70 | CONCLUIDO | 10.8202 | 9.24 | 6.81 | 58.38 | 1.07 | 7 | 153.2 | 47.83 | 9.25 | 5 | 26.12 | 19128.96 | 69.56 | 204.14 | 25.63 | 17.37 | 2022.81 | 0.68 | 0.75 | 1.15 | 0.12 | 1 | 10
34 | 70 | CONCLUIDO | 10.8111 | 9.25 | 6.82 | 58.45 | 1.1 | 7 | 153.55 | 47.83 | 9.5 | 5 | 26.22 | 19172.12 | 69.2 | 204.14 | 25.87 | 17.37 | 2141.93 | 0.67 | 0.75 | 1.15 | 0.13 | 1 | 10
35 | 70 | CONCLUIDO | 10.829 | 9.23 | 6.8 | 58.32 | 1.12 | 7 | 153.9 | 47.83 | 9.75 | 5 | 26.32 | 19215.32 | 68.48 | 204.14 | 25.4 | 17.37 | 1905.21 | 0.68 | 0.75 | 1.15 | 0.11 | 1 | 10
36 | 70 | CONCLUIDO | 10.8847 | 9.19 | 6.79 | 67.86 | 1.15 | 6 | 154.25 | 47.83 | 10 | 4 | 26.43 | 19258.55 | 68.15 | 204.15 | 24.84 | 17.37 | 1633.22 | 0.7 | 0.75 | 1.14 | 0.09 | 1 | 10
37 | 70 | CONCLUIDO | 10.8804 | 9.19 | 6.79 | 67.89 | 1.17 | 6 | 154.6 | 47.83 | 10.25 | 4 | 26.53 | 19301.82 | 68.25 | 204.14 | 24.88 | 17.37 | 1650.41 | 0.7 | 0.75 | 1.15 | 0.1 | 1 | 10
38 | 70 | CONCLUIDO | 10.889 | 9.18 | 6.78 | 67.82 | 1.2 | 6 | 154.95 | 47.83 | 10.5 | 4 | 26.63 | 19345.12 | 68.04 | 204.14 | 24.68 | 17.37 | 1552.22 | 0.7 | 0.75 | 1.14 | 0.09 | 1 | 10
39 | 70 | CONCLUIDO | 10.8873 | 9.18 | 6.78 | 67.83 | 1.23 | 6 | 155.31 | 47.83 | 10.75 | 4 | 26.73 | 19388.45 | 67.55 | 204.14 | 24.76 | 17.37 | 1590.91 | 0.7 | 0.75 | 1.14 | 0.09 | 1 | 10
40 | 70 | CONCLUIDO | 10.8765 | 9.19 | 6.79 | 67.92 | 1.25 | 6 | 155.66 | 47.83 | 11 | 4 | 26.83 | 19431.82 | 67.43 | 204.14 | 25.1 | 17.37 | 1763.77 | 0.69 | 0.75 | 1.14 | 0.1 | 1 | 10
41 | 70 | CONCLUIDO | 10.8824 | 9.19 | 6.79 | 67.88 | 1.28 | 6 | 156.01 | 47.83 | 11.25 | 4 | 26.93 | 19475.23 | 66.89 | 204.14 | 24.87 | 17.37 | 1645.32 | 0.7 | 0.75 | 1.14 | 0.1 | 1 | 10
42 | 70 | CONCLUIDO | 10.8807 | 9.19 | 6.79 | 67.89 | 1.3 | 6 | 156.36 | 47.83 | 11.5 | 4 | 27.03 | 19518.67 | 66.71 | 204.16 | 24.84 | 17.37 | 1631.56 | 0.7 | 0.75 | 1.15 | 0.1 | 1 | 10
43 | 70 | CONCLUIDO | 10.9399 | 9.14 | 6.77 | 81.22 | 1.33 | 5 | 156.71 | 47.83 | 11.75 | 3 | 27.14 | 19562.15 | 65.5 | 204.14 | 24.26 | 17.37 | 1349.66 | 0.72 | 0.75 | 1.14 | 0.08 | 1 | 10
44 | 70 | CONCLUIDO | 10.9283 | 9.15 | 6.78 | 81.33 | 1.35 | 5 | 157.07 | 47.83 | 12 | 3 | 27.24 | 19605.66 | 65.9 | 204.14 | 24.58 | 17.37 | 1505.96 | 0.71 | 0.75 | 1.14 | 0.09 | 1 | 10
45 | 70 | CONCLUIDO | 10.9319 | 9.15 | 6.77 | 81.3 | 1.38 | 5 | 157.42 | 47.83 | 12.25 | 3 | 27.34 | 19649.2 | 66.06 | 204.18 | 24.38 | 17.37 | 1406.23 | 0.71 | 0.75 | 1.15 | 0.08 | 1 | 10
46 | 70 | CONCLUIDO | 10.9339 | 9.15 | 6.77 | 81.28 | 1.4 | 5 | 157.77 | 47.83 | 12.5 | 3 | 27.45 | 19692.79 | 65.84 | 204.14 | 24.44 | 17.37 | 1439.23 | 0.71 | 0.75 | 1.14 | 0.08 | 1 | 10
47 | 70 | CONCLUIDO | 10.9276 | 9.15 | 6.78 | 81.34 | 1.43 | 5 | 158.13 | 47.83 | 12.75 | 3 | 27.55 | 19736.4 | 65.7 | 204.15 | 24.54 | 17.37 | 1486.98 | 0.71 | 0.75 | 1.15 | 0.09 | 1 | 10
48 | 70 | CONCLUIDO | 10.9386 | 9.14 | 6.77 | 81.23 | 1.45 | 5 | 158.48 | 47.83 | 13 | 3 | 27.65 | 19780.06 | 65.14 | 204.14 | 24.31 | 17.37 | 1370.07 | 0.71 | 0.75 | 1.14 | 0.08 | 1 | 10
49 | 70 | CONCLUIDO | 10.9442 | 9.14 | 6.76 | 81.17 | 1.48 | 5 | 158.84 | 47.83 | 13.25 | 3 | 27.76 | 19823.75 | 64.67 | 204.16 | 24.17 | 17.37 | 1301.65 | 0.72 | 0.75 | 1.14 | 0.07 | 1 | 10
50 | 70 | CONCLUIDO | 10.9466 | 9.14 | 6.76 | 81.15 | 1.5 | 5 | 159.19 | 47.83 | 13.5 | 3 | 27.86 | 19867.59 | 63.91 | 204.14 | 24.03 | 17.37 | 1230.66 | 0.72 | 0.76 | 1.14 | 0.07 | 1 | 10
51 | 70 | CONCLUIDO | 10.9383 | 9.14 | 6.77 | 81.23 | 1.53 | 5 | 159.55 | 47.83 | 13.75 | 3 | 27.97 | 19911.36 | 63.14 | 204.14 | 24.18 | 17.37 | 1306.72 | 0.72 | 0.75 | 1.15 | 0.08 | 1 | 10
52 | 70 | CONCLUIDO | 10.9396 | 9.14 | 6.77 | 81.22 | 1.55 | 5 | 159.9 | 47.83 | 14 | 3 | 28.07 | 19955.16 | 62.95 | 204.14 | 24.2 | 17.37 | 1318.73 | 0.72 | 0.75 | 1.15 | 0.08 | 1 | 10
53 | 70 | CONCLUIDO | 10.9333 | 9.15 | 6.77 | 81.28 | 1.58 | 5 | 160.26 | 47.83 | 14.25 | 2 | 28.18 | 19998.99 | 62.6 | 204.14 | 24.45 | 17.37 | 1440.48 | 0.71 | 0.75 | 1.14 | 0.08 | 1 | 10
54 | 70 | CONCLUIDO | 10.9316 | 9.15 | 6.78 | 81.3 | 1.6 | 5 | 160.61 | 47.83 | 14.5 | 1 | 28.28 | 20042.86 | 62.5 | 204.14 | 24.36 | 17.37 | 1398.51 | 0.71 | 0.75 | 1.15 | 0.08 | 1 | 10
55 | 70 | CONCLUIDO | 10.931 | 9.15 | 6.78 | 81.31 | 1.62 | 5 | 160.97 | 47.83 | 14.75 | 1 | 28.39 | 20086.77 | 62.39 | 204.14 | 24.4 | 17.37 | 1417.13 | 0.71 | 0.75 | 1.15 | 0.08 | 1 | 10
56 | 70 | CONCLUIDO | 10.9353 | 9.14 | 6.77 | 81.26 | 1.65 | 5 | 161.32 | 47.83 | 15 | 1 | 28.5 | 20130.71 | 62.19 | 204.14 | 24.3 | 17.37 | 1367.07 | 0.71 | 0.75 | 1.15 | 0.08 | 1 | 10
57 | 70 | CONCLUIDO | 10.9343 | 9.15 | 6.77 | 81.27 | 1.67 | 5 | 161.68 | 47.83 | 15.25 | 1 | 28.6 | 20174.69 | 62.03 | 204.14 | 24.28 | 17.37 | 1355.61 | 0.72 | 0.75 | 1.15 | 0.08 | 1 | 10
58 | 70 | CONCLUIDO | 10.9937 | 9.1 | 6.75 | 101.28 | 1.69 | 4 | 162.04 | 47.83 | 15.5 | 0 | 28.71 | 20218.71 | 61.77 | 204.14 | 23.65 | 17.37 | 1049.34 | 0.73 | 0.76 | 1.15 | 0.06 | 1 | 10
0 | 90 | CONCLUIDO | 7.3919 | 13.53 | 8.3 | 6.3 | 0.1 | 79 | 176.73 | 52.44 | 1 | 77 | 33.29 | 22031.19 | 108.92 | 204.2 | 71.78 | 17.37 | 24736.31 | 0.24 | 0.62 | 1.27 | 1.6 | 1 | 10
1 | 90 | CONCLUIDO | 8.0023 | 12.5 | 7.91 | 7.78 | 0.13 | 61 | 177.1 | 52.44 | 1.25 | 59 | 33.41 | 22076.81 | 103.55 | 204.17 | 59.85 | 17.37 | 18860.71 | 0.29 | 0.65 | 1.23 | 1.21 | 1 | 10
2 | 90 | CONCLUIDO | 8.4459 | 11.84 | 7.68 | 9.4 | 0.15 | 49 | 177.47 | 52.44 | 1.5 | 47 | 33.53 | 22122.46 | 100.39 | 204.19 | 52.54 | 17.37 | 15269.67 | 0.33 | 0.67 | 1.22 | 0.98 | 1 | 10
3 | 90 | CONCLUIDO | 8.7923 | 11.37 | 7.5 | 10.97 | 0.17 | 41 | 177.84 | 52.44 | 1.75 | 39 | 33.65 | 22168.15 | 97.82 | 204.15 | 46.69 | 17.37 | 12380.37 | 0.37 | 0.68 | 1.21 | 0.8 | 1 | 10
4 | 90 | CONCLUIDO | 9.0036 | 11.11 | 7.41 | 12.34 | 0.2 | 36 | 178.21 | 52.44 | 2 | 34 | 33.77 | 22213.89 | 96.49 | 204.2 | 43.76 | 17.37 | 10940.41 | 0.4 | 0.69 | 1.2 | 0.71 | 1 | 10
5 | 90 | CONCLUIDO | 9.2027 | 10.87 | 7.31 | 13.7 | 0.22 | 32 | 178.59 | 52.44 | 2.25 | 30 | 33.89 | 22259.66 | 94.99 | 204.17 | 41.19 | 17.37 | 9678.59 | 0.42 | 0.7 | 1.18 | 0.62 | 1 | 10
6 | 90 | CONCLUIDO | 9.397 | 10.64 | 7.23 | 15.48 | 0.25 | 28 | 178.96 | 52.44 | 2.5 | 26 | 34.02 | 22305.48 | 93.74 | 204.14 | 38.73 | 17.37 | 8465.99 | 0.45 | 0.71 | 1.17 | 0.53 | 1 | 10
7 | 90 | CONCLUIDO | 9.4829 | 10.55 | 7.2 | 16.62 | 0.27 | 26 | 179.33 | 52.44 | 2.75 | 24 | 34.14 | 22351.34 | 93.23 | 204.16 | 37.33 | 17.37 | 7778.13 | 0.47 | 0.71 | 1.19 | 0.51 | 1 | 10
8 | 90 | CONCLUIDO | 9.6398 | 10.37 | 7.14 | 18.61 | 0.3 | 23 | 179.7 | 52.44 | 3 | 21 | 34.26 | 22397.24 | 92.2 | 204.14 | 35.73 | 17.37 | 6991.6 | 0.49 | 0.72 | 1.17 | 0.44 | 1 | 10
9 | 90 | CONCLUIDO | 9.7017 | 10.31 | 7.1 | 19.38 | 0.32 | 22 | 180.07 | 52.44 | 3.25 | 20 | 34.38 | 22443.18 | 91.62 | 204.17 | 34.67 | 17.37 | 6469.38 | 0.5 | 0.72 | 1.17 | 0.41 | 1 | 10
10 | 90 | CONCLUIDO | 9.8013 | 10.2 | 7.07 | 21.21 | 0.34 | 20 | 180.45 | 52.44 | 3.5 | 18 | 34.51 | 22489.16 | 91.09 | 204.15 | 33.81 | 17.37 | 6045.62 | 0.51 | 0.72 | 1.16 | 0.38 | 1 | 10
11 | 90 | CONCLUIDO | 9.8568 | 10.15 | 7.05 | 22.26 | 0.37 | 19 | 180.82 | 52.44 | 3.75 | 17 | 34.63 | 22535.19 | 90.66 | 204.15 | 33.07 | 17.37 | 5682.92 | 0.53 | 0.72 | 1.16 | 0.36 | 1 | 10
12 | 90 | CONCLUIDO | 9.9206 | 10.08 | 7.02 | 23.4 | 0.39 | 18 | 181.19 | 52.44 | 4 | 16 | 34.75 | 22581.25 | 89.8 | 204.14 | 32.1 | 17.37 | 5204.22 | 0.54 | 0.73 | 1.16 | 0.33 | 1 | 10
13 | 90 | CONCLUIDO | 9.958 | 10.04 | 7.02 | 24.77 | 0.42 | 17 | 181.57 | 52.44 | 4.25 | 15 | 34.88 | 22627.36 | 89.88 | 204.16 | 31.95 | 17.37 | 5131.46 | 0.54 | 0.73 | 1.16 | 0.33 | 1 | 10
14 | 90 | CONCLUIDO | 10.0008 | 10 | 7.01 | 26.29 | 0.44 | 16 | 181.94 | 52.44 | 4.5 | 14 | 35 | 22673.63 | 89.6 | 204.17 | 31.81 | 17.37 | 5066.52 | 0.55 | 0.73 | 1.16 | 0.32 | 1 | 10
15 | 90 | CONCLUIDO | 10.0888 | 9.91 | 6.96 | 27.83 | 0.46 | 15 | 182.32 | 52.44 | 4.75 | 13 | 35.12 | 22719.83 | 88.71 | 204.18 | 30.17 | 17.37 | 4253.98 | 0.58 | 0.73 | 1.16 | 0.27 | 1 | 10
16 | 90 | CONCLUIDO | 10.1331 | 9.87 | 6.95 | 29.79 | 0.49 | 14 | 182.69 | 52.44 | 5 | 12 | 35.25 | 22766.06 | 88.47 | 204.14 | 29.82 | 17.37 | 4080.9 | 0.58 | 0.73 | 1.16 | 0.26 | 1 | 10
17 | 90 | CONCLUIDO | 10.1989 | 9.8 | 6.92 | 31.95 | 0.51 | 13 | 183.07 | 52.44 | 5.25 | 11 | 35.37 | 22812.34 | 87.82 | 204.14 | 29.18 | 17.37 | 3766.87 | 0.6 | 0.74 | 1.15 | 0.23 | 1 | 10
18 | 90 | CONCLUIDO | 10.1992 | 9.8 | 6.92 | 31.95 | 0.53 | 13 | 183.44 | 52.44 | 5.5 | 11 | 35.5 | 22858.66 | 87.86 | 204.15 | 28.98 | 17.37 | 3668.69 | 0.6 | 0.74 | 1.16 | 0.23 | 1 | 10
19 | 90 | CONCLUIDO | 10.2482 | 9.76 | 6.91 | 34.55 | 0.55 | 12 | 183.82 | 52.44 | 5.75 | 10 | 35.63 | 22905.03 | 87.48 | 204.16 | 28.82 | 17.37 | 3590.47 | 0.6 | 0.74 | 1.15 | 0.22 | 1 | 10
20 | 90 | CONCLUIDO | 10.2439 | 9.76 | 6.91 | 34.57 | 0.58 | 12 | 184.19 | 52.44 | 6 | 10 | 35.75 | 22951.43 | 87.4 | 204.14 | 28.81 | 17.37 | 3587.63 | 0.6 | 0.74 | 1.16 | 0.22 | 1 | 10
21 | 90 | CONCLUIDO | 10.3217 | 9.69 | 6.88 | 37.51 | 0.6 | 11 | 184.57 | 52.44 | 6.25 | 9 | 35.88 | 22997.88 | 86.51 | 204.15 | 27.64 | 17.37 | 3008.11 | 0.63 | 0.74 | 1.15 | 0.19 | 1 | 10
22 | 90 | CONCLUIDO | 10.319 | 9.69 | 6.88 | 37.52 | 0.62 | 11 | 184.95 | 52.44 | 6.5 | 9 | 36.01 | 23044.38 | 86.52 | 204.14 | 27.72 | 17.37 | 3046.77 | 0.63 | 0.74 | 1.15 | 0.19 | 1 | 10
23 | 90 | CONCLUIDO | 10.3128 | 9.7 | 6.88 | 37.55 | 0.65 | 11 | 185.33 | 52.44 | 6.75 | 9 | 36.13 | 23090.91 | 86.26 | 204.15 | 27.91 | 17.37 | 3143.24 | 0.62 | 0.74 | 1.15 | 0.19 | 1 | 10
24 | 90 | CONCLUIDO | 10.3699 | 9.64 | 6.87 | 41.2 | 0.67 | 10 | 185.7 | 52.44 | 7 | 8 | 36.26 | 23137.49 | 85.78 | 204.14 | 27.3 | 17.37 | 2843.36 | 0.64 | 0.74 | 1.15 | 0.18 | 1 | 10
25 | 90 | CONCLUIDO | 10.3705 | 9.64 | 6.87 | 41.2 | 0.69 | 10 | 186.08 | 52.44 | 7.25 | 8 | 36.39 | 23184.11 | 85.72 | 204.17 | 27.35 | 17.37 | 2865.42 | 0.64 | 0.74 | 1.15 | 0.17 | 1 | 10
26 | 90 | CONCLUIDO | 10.3654 | 9.65 | 6.87 | 41.23 | 0.71 | 10 | 186.46 | 52.44 | 7.5 | 8 | 36.52 | 23230.78 | 85.65 | 204.14 | 27.4 | 17.37 | 2891.86 | 0.63 | 0.74 | 1.15 | 0.18 | 1 | 10
27 | 90 | CONCLUIDO | 10.4191 | 9.6 | 6.86 | 45.71 | 0.74 | 9 | 186.84 | 52.44 | 7.75 | 7 | 36.65 | 23277.49 | 85.33 | 204.14 | 26.91 | 17.37 | 2652.45 | 0.65 | 0.74 | 1.15 | 0.17 | 1 | 10
28 | 90 | CONCLUIDO | 10.4251 | 9.59 | 6.85 | 45.68 | 0.76 | 9 | 187.22 | 52.44 | 8 | 7 | 36.78 | 23324.24 | 85.4 | 204.2 | 26.86 | 17.37 | 2629.27 | 0.65 | 0.75 | 1.15 | 0.16 | 1 | 10
29 | 90 | CONCLUIDO | 10.4176 | 9.6 | 6.86 | 45.72 | 0.78 | 9 | 187.6 | 52.44 | 8.25 | 7 | 36.9 | 23371.04 | 85.15 | 204.14 | 27.05 | 17.37 | 2721.14 | 0.64 | 0.74 | 1.15 | 0.17 | 1 | 10
30 | 90 | CONCLUIDO | 10.4227 | 9.59 | 6.85 | 45.69 | 0.8 | 9 | 187.98 | 52.44 | 8.5 | 7 | 37.03 | 23417.88 | 84.79 | 204.22 | 26.94 | 17.37 | 2666.5 | 0.64 | 0.75 | 1.15 | 0.16 | 1 | 10
31 | 90 | CONCLUIDO | 10.4969 | 9.53 | 6.82 | 51.16 | 0.82 | 8 | 188.36 | 52.44 | 8.75 | 6 | 37.16 | 23464.76 | 84.19 | 204.14 | 25.99 | 17.37 | 2196.49 | 0.67 | 0.75 | 1.15 | 0.13 | 1 | 10
32 | 90 | CONCLUIDO | 10.4972 | 9.53 | 6.82 | 51.16 | 0.85 | 8 | 188.74 | 52.44 | 9 | 6 | 37.3 | 23511.69 | 83.88 | 204.15 | 25.88 | 17.37 | 2141.63 | 0.67 | 0.75 | 1.15 | 0.13 | 1 | 10
33 | 90 | CONCLUIDO | 10.4819 | 9.54 | 6.84 | 51.26 | 0.87 | 8 | 189.12 | 52.44 | 9.25 | 6 | 37.43 | 23558.67 | 83.89 | 204.15 | 26.31 | 17.37 | 2359.81 | 0.66 | 0.75 | 1.15 | 0.14 | 1 | 10
34 | 90 | CONCLUIDO | 10.4874 | 9.54 | 6.83 | 51.23 | 0.89 | 8 | 189.5 | 52.44 | 9.5 | 6 | 37.56 | 23605.68 | 83.73 | 204.14 | 26.11 | 17.37 | 2256.53 | 0.67 | 0.75 | 1.15 | 0.14 | 1 | 10
35 | 90 | CONCLUIDO | 10.4892 | 9.53 | 6.83 | 51.21 | 0.91 | 8 | 189.88 | 52.44 | 9.75 | 6 | 37.69 | 23652.75 | 83.29 | 204.14 | 26.15 | 17.37 | 2277.5 | 0.66 | 0.75 | 1.15 | 0.14 | 1 | 10
36 | 90 | CONCLUIDO | 10.5584 | 9.47 | 6.8 | 58.3 | 0.93 | 7 | 190.26 | 52.44 | 10 | 5 | 37.82 | 23699.85 | 82.86 | 204.16 | 25.26 | 17.37 | 1838.02 | 0.69 | 0.75 | 1.15 | 0.11 | 1 | 10
37 | 90 | CONCLUIDO | 10.5513 | 9.48 | 6.81 | 58.35 | 0.95 | 7 | 190.65 | 52.44 | 10.25 | 5 | 37.95 | 23747 | 83.04 | 204.14 | 25.47 | 17.37 | 1940.3 | 0.68 | 0.75 | 1.15 | 0.12 | 1 | 10
38 | 90 | CONCLUIDO | 10.5519 | 9.48 | 6.81 | 58.35 | 0.98 | 7 | 191.03 | 52.44 | 10.5 | 5 | 38.09 | 23794.2 | 83.04 | 204.14 | 25.53 | 17.37 | 1973.94 | 0.68 | 0.75 | 1.15 | 0.12 | 1 | 10
39 | 90 | CONCLUIDO | 10.5461 | 9.48 | 6.81 | 58.4 | 1 | 7 | 191.41 | 52.44 | 10.75 | 5 | 38.22 | 23841.44 | 82.99 | 204.14 | 25.55 | 17.37 | 1983.89 | 0.68 | 0.75 | 1.15 | 0.12 | 1 | 10
40 | 90 | CONCLUIDO | 10.5504 | 9.48 | 6.81 | 58.36 | 1.02 | 7 | 191.79 | 52.44 | 11 | 5 | 38.35 | 23888.73 | 82.65 | 204.17 | 25.65 | 17.37 | 2030.84 | 0.68 | 0.75 | 1.14 | 0.12 | 1 | 10
41 | 90 | CONCLUIDO | 10.5436 | 9.48 | 6.82 | 58.41 | 1.04 | 7 | 192.18 | 52.44 | 11.25 | 5 | 38.49 | 23936.06 | 82.35 | 204.15 | 25.74 | 17.37 | 2075.34 | 0.68 | 0.75 | 1.15 | 0.12 | 1 | 10
42 | 90 | CONCLUIDO | 10.547 | 9.48 | 6.81 | 58.39 | 1.06 | 7 | 192.56 | 52.44 | 11.5 | 5 | 38.62 | 23983.44 | 81.99 | 204.14 | 25.58 | 17.37 | 1998.07 | 0.68 | 0.75 | 1.15 | 0.12 | 1 | 10
43 | 90 | CONCLUIDO | 10.6145 | 9.42 | 6.79 | 67.87 | 1.08 | 6 | 192.95 | 52.44 | 11.75 | 4 | 38.75 | 24030.86 | 81.38 | 204.14 | 24.74 | 17.37 | 1581.18 | 0.7 | 0.75 | 1.15 | 0.1 | 1 | 10
44 | 90 | CONCLUIDO | 10.612 | 9.42 | 6.79 | 67.89 | 1.1 | 6 | 193.33 | 52.44 | 12 | 4 | 38.89 | 24078.33 | 81.39 | 204.14 | 24.85 | 17.37 | 1635.85 | 0.7 | 0.75 | 1.15 | 0.1 | 1 | 10
45 | 90 | CONCLUIDO | 10.6132 | 9.42 | 6.79 | 67.88 | 1.12 | 6 | 193.72 | 52.44 | 12.25 | 4 | 39.02 | 24125.85 | 81.5 | 204.14 | 24.82 | 17.37 | 1620.31 | 0.7 | 0.75 | 1.15 | 0.1 | 1 | 10
46 | 90 | CONCLUIDO | 10.6129 | 9.42 | 6.79 | 67.89 | 1.14 | 6 | 194.1 | 52.44 | 12.5 | 4 | 39.16 | 24173.41 | 81.44 | 204.14 | 24.95 | 17.37 | 1687.25 | 0.7 | 0.75 | 1.14 | 0.1 | 1 | 10
47 | 90 | CONCLUIDO | 10.6217 | 9.41 | 6.78 | 67.81 | 1.16 | 6 | 194.49 | 52.44 | 12.75 | 4 | 39.3 | 24221.02 | 81.1 | 204.15 | 24.61 | 17.37 | 1516.29 | 0.71 | 0.75 | 1.15 | 0.09 | 1 | 10
48 | 90 | CONCLUIDO | 10.6201 | 9.42 | 6.78 | 67.82 | 1.18 | 6 | 194.88 | 52.44 | 13 | 4 | 39.43 | 24268.67 | 80.83 | 204.14 | 24.75 | 17.37 | 1588.22 | 0.7 | 0.75 | 1.14 | 0.09 | 1 | 10
49 | 90 | CONCLUIDO | 10.6082 | 9.43 | 6.79 | 67.93 | 1.2 | 6 | 195.26 | 52.44 | 13.25 | 4 | 39.57 | 24316.37 | 80.74 | 204.14 | 25.06 | 17.37 | 1742.06 | 0.69 | 0.75 | 1.14 | 0.1 | 1 | 10
50 | 90 | CONCLUIDO | 10.6113 | 9.42 | 6.79 | 67.9 | 1.22 | 6 | 195.65 | 52.44 | 13.5 | 4 | 39.71 | 24364.12 | 80.31 | 204.14 | 24.89 | 17.37 | 1659.16 | 0.7 | 0.75 | 1.15 | 0.1 | 1 | 10
51 | 90 | CONCLUIDO | 10.6157 | 9.42 | 6.79 | 67.86 | 1.25 | 6 | 196.04 | 52.44 | 13.75 | 4 | 39.84 | 24411.91 | 80.35 | 204.14 | 24.79 | 17.37 | 1606.25 | 0.7 | 0.75 | 1.15 | 0.1 | 1 | 10
52 | 90 | CONCLUIDO | 10.6082 | 9.43 | 6.79 | 67.93 | 1.27 | 6 | 196.42 | 52.44 | 14 | 4 | 39.98 | 24459.75 | 79.79 | 204.15 | 25.08 | 17.37 | 1753.13 | 0.69 | 0.75 | 1.14 | 0.1 | 1 | 10
53 | 90 | CONCLUIDO | 10.672 | 9.37 | 6.77 | 81.26 | 1.29 | 5 | 196.81 | 52.44 | 14.25 | 3 | 40.12 | 24507.64 | 79.04 | 204.14 | 24.35 | 17.37 | 1390.56 | 0.71 | 0.75 | 1.14 | 0.08 | 1 | 10
54 | 90 | CONCLUIDO | 10.667 | 9.37 | 6.78 | 81.32 | 1.31 | 5 | 197.2 | 52.44 | 14.5 | 3 | 40.26 | 24555.57 | 79.42 | 204.14 | 24.59 | 17.37 | 1514.21 | 0.71 | 0.75 | 1.14 | 0.09 | 1 | 10
55 | 90 | CONCLUIDO | 10.673 | 9.37 | 6.77 | 81.25 | 1.33 | 5 | 197.59 | 52.44 | 14.75 | 3 | 40.4 | 24603.55 | 79.39 | 204.14 | 24.36 | 17.37 | 1396.14 | 0.71 | 0.75 | 1.14 | 0.08 | 1 | 10
56 | 90 | CONCLUIDO | 10.6679 | 9.37 | 6.78 | 81.31 | 1.35 | 5 | 197.98 | 52.44 | 15 | 3 | 40.54 | 24651.58 | 79.67 | 204.15 | 24.48 | 17.37 | 1458.04 | 0.71 | 0.75 | 1.14 | 0.08 | 1 | 10
57 | 90 | CONCLUIDO | 10.6705 | 9.37 | 6.77 | 81.28 | 1.36 | 5 | 198.37 | 52.44 | 15.25 | 3 | 40.68 | 24699.65 | 79.33 | 204.14 | 24.39 | 17.37 | 1414.32 | 0.71 | 0.75 | 1.14 | 0.08 | 1 | 10
58 | 90 | CONCLUIDO | 10.6645 | 9.38 | 6.78 | 81.34 | 1.38 | 5 | 198.76 | 52.44 | 15.5 | 3 | 40.82 | 24747.78 | 79.33 | 204.14 | 24.54 | 17.37 | 1485.75 | 0.71 | 0.75 | 1.15 | 0.09 | 1 | 10
59 | 90 | CONCLUIDO | 10.673 | 9.37 | 6.77 | 81.25 | 1.4 | 5 | 199.15 | 52.44 | 15.75 | 3 | 40.96 | 24795.95 | 79.05 | 204.14 | 24.41 | 17.37 | 1420.42 | 0.71 | 0.75 | 1.14 | 0.08 | 1 | 10
60 | 90 | CONCLUIDO | 10.6743 | 9.37 | 6.77 | 81.24 | 1.42 | 5 | 199.54 | 52.44 | 16 | 3 | 41.1 | 24844.17 | 78.79 | 204.14 | 24.39 | 17.37 | 1410.02 | 0.71 | 0.75 | 1.14 | 0.08 | 1 | 10
61 | 90 | CONCLUIDO | 10.6787 | 9.36 | 6.77 | 81.19 | 1.44 | 5 | 199.93 | 52.44 | 16.25 | 3 | 41.24 | 24892.44 | 78.35 | 204.14 | 24.14 | 17.37 | 1287.17 | 0.72 | 0.75 | 1.14 | 0.07 | 1 | 10
62 | 90 | CONCLUIDO | 10.6803 | 9.36 | 6.76 | 81.18 | 1.46 | 5 | 200.32 | 52.44 | 16.5 | 3 | 41.38 | 24940.75 | 77.83 | 204.14 | 24.06 | 17.37 | 1248.07 | 0.72 | 0.75 | 1.15 | 0.07 | 1 | 10
63 | 90 | CONCLUIDO | 10.6746 | 9.37 | 6.77 | 81.24 | 1.48 | 5 | 200.72 | 52.44 | 16.75 | 3 | 41.52 | 24989.11 | 77.29 | 204.14 | 24.21 | 17.37 | 1321.92 | 0.72 | 0.75 | 1.15 | 0.08 | 1 | 10
64 | 90 | CONCLUIDO | 10.6784 | 9.36 | 6.77 | 81.2 | 1.5 | 5 | 201.11 | 52.44 | 17 | 3 | 41.67 | 25037.53 | 76.9 | 204.14 | 24.18 | 17.37 | 1308.09 | 0.72 | 0.75 | 1.14 | 0.08 | 1 | 10
65 | 90 | CONCLUIDO | 10.6739 | 9.37 | 6.77 | 81.24 | 1.52 | 5 | 201.5 | 52.44 | 17.25 | 3 | 41.81 | 25085.99 | 76.8 | 204.14 | 24.29 | 17.37 | 1364.19 | 0.72 | 0.75 | 1.14 | 0.08 | 1 | 10
66 | 90 | CONCLUIDO | 10.666 | 9.38 | 6.78 | 81.33 | 1.54 | 5 | 201.9 | 52.44 | 17.5 | 3 | 41.95 | 25134.5 | 76.63 | 204.14 | 24.48 | 17.37 | 1455.37 | 0.71 | 0.75 | 1.15 | 0.09 | 1 | 10
67 | 90 | CONCLUIDO | 10.6736 | 9.37 | 6.77 | 81.25 | 1.56 | 5 | 202.29 | 52.44 | 17.75 | 3 | 42.1 | 25183.06 | 76.01 | 204.14 | 24.23 | 17.37 | 1332.14 | 0.72 | 0.75 | 1.15 | 0.08 | 1 | 10
68 | 90 | CONCLUIDO | 10.7456 | 9.31 | 6.74 | 101.15 | 1.58 | 4 | 202.68 | 52.44 | 18 | 2 | 42.24 | 25231.66 | 75.09 | 204.14 | 23.44 | 17.37 | 939.85 | 0.74 | 0.76 | 1.14 | 0.05 | 1 | 10
69 | 90 | CONCLUIDO | 10.7447 | 9.31 | 6.74 | 101.16 | 1.6 | 4 | 203.08 | 52.44 | 18.25 | 2 | 42.39 | 25280.45 | 75.11 | 204.14 | 23.48 | 17.37 | 960.41 | 0.74 | 0.76 | 1.14 | 0.05 | 1 | 10
70 | 90 | CONCLUIDO | 10.7399 | 9.31 | 6.75 | 101.22 | 1.61 | 4 | 203.47 | 52.44 | 18.5 | 2 | 42.53 | 25329.15 | 75.46 | 204.14 | 23.64 | 17.37 | 1043.32 | 0.73 | 0.76 | 1.14 | 0.06 | 1 | 10
71 | 90 | CONCLUIDO | 10.7402 | 9.31 | 6.75 | 101.22 | 1.63 | 4 | 203.87 | 52.44 | 18.75 | 2 | 42.68 | 25377.91 | 75.51 | 204.14 | 23.63 | 17.37 | 1036.11 | 0.74 | 0.76 | 1.14 | 0.06 | 1 | 10
72 | 90 | CONCLUIDO | 10.7392 | 9.31 | 6.75 | 101.23 | 1.65 | 4 | 204.26 | 52.44 | 19 | 2 | 42.82 | 25426.72 | 75.59 | 204.16 | 23.64 | 17.37 | 1044.44 | 0.73 | 0.76 | 1.14 | 0.06 | 1 | 10
73 | 90 | CONCLUIDO | 10.7476 | 9.3 | 6.74 | 101.12 | 1.67 | 4 | 204.66 | 52.44 | 19.25 | 2 | 42.97 | 25475.58 | 75.5 | 204.14 | 23.47 | 17.37 | 957.72 | 0.74 | 0.76 | 1.14 | 0.05 | 1 | 10
74 | 90 | CONCLUIDO | 10.744 | 9.31 | 6.74 | 101.17 | 1.69 | 4 | 205.06 | 52.44 | 19.5 | 2 | 43.11 | 25524.49 | 75.63 | 204.14 | 23.51 | 17.37 | 978.9 | 0.74 | 0.76 | 1.14 | 0.05 | 1 | 10
75 | 90 | CONCLUIDO | 10.7408 | 9.31 | 6.75 | 101.21 | 1.71 | 4 | 205.45 | 52.44 | 19.75 | 2 | 43.26 | 25573.44 | 75.51 | 204.14 | 23.62 | 17.37 | 1031.97 | 0.74 | 0.76 | 1.14 | 0.06 | 1 | 10
76 | 90 | CONCLUIDO | 10.7399 | 9.31 | 6.75 | 101.22 | 1.73 | 4 | 205.85 | 52.44 | 20 | 2 | 43.41 | 25622.45 | 75.42 | 204.15 | 23.63 | 17.37 | 1035.29 | 0.74 | 0.76 | 1.14 | 0.06 | 1 | 10
77 | 90 | CONCLUIDO | 10.7386 | 9.31 | 6.75 | 101.24 | 1.74 | 4 | 206.25 | 52.44 | 20.25 | 2 | 43.56 | 25671.51 | 75.26 | 204.14 | 23.64 | 17.37 | 1041.77 | 0.73 | 0.76 | 1.14 | 0.06 | 1 | 10
78 | 90 | CONCLUIDO | 10.7389 | 9.31 | 6.75 | 101.24 | 1.76 | 4 | 206.65 | 52.44 | 20.5 | 2 | 43.71 | 25720.62 | 75.09 | 204.14 | 23.57 | 17.37 | 1009.16 | 0.74 | 0.76 | 1.14 | 0.06 | 1 | 10
79 | 90 | CONCLUIDO | 10.745 | 9.31 | 6.74 | 101.16 | 1.78 | 4 | 207.05 | 52.44 | 20.75 | 2 | 43.85 | 25769.78 | 74.81 | 204.14 | 23.49 | 17.37 | 965.6 | 0.74 | 0.76 | 1.14 | 0.05 | 1 | 10
80 | 90 | CONCLUIDO | 10.7466 | 9.31 | 6.74 | 101.14 | 1.8 | 4 | 207.45 | 52.44 | 21 | 2 | 44 | 25818.99 | 74.39 | 204.14 | 23.43 | 17.37 | 938.21 | 0.74 | 0.76 | 1.14 | 0.05 | 1 | 10
81 | 90 | CONCLUIDO | 10.7492 | 9.3 | 6.74 | 101.1 | 1.82 | 4 | 207.84 | 52.44 | 21.25 | 2 | 44.15 | 25868.26 | 74.01 | 204.14 | 23.4 | 17.37 | 924.49 | 0.74 | 0.76 | 1.14 | 0.05 | 1 | 10
82 | 90 | CONCLUIDO | 10.7469 | 9.3 | 6.74 | 101.13 | 1.83 | 4 | 208.24 | 52.44 | 21.5 | 1 | 44.3 | 25917.57 | 74.01 | 204.14 | 23.36 | 17.37 | 904.72 | 0.74 | 0.76 | 1.14 | 0.05 | 1 | 10
83 | 90 | CONCLUIDO | 10.7476 | 9.3 | 6.74 | 101.12 | 1.85 | 4 | 208.64 | 52.44 | 21.75 | 1 | 44.45 | 25966.93 | 73.93 | 204.14 | 23.31 | 17.37 | 876.67 | 0.75 | 0.76 | 1.14 | 0.05 | 1 | 10
84 | 90 | CONCLUIDO | 10.7504 | 9.3 | 6.74 | 101.09 | 1.87 | 4 | 209.05 | 52.44 | 22 | 1 | 44.6 | 26016.35 | 73.81 | 204.18 | 23.28 | 17.37 | 864.79 | 0.75 | 0.76 | 1.14 | 0.05 | 1 | 10
85 | 90 | CONCLUIDO | 10.7469 | 9.3 | 6.74 | 101.13 | 1.89 | 4 | 209.45 | 52.44 | 22.25 | 0 | 44.75 | 26065.82 | 73.91 | 204.14 | 23.31 | 17.37 | 876.94 | 0.75 | 0.76 | 1.15 | 0.05 | 1 | 10
0 | 110 | CONCLUIDO | 6.635 | 15.07 | 8.57 | 5.59 | 0.08 | 92 | 213.37 | 56.13 | 1 | 90 | 46.25 | 26550.29 | 127.04 | 204.2 | 80.15 | 17.37 | 28859.58 | 0.22 | 0.6 | 1.3 | 1.88 | 1 | 10
1 | 110 | CONCLUIDO | 7.3162 | 13.67 | 8.1 | 6.94 | 0.1 | 70 | 213.78 | 56.13 | 1.25 | 68 | 46.4 | 26600.32 | 119.85 | 204.17 | 65.86 | 17.37 | 21823.17 | 0.26 | 0.63 | 1.25 | 1.41 | 1 | 10
2 | 110 | CONCLUIDO | 7.7863 | 12.84 | 7.82 | 8.24 | 0.12 | 57 | 214.19 | 56.13 | 1.5 | 55 | 46.56 | 26650.41 | 115.62 | 204.23 | 57.18 | 17.37 | 17547.7 | 0.3 | 0.65 | 1.22 | 1.13 | 1 | 10
3 | 110 | CONCLUIDO | 8.1369 | 12.29 | 7.65 | 9.56 | 0.14 | 48 | 214.59 | 56.13 | 1.75 | 46 | 46.72 | 26700.55 | 112.91 | 204.14 | 51.55 | 17.37 | 14777.32 | 0.34 | 0.67 | 1.22 | 0.96 | 1 | 10
4 | 110 | CONCLUIDO | 8.4412 | 11.85 | 7.5 | 10.98 | 0.17 | 41 | 215 | 56.13 | 2 | 39 | 46.87 | 26750.75 | 110.59 | 204.15 | 47.29 | 17.37 | 12680.08 | 0.37 | 0.68 | 1.2 | 0.81 | 1 | 10
5 | 110 | CONCLUIDO | 8.6705 | 11.53 | 7.4 | 12.33 | 0.19 | 36 | 215.41 | 56.13 | 2.25 | 34 | 47.03 | 26801 | 108.99 | 204.16 | 43.56 | 17.37 | 10841.01 | 0.4 | 0.69 | 1.2 | 0.71 | 1 | 10
6 | 110 | CONCLUIDO | 8.8722 | 11.27 | 7.31 | 13.7 | 0.21 | 32 | 215.82 | 56.13 | 2.5 | 30 | 47.19 | 26851.31 | 107.45 | 204.15 | 41.01 | 17.37 | 9589.34 | 0.42 | 0.7 | 1.19 | 0.62 | 1 | 10
7 | 110 | CONCLUIDO | 9.0014 | 11.11 | 7.27 | 15.05 | 0.23 | 29 | 216.22 | 56.13 | 2.75 | 27 | 47.35 | 26901.66 | 106.82 | 204.16 | 39.94 | 17.37 | 9065.74 | 0.44 | 0.7 | 1.19 | 0.58 | 1 | 10
8 | 110 | CONCLUIDO | 9.1153 | 10.97 | 7.22 | 16.04 | 0.25 | 27 | 216.63 | 56.13 | 3 | 25 | 47.51 | 26952.08 | 105.89 | 204.17 | 38.17 | 17.37 | 8194.17 | 0.46 | 0.71 | 1.18 | 0.53 | 1 | 10
9 | 110 | CONCLUIDO | 9.2322 | 10.83 | 7.16 | 17.19 | 0.27 | 25 | 217.04 | 56.13 | 3.25 | 23 | 47.66 | 27002.55 | 104.97 | 204.16 | 36.55 | 17.37 | 7392.28 | 0.48 | 0.71 | 1.17 | 0.47 | 1 | 10
10 | 110 | CONCLUIDO | 9.3284 | 10.72 | 7.14 | 18.62 | 0.29 | 23 | 217.45 | 56.13 | 3.5 | 21 | 47.82 | 27053.07 | 104.47 | 204.17 | 35.5 | 17.37 | 6875.07 | 0.49 | 0.72 | 1.18 | 0.44 | 1 | 10
11 | 110 | CONCLUIDO | 9.4416 | 10.59 | 7.09 | 20.26 | 0.31 | 21 | 217.86 | 56.13 | 3.75 | 19 | 47.98 | 27103.65 | 103.65 | 204.14 | 34.27 | 17.37 | 6272.87 | 0.51 | 0.72 | 1.17 | 0.4 | 1 | 10
12 | 110 | CONCLUIDO | 9.4909 | 10.54 | 7.08 | 21.24 | 0.33 | 20 | 218.27 | 56.13 | 4 | 18 | 48.15 | 27154.29 | 103.39 | 204.16 | 33.77 | 17.37 | 6026.87 | 0.51 | 0.72 | 1.17 | 0.39 | 1 | 10
13 | 110 | CONCLUIDO | 9.5435 | 10.48 | 7.06 | 22.31 | 0.35 | 19 | 218.68 | 56.13 | 4.25 | 17 | 48.31 | 27204.98 | 103 | 204.17 | 33.24 | 17.37 | 5768.37 | 0.52 | 0.72 | 1.17 | 0.37 | 1 | 10
14 | 110 | CONCLUIDO | 9.6113 | 10.4 | 7.03 | 23.44 | 0.36 | 18 | 219.09 | 56.13 | 4.5 | 16 | 48.47 | 27255.72 | 102.3 | 204.16 | 32.51 | 17.37 | 5408.38 | 0.53 | 0.73 | 1.16 | 0.34 | 1 | 10
15 | 110 | CONCLUIDO | 9.6642 | 10.35 | 7.02 | 24.77 | 0.38 | 17 | 219.51 | 56.13 | 4.75 | 15 | 48.63 | 27306.53 | 102.14 | 204.15 | 32.02 | 17.37 | 5164.96 | 0.54 | 0.73 | 1.16 | 0.33 | 1 | 10
16 | 110 | CONCLUIDO | 9.7192 | 10.29 | 7 | 26.25 | 0.4 | 16 | 219.92 | 56.13 | 5 | 14 | 48.79 | 27357.39 | 101.67 | 204.14 | 31.41 | 17.37 | 4866.42 | 0.55 | 0.73 | 1.17 | 0.31 | 1 | 10
17 | 110 | CONCLUIDO | 9.7839 | 10.22 | 6.97 | 27.9 | 0.42 | 15 | 220.33 | 56.13 | 5.25 | 13 | 48.95 | 27408.3 | 101.29 | 204.16 | 30.69 | 17.37 | 4510.46 | 0.57 | 0.73 | 1.16 | 0.28 | 1 | 10
18 | 110 | CONCLUIDO | 9.7834 | 10.22 | 6.98 | 27.9 | 0.44 | 15 | 220.74 | 56.13 | 5.5 | 13 | 49.12 | 27459.27 | 101.05 | 204.15 | 30.61 | 17.37 | 4474.49 | 0.57 | 0.73 | 1.16 | 0.28 | 1 | 10
19 | 110 | CONCLUIDO | 9.8463 | 10.16 | 6.95 | 29.8 | 0.46 | 14 | 221.16 | 56.13 | 5.75 | 12 | 49.28 | 27510.3 | 100.72 | 204.14 | 29.79 | 17.37 | 4069.56 | 0.58 | 0.73 | 1.16 | 0.26 | 1 | 10
20 | 110 | CONCLUIDO | 9.9122 | 10.09 | 6.93 | 31.97 | 0.48 | 13 | 221.57 | 56.13 | 6 | 11 | 49.45 | 27561.39 | 100.03 | 204.16 | 29.2 | 17.37 | 3777.16 | 0.59 | 0.74 | 1.16 | 0.24 | 1 | 10
21 | 110 | CONCLUIDO | 9.919 | 10.08 | 6.92 | 31.94 | 0.5 | 13 | 221.99 | 56.13 | 6.25 | 11 | 49.61 | 27612.53 | 99.98 | 204.14 | 28.89 | 17.37 | 3624.73 | 0.6 | 0.74 | 1.16 | 0.23 | 1 | 10
22 | 110 | CONCLUIDO | 9.9734 | 10.03 | 6.91 | 34.54 | 0.52 | 12 | 222.4 | 56.13 | 6.5 | 10 | 49.78 | 27663.85 | 99.58 | 204.14 | 28.67 | 17.37 | 3519.63 | 0.61 | 0.74 | 1.15 | 0.22 | 1 | 10
23 | 110 | CONCLUIDO | 9.964 | 10.04 | 6.92 | 34.58 | 0.54 | 12 | 222.82 | 56.13 | 6.75 | 10 | 49.94 | 27715.11 | 99.68 | 204.14 | 28.68 | 17.37 | 3521.35 | 0.61 | 0.74 | 1.16 | 0.23 | 1 | 10
24 | 110 | CONCLUIDO | 9.9624 | 10.04 | 6.92 | 34.59 | 0.56 | 12 | 223.23 | 56.13 | 7 | 10 | 50.11 | 27766.43 | 99.48 | 204.18 | 28.76 | 17.37 | 3564.55 | 0.6 | 0.74 | 1.16 | 0.23 | 1 | 10
25 | 110 | CONCLUIDO | 10.0376 | 9.96 | 6.89 | 37.56 | 0.58 | 11 | 223.65 | 56.13 | 7.25 | 9 | 50.27 | 27817.81 | 98.82 | 204.14 | 27.91 | 17.37 | 3140.21 | 0.62 | 0.74 | 1.15 | 0.19 | 1 | 10
26 | 110 | CONCLUIDO | 10.0326 | 9.97 | 6.89 | 37.58 | 0.59 | 11 | 224.07 | 56.13 | 7.5 | 9 | 50.44 | 27869.24 | 98.86 | 204.14 | 27.99 | 17.37 | 3182.62 | 0.62 | 0.74 | 1.16 | 0.2 | 1 | 10
27 | 110 | CONCLUIDO | 10.0351 | 9.96 | 6.89 | 37.57 | 0.61 | 11 | 224.49 | 56.13 | 7.75 | 9 | 50.61 | 27920.73 | 98.54 | 204.15 | 27.93 | 17.37 | 3152.92 | 0.62 | 0.74 | 1.15 | 0.2 | 1 | 10
28 | 110 | CONCLUIDO | 10.1002 | 9.9 | 6.87 | 41.2 | 0.63 | 10 | 224.9 | 56.13 | 8 | 8 | 50.78 | 27972.28 | 98.04 | 204.15 | 27.29 | 17.37 | 2835.19 | 0.64 | 0.74 | 1.15 | 0.17 | 1 | 10
29 | 110 | CONCLUIDO | 10.1004 | 9.9 | 6.87 | 41.19 | 0.65 | 10 | 225.32 | 56.13 | 8.25 | 8 | 50.95 | 28023.89 | 98.05 | 204.18 | 27.27 | 17.37 | 2826.25 | 0.64 | 0.74 | 1.15 | 0.17 | 1 | 10
30 | 110 | CONCLUIDO | 10.105 | 9.9 | 6.86 | 41.17 | 0.67 | 10 | 225.74 | 56.13 | 8.5 | 8 | 51.11 | 28075.56 | 97.98 | 204.15 | 27.04 | 17.37 | 2710.64 | 0.64 | 0.74 | 1.15 | 0.17 | 1 | 10
31 | 110 | CONCLUIDO | 10.1678 | 9.84 | 6.84 | 45.61 | 0.69 | 9 | 226.16 | 56.13 | 8.75 | 7 | 51.28 | 28127.29 | 97.27 | 204.15 | 26.57 | 17.37 | 2482.11 | 0.65 | 0.75 | 1.15 | 0.15 | 1 | 10
32 | 110 | CONCLUIDO | 10.1497 | 9.85 | 6.86 | 45.73 | 0.71 | 9 | 226.58 | 56.13 | 9 | 7 | 51.45 | 28179.08 | 97.78 | 204.15 | 27.16 | 17.37 | 2775.73 | 0.64 | 0.74 | 1.15 | 0.17 | 1 | 10
33 | 110 | CONCLUIDO | 10.1526 | 9.85 | 6.86 | 45.71 | 0.72 | 9 | 227 | 56.13 | 9.25 | 7 | 51.62 | 28230.92 | 97.78 | 204.15 | 26.98 | 17.37 | 2689.03 | 0.64 | 0.74 | 1.15 | 0.17 | 1 | 10
34 | 110 | CONCLUIDO | 10.1523 | 9.85 | 6.86 | 45.71 | 0.74 | 9 | 227.42 | 56.13 | 9.5 | 7 | 51.8 | 28282.83 | 97.52 | 204.16 | 27.01 | 17.37 | 2704.23 | 0.64 | 0.74 | 1.15 | 0.17 | 1 | 10
35 | 110 | CONCLUIDO | 10.1537 | 9.85 | 6.86 | 45.71 | 0.76 | 9 | 227.84 | 56.13 | 9.75 | 7 | 51.97 | 28334.8 | 97.26 | 204.14 | 27 | 17.37 | 2699.37 | 0.64 | 0.74 | 1.15 | 0.16 | 1 | 10
36 | 110 | CONCLUIDO | 10.2229 | 9.78 | 6.83 | 51.24 | 0.78 | 8 | 228.27 | 56.13 | 10 | 6 | 52.14 | 28386.82 | 96.72 | 204.19 | 26.19 | 17.37 | 2296.61 | 0.66 | 0.75 | 1.15 | 0.14 | 1 | 10
37 | 110 | CONCLUIDO | 10.236 | 9.77 | 6.82 | 51.14 | 0.8 | 8 | 228.69 | 56.13 | 10.25 | 6 | 52.31 | 28438.91 | 96.38 | 204.14 | 25.82 | 17.37 | 2110.35 | 0.67 | 0.75 | 1.15 | 0.13 | 1 | 10
38 | 110 | CONCLUIDO | 10.2284 | 9.78 | 6.83 | 51.2 | 0.81 | 8 | 229.11 | 56.13 | 10.5 | 6 | 52.48 | 28491.06 | 96.36 | 204.14 | 25.97 | 17.37 | 2187.78 | 0.67 | 0.75 | 1.15 | 0.14 | 1 | 10
39 | 110 | CONCLUIDO | 10.2235 | 9.78 | 6.83 | 51.23 | 0.83 | 8 | 229.53 | 56.13 | 10.75 | 6 | 52.66 | 28543.27 | 96.22 | 204.14 | 26.1 | 17.37 | 2253.54 | 0.67 | 0.75 | 1.15 | 0.14 | 1 | 10
40 | 110 | CONCLUIDO | 10.2311 | 9.77 | 6.82 | 51.18 | 0.85 | 8 | 229.96 | 56.13 | 11 | 6 | 52.83 | 28595.54 | 96.12 | 204.14 | 25.95 | 17.37 | 2177.65 | 0.67 | 0.75 | 1.15 | 0.13 | 1 | 10
41 | 110 | CONCLUIDO | 10.2252 | 9.78 | 6.83 | 51.22 | 0.87 | 8 | 230.38 | 56.13 | 11.25 | 6 | 53 | 28647.87 | 95.83 | 204.14 | 26.08 | 17.37 | 2243 | 0.67 | 0.75 | 1.15 | 0.14 | 1 | 10
42 | 110 | CONCLUIDO | 10.2987 | 9.71 | 6.8 | 58.3 | 0.89 | 7 | 230.81 | 56.13 | 11.5 | 5 | 53.18 | 28700.26 | 95.35 | 204.14 | 25.26 | 17.37 | 1834.85 | 0.69 | 0.75 | 1.15 | 0.11 | 1 | 10
43 | 110 | CONCLUIDO | 10.2889 | 9.72 | 6.81 | 58.38 | 0.9 | 7 | 231.23 | 56.13 | 11.75 | 5 | 53.36 | 28752.71 | 95.61 | 204.14 | 25.53 | 17.37 | 1971.3 | 0.68 | 0.75 | 1.15 | 0.12 | 1 | 10
44 | 110 | CONCLUIDO | 10.2954 | 9.71 | 6.8 | 58.33 | 0.92 | 7 | 231.66 | 56.13 | 12 | 5 | 53.53 | 28805.23 | 95.72 | 204.14 | 25.29 | 17.37 | 1854.33 | 0.69 | 0.75 | 1.15 | 0.11 | 1 | 10
45 | 110 | CONCLUIDO | 10.2913 | 9.72 | 6.81 | 58.36 | 0.94 | 7 | 232.08 | 56.13 | 12.25 | 5 | 53.71 | 28857.81 | 95.65 | 204.14 | 25.62 | 17.37 | 2018.85 | 0.68 | 0.75 | 1.14 | 0.12 | 1 | 10
46 | 110 | CONCLUIDO | 10.2901 | 9.72 | 6.81 | 58.37 | 0.96 | 7 | 232.51 | 56.13 | 12.5 | 5 | 53.88 | 28910.45 | 95.53 | 204.15 | 25.59 | 17.37 | 2004.01 | 0.68 | 0.75 | 1.15 | 0.12 | 1 | 10
47 | 110 | CONCLUIDO | 10.291 | 9.72 | 6.81 | 58.36 | 0.97 | 7 | 232.94 | 56.13 | 12.75 | 5 | 54.06 | 28963.15 | 95.28 | 204.15 | 25.58 | 17.37 | 1997.89 | 0.68 | 0.75 | 1.15 | 0.12 | 1 | 10
48 | 110 | CONCLUIDO | 10.2881 | 9.72 | 6.81 | 58.39 | 0.99 | 7 | 233.37 | 56.13 | 13 | 5 | 54.24 | 29015.91 | 95.06 | 204.14 | 25.72 | 17.37 | 2067.47 | 0.68 | 0.75 | 1.14 | 0.12 | 1 | 10
49 | 110 | CONCLUIDO | 10.2889 | 9.72 | 6.81 | 58.38 | 1.01 | 7 | 233.79 | 56.13 | 13.25 | 5 | 54.42 | 29068.74 | 94.81 | 204.16 | 25.61 | 17.37 | 2010.86 | 0.68 | 0.75 | 1.15 | 0.12 | 1 | 10
50 | 110 | CONCLUIDO | 10.3606 | 9.65 | 6.79 | 67.86 | 1.02 | 6 | 234.22 | 56.13 | 13.5 | 4 | 54.6 | 29121.64 | 94.13 | 204.14 | 24.75 | 17.37 | 1588.75 | 0.7 | 0.75 | 1.15 | 0.09 | 1 | 10
51 | 110 | CONCLUIDO | 10.3621 | 9.65 | 6.78 | 67.84 | 1.04 | 6 | 234.65 | 56.13 | 13.75 | 4 | 54.78 | 29174.59 | 94.16 | 204.15 | 24.71 | 17.37 | 1565.06 | 0.7 | 0.75 | 1.15 | 0.09 | 1 | 10
52 | 110 | CONCLUIDO | 10.36 | 9.65 | 6.79 | 67.86 | 1.06 | 6 | 235.08 | 56.13 | 14 | 4 | 54.96 | 29227.61 | 94.15 | 204.15 | 24.87 | 17.37 | 1646.68 | 0.7 | 0.75 | 1.14 | 0.1 | 1 | 10
53 | 110 | CONCLUIDO | 10.3561 | 9.66 | 6.79 | 67.9 | 1.08 | 6 | 235.51 | 56.13 | 14.25 | 4 | 55.14 | 29280.69 | 94.33 | 204.17 | 24.89 | 17.37 | 1656.09 | 0.7 | 0.75 | 1.15 | 0.1 | 1 | 10
54 | 110 | CONCLUIDO | 10.3576 | 9.65 | 6.79 | 67.89 | 1.09 | 6 | 235.94 | 56.13 | 14.5 | 4 | 55.32 | 29333.84 | 94.29 | 204.14 | 24.98 | 17.37 | 1699.99 | 0.7 | 0.75 | 1.14 | 0.1 | 1 | 10
55 | 110 | CONCLUIDO | 10.366 | 9.65 | 6.78 | 67.81 | 1.11 | 6 | 236.37 | 56.13 | 14.75 | 4 | 55.5 | 29387.05 | 94.12 | 204.14 | 24.61 | 17.37 | 1518.5 | 0.71 | 0.75 | 1.15 | 0.09 | 1 | 10
56 | 110 | CONCLUIDO | 10.3612 | 9.65 | 6.79 | 67.85 | 1.13 | 6 | 236.81 | 56.13 | 15 | 4 | 55.68 | 29440.33 | 93.82 | 204.14 | 24.72 | 17.37 | 1574.64 | 0.7 | 0.75 | 1.15 | 0.09 | 1 | 10
57 | 110 | CONCLUIDO | 10.3567 | 9.66 | 6.79 | 67.89 | 1.14 | 6 | 237.24 | 56.13 | 15.25 | 4 | 55.86 | 29493.67 | 93.77 | 204.14 | 24.91 | 17.37 | 1669.66 | 0.7 | 0.75 | 1.15 | 0.1 | 1 | 10
58 | 110 | CONCLUIDO | 10.3543 | 9.66 | 6.79 | 67.92 | 1.16 | 6 | 237.67 | 56.13 | 15.5 | 4 | 56.05 | 29547.07 | 93.66 | 204.14 | 25.03 | 17.37 | 1724.91 | 0.69 | 0.75 | 1.14 | 0.1 | 1 | 10
59 | 110 | CONCLUIDO | 10.3543 | 9.66 | 6.79 | 67.92 | 1.18 | 6 | 238.11 | 56.13 | 15.75 | 4 | 56.23 | 29600.54 | 93.37 | 204.15 | 24.92 | 17.37 | 1671.08 | 0.7 | 0.75 | 1.15 | 0.1 | 1 | 10
60 | 110 | CONCLUIDO | 10.3582 | 9.65 | 6.79 | 67.88 | 1.19 | 6 | 238.54 | 56.13 | 16 | 4 | 56.41 | 29654.08 | 93.43 | 204.16 | 24.76 | 17.37 | 1592.66 | 0.7 | 0.75 | 1.15 | 0.1 | 1 | 10
61 | 110 | CONCLUIDO | 10.3546 | 9.66 | 6.79 | 67.91 | 1.21 | 6 | 238.97 | 56.13 | 16.25 | 4 | 56.6 | 29707.68 | 93.11 | 204.14 | 25.01 | 17.37 | 1719.58 | 0.69 | 0.75 | 1.14 | 0.1 | 1 | 10
62 | 110 | CONCLUIDO | 10.4257 | 9.59 | 6.77 | 81.21 | 1.23 | 5 | 239.41 | 56.13 | 16.5 | 3 | 56.78 | 29761.35 | 92.16 | 204.14 | 24.27 | 17.37 | 1351.43 | 0.72 | 0.75 | 1.14 | 0.08 | 1 | 10
63 | 110 | CONCLUIDO | 10.4197 | 9.6 | 6.77 | 81.28 | 1.24 | 5 | 239.85 | 56.13 | 16.75 | 3 | 56.97 | 29815.09 | 92.46 | 204.14 | 24.43 | 17.37 | 1434.71 | 0.71 | 0.75 | 1.14 | 0.08 | 1 | 10
64 | 110 | CONCLUIDO | 10.4155 | 9.6 | 6.78 | 81.33 | 1.26 | 5 | 240.28 | 56.13 | 17 | 3 | 57.16 | 29869.01 | 92.66 | 204.14 | 24.59 | 17.37 | 1510.4 | 0.71 | 0.75 | 1.14 | 0.09 | 1 | 10
65 | 110 | CONCLUIDO | 10.4203 | 9.6 | 6.77 | 81.27 | 1.27 | 5 | 240.72 | 56.13 | 17.25 | 3 | 57.34 | 29922.88 | 92.61 | 204.14 | 24.35 | 17.37 | 1391.89 | 0.71 | 0.75 | 1.15 | 0.08 | 1 | 10
66 | 110 | CONCLUIDO | 10.4182 | 9.6 | 6.77 | 81.3 | 1.29 | 5 | 241.16 | 56.13 | 17.5 | 3 | 57.53 | 29976.82 | 92.88 | 204.15 | 24.41 | 17.37 | 1424.48 | 0.71 | 0.75 | 1.15 | 0.08 | 1 | 10
67 | 110 | CONCLUIDO | 10.4194 | 9.6 | 6.77 | 81.28 | 1.31 | 5 | 241.59 | 56.13 | 17.75 | 3 | 57.72 | 30030.83 | 92.7 | 204.14 | 24.44 | 17.37 | 1436.8 | 0.71 | 0.75 | 1.14 | 0.08 | 1 | 10
68 | 110 | CONCLUIDO | 10.4203 | 9.6 | 6.77 | 81.27 | 1.32 | 5 | 242.03 | 56.13 | 18 | 3 | 57.91 | 30084.9 | 92.6 | 204.17 | 24.45 | 17.37 | 1440.42 | 0.71 | 0.75 | 1.14 | 0.08 | 1 | 10
69 | 110 | CONCLUIDO | 10.4158 | 9.6 | 6.78 | 81.32 | 1.34 | 5 | 242.47 | 56.13 | 18.25 | 3 | 58.1 | 30139.04 | 92.59 | 204.14 | 24.49 | 17.37 | 1462.49 | 0.71 | 0.75 | 1.15 | 0.09 | 1 | 10
70 | 110 | CONCLUIDO | 10.4227 | 9.59 | 6.77 | 81.25 | 1.35 | 5 | 242.91 | 56.13 | 18.5 | 3 | 58.28 | 30193.25 | 92.34 | 204.14 | 24.39 | 17.37 | 1412.74 | 0.71 | 0.75 | 1.14 | 0.08 | 1 | 10
71 | 110 | CONCLUIDO | 10.42 | 9.6 | 6.77 | 81.28 | 1.37 | 5 | 243.35 | 56.13 | 18.75 | 3 | 58.47 | 30247.53 | 92.23 | 204.14 | 24.45 | 17.37 | 1440.56 | 0.71 | 0.75 | 1.14 | 0.08 | 1 | 10
72 | 110 | CONCLUIDO | 10.4269 | 9.59 | 6.77 | 81.2 | 1.39 | 5 | 243.79 | 56.13 | 19 | 3 | 58.67 | 30301.87 | 91.92 | 204.16 | 24.21 | 17.37 | 1323.05 | 0.72 | 0.75 | 1.14 | 0.07 | 1 | 10
73 | 110 | CONCLUIDO | 10.4305 | 9.59 | 6.76 | 81.16 | 1.4 | 5 | 244.23 | 56.13 | 19.25 | 3 | 58.86 | 30356.29 | 91.55 | 204.14 | 24.11 | 17.37 | 1274 | 0.72 | 0.76 | 1.14 | 0.07 | 1 | 10
74 | 110 | CONCLUIDO | 10.4305 | 9.59 | 6.76 | 81.16 | 1.42 | 5 | 244.68 | 56.13 | 19.5 | 3 | 59.05 | 30410.77 | 91.24 | 204.14 | 24.05 | 17.37 | 1240.5 | 0.72 | 0.76 | 1.14 | 0.07 | 1 | 10
75 | 110 | CONCLUIDO | 10.4248 | 9.59 | 6.77 | 81.22 | 1.43 | 5 | 245.12 | 56.13 | 19.75 | 3 | 59.24 | 30465.32 | 90.87 | 204.14 | 24.17 | 17.37 | 1303.71 | 0.72 | 0.75 | 1.15 | 0.08 | 1 | 10
76 | 110 | CONCLUIDO | 10.4287 | 9.59 | 6.76 | 81.18 | 1.45 | 5 | 245.56 | 56.13 | 20 | 3 | 59.43 | 30519.94 | 90.48 | 204.14 | 24.16 | 17.37 | 1299.62 | 0.72 | 0.75 | 1.14 | 0.07 | 1 | 10
77 | 110 | CONCLUIDO | 10.426 | 9.59 | 6.77 | 81.21 | 1.46 | 5 | 246 | 56.13 | 20.25 | 3 | 59.63 | 30574.64 | 90.4 | 204.17 | 24.22 | 17.37 | 1325.11 | 0.72 | 0.75 | 1.14 | 0.08 | 1 | 10
78 | 110 | CONCLUIDO | 10.4239 | 9.59 | 6.77 | 81.23 | 1.48 | 5 | 246.45 | 56.13 | 20.5 | 3 | 59.82 | 30629.4 | 90.28 | 204.14 | 24.3 | 17.37 | 1368.53 | 0.71 | 0.75 | 1.14 | 0.08 | 1 | 10
79 | 110 | CONCLUIDO | 10.4185 | 9.6 | 6.77 | 81.29 | 1.49 | 5 | 246.89 | 56.13 | 20.75 | 3 | 60.02 | 30684.23 | 90.18 | 204.14 | 24.43 | 17.37 | 1431.38 | 0.71 | 0.75 | 1.15 | 0.08 | 1 | 10
80 | 110 | CONCLUIDO | 10.4257 | 9.59 | 6.77 | 81.21 | 1.51 | 5 | 247.34 | 56.13 | 21 | 3 | 60.21 | 30739.14 | 89.69 | 204.14 | 24.18 | 17.37 | 1305.85 | 0.72 | 0.75 | 1.15 | 0.08 | 1 | 10
81 | 110 | CONCLUIDO | 10.4987 | 9.52 | 6.74 | 101.15 | 1.53 | 4 | 247.78 | 56.13 | 21.25 | 2 | 60.41 | 30794.11 | 88.92 | 204.15 | 23.46 | 17.37 | 949.92 | 0.74 | 0.76 | 1.14 | 0.05 | 1 | 10
82 | 110 | CONCLUIDO | 10.495 | 9.53 | 6.75 | 101.2 | 1.54 | 4 | 248.23 | 56.13 | 21.5 | 2 | 60.6 | 30849.16 | 88.98 | 204.14 | 23.5 | 17.37 | 972.89 | 0.74 | 0.76 | 1.14 | 0.06 | 1 | 10
83 | 110 | CONCLUIDO | 10.4935 | 9.53 | 6.75 | 101.22 | 1.56 | 4 | 248.68 | 56.13 | 21.75 | 2 | 60.8 | 30904.28 | 89.07 | 204.14 | 23.56 | 17.37 | 1002.05 | 0.74 | 0.76 | 1.14 | 0.06 | 1 | 10
84 | 110 | CONCLUIDO | 10.4932 | 9.53 | 6.75 | 101.22 | 1.57 | 4 | 249.12 | 56.13 | 22 | 2 | 61 | 30959.46 | 89.32 | 204.15 | 23.63 | 17.37 | 1035.53 | 0.74 | 0.76 | 1.14 | 0.06 | 1 | 10
85 | 110 | CONCLUIDO | 10.4929 | 9.53 | 6.75 | 101.23 | 1.59 | 4 | 249.57 | 56.13 | 22.25 | 2 | 61.2 | 31014.73 | 89.42 | 204.14 | 23.64 | 17.37 | 1039.97 | 0.74 | 0.76 | 1.14 | 0.06 | 1 | 10
86 | 110 | CONCLUIDO | 10.4895 | 9.53 | 6.75 | 101.28 | 1.6 | 4 | 250.02 | 56.13 | 22.5 | 2 | 61.39 | 31070.06 | 89.47 | 204.14 | 23.74 | 17.37 | 1092.99 | 0.73 | 0.76 | 1.14 | 0.06 | 1 | 10
87 | 110 | CONCLUIDO | 10.4953 | 9.53 | 6.75 | 101.2 | 1.62 | 4 | 250.47 | 56.13 | 22.75 | 2 | 61.59 | 31125.47 | 89.6 | 204.14 | 23.56 | 17.37 | 1004.01 | 0.74 | 0.76 | 1.14 | 0.06 | 1 | 10
88 | 110 | CONCLUIDO | 10.5011 | 9.52 | 6.74 | 101.12 | 1.63 | 4 | 250.92 | 56.13 | 23 | 2 | 61.79 | 31180.95 | 89.5 | 204.15 | 23.42 | 17.37 | 932.88 | 0.74 | 0.76 | 1.14 | 0.05 | 1 | 10
89 | 110 | CONCLUIDO | 10.4972 | 9.53 | 6.74 | 101.17 | 1.65 | 4 | 251.37 | 56.13 | 23.25 | 2 | 61.99 | 31236.5 | 89.6 | 204.14 | 23.53 | 17.37 | 986.34 | 0.74 | 0.76 | 1.14 | 0.05 | 1 | 10
90 | 110 | CONCLUIDO | 10.4962 | 9.53 | 6.75 | 101.18 | 1.66 | 4 | 251.82 | 56.13 | 23.5 | 2 | 62.19 | 31292.13 | 89.56 | 204.14 | 23.54 | 17.37 | 993.02 | 0.74 | 0.76 | 1.14 | 0.05 | 1 | 10
91 | 110 | CONCLUIDO | 10.4871 | 9.54 | 6.75 | 101.31 | 1.67 | 4 | 252.27 | 56.13 | 23.75 | 2 | 62.4 | 31347.83 | 89.63 | 204.14 | 23.74 | 17.37 | 1091.91 | 0.73 | 0.76 | 1.14 | 0.06 | 1 | 10
92 | 110 | CONCLUIDO | 10.4913 | 9.53 | 6.75 | 101.25 | 1.69 | 4 | 252.73 | 56.13 | 24 | 2 | 62.6 | 31403.6 | 89.48 | 204.14 | 23.73 | 17.37 | 1086.23 | 0.73 | 0.76 | 1.14 | 0.06 | 1 | 10
93 | 110 | CONCLUIDO | 10.4932 | 9.53 | 6.75 | 101.22 | 1.7 | 4 | 253.18 | 56.13 | 24.25 | 2 | 62.8 | 31459.45 | 89.4 | 204.14 | 23.68 | 17.37 | 1059.98 | 0.73 | 0.76 | 1.14 | 0.06 | 1 | 10
94 | 110 | CONCLUIDO | 10.4938 | 9.53 | 6.75 | 101.22 | 1.72 | 4 | 253.63 | 56.13 | 24.5 | 2 | 63 | 31515.37 | 89.21 | 204.14 | 23.56 | 17.37 | 1001.39 | 0.74 | 0.76 | 1.14 | 0.06 | 1 | 10
95 | 110 | CONCLUIDO | 10.4929 | 9.53 | 6.75 | 101.23 | 1.73 | 4 | 254.09 | 56.13 | 24.75 | 2 | 63.21 | 31571.37 | 89.2 | 204.14 | 23.62 | 17.37 | 1030.14 | 0.74 | 0.76 | 1.14 | 0.06 | 1 | 10
96 | 110 | CONCLUIDO | 10.4981 | 9.53 | 6.74 | 101.16 | 1.75 | 4 | 254.54 | 56.13 | 25 | 2 | 63.41 | 31627.44 | 89 | 204.14 | 23.43 | 17.37 | 939.21 | 0.74 | 0.76 | 1.14 | 0.05 | 1 | 10
97 | 110 | CONCLUIDO | 10.5002 | 9.52 | 6.74 | 101.13 | 1.76 | 4 | 255 | 56.13 | 25.25 | 2 | 63.62 | 31683.59 | 88.74 | 204.14 | 23.45 | 17.37 | 945.64 | 0.74 | 0.76 | 1.14 | 0.05 | 1 | 10
98 | 110 | CONCLUIDO | 10.4999 | 9.52 | 6.74 | 101.13 | 1.78 | 4 | 255.45 | 56.13 | 25.5 | 2 | 63.82 | 31739.82 | 88.51 | 204.14 | 23.47 | 17.37 | 956.39 | 0.74 | 0.76 | 1.14 | 0.05 | 1 | 10
99 | 110 | CONCLUIDO | 10.4981 | 9.53 | 6.74 | 101.16 | 1.79 | 4 | 255.91 | 56.13 | 25.75 | 2 | 64.03 | 31796.12 | 88.37 | 204.14 | 23.39 | 17.37 | 917.87 | 0.74 | 0.76 | 1.14 | 0.05 | 1 | 10
100 | 110 | CONCLUIDO | 10.5027 | 9.52 | 6.74 | 101.1 | 1.8 | 4 | 256.36 | 56.13 | 26 | 2 | 64.24 | 31852.5 | 87.97 | 204.14 | 23.33 | 17.37 | 888.53 | 0.74 | 0.76 | 1.14 | 0.05 | 1 | 10
101 | 110 | CONCLUIDO | 10.499 | 9.52 | 6.74 | 101.15 | 1.82 | 4 | 256.82 | 56.13 | 26.25 | 2 | 64.45 | 31909.08 | 87.74 | 204.14 | 23.41 | 17.37 | 925.37 | 0.74 | 0.76 | 1.14 | 0.05 | 1 | 10
102 | 110 | CONCLUIDO | 10.5073 | 9.52 | 6.74 | 101.03 | 1.83 | 4 | 257.28 | 56.13 | 26.5 | 2 | 64.66 | 31965.61 | 87.39 | 204.14 | 23.17 | 17.37 | 809.3 | 0.75 | 0.76 | 1.14 | 0.04 | 1 | 10
103 | 110 | CONCLUIDO | 10.5109 | 9.51 | 6.73 | 100.98 | 1.85 | 4 | 257.74 | 56.13 | 26.75 | 2 | 64.86 | 32022.22 | 87.14 | 204.14 | 23.05 | 17.37 | 749.14 | 0.75 | 0.76 | 1.14 | 0.04 | 1 | 10
104 | 110 | CONCLUIDO | 10.5079 | 9.52 | 6.74 | 101.03 | 1.86 | 4 | 258.2 | 56.13 | 27 | 2 | 65.07 | 32078.91 | 86.88 | 204.14 | 23.16 | 17.37 | 802.49 | 0.75 | 0.76 | 1.14 | 0.04 | 1 | 10
105 | 110 | CONCLUIDO | 10.5051 | 9.52 | 6.74 | 101.06 | 1.87 | 4 | 258.66 | 56.13 | 27.25 | 2 | 65.28 | 32135.68 | 86.69 | 204.14 | 23.24 | 17.37 | 844.14 | 0.75 | 0.76 | 1.14 | 0.05 | 1 | 10
106 | 110 | CONCLUIDO | 10.5027 | 9.52 | 6.74 | 101.1 | 1.89 | 4 | 259.12 | 56.13 | 27.5 | 2 | 65.49 | 32192.53 | 86.48 | 204.14 | 23.27 | 17.37 | 856.77 | 0.75 | 0.76 | 1.14 | 0.05 | 1 | 10
107 | 110 | CONCLUIDO | 10.4993 | 9.52 | 6.74 | 101.14 | 1.9 | 4 | 259.58 | 56.13 | 27.75 | 2 | 65.71 | 32249.46 | 86.16 | 204.14 | 23.44 | 17.37 | 941.16 | 0.74 | 0.76 | 1.14 | 0.05 | 1 | 10
108 | 110 | CONCLUIDO | 10.5024 | 9.52 | 6.74 | 101.1 | 1.92 | 4 | 260.05 | 56.13 | 28 | 2 | 65.92 | 32306.46 | 85.74 | 204.14 | 23.38 | 17.37 | 914.69 | 0.74 | 0.76 | 1.14 | 0.05 | 1 | 10
109 | 110 | CONCLUIDO | 10.5067 | 9.52 | 6.74 | 101.04 | 1.93 | 4 | 260.51 | 56.13 | 28.25 | 2 | 66.13 | 32363.54 | 85.44 | 204.14 | 23.24 | 17.37 | 843.05 | 0.75 | 0.76 | 1.14 | 0.04 | 1 | 10
110 | 110 | CONCLUIDO | 10.5042 | 9.52 | 6.74 | 101.08 | 1.94 | 4 | 260.97 | 56.13 | 28.5 | 2 | 66.35 | 32420.71 | 85.25 | 204.14 | 23.29 | 17.37 | 868.78 | 0.75 | 0.76 | 1.14 | 0.05 | 1 | 10
111 | 110 | CONCLUIDO | 10.5067 | 9.52 | 6.74 | 101.04 | 1.96 | 4 | 261.44 | 56.13 | 28.75 | 2 | 66.56 | 32477.95 | 85.03 | 204.14 | 23.22 | 17.37 | 832.04 | 0.75 | 0.76 | 1.14 | 0.04 | 1 | 10
112 | 110 | CONCLUIDO | 10.5018 | 9.52 | 6.74 | 101.11 | 1.97 | 4 | 261.9 | 56.13 | 29 | 2 | 66.77 | 32535.28 | 84.59 | 204.14 | 23.37 | 17.37 | 908.6 | 0.74 | 0.76 | 1.14 | 0.05 | 1 | 10
113 | 110 | CONCLUIDO | 10.4978 | 9.53 | 6.74 | 101.16 | 1.98 | 4 | 262.37 | 56.13 | 29.25 | 2 | 66.99 | 32592.68 | 84.14 | 204.14 | 23.45 | 17.37 | 947.45 | 0.74 | 0.76 | 1.14 | 0.05 | 1 | 10
114 | 110 | CONCLUIDO | 10.5042 | 9.52 | 6.74 | 101.08 | 2 | 4 | 262.83 | 56.13 | 29.5 | 2 | 67.21 | 32650.17 | 83.63 | 204.14 | 23.3 | 17.37 | 871.68 | 0.75 | 0.76 | 1.14 | 0.05 | 1 | 10
115 | 110 | CONCLUIDO | 10.5742 | 9.46 | 6.72 | 134.35 | 2.01 | 3 | 263.3 | 56.13 | 29.75 | 1 | 67.42 | 32707.74 | 82.86 | 204.15 | 22.61 | 17.37 | 530.74 | 0.77 | 0.76 | 1.14 | 0.03 | 1 | 10
116 | 110 | CONCLUIDO | 10.5733 | 9.46 | 6.72 | 134.37 | 2.02 | 3 | 263.77 | 56.13 | 30 | 1 | 67.64 | 32765.39 | 83.28 | 204.14 | 22.63 | 17.37 | 541.93 | 0.77 | 0.76 | 1.14 | 0.03 | 1 | 10
117 | 110 | CONCLUIDO | 10.5696 | 9.46 | 6.72 | 134.43 | 2.04 | 3 | 264.23 | 56.13 | 30.25 | 0 | 67.86 | 32823.12 | 83.5 | 204.14 | 22.7 | 17.37 | 574.98 | 0.77 | 0.76 | 1.14 | 0.03 | 1 | 10
0 | 150 | CONCLUIDO | 5.261 | 19.01 | 9.23 | 4.54 | 0.06 | 122 | 296.65 | 61.82 | 1 | 120 | 83.83 | 36821.52 | 168.4 | 204.29 | 100.7 | 17.37 | 38984.12 | 0.17 | 0.55 | 1.35 | 2.54 | 1 | 10
1 | 150 | CONCLUIDO | 6.0567 | 16.51 | 8.51 | 5.68 | 0.07 | 90 | 297.17 | 61.82 | 1.25 | 88 | 84.1 | 36885.7 | 155.19 | 204.25 | 78.46 | 17.37 | 28023.6 | 0.22 | 0.6 | 1.28 | 1.82 | 1 | 10
2 | 150 | CONCLUIDO | 6.6108 | 15.13 | 8.13 | 6.77 | 0.09 | 72 | 297.7 | 61.82 | 1.5 | 70 | 84.37 | 36949.99 | 148.14 | 204.27 | 66.51 | 17.37 | 22137.02 | 0.26 | 0.63 | 1.25 | 1.43 | 1 | 10
3 | 150 | CONCLUIDO | 7.0304 | 14.22 | 7.89 | 7.89 | 0.1 | 60 | 298.22 | 61.82 | 1.75 | 58 | 84.65 | 37014.39 | 143.75 | 204.19 | 59.66 | 17.37 | 18770.33 | 0.29 | 0.65 | 1.22 | 1.2 | 1 | 10
4 | 150 | CONCLUIDO | 7.343 | 13.62 | 7.73 | 8.92 | 0.12 | 52 | 298.74 | 61.82 | 2 | 50 | 84.92 | 37078.91 | 140.78 | 204.21 | 54.13 | 17.37 | 16045.88 | 0.32 | 0.66 | 1.22 | 1.04 | 1 | 10
5 | 150 | CONCLUIDO | 7.6415 | 13.09 | 7.59 | 10.12 | 0.13 | 45 | 299.26 | 61.82 | 2.25 | 43 | 85.19 | 37143.54 | 138.11 | 204.2 | 49.86 | 17.37 | 13948.11 | 0.35 | 0.67 | 1.21 | 0.9 | 1 | 10
6 | 150 | CONCLUIDO | 7.8778 | 12.69 | 7.47 | 11.21 | 0.15 | 40 | 299.79 | 61.82 | 2.5 | 38 | 85.47 | 37208.42 | 135.94 | 204.19 | 46.52 | 17.37 | 12301.13 | 0.37 | 0.68 | 1.19 | 0.78 | 1 | 10
7 | 150 | CONCLUIDO | 8.0125 | 12.48 | 7.43 | 12.05 | 0.16 | 37 | 300.32 | 61.82 | 2.75 | 35 | 85.74 | 37273.29 | 135.08 | 204.23 | 44.71 | 17.37 | 11409.98 | 0.39 | 0.69 | 1.2 | 0.74 | 1 | 10
8 | 150 | CONCLUIDO | 8.2239 | 12.16 | 7.33 | 13.33 | 0.18 | 33 | 300.84 | 61.82 | 3 | 31 | 86.02 | 37338.27 | 133.23 | 204.15 | 41.46 | 17.37 | 9808.98 | 0.42 | 0.7 | 1.19 | 0.64 | 1 | 10
9 | 150 | CONCLUIDO | 8.3237 | 12.01 | 7.29 | 14.12 | 0.19 | 31 | 301.37 | 61.82 | 3.25 | 29 | 86.3 | 37403.38 | 132.53 | 204.19 | 40.58 | 17.37 | 9377.26 | 0.43 | 0.7 | 1.19 | 0.6 | 1 | 10
10 | 150 | CONCLUIDO | 8.4906 | 11.78 | 7.22 | 15.48 | 0.21 | 28 | 301.9 | 61.82 | 3.5 | 26 | 86.58 | 37468.6 | 131.2 | 204.14 | 38.71 | 17.37 | 8458.61 | 0.45 | 0.71 | 1.17 | 0.53 | 1 | 10
11 | 150 | CONCLUIDO | 8.5956 | 11.63 | 7.19 | 16.6 | 0.22 | 26 | 302.43 | 61.82 | 3.75 | 24 | 86.86 | 37533.94 | 130.63 | 204.15 | 37.34 | 17.37 | 7782.54 | 0.47 | 0.71 | 1.18 | 0.5 | 1 | 10
12 | 150 | CONCLUIDO | 8.6555 | 11.55 | 7.17 | 17.2 | 0.24 | 25 | 302.96 | 61.82 | 4 | 23 | 87.14 | 37599.4 | 130.09 | 204.2 | 36.69 | 17.37 | 7463.32 | 0.47 | 0.71 | 1.17 | 0.47 | 1 | 10
13 | 150 | CONCLUIDO | 8.7666 | 11.41 | 7.13 | 18.61 | 0.25 | 23 | 303.49 | 61.82 | 4.25 | 21 | 87.42 | 37664.98 | 129.39 | 204.14 | 35.76 | 17.37 | 7005.93 | 0.49 | 0.72 | 1.17 | 0.44 | 1 | 10
14 | 150 | CONCLUIDO | 8.8255 | 11.33 | 7.11 | 19.39 | 0.26 | 22 | 304.03 | 61.82 | 4.5 | 20 | 87.7 | 37730.68 | 129.01 | 204.17 | 34.87 | 17.37 | 6567.73 | 0.5 | 0.72 | 1.17 | 0.42 | 1 | 10
15 | 150 | CONCLUIDO | 8.8944 | 11.24 | 7.08 | 20.23 | 0.28 | 21 | 304.56 | 61.82 | 4.75 | 19 | 87.99 | 37796.51 | 128.28 | 204.16 | 34 | 17.37 | 6135.26 | 0.51 | 0.72 | 1.17 | 0.39 | 1 | 10
16 | 150 | CONCLUIDO | 8.9401 | 11.19 | 7.08 | 21.23 | 0.29 | 20 | 305.09 | 61.82 | 5 | 18 | 88.27 | 37862.45 | 128.23 | 204.15 | 33.71 | 17.37 | 5996.54 | 0.52 | 0.72 | 1.17 | 0.39 | 1 | 10
17 | 150 | CONCLUIDO | 9.002 | 11.11 | 7.06 | 22.28 | 0.31 | 19 | 305.63 | 61.82 | 5.25 | 17 | 88.56 | 37928.52 | 127.83 | 204.14 | 33.26 | 17.37 | 5778.63 | 0.52 | 0.72 | 1.17 | 0.36 | 1 | 10
18 | 150 | CONCLUIDO | 9.0772 | 11.02 | 7.02 | 23.4 | 0.32 | 18 | 306.17 | 61.82 | 5.5 | 16 | 88.84 | 37994.72 | 127.14 | 204.16 | 31.89 | 17.37 | 5098.6 | 0.54 | 0.73 | 1.17 | 0.33 | 1 | 10
19 | 150 | CONCLUIDO | 9.1271 | 10.96 | 7.01 | 24.76 | 0.33 | 17 | 306.7 | 61.82 | 5.75 | 15 | 89.13 | 38061.04 | 126.92 | 204.16 | 31.8 | 17.37 | 5059.32 | 0.55 | 0.73 | 1.17 | 0.32 | 1 | 10
20 | 150 | CONCLUIDO | 9.1273 | 10.96 | 7.01 | 24.76 | 0.35 | 17 | 307.24 | 61.82 | 6 | 15 | 89.42 | 38127.48 | 126.96 | 204.16 | 31.9 | 17.37 | 5108 | 0.54 | 0.73 | 1.16 | 0.32 | 1 | 10
21 | 150 | CONCLUIDO | 9.1797 | 10.89 | 7.01 | 26.28 | 0.36 | 16 | 307.78 | 61.82 | 6.25 | 14 | 89.71 | 38194.05 | 126.74 | 204.14 | 31.51 | 17.37 | 4916.03 | 0.55 | 0.73 | 1.17 | 0.32 | 1 | 10
22 | 150 | CONCLUIDO | 9.2459 | 10.82 | 6.99 | 27.94 | 0.38 | 15 | 308.32 | 61.82 | 6.5 | 13 | 90 | 38260.74 | 126.28 | 204.15 | 31.18 | 17.37 | 4758.21 | 0.56 | 0.73 | 1.16 | 0.29 | 1 | 10
23 | 150 | CONCLUIDO | 9.2671 | 10.79 | 6.96 | 27.84 | 0.39 | 15 | 308.86 | 61.82 | 6.75 | 13 | 90.29 | 38327.57 | 125.82 | 204.18 | 30.25 | 17.37 | 4292.38 | 0.57 | 0.73 | 1.16 | 0.27 | 1 | 10
24 | 150 | CONCLUIDO | 9.3209 | 10.73 | 6.95 | 29.8 | 0.4 | 14 | 309.41 | 61.82 | 7 | 12 | 90.59 | 38394.52 | 125.61 | 204.15 | 30.12 | 17.37 | 4232.15 | 0.58 | 0.73 | 1.16 | 0.26 | 1 | 10
25 | 150 | CONCLUIDO | 9.3296 | 10.72 | 6.94 | 29.76 | 0.42 | 14 | 309.95 | 61.82 | 7.25 | 12 | 90.88 | 38461.6 | 125.48 | 204.16 | 29.73 | 17.37 | 4035.07 | 0.58 | 0.74 | 1.16 | 0.25 | 1 | 10
26 | 150 | CONCLUIDO | 9.3921 | 10.65 | 6.93 | 31.97 | 0.43 | 13 | 310.5 | 61.82 | 7.5 | 11 | 91.18 | 38528.81 | 125.03 | 204.22 | 29.2 | 17.37 | 3777.07 | 0.59 | 0.74 | 1.16 | 0.24 | 1 | 10
27 | 150 | CONCLUIDO | 9.3884 | 10.65 | 6.93 | 31.99 | 0.44 | 13 | 311.04 | 61.82 | 7.75 | 11 | 91.47 | 38596.15 | 125.18 | 204.17 | 29.34 | 17.37 | 3849.11 | 0.59 | 0.74 | 1.16 | 0.24 | 1 | 10
28 | 150 | CONCLUIDO | 9.387 | 10.65 | 6.93 | 32 | 0.46 | 13 | 311.59 | 61.82 | 8 | 11 | 91.77 | 38663.62 | 125.08 | 204.14 | 29.47 | 17.37 | 3910.59 | 0.59 | 0.74 | 1.16 | 0.24 | 1 | 10
29 | 150 | CONCLUIDO | 9.452 | 10.58 | 6.92 | 34.58 | 0.47 | 12 | 312.14 | 61.82 | 8.25 | 10 | 92.07 | 38731.35 | 124.78 | 204.15 | 28.95 | 17.37 | 3656.73 | 0.6 | 0.74 | 1.15 | 0.22 | 1 | 10
30 | 150 | CONCLUIDO | 9.4533 | 10.58 | 6.91 | 34.57 | 0.48 | 12 | 312.69 | 61.82 | 8.5 | 10 | 92.37 | 38799.09 | 124.77 | 204.14 | 28.75 | 17.37 | 3558.33 | 0.6 | 0.74 | 1.16 | 0.22 | 1 | 10
31 | 150 | CONCLUIDO | 9.4508 | 10.58 | 6.92 | 34.59 | 0.5 | 12 | 313.24 | 61.82 | 8.75 | 10 | 92.67 | 38866.96 | 124.7 | 204.16 | 28.77 | 17.37 | 3567.41 | 0.6 | 0.74 | 1.16 | 0.23 | 1 | 10
32 | 150 | CONCLUIDO | 9.5329 | 10.49 | 6.88 | 37.54 | 0.51 | 11 | 313.79 | 61.82 | 9 | 9 | 92.97 | 38934.97 | 123.92 | 204.14 | 27.6 | 17.37 | 2989.15 | 0.63 | 0.74 | 1.16 | 0.19 | 1 | 10
33 | 150 | CONCLUIDO | 9.5334 | 10.49 | 6.88 | 37.53 | 0.52 | 11 | 314.34 | 61.82 | 9.25 | 9 | 93.27 | 39003.11 | 123.92 | 204.15 | 27.71 | 17.37 | 3043.56 | 0.63 | 0.74 | 1.15 | 0.19 | 1 | 10
34 | 150 | CONCLUIDO | 9.5278 | 10.5 | 6.89 | 37.57 | 0.54 | 11 | 314.9 | 61.82 | 9.5 | 9 | 93.57 | 39071.38 | 124.03 | 204.16 | 28.14 | 17.37 | 3255.8 | 0.62 | 0.74 | 1.15 | 0.2 | 1 | 10
35 | 150 | CONCLUIDO | 9.5263 | 10.5 | 6.89 | 37.58 | 0.55 | 11 | 315.45 | 61.82 | 9.75 | 9 | 93.88 | 39139.8 | 123.9 | 204.15 | 27.93 | 17.37 | 3152.39 | 0.62 | 0.74 | 1.16 | 0.2 | 1 | 10
36 | 150 | CONCLUIDO | 9.5959 | 10.42 | 6.87 | 41.21 | 0.56 | 10 | 316.01 | 61.82 | 10 | 8 | 94.18 | 39208.35 | 123.45 | 204.15 | 27.28 | 17.37 | 2830.18 | 0.64 | 0.74 | 1.15 | 0.18 | 1 | 10
37 | 150 | CONCLUIDO | 9.5931 | 10.42 | 6.87 | 41.23 | 0.58 | 10 | 316.56 | 61.82 | 10.25 | 8 | 94.49 | 39277.04 | 123.52 | 204.15 | 27.45 | 17.37 | 2915.9 | 0.63 | 0.74 | 1.15 | 0.18 | 1 | 10
38 | 150 | CONCLUIDO | 9.5982 | 10.42 | 6.87 | 41.2 | 0.59 | 10 | 317.12 | 61.82 | 10.5 | 8 | 94.8 | 39345.87 | 123.42 | 204.14 | 27.36 | 17.37 | 2872.89 | 0.63 | 0.74 | 1.15 | 0.17 | 1 | 10
39 | 150 | CONCLUIDO | 9.6041 | 10.41 | 6.86 | 41.16 | 0.6 | 10 | 317.68 | 61.82 | 10.75 | 8 | 95.11 | 39414.84 | 123.4 | 204.18 | 27.06 | 17.37 | 2720.86 | 0.64 | 0.74 | 1.15 | 0.17 | 1 | 10
40 | 150 | CONCLUIDO | 9.6738 | 10.34 | 6.84 | 45.6 | 0.62 | 9 | 318.24 | 61.82 | 11 | 7 | 95.42 | 39483.95 | 122.7 | 204.14 | 26.54 | 17.37 | 2464.96 | 0.65 | 0.75 | 1.15 | 0.15 | 1 | 10
41 | 150 | CONCLUIDO | 9.6592 | 10.35 | 6.86 | 45.7 | 0.63 | 9 | 318.8 | 61.82 | 11.25 | 7 | 95.73 | 39553.2 | 123.22 | 204.15 | 26.92 | 17.37 | 2658.33 | 0.65 | 0.74 | 1.15 | 0.16 | 1 | 10
42 | 150 | CONCLUIDO | 9.6535 | 10.36 | 6.86 | 45.74 | 0.64 | 9 | 319.36 | 61.82 | 11.5 | 7 | 96.04 | 39622.59 | 123.48 | 204.16 | 27.14 | 17.37 | 2766.07 | 0.64 | 0.74 | 1.15 | 0.17 | 1 | 10
43 | 150 | CONCLUIDO | 9.6603 | 10.35 | 6.85 | 45.7 | 0.65 | 9 | 319.93 | 61.82 | 11.75 | 7 | 96.36 | 39692.13 | 123.35 | 204.14 | 26.96 | 17.37 | 2675.9 | 0.64 | 0.75 | 1.15 | 0.16 | 1 | 10
44 | 150 | CONCLUIDO | 9.6608 | 10.35 | 6.85 | 45.69 | 0.67 | 9 | 320.49 | 61.82 | 12 | 7 | 96.67 | 39761.81 | 123.21 | 204.14 | 27.01 | 17.37 | 2702.26 | 0.64 | 0.75 | 1.15 | 0.16 | 1 | 10
45 | 150 | CONCLUIDO | 9.6592 | 10.35 | 6.86 | 45.7 | 0.68 | 9 | 321.06 | 61.82 | 12.25 | 7 | 96.99 | 39831.64 | 123.13 | 204.14 | 26.98 | 17.37 | 2689.22 | 0.64 | 0.74 | 1.15 | 0.16 | 1 | 10
46 | 150 | CONCLUIDO | 9.6626 | 10.35 | 6.85 | 45.68 | 0.69 | 9 | 321.63 | 61.82 | 12.5 | 7 | 97.31 | 39901.61 | 122.84 | 204.14 | 26.83 | 17.37 | 2612.43 | 0.65 | 0.75 | 1.15 | 0.16 | 1 | 10
47 | 150 | CONCLUIDO | 9.7429 | 10.26 | 6.82 | 51.17 | 0.71 | 8 | 322.2 | 61.82 | 12.75 | 6 | 97.62 | 39971.73 | 122.39 | 204.14 | 26 | 17.37 | 2199.94 | 0.67 | 0.75 | 1.15 | 0.13 | 1 | 10
48 | 150 | CONCLUIDO | 9.744 | 10.26 | 6.82 | 51.16 | 0.72 | 8 | 322.77 | 61.82 | 13 | 6 | 97.94 | 40042 | 122.31 | 204.15 | 25.82 | 17.37 | 2112.1 | 0.67 | 0.75 | 1.15 | 0.13 | 1 | 10
49 | 150 | CONCLUIDO | 9.7392 | 10.27 | 6.83 | 51.2 | 0.73 | 8 | 323.34 | 61.82 | 13.25 | 6 | 98.27 | 40112.54 | 122.35 | 204.14 | 25.92 | 17.37 | 2160 | 0.67 | 0.75 | 1.15 | 0.14 | 1 | 10
50 | 150 | CONCLUIDO | 9.735 | 10.27 | 6.83 | 51.23 | 0.74 | 8 | 323.91 | 61.82 | 13.5 | 6 | 98.59 | 40183.11 | 122.32 | 204.14 | 26.31 | 17.37 | 2355.57 | 0.66 | 0.75 | 1.15 | 0.14 | 1 | 10
51 | 150 | CONCLUIDO | 9.7329 | 10.27 | 6.83 | 51.25 | 0.76 | 8 | 324.48 | 61.82 | 13.75 | 6 | 98.91 | 40253.84 | 122.33 | 204.14 | 26.19 | 17.37 | 2295.6 | 0.66 | 0.75 | 1.15 | 0.14 | 1 | 10
52 | 150 | CONCLUIDO | 9.7403 | 10.27 | 6.83 | 51.19 | 0.77 | 8 | 325.06 | 61.82 | 14 | 6 | 99.24 | 40324.71 | 122.25 | 204.16 | 25.97 | 17.37 | 2186.88 | 0.67 | 0.75 | 1.15 | 0.13 | 1 | 10
53 | 150 | CONCLUIDO | 9.7308 | 10.28 | 6.83 | 51.26 | 0.78 | 8 | 325.63 | 61.82 | 14.25 | 6 | 99.56 | 40395.74 | 122.25 | 204.17 | 26.22 | 17.37 | 2310.13 | 0.66 | 0.75 | 1.15 | 0.14 | 1 | 10
54 | 150 | CONCLUIDO | 9.817 | 10.19 | 6.8 | 58.29 | 0.79 | 7 | 326.21 | 61.82 | 14.5 | 5 | 99.89 | 40466.92 | 121.4 | 204.16 | 25.26 | 17.37 | 1836.82 | 0.69 | 0.75 | 1.15 | 0.11 | 1 | 10
55 | 150 | CONCLUIDO | 9.8135 | 10.19 | 6.8 | 58.32 | 0.8 | 7 | 326.79 | 61.82 | 14.75 | 5 | 100.22 | 40538.25 | 121.69 | 204.19 | 25.3 | 17.37 | 1855.65 | 0.69 | 0.75 | 1.15 | 0.11 | 1 | 10
56 | 150 | CONCLUIDO | 9.8098 | 10.19 | 6.81 | 58.35 | 0.82 | 7 | 327.37 | 61.82 | 15 | 5 | 100.55 | 40609.74 | 121.88 | 204.14 | 25.47 | 17.37 | 1942.05 | 0.68 | 0.75 | 1.15 | 0.12 | 1 | 10
57 | 150 | CONCLUIDO | 9.8149 | 10.19 | 6.8 | 58.31 | 0.83 | 7 | 327.95 | 61.82 | 15.25 | 5 | 100.88 | 40681.39 | 121.98 | 204.14 | 25.29 | 17.37 | 1854.65 | 0.69 | 0.75 | 1.15 | 0.11 | 1 | 10
58 | 150 | CONCLUIDO | 9.8079 | 10.2 | 6.81 | 58.37 | 0.84 | 7 | 328.53 | 61.82 | 15.5 | 5 | 101.21 | 40753.2 | 122.09 | 204.15 | 25.53 | 17.37 | 1973.02 | 0.68 | 0.75 | 1.15 | 0.12 | 1 | 10
59 | 150 | CONCLUIDO | 9.8037 | 10.2 | 6.81 | 58.41 | 0.85 | 7 | 329.12 | 61.82 | 15.75 | 5 | 101.54 | 40825.16 | 122.18 | 204.14 | 25.59 | 17.37 | 2001.31 | 0.68 | 0.75 | 1.15 | 0.12 | 1 | 10
60 | 150 | CONCLUIDO | 9.8093 | 10.19 | 6.81 | 58.36 | 0.86 | 7 | 329.7 | 61.82 | 16 | 5 | 101.88 | 40897.29 | 122.05 | 204.14 | 25.59 | 17.37 | 2001.83 | 0.68 | 0.75 | 1.14 | 0.12 | 1 | 10
61 | 150 | CONCLUIDO | 9.805 | 10.2 | 6.81 | 58.4 | 0.88 | 7 | 330.29 | 61.82 | 16.25 | 5 | 102.21 | 40969.57 | 121.98 | 204.14 | 25.67 | 17.37 | 2040.7 | 0.68 | 0.75 | 1.15 | 0.12 | 1 | 10
62 | 150 | CONCLUIDO | 9.805 | 10.2 | 6.81 | 58.4 | 0.89 | 7 | 330.87 | 61.82 | 16.5 | 5 | 102.55 | 41042.02 | 121.88 | 204.14 | 25.69 | 17.37 | 2053.87 | 0.68 | 0.75 | 1.15 | 0.12 | 1 | 10
63 | 150 | CONCLUIDO | 9.801 | 10.2 | 6.82 | 58.43 | 0.9 | 7 | 331.46 | 61.82 | 16.75 | 5 | 102.89 | 41114.63 | 121.86 | 204.15 | 25.8 | 17.37 | 2108.88 | 0.67 | 0.75 | 1.15 | 0.13 | 1 | 10
64 | 150 | CONCLUIDO | 9.805 | 10.2 | 6.81 | 58.4 | 0.91 | 7 | 332.05 | 61.82 | 17 | 5 | 103.23 | 41187.41 | 121.67 | 204.15 | 25.68 | 17.37 | 2047.25 | 0.68 | 0.75 | 1.15 | 0.12 | 1 | 10
65 | 150 | CONCLUIDO | 9.8103 | 10.19 | 6.81 | 58.35 | 0.92 | 7 | 332.64 | 61.82 | 17.25 | 5 | 103.57 | 41260.35 | 121.39 | 204.15 | 25.43 | 17.37 | 1919.9 | 0.68 | 0.75 | 1.15 | 0.12 | 1 | 10
66 | 150 | CONCLUIDO | 9.8844 | 10.12 | 6.79 | 67.86 | 0.94 | 6 | 333.24 | 61.82 | 17.5 | 4 | 103.92 | 41333.46 | 121 | 204.15 | 24.73 | 17.37 | 1575.18 | 0.7 | 0.75 | 1.15 | 0.1 | 1 | 10
67 | 150 | CONCLUIDO | 9.885 | 10.12 | 6.79 | 67.86 | 0.95 | 6 | 333.83 | 61.82 | 17.75 | 4 | 104.26 | 41406.86 | 121.12 | 204.14 | 24.73 | 17.37 | 1577.64 | 0.7 | 0.75 | 1.15 | 0.09 | 1 | 10
68 | 150 | CONCLUIDO | 9.8814 | 10.12 | 6.79 | 67.89 | 0.96 | 6 | 334.43 | 61.82 | 18 | 4 | 104.61 | 41480.31 | 121.17 | 204.14 | 24.85 | 17.37 | 1639.29 | 0.7 | 0.75 | 1.15 | 0.1 | 1 | 10
69 | 150 | CONCLUIDO | 9.8847 | 10.12 | 6.79 | 67.86 | 0.97 | 6 | 335.02 | 61.82 | 18.25 | 4 | 104.95 | 41553.93 | 121.26 | 204.19 | 24.74 | 17.37 | 1580.67 | 0.7 | 0.75 | 1.15 | 0.09 | 1 | 10
70 | 150 | CONCLUIDO | 9.8825 | 10.12 | 6.79 | 67.88 | 0.98 | 6 | 335.62 | 61.82 | 18.5 | 4 | 105.3 | 41627.72 | 121.41 | 204.14 | 24.93 | 17.37 | 1676.94 | 0.7 | 0.75 | 1.14 | 0.1 | 1 | 10
71 | 150 | CONCLUIDO | 9.8822 | 10.12 | 6.79 | 67.89 | 0.99 | 6 | 336.22 | 61.82 | 18.75 | 4 | 105.65 | 41701.68 | 121.49 | 204.14 | 24.94 | 17.37 | 1681.47 | 0.7 | 0.75 | 1.14 | 0.1 | 1 | 10
72 | 150 | CONCLUIDO | 9.8879 | 10.11 | 6.78 | 67.83 | 1.01 | 6 | 336.82 | 61.82 | 19 | 4 | 106 | 41775.82 | 121.38 | 204.15 | 24.66 | 17.37 | 1541.56 | 0.7 | 0.75 | 1.15 | 0.09 | 1 | 10
73 | 150 | CONCLUIDO | 9.8885 | 10.11 | 6.78 | 67.82 | 1.02 | 6 | 337.43 | 61.82 | 19.25 | 4 | 106.35 | 41850.13 | 121.26 | 204.14 | 24.65 | 17.37 | 1535.12 | 0.7 | 0.75 | 1.15 | 0.09 | 1 | 10
74 | 150 | CONCLUIDO | 9.8812 | 10.12 | 6.79 | 67.9 | 1.03 | 6 | 338.03 | 61.82 | 19.5 | 4 | 106.71 | 41924.62 | 121.32 | 204.14 | 24.8 | 17.37 | 1610.59 | 0.7 | 0.75 | 1.15 | 0.1 | 1 | 10
75 | 150 | CONCLUIDO | 9.886 | 10.12 | 6.78 | 67.85 | 1.04 | 6 | 338.63 | 61.82 | 19.75 | 4 | 107.06 | 41999.28 | 121.14 | 204.18 | 24.84 | 17.37 | 1632.36 | 0.7 | 0.75 | 1.14 | 0.09 | 1 | 10
76 | 150 | CONCLUIDO | 9.876 | 10.13 | 6.79 | 67.95 | 1.05 | 6 | 339.24 | 61.82 | 20 | 4 | 107.42 | 42074.12 | 121.32 | 204.15 | 25.07 | 17.37 | 1749.07 | 0.69 | 0.75 | 1.15 | 0.1 | 1 | 10
77 | 150 | CONCLUIDO | 9.8822 | 10.12 | 6.79 | 67.89 | 1.06 | 6 | 339.85 | 61.82 | 20.25 | 4 | 107.78 | 42149.15 | 121.09 | 204.15 | 24.79 | 17.37 | 1608.28 | 0.7 | 0.75 | 1.15 | 0.1 | 1 | 10
78 | 150 | CONCLUIDO | 9.8798 | 10.12 | 6.79 | 67.91 | 1.07 | 6 | 340.46 | 61.82 | 20.5 | 4 | 108.14 | 42224.35 | 121.08 | 204.15 | 24.94 | 17.37 | 1681.26 | 0.7 | 0.75 | 1.15 | 0.1 | 1 | 10
79 | 150 | CONCLUIDO | 9.8817 | 10.12 | 6.79 | 67.89 | 1.08 | 6 | 341.07 | 61.82 | 20.75 | 4 | 108.5 | 42299.74 | 121.08 | 204.19 | 24.82 | 17.37 | 1621.18 | 0.7 | 0.75 | 1.15 | 0.1 | 1 | 10
80 | 150 | CONCLUIDO | 9.8866 | 10.11 | 6.78 | 67.84 | 1.1 | 6 | 341.68 | 61.82 | 21 | 4 | 108.86 | 42375.31 | 120.89 | 204.14 | 24.78 | 17.37 | 1602.44 | 0.7 | 0.75 | 1.14 | 0.09 | 1 | 10
81 | 150 | CONCLUIDO | 9.8771 | 10.12 | 6.79 | 67.94 | 1.11 | 6 | 342.3 | 61.82 | 21.25 | 4 | 109.23 | 42451.07 | 120.85 | 204.14 | 25.04 | 17.37 | 1734.72 | 0.69 | 0.75 | 1.15 | 0.1 | 1 | 10
82 | 150 | CONCLUIDO | 9.9566 | 10.04 | 6.77 | 81.22 | 1.12 | 5 | 342.91 | 61.82 | 21.5 | 3 | 109.59 | 42527.02 | 120.1 | 204.14 | 24.33 | 17.37 | 1381.1 | 0.71 | 0.75 | 1.14 | 0.08 | 1 | 10
83 | 150 | CONCLUIDO | 9.953 | 10.05 | 6.77 | 81.27 | 1.13 | 5 | 343.53 | 61.82 | 21.75 | 3 | 109.96 | 42603.15 | 120.25 | 204.14 | 24.37 | 17.37 | 1400.98 | 0.71 | 0.75 | 1.14 | 0.08 | 1 | 10
84 | 150 | CONCLUIDO | 9.9511 | 10.05 | 6.77 | 81.29 | 1.14 | 5 | 344.15 | 61.82 | 22 | 3 | 110.33 | 42679.6 | 120.57 | 204.14 | 24.4 | 17.37 | 1415.57 | 0.71 | 0.75 | 1.15 | 0.08 | 1 | 10
85 | 150 | CONCLUIDO | 9.9491 | 10.05 | 6.78 | 81.31 | 1.15 | 5 | 344.77 | 61.82 | 22.25 | 3 | 110.7 | 42756.12 | 120.78 | 204.14 | 24.57 | 17.37 | 1504.7 | 0.71 | 0.75 | 1.14 | 0.09 | 1 | 10
86 | 150 | CONCLUIDO | 9.953 | 10.05 | 6.77 | 81.27 | 1.16 | 5 | 345.39 | 61.82 | 22.5 | 3 | 111.07 | 42832.82 | 120.82 | 204.14 | 24.37 | 17.37 | 1403.74 | 0.71 | 0.75 | 1.14 | 0.08 | 1 | 10
87 | 150 | CONCLUIDO | 9.9541 | 10.05 | 6.77 | 81.25 | 1.17 | 5 | 346.02 | 61.82 | 22.75 | 3 | 111.45 | 42909.73 | 121.03 | 204.14 | 24.35 | 17.37 | 1393.48 | 0.71 | 0.75 | 1.14 | 0.08 | 1 | 10
88 | 150 | CONCLUIDO | 9.9494 | 10.05 | 6.78 | 81.31 | 1.18 | 5 | 346.64 | 61.82 | 23 | 3 | 111.82 | 42986.83 | 121.21 | 204.14 | 24.49 | 17.37 | 1464.3 | 0.71 | 0.75 | 1.14 | 0.08 | 1 | 10
89 | 150 | CONCLUIDO | 9.9502 | 10.05 | 6.78 | 81.3 | 1.19 | 5 | 347.27 | 61.82 | 23.25 | 3 | 112.2 | 43064.12 | 121.13 | 204.14 | 24.5 | 17.37 | 1464.84 | 0.71 | 0.75 | 1.14 | 0.08 | 1 | 10
90 | 150 | CONCLUIDO | 9.9538 | 10.05 | 6.77 | 81.26 | 1.2 | 5 | 347.9 | 61.82 | 23.5 | 3 | 112.58 | 43141.62 | 121.08 | 204.14 | 24.37 | 17.37 | 1403.21 | 0.71 | 0.75 | 1.14 | 0.08 | 1 | 10
91 | 150 | CONCLUIDO | 9.95 | 10.05 | 6.78 | 81.3 | 1.21 | 5 | 348.53 | 61.82 | 23.75 | 3 | 112.96 | 43219.31 | 121.18 | 204.14 | 24.5 | 17.37 | 1468.73 | 0.71 | 0.75 | 1.14 | 0.08 | 1 | 10
92 | 150 | CONCLUIDO | 9.9502 | 10.05 | 6.78 | 81.3 | 1.23 | 5 | 349.16 | 61.82 | 24 | 3 | 113.34 | 43297.21 | 121.16 | 204.14 | 24.47 | 17.37 | 1450.07 | 0.71 | 0.75 | 1.14 | 0.08 | 1 | 10
93 | 150 | CONCLUIDO | 9.9497 | 10.05 | 6.78 | 81.31 | 1.24 | 5 | 349.79 | 61.82 | 24.25 | 3 | 113.72 | 43375.3 | 121.22 | 204.14 | 24.52 | 17.37 | 1476.25 | 0.71 | 0.75 | 1.14 | 0.08 | 1 | 10
94 | 150 | CONCLUIDO | 9.9544 | 10.05 | 6.77 | 81.25 | 1.25 | 5 | 350.43 | 61.82 | 24.5 | 3 | 114.11 | 43453.61 | 121.03 | 204.14 | 24.33 | 17.37 | 1381.92 | 0.71 | 0.75 | 1.14 | 0.08 | 1 | 10
95 | 150 | CONCLUIDO | 9.953 | 10.05 | 6.77 | 81.27 | 1.26 | 5 | 351.06 | 61.82 | 24.75 | 3 | 114.49 | 43532.12 | 121.08 | 204.15 | 24.45 | 17.37 | 1442.3 | 0.71 | 0.75 | 1.14 | 0.08 | 1 | 10
96 | 150 | CONCLUIDO | 9.958 | 10.04 | 6.77 | 81.21 | 1.27 | 5 | 351.7 | 61.82 | 25 | 3 | 114.88 | 43610.83 | 120.97 | 204.14 | 24.25 | 17.37 | 1340.6 | 0.72 | 0.75 | 1.14 | 0.08 | 1 | 10
97 | 150 | CONCLUIDO | 9.958 | 10.04 | 6.77 | 81.21 | 1.28 | 5 | 352.34 | 61.82 | 25.25 | 3 | 115.27 | 43689.76 | 120.87 | 204.14 | 24.18 | 17.37 | 1307.26 | 0.72 | 0.75 | 1.15 | 0.08 | 1 | 10
98 | 150 | CONCLUIDO | 9.9604 | 10.04 | 6.76 | 81.18 | 1.29 | 5 | 352.98 | 61.82 | 25.5 | 3 | 115.66 | 43769.02 | 120.67 | 204.14 | 24.14 | 17.37 | 1284.91 | 0.72 | 0.75 | 1.14 | 0.07 | 1 | 10
99 | 150 | CONCLUIDO | 9.9615 | 10.04 | 6.76 | 81.16 | 1.3 | 5 | 353.63 | 61.82 | 25.75 | 3 | 116.06 | 43848.38 | 120.48 | 204.14 | 24.05 | 17.37 | 1241.48 | 0.72 | 0.76 | 1.14 | 0.07 | 1 | 10
100 | 150 | CONCLUIDO | 9.961 | 10.04 | 6.76 | 81.17 | 1.31 | 5 | 354.27 | 61.82 | 26 | 3 | 116.45 | 43927.95 | 120.38 | 204.14 | 24.02 | 17.37 | 1227.05 | 0.72 | 0.75 | 1.15 | 0.07 | 1 | 10
101 | 150 | CONCLUIDO | 9.9574 | 10.04 | 6.77 | 81.21 | 1.32 | 5 | 354.92 | 61.82 | 26.25 | 3 | 116.85 | 44007.74 | 120.26 | 204.14 | 24.14 | 17.37 | 1288.63 | 0.72 | 0.75 | 1.15 | 0.08 | 1 | 10
102 | 150 | CONCLUIDO | 9.961 | 10.04 | 6.76 | 81.17 | 1.33 | 5 | 355.57 | 61.82 | 26.5 | 3 | 117.25 | 44087.74 | 120.02 | 204.14 | 24.2 | 17.37 | 1318.55 | 0.72 | 0.75 | 1.14 | 0.07 | 1 | 10
103 | 150 | CONCLUIDO | 9.961 | 10.04 | 6.76 | 81.17 | 1.34 | 5 | 356.22 | 61.82 | 26.75 | 3 | 117.65 | 44167.96 | 119.97 | 204.14 | 24.15 | 17.37 | 1293.31 | 0.72 | 0.75 | 1.14 | 0.07 | 1 | 10
104 | 150 | CONCLUIDO | 9.9538 | 10.05 | 6.77 | 81.26 | 1.35 | 5 | 356.87 | 61.82 | 27 | 3 | 118.05 | 44248.41 | 120.05 | 204.17 | 24.26 | 17.37 | 1345.9 | 0.72 | 0.75 | 1.15 | 0.08 | 1 | 10
105 | 150 | CONCLUIDO | 9.9563 | 10.04 | 6.77 | 81.23 | 1.36 | 5 | 357.52 | 61.82 | 27.25 | 3 | 118.45 | 44329.08 | 120.03 | 204.14 | 24.28 | 17.37 | 1356.79 | 0.72 | 0.75 | 1.14 | 0.08 | 1 | 10
106 | 150 | CONCLUIDO | 9.9541 | 10.05 | 6.77 | 81.25 | 1.37 | 5 | 358.18 | 61.82 | 27.5 | 3 | 118.86 | 44409.98 | 119.96 | 204.14 | 24.37 | 17.37 | 1400.62 | 0.71 | 0.75 | 1.14 | 0.08 | 1 | 10
107 | 150 | CONCLUIDO | 9.9513 | 10.05 | 6.77 | 81.29 | 1.38 | 5 | 358.84 | 61.82 | 27.75 | 3 | 119.27 | 44491.1 | 119.98 | 204.14 | 24.39 | 17.37 | 1414.54 | 0.71 | 0.75 | 1.15 | 0.08 | 1 | 10
108 | 150 | CONCLUIDO | 9.9571 | 10.04 | 6.77 | 81.22 | 1.39 | 5 | 359.5 | 61.82 | 28 | 3 | 119.68 | 44572.45 | 119.66 | 204.14 | 24.25 | 17.37 | 1343.86 | 0.72 | 0.75 | 1.14 | 0.08 | 1 | 10
109 | 150 | CONCLUIDO | 9.9563 | 10.04 | 6.77 | 81.23 | 1.4 | 5 | 360.16 | 61.82 | 28.25 | 3 | 120.09 | 44654.04 | 119.55 | 204.19 | 24.2 | 17.37 | 1316.08 | 0.72 | 0.75 | 1.15 | 0.08 | 1 | 10
110 | 150 | CONCLUIDO | 10.0393 | 9.96 | 6.74 | 101.12 | 1.41 | 4 | 360.82 | 61.82 | 28.5 | 2 | 120.5 | 44735.86 | 118.96 | 204.14 | 23.47 | 17.37 | 956.56 | 0.74 | 0.76 | 1.14 | 0.05 | 1 | 10
111 | 150 | CONCLUIDO | 10.0371 | 9.96 | 6.74 | 101.15 | 1.42 | 4 | 361.49 | 61.82 | 28.75 | 2 | 120.92 | 44817.91 | 119.02 | 204.14 | 23.45 | 17.37 | 948.79 | 0.74 | 0.76 | 1.14 | 0.05 | 1 | 10
112 | 150 | CONCLUIDO | 10.0334 | 9.97 | 6.75 | 101.21 | 1.43 | 4 | 362.16 | 61.82 | 29 | 2 | 121.34 | 44900.33 | 119.29 | 204.14 | 23.49 | 17.37 | 965.76 | 0.74 | 0.76 | 1.15 | 0.06 | 1 | 10
113 | 150 | CONCLUIDO | 10.0348 | 9.97 | 6.75 | 101.19 | 1.44 | 4 | 362.83 | 61.82 | 29.25 | 2 | 121.75 | 44982.86 | 119.34 | 204.14 | 23.51 | 17.37 | 978.99 | 0.74 | 0.76 | 1.14 | 0.05 | 1 | 10
114 | 150 | CONCLUIDO | 10.0309 | 9.97 | 6.75 | 101.25 | 1.45 | 4 | 363.5 | 61.82 | 29.5 | 2 | 122.18 | 45065.64 | 119.65 | 204.14 | 23.65 | 17.37 | 1048.94 | 0.73 | 0.76 | 1.14 | 0.06 | 1 | 10
115 | 150 | CONCLUIDO | 10.0332 | 9.97 | 6.75 | 101.21 | 1.46 | 4 | 364.17 | 61.82 | 29.75 | 2 | 122.6 | 45148.66 | 119.79 | 204.14 | 23.6 | 17.37 | 1024.78 | 0.74 | 0.76 | 1.14 | 0.06 | 1 | 10
116 | 150 | CONCLUIDO | 10.0309 | 9.97 | 6.75 | 101.25 | 1.47 | 4 | 364.85 | 61.82 | 30 | 2 | 123.02 | 45231.92 | 119.98 | 204.14 | 23.64 | 17.37 | 1042.3 | 0.73 | 0.76 | 1.14 | 0.06 | 1 | 10
117 | 150 | CONCLUIDO | 10.032 | 9.97 | 6.75 | 101.23 | 1.48 | 4 | 365.52 | 61.82 | 30.25 | 2 | 123.45 | 45315.43 | 120.01 | 204.14 | 23.7 | 17.37 | 1072.21 | 0.73 | 0.76 | 1.14 | 0.06 | 1 | 10
118 | 150 | CONCLUIDO | 10.0309 | 9.97 | 6.75 | 101.25 | 1.49 | 4 | 366.2 | 61.82 | 30.5 | 2 | 123.88 | 45399.2 | 120.24 | 204.14 | 23.69 | 17.37 | 1067.61 | 0.73 | 0.76 | 1.14 | 0.06 | 1 | 10
119 | 150 | CONCLUIDO | 10.0343 | 9.97 | 6.75 | 101.2 | 1.49 | 4 | 366.88 | 61.82 | 30.75 | 2 | 124.31 | 45483.22 | 120.37 | 204.14 | 23.6 | 17.37 | 1021.43 | 0.74 | 0.76 | 1.14 | 0.06 | 1 | 10
120 | 150 | CONCLUIDO | 10.036 | 9.96 | 6.74 | 101.17 | 1.5 | 4 | 367.57 | 61.82 | 31 | 2 | 124.74 | 45567.49 | 120.42 | 204.14 | 23.53 | 17.37 | 989.42 | 0.74 | 0.76 | 1.14 | 0.05 | 1 | 10
121 | 150 | CONCLUIDO | 10.0393 | 9.96 | 6.74 | 101.12 | 1.51 | 4 | 368.25 | 61.82 | 31.25 | 2 | 125.18 | 45652.02 | 120.42 | 204.14 | 23.43 | 17.37 | 937.14 | 0.74 | 0.76 | 1.14 | 0.05 | 1 | 10
122 | 150 | CONCLUIDO | 10.0371 | 9.96 | 6.74 | 101.15 | 1.52 | 4 | 368.94 | 61.82 | 31.5 | 2 | 125.62 | 45736.8 | 120.57 | 204.14 | 23.5 | 17.37 | 973.41 | 0.74 | 0.76 | 1.14 | 0.05 | 1 | 10
123 | 150 | CONCLUIDO | 10.0343 | 9.97 | 6.75 | 101.2 | 1.53 | 4 | 369.63 | 61.82 | 31.75 | 2 | 126.06 | 45821.85 | 120.72 | 204.14 | 23.49 | 17.37 | 968.3 | 0.74 | 0.76 | 1.14 | 0.06 | 1 | 10
124 | 150 | CONCLUIDO | 10.0357 | 9.96 | 6.75 | 101.17 | 1.54 | 4 | 370.32 | 61.82 | 32 | 2 | 126.5 | 45907.3 | 120.76 | 204.14 | 23.55 | 17.37 | 994.95 | 0.74 | 0.76 | 1.14 | 0.05 | 1 | 10
125 | 150 | CONCLUIDO | 10.0295 | 9.97 | 6.75 | 101.27 | 1.55 | 4 | 371.02 | 61.82 | 32.25 | 2 | 126.94 | 45992.88 | 120.93 | 204.14 | 23.7 | 17.37 | 1072.51 | 0.73 | 0.76 | 1.14 | 0.06 | 1 | 10
126 | 150 | CONCLUIDO | 10.0281 | 9.97 | 6.75 | 101.29 | 1.56 | 4 | 371.71 | 61.82 | 32.5 | 2 | 127.39 | 46078.74 | 121.04 | 204.15 | 23.72 | 17.37 | 1082.78 | 0.73 | 0.76 | 1.14 | 0.06 | 1 | 10
127 | 150 | CONCLUIDO | 10.0312 | 9.97 | 6.75 | 101.24 | 1.57 | 4 | 372.41 | 61.82 | 32.75 | 2 | 127.84 | 46164.87 | 121.02 | 204.14 | 23.7 | 17.37 | 1073.63 | 0.73 | 0.76 | 1.14 | 0.06 | 1 | 10
128 | 150 | CONCLUIDO | 10.0273 | 9.97 | 6.75 | 101.3 | 1.58 | 4 | 373.11 | 61.82 | 33 | 2 | 128.29 | 46251.27 | 121.17 | 204.14 | 23.76 | 17.37 | 1101.53 | 0.73 | 0.76 | 1.14 | 0.06 | 1 | 10
129 | 150 | CONCLUIDO | 10.0343 | 9.97 | 6.75 | 101.2 | 1.59 | 4 | 373.81 | 61.82 | 33.25 | 2 | 128.74 | 46337.95 | 121.05 | 204.14 | 23.63 | 17.37 | 1037.27 | 0.74 | 0.76 | 1.14 | 0.06 | 1 | 10
130 | 150 | CONCLUIDO | 10.032 | 9.97 | 6.75 | 101.23 | 1.6 | 4 | 374.52 | 61.82 | 33.5 | 2 | 129.2 | 46424.91 | 121.07 | 204.14 | 23.57 | 17.37 | 1008.3 | 0.74 | 0.76 | 1.14 | 0.06 | 1 | 10
131 | 150 | CONCLUIDO | 10.0318 | 9.97 | 6.75 | 101.23 | 1.6 | 4 | 375.23 | 61.82 | 33.75 | 2 | 129.65 | 46512.15 | 121.16 | 204.14 | 23.61 | 17.37 | 1026.61 | 0.74 | 0.76 | 1.14 | 0.06 | 1 | 10
132 | 150 | CONCLUIDO | 10.0346 | 9.97 | 6.75 | 101.19 | 1.61 | 4 | 375.93 | 61.82 | 34 | 2 | 130.11 | 46599.68 | 121.14 | 204.14 | 23.56 | 17.37 | 1004.11 | 0.74 | 0.76 | 1.14 | 0.06 | 1 | 10
133 | 150 | CONCLUIDO | 10.0374 | 9.96 | 6.74 | 101.15 | 1.62 | 4 | 376.65 | 61.82 | 34.25 | 2 | 130.58 | 46687.5 | 121.05 | 204.14 | 23.46 | 17.37 | 951.09 | 0.74 | 0.76 | 1.14 | 0.05 | 1 | 10
134 | 150 | CONCLUIDO | 10.0393 | 9.96 | 6.74 | 101.12 | 1.63 | 4 | 377.36 | 61.82 | 34.5 | 2 | 131.04 | 46775.73 | 121.07 | 204.14 | 23.36 | 17.37 | 904.77 | 0.74 | 0.76 | 1.14 | 0.05 | 1 | 10
135 | 150 | CONCLUIDO | 10.0379 | 9.96 | 6.74 | 101.14 | 1.64 | 4 | 378.08 | 61.82 | 34.75 | 2 | 131.51 | 46864.14 | 121.04 | 204.14 | 23.42 | 17.37 | 930.56 | 0.74 | 0.76 | 1.14 | 0.05 | 1 | 10
136 | 150 | CONCLUIDO | 10.0388 | 9.96 | 6.74 | 101.13 | 1.65 | 4 | 378.8 | 61.82 | 35 | 2 | 131.98 | 46952.84 | 121.02 | 204.14 | 23.44 | 17.37 | 941.82 | 0.74 | 0.76 | 1.14 | 0.05 | 1 | 10
137 | 150 | CONCLUIDO | 10.0385 | 9.96 | 6.74 | 101.13 | 1.66 | 4 | 379.52 | 61.82 | 35.25 | 2 | 132.45 | 47041.84 | 120.98 | 204.14 | 23.48 | 17.37 | 961.21 | 0.74 | 0.76 | 1.14 | 0.05 | 1 | 10
138 | 150 | CONCLUIDO | 10.0393 | 9.96 | 6.74 | 101.12 | 1.67 | 4 | 380.24 | 61.82 | 35.5 | 2 | 132.92 | 47131.15 | 120.95 | 204.15 | 23.38 | 17.37 | 914.67 | 0.74 | 0.76 | 1.14 | 0.05 | 1 | 10
139 | 150 | CONCLUIDO | 10.0382 | 9.96 | 6.74 | 101.14 | 1.67 | 4 | 380.97 | 61.82 | 35.75 | 2 | 133.4 | 47220.77 | 120.99 | 204.14 | 23.37 | 17.37 | 904.94 | 0.74 | 0.76 | 1.14 | 0.05 | 1 | 10
140 | 150 | CONCLUIDO | 10.0396 | 9.96 | 6.74 | 101.12 | 1.68 | 4 | 381.7 | 61.82 | 36 | 2 | 133.88 | 47310.69 | 120.88 | 204.14 | 23.39 | 17.37 | 916.58 | 0.74 | 0.76 | 1.14 | 0.05 | 1 | 10
141 | 150 | CONCLUIDO | 10.039 | 9.96 | 6.74 | 101.12 | 1.69 | 4 | 382.43 | 61.82 | 36.25 | 2 | 134.36 | 47400.92 | 120.83 | 204.14 | 23.4 | 17.37 | 921.17 | 0.74 | 0.76 | 1.14 | 0.05 | 1 | 10
142 | 150 | CONCLUIDO | 10.0374 | 9.96 | 6.74 | 101.15 | 1.7 | 4 | 383.17 | 61.82 | 36.5 | 2 | 134.84 | 47491.48 | 120.81 | 204.14 | 23.43 | 17.37 | 938.75 | 0.74 | 0.76 | 1.14 | 0.05 | 1 | 10
143 | 150 | CONCLUIDO | 10.0446 | 9.96 | 6.74 | 101.04 | 1.71 | 4 | 383.9 | 61.82 | 36.75 | 2 | 135.33 | 47582.35 | 120.69 | 204.14 | 23.2 | 17.37 | 822.36 | 0.75 | 0.76 | 1.14 | 0.04 | 1 | 10
144 | 150 | CONCLUIDO | 10.0455 | 9.95 | 6.74 | 101.03 | 1.72 | 4 | 384.64 | 61.82 | 37 | 2 | 135.82 | 47673.67 | 120.56 | 204.15 | 23.16 | 17.37 | 800.58 | 0.75 | 0.76 | 1.14 | 0.04 | 1 | 10
145 | 150 | CONCLUIDO | 10.0469 | 9.95 | 6.73 | 101.01 | 1.72 | 4 | 385.38 | 61.82 | 37.25 | 2 | 136.31 | 47765.19 | 120.54 | 204.15 | 23.11 | 17.37 | 776.31 | 0.75 | 0.76 | 1.14 | 0.04 | 1 | 10
146 | 150 | CONCLUIDO | 10.0455 | 9.95 | 6.74 | 101.03 | 1.73 | 4 | 386.13 | 61.82 | 37.5 | 2 | 136.81 | 47857.05 | 120.52 | 204.14 | 23.11 | 17.37 | 775.75 | 0.75 | 0.76 | 1.14 | 0.04 | 1 | 10
147 | 150 | CONCLUIDO | 10.0446 | 9.96 | 6.74 | 101.04 | 1.74 | 4 | 386.88 | 61.82 | 37.75 | 2 | 137.31 | 47949.23 | 120.4 | 204.14 | 23.14 | 17.37 | 793.88 | 0.75 | 0.76 | 1.14 | 0.04 | 1 | 10
148 | 150 | CONCLUIDO | 10.0444 | 9.96 | 6.74 | 101.05 | 1.75 | 4 | 387.63 | 61.82 | 38 | 2 | 137.81 | 48041.76 | 120.4 | 204.14 | 23.2 | 17.37 | 822.06 | 0.75 | 0.76 | 1.14 | 0.05 | 1 | 10
149 | 150 | CONCLUIDO | 10.0432 | 9.96 | 6.74 | 101.06 | 1.76 | 4 | 388.38 | 61.82 | 38.25 | 2 | 138.31 | 48134.63 | 120.44 | 204.14 | 23.25 | 17.37 | 845.03 | 0.75 | 0.76 | 1.14 | 0.05 | 1 | 10
150 | 150 | CONCLUIDO | 10.0449 | 9.96 | 6.74 | 101.04 | 1.76 | 4 | 389.14 | 61.82 | 38.5 | 2 | 138.81 | 48227.84 | 120.37 | 204.14 | 23.24 | 17.37 | 843.32 | 0.75 | 0.76 | 1.14 | 0.04 | 1 | 10
151 | 150 | CONCLUIDO | 10.0416 | 9.96 | 6.74 | 101.09 | 1.77 | 4 | 389.89 | 61.82 | 38.75 | 2 | 139.32 | 48321.4 | 120.37 | 204.15 | 23.28 | 17.37 | 863.43 | 0.75 | 0.76 | 1.14 | 0.05 | 1 | 10
152 | 150 | CONCLUIDO | 10.0393 | 9.96 | 6.74 | 101.12 | 1.78 | 4 | 390.66 | 61.82 | 39 | 2 | 139.83 | 48415.31 | 120.38 | 204.14 | 23.37 | 17.37 | 906.03 | 0.74 | 0.76 | 1.14 | 0.05 | 1 | 10
153 | 150 | CONCLUIDO | 10.0382 | 9.96 | 6.74 | 101.14 | 1.79 | 4 | 391.42 | 61.82 | 39.25 | 2 | 140.35 | 48509.7 | 120.23 | 204.14 | 23.39 | 17.37 | 914.87 | 0.74 | 0.76 | 1.14 | 0.05 | 1 | 10
154 | 150 | CONCLUIDO | 10.0399 | 9.96 | 6.74 | 101.11 | 1.8 | 4 | 392.19 | 61.82 | 39.5 | 2 | 140.87 | 48604.33 | 120.18 | 204.14 | 23.36 | 17.37 | 904 | 0.74 | 0.76 | 1.14 | 0.05 | 1 | 10
155 | 150 | CONCLUIDO | 10.0399 | 9.96 | 6.74 | 101.11 | 1.8 | 4 | 392.96 | 61.82 | 39.75 | 2 | 141.39 | 48699.33 | 120.11 | 204.14 | 23.31 | 17.37 | 877.07 | 0.75 | 0.76 | 1.14 | 0.05 | 1 | 10
156 | 150 | CONCLUIDO | 10.0424 | 9.96 | 6.74 | 101.08 | 1.81 | 4 | 393.73 | 61.82 | 40 | 2 | 141.91 | 48794.7 | 120.01 | 204.14 | 23.26 | 17.37 | 852.15 | 0.75 | 0.76 | 1.14 | 0.05 | 1 | 10
0 | 10 | CONCLUIDO | 11.079 | 9.03 | 7.13 | 19.46 | 0.64 | 22 | 26.11 | 12.1 | 1 | 0 | 3.01 | 3454.41 | 20.64 | 204.2 | 34.82 | 17.37 | 6541.6 | 0.5 | 0.72 | 1.2 | 0.44 | 1 | 10
0 | 45 | CONCLUIDO | 9.3555 | 10.69 | 7.67 | 9.21 | 0.18 | 50 | 98.71 | 39.72 | 1 | 48 | 12.99 | 12407.75 | 68.06 | 204.24 | 52.35 | 17.37 | 15165.68 | 0.33 | 0.67 | 1.22 | 0.98 | 1 | 10
1 | 45 | CONCLUIDO | 9.7382 | 10.27 | 7.48 | 11.51 | 0.22 | 39 | 99.02 | 39.72 | 1.25 | 37 | 13.05 | 12446.14 | 66 | 204.15 | 46.14 | 17.37 | 12118.15 | 0.38 | 0.68 | 1.21 | 0.79 | 1 | 10
2 | 45 | CONCLUIDO | 10.0309 | 9.97 | 7.32 | 13.73 | 0.27 | 32 | 99.33 | 39.72 | 1.5 | 30 | 13.11 | 12484.55 | 64.17 | 204.19 | 41.3 | 17.37 | 9730.31 | 0.42 | 0.7 | 1.19 | 0.63 | 1 | 10
3 | 45 | CONCLUIDO | 10.2471 | 9.76 | 7.22 | 16.04 | 0.31 | 27 | 99.64 | 39.72 | 1.75 | 25 | 13.18 | 12522.99 | 62.86 | 204.16 | 37.99 | 17.37 | 8101.19 | 0.46 | 0.71 | 1.19 | 0.52 | 1 | 10
4 | 45 | CONCLUIDO | 10.3803 | 9.63 | 7.15 | 17.88 | 0.35 | 24 | 99.95 | 39.72 | 2 | 22 | 13.24 | 12561.45 | 61.92 | 204.19 | 36.24 | 17.37 | 7240.04 | 0.48 | 0.71 | 1.17 | 0.46 | 1 | 10
5 | 45 | CONCLUIDO | 10.5208 | 9.51 | 7.09 | 20.24 | 0.39 | 21 | 100.27 | 39.72 | 2.25 | 19 | 13.3 | 12599.94 | 60.93 | 204.16 | 34.11 | 17.37 | 6192.65 | 0.51 | 0.72 | 1.17 | 0.39 | 1 | 10
6 | 45 | CONCLUIDO | 10.6073 | 9.43 | 7.05 | 22.26 | 0.44 | 19 | 100.58 | 39.72 | 2.5 | 17 | 13.36 | 12638.45 | 60.31 | 204.18 | 32.86 | 17.37 | 5575.14 | 0.53 | 0.72 | 1.17 | 0.36 | 1 | 10
7 | 45 | CONCLUIDO | 10.6787 | 9.36 | 7.03 | 24.8 | 0.48 | 17 | 100.89 | 39.72 | 2.75 | 15 | 13.42 | 12676.98 | 59.77 | 204.15 | 32.32 | 17.37 | 5315.47 | 0.54 | 0.73 | 1.16 | 0.34 | 1 | 10
8 | 45 | CONCLUIDO | 10.7223 | 9.33 | 7.01 | 26.29 | 0.52 | 16 | 101.2 | 39.72 | 3 | 14 | 13.49 | 12715.54 | 59.16 | 204.2 | 31.84 | 17.37 | 5081.59 | 0.55 | 0.73 | 1.16 | 0.32 | 1 | 10
9 | 45 | CONCLUIDO | 10.8375 | 9.23 | 6.95 | 29.79 | 0.56 | 14 | 101.52 | 39.72 | 3.25 | 12 | 13.55 | 12754.13 | 58.26 | 204.21 | 29.99 | 17.37 | 4168.61 | 0.58 | 0.73 | 1.16 | 0.26 | 1 | 10
10 | 45 | CONCLUIDO | 10.889 | 9.18 | 6.93 | 31.98 | 0.6 | 13 | 101.83 | 39.72 | 3.5 | 11 | 13.61 | 12792.74 | 57.72 | 204.14 | 29.25 | 17.37 | 3803.24 | 0.59 | 0.74 | 1.16 | 0.24 | 1 | 10
11 | 45 | CONCLUIDO | 10.9373 | 9.14 | 6.91 | 34.54 | 0.65 | 12 | 102.14 | 39.72 | 3.75 | 10 | 13.68 | 12831.37 | 57.17 | 204.14 | 28.75 | 17.37 | 3558.02 | 0.6 | 0.74 | 1.15 | 0.22 | 1 | 10
12 | 45 | CONCLUIDO | 10.9333 | 9.15 | 6.91 | 34.56 | 0.69 | 12 | 102.45 | 39.72 | 4 | 10 | 13.74 | 12870.03 | 56.7 | 204.16 | 28.58 | 17.37 | 3474.38 | 0.61 | 0.74 | 1.16 | 0.22 | 1 | 10
13 | 45 | CONCLUIDO | 10.9863 | 9.1 | 6.89 | 37.57 | 0.73 | 11 | 102.77 | 39.72 | 4.25 | 9 | 13.8 | 12908.71 | 56.1 | 204.14 | 28.09 | 17.37 | 3234.16 | 0.62 | 0.74 | 1.15 | 0.2 | 1 | 10
14 | 45 | CONCLUIDO | 11.0314 | 9.06 | 6.87 | 41.23 | 0.77 | 10 | 103.08 | 39.72 | 4.5 | 8 | 13.87 | 12947.42 | 55.3 | 204.15 | 27.33 | 17.37 | 2856.13 | 0.64 | 0.74 | 1.15 | 0.18 | 1 | 10
15 | 45 | CONCLUIDO | 11.0426 | 9.06 | 6.86 | 41.17 | 0.81 | 10 | 103.4 | 39.72 | 4.75 | 8 | 13.93 | 12986.15 | 55.15 | 204.14 | 27.15 | 17.37 | 2767.93 | 0.64 | 0.74 | 1.15 | 0.17 | 1 | 10
16 | 45 | CONCLUIDO | 11.0698 | 9.03 | 6.86 | 45.74 | 0.85 | 9 | 103.71 | 39.72 | 5 | 7 | 14 | 13024.91 | 54.76 | 204.15 | 27.05 | 17.37 | 2724.02 | 0.64 | 0.74 | 1.15 | 0.17 | 1 | 10
17 | 45 | CONCLUIDO | 11.0756 | 9.03 | 6.86 | 45.71 | 0.89 | 9 | 104.03 | 39.72 | 5.25 | 7 | 14.06 | 13063.69 | 54.34 | 204.17 | 27.03 | 17.37 | 2710.53 | 0.64 | 0.74 | 1.15 | 0.16 | 1 | 10
18 | 45 | CONCLUIDO | 11.1262 | 8.99 | 6.84 | 51.26 | 0.93 | 8 | 104.34 | 39.72 | 5.5 | 6 | 14.12 | 13102.5 | 53.52 | 204.19 | 26.29 | 17.37 | 2347.39 | 0.66 | 0.75 | 1.15 | 0.14 | 1 | 10
19 | 45 | CONCLUIDO | 11.1269 | 8.99 | 6.83 | 51.26 | 0.97 | 8 | 104.65 | 39.72 | 5.75 | 6 | 14.19 | 13141.33 | 52.8 | 204.14 | 26.32 | 17.37 | 2361.02 | 0.66 | 0.75 | 1.15 | 0.14 | 1 | 10
20 | 45 | CONCLUIDO | 11.1328 | 8.98 | 6.83 | 51.23 | 1.01 | 8 | 104.97 | 39.72 | 6 | 6 | 14.25 | 13180.19 | 52.46 | 204.14 | 26.17 | 17.37 | 2287.54 | 0.66 | 0.75 | 1.15 | 0.14 | 1 | 10
21 | 45 | CONCLUIDO | 11.1912 | 8.94 | 6.8 | 58.32 | 1.05 | 7 | 105.28 | 39.72 | 6.25 | 5 | 14.32 | 13219.07 | 51.82 | 204.2 | 25.31 | 17.37 | 1862.59 | 0.69 | 0.75 | 1.15 | 0.11 | 1 | 10
22 | 45 | CONCLUIDO | 11.1829 | 8.94 | 6.81 | 58.37 | 1.08 | 7 | 105.6 | 39.72 | 6.5 | 5 | 14.39 | 13257.98 | 51.8 | 204.14 | 25.58 | 17.37 | 1999.57 | 0.68 | 0.75 | 1.15 | 0.12 | 1 | 10
23 | 45 | CONCLUIDO | 11.1829 | 8.94 | 6.81 | 58.37 | 1.12 | 7 | 105.92 | 39.72 | 6.75 | 5 | 14.45 | 13296.91 | 51.43 | 204.16 | 25.63 | 17.37 | 2022.45 | 0.68 | 0.75 | 1.15 | 0.12 | 1 | 10
24 | 45 | CONCLUIDO | 11.1798 | 8.94 | 6.81 | 58.4 | 1.16 | 7 | 106.23 | 39.72 | 7 | 5 | 14.52 | 13335.87 | 50.62 | 204.14 | 25.62 | 17.37 | 2019.23 | 0.68 | 0.75 | 1.15 | 0.12 | 1 | 10
25 | 45 | CONCLUIDO | 11.2433 | 8.89 | 6.78 | 67.83 | 1.2 | 6 | 106.55 | 39.72 | 7.25 | 3 | 14.58 | 13374.86 | 49.78 | 204.14 | 24.59 | 17.37 | 1508.33 | 0.71 | 0.75 | 1.15 | 0.09 | 1 | 10
26 | 45 | CONCLUIDO | 11.236 | 8.9 | 6.79 | 67.89 | 1.24 | 6 | 106.86 | 39.72 | 7.5 | 3 | 14.65 | 13413.87 | 49.78 | 204.15 | 24.81 | 17.37 | 1617.97 | 0.7 | 0.75 | 1.15 | 0.1 | 1 | 10
27 | 45 | CONCLUIDO | 11.2346 | 8.9 | 6.79 | 67.9 | 1.27 | 6 | 107.18 | 39.72 | 7.75 | 0 | 14.72 | 13452.9 | 49.83 | 204.14 | 24.68 | 17.37 | 1552.03 | 0.7 | 0.75 | 1.15 | 0.1 | 1 | 10
0 | 105 | CONCLUIDO | 6.8076 | 14.69 | 8.52 | 5.74 | 0.09 | 89 | 204 | 55.27 | 1 | 87 | 42.72 | 25393.6 | 122.61 | 204.17 | 78.27 | 17.37 | 27932.44 | 0.22 | 0.6 | 1.3 | 1.82 | 1 | 10
1 | 105 | CONCLUIDO | 7.4704 | 13.39 | 8.06 | 7.11 | 0.11 | 68 | 204.39 | 55.27 | 1.25 | 66 | 42.87 | 25442.42 | 115.95 | 204.15 | 64.43 | 17.37 | 21115.61 | 0.27 | 0.63 | 1.26 | 1.37 | 1 | 10
2 | 105 | CONCLUIDO | 7.9447 | 12.59 | 7.79 | 8.5 | 0.13 | 55 | 204.79 | 55.27 | 1.5 | 53 | 43.02 | 25491.3 | 111.88 | 204.18 | 55.89 | 17.37 | 16913.48 | 0.31 | 0.66 | 1.23 | 1.1 | 1 | 10
3 | 105 | CONCLUIDO | 8.3204 | 12.02 | 7.59 | 9.9 | 0.15 | 46 | 205.18 | 55.27 | 1.75 | 44 | 43.16 | 25540.22 | 108.82 | 204.19 | 49.75 | 17.37 | 13889.27 | 0.35 | 0.67 | 1.21 | 0.9 | 1 | 10
4 | 105 | CONCLUIDO | 8.5759 | 11.66 | 7.47 | 11.21 | 0.17 | 40 | 205.58 | 55.27 | 2 | 38 | 43.31 | 25589.2 | 107 | 204.14 | 46.21 | 17.37 | 12149.48 | 0.38 | 0.68 | 1.2 | 0.78 | 1 | 10
5 | 105 | CONCLUIDO | 8.7893 | 11.38 | 7.39 | 12.67 | 0.19 | 35 | 205.98 | 55.27 | 2.25 | 33 | 43.46 | 25638.22 | 105.74 | 204.23 | 43.57 | 17.37 | 10853.4 | 0.4 | 0.69 | 1.2 | 0.7 | 1 | 10
6 | 105 | CONCLUIDO | 9.0011 | 11.11 | 7.29 | 14.11 | 0.22 | 31 | 206.38 | 55.27 | 2.5 | 29 | 43.6 | 25687.3 | 104.07 | 204.2 | 40.14 | 17.37 | 9155.81 | 0.43 | 0.7 | 1.19 | 0.59 | 1 | 10
7 | 105 | CONCLUIDO | 9.1494 | 10.93 | 7.23 | 15.49 | 0.24 | 28 | 206.78 | 55.27 | 2.75 | 26 | 43.75 | 25736.42 | 103.05 | 204.14 | 38.74 | 17.37 | 8471.93 | 0.45 | 0.71 | 1.18 | 0.54 | 1 | 10
8 | 105 | CONCLUIDO | 9.2497 | 10.81 | 7.19 | 16.6 | 0.26 | 26 | 207.17 | 55.27 | 3 | 24 | 43.9 | 25785.6 | 102.41 | 204.21 | 37.65 | 17.37 | 7934.84 | 0.46 | 0.71 | 1.17 | 0.5 | 1 | 10
9 | 105 | CONCLUIDO | 9.3371 | 10.71 | 7.17 | 17.93 | 0.28 | 24 | 207.57 | 55.27 | 3.25 | 22 | 44.05 | 25834.83 | 101.97 | 204.15 | 36.78 | 17.37 | 7510.61 | 0.47 | 0.71 | 1.18 | 0.48 | 1 | 10
10 | 105 | CONCLUIDO | 9.4665 | 10.56 | 7.11 | 19.38 | 0.3 | 22 | 207.97 | 55.27 | 3.5 | 20 | 44.2 | 25884.1 | 100.94 | 204.18 | 34.95 | 17.37 | 6605.61 | 0.5 | 0.72 | 1.17 | 0.41 | 1 | 10
11 | 105 | CONCLUIDO | 9.5233 | 10.5 | 7.08 | 20.24 | 0.32 | 21 | 208.37 | 55.27 | 3.75 | 19 | 44.35 | 25933.43 | 100.42 | 204.18 | 33.77 | 17.37 | 6021.79 | 0.51 | 0.72 | 1.18 | 0.39 | 1 | 10
12 | 105 | CONCLUIDO | 9.6223 | 10.39 | 7.06 | 22.29 | 0.34 | 19 | 208.77 | 55.27 | 4 | 17 | 44.5 | 25982.82 | 99.85 | 204.17 | 33.02 | 17.37 | 5658.59 | 0.53 | 0.72 | 1.17 | 0.37 | 1 | 10
13 | 105 | CONCLUIDO | 9.6912 | 10.32 | 7.02 | 23.41 | 0.36 | 18 | 209.17 | 55.27 | 4.25 | 16 | 44.65 | 26032.25 | 99.35 | 204.16 | 32.11 | 17.37 | 5206.51 | 0.54 | 0.73 | 1.17 | 0.33 | 1 | 10
14 | 105 | CONCLUIDO | 9.7358 | 10.27 | 7.02 | 24.77 | 0.38 | 17 | 209.58 | 55.27 | 4.5 | 15 | 44.8 | 26081.73 | 99.03 | 204.17 | 31.96 | 17.37 | 5136.85 | 0.54 | 0.73 | 1.16 | 0.33 | 1 | 10
15 | 105 | CONCLUIDO | 9.8005 | 10.2 | 6.99 | 26.21 | 0.4 | 16 | 209.98 | 55.27 | 4.75 | 14 | 44.95 | 26131.27 | 98.57 | 204.16 | 31.21 | 17.37 | 4764.9 | 0.56 | 0.73 | 1.16 | 0.3 | 1 | 10
16 | 105 | CONCLUIDO | 9.7794 | 10.23 | 7.01 | 26.29 | 0.42 | 16 | 210.38 | 55.27 | 5 | 14 | 45.11 | 26180.86 | 98.77 | 204.2 | 31.92 | 17.37 | 5119.89 | 0.54 | 0.73 | 1.16 | 0.32 | 1 | 10
17 | 105 | CONCLUIDO | 9.866 | 10.14 | 6.96 | 27.85 | 0.44 | 15 | 210.78 | 55.27 | 5.25 | 13 | 45.26 | 26230.5 | 97.91 | 204.15 | 30.26 | 17.37 | 4296.13 | 0.57 | 0.73 | 1.16 | 0.27 | 1 | 10
18 | 105 | CONCLUIDO | 9.9212 | 10.08 | 6.95 | 29.77 | 0.46 | 14 | 211.18 | 55.27 | 5.5 | 12 | 45.41 | 26280.2 | 97.53 | 204.15 | 29.88 | 17.37 | 4113.21 | 0.58 | 0.74 | 1.16 | 0.26 | 1 | 10
19 | 105 | CONCLUIDO | 9.9124 | 10.09 | 6.96 | 29.81 | 0.48 | 14 | 211.59 | 55.27 | 5.75 | 12 | 45.57 | 26329.94 | 97.53 | 204.18 | 30.04 | 17.37 | 4193.9 | 0.58 | 0.73 | 1.16 | 0.26 | 1 | 10
20 | 105 | CONCLUIDO | 9.9762 | 10.02 | 6.93 | 31.99 | 0.5 | 13 | 211.99 | 55.27 | 6 | 11 | 45.72 | 26379.74 | 97.13 | 204.15 | 29.34 | 17.37 | 3846.21 | 0.59 | 0.74 | 1.16 | 0.24 | 1 | 10
21 | 105 | CONCLUIDO | 9.9712 | 10.03 | 6.94 | 32.02 | 0.52 | 13 | 212.4 | 55.27 | 6.25 | 11 | 45.87 | 26429.59 | 96.96 | 204.16 | 29.4 | 17.37 | 3878.79 | 0.59 | 0.74 | 1.16 | 0.24 | 1 | 10
22 | 105 | CONCLUIDO | 10.039 | 9.96 | 6.91 | 34.55 | 0.54 | 12 | 212.8 | 55.27 | 6.5 | 10 | 46.03 | 26479.5 | 96.6 | 204.14 | 28.61 | 17.37 | 3486.98 | 0.61 | 0.74 | 1.16 | 0.22 | 1 | 10
23 | 105 | CONCLUIDO | 10.0334 | 9.97 | 6.92 | 34.58 | 0.56 | 12 | 213.21 | 55.27 | 6.75 | 10 | 46.18 | 26529.46 | 96.45 | 204.15 | 28.87 | 17.37 | 3618.52 | 0.6 | 0.74 | 1.15 | 0.22 | 1 | 10
24 | 105 | CONCLUIDO | 10.0993 | 9.9 | 6.89 | 37.59 | 0.58 | 11 | 213.61 | 55.27 | 7 | 9 | 46.34 | 26579.47 | 95.86 | 204.14 | 27.85 | 17.37 | 3113.61 | 0.62 | 0.74 | 1.16 | 0.2 | 1 | 10
25 | 105 | CONCLUIDO | 10.1016 | 9.9 | 6.89 | 37.57 | 0.6 | 11 | 214.02 | 55.27 | 7.25 | 9 | 46.49 | 26629.54 | 95.83 | 204.15 | 27.95 | 17.37 | 3163.33 | 0.62 | 0.74 | 1.15 | 0.2 | 1 | 10
26 | 105 | CONCLUIDO | 10.1038 | 9.9 | 6.89 | 37.56 | 0.62 | 11 | 214.42 | 55.27 | 7.5 | 9 | 46.65 | 26679.66 | 95.49 | 204.14 | 27.92 | 17.37 | 3146.87 | 0.62 | 0.74 | 1.15 | 0.2 | 1 | 10
27 | 105 | CONCLUIDO | 10.1658 | 9.84 | 6.87 | 41.2 | 0.64 | 10 | 214.83 | 55.27 | 7.75 | 8 | 46.81 | 26729.83 | 94.99 | 204.14 | 27.28 | 17.37 | 2833.17 | 0.64 | 0.74 | 1.15 | 0.18 | 1 | 10
28 | 105 | CONCLUIDO | 10.1629 | 9.84 | 6.87 | 41.22 | 0.66 | 10 | 215.24 | 55.27 | 8 | 8 | 46.97 | 26780.06 | 95.04 | 204.15 | 27.29 | 17.37 | 2836.93 | 0.64 | 0.74 | 1.15 | 0.18 | 1 | 10
29 | 105 | CONCLUIDO | 10.1732 | 9.83 | 6.86 | 41.16 | 0.68 | 10 | 215.65 | 55.27 | 8.25 | 8 | 47.12 | 26830.34 | 94.89 | 204.14 | 27.04 | 17.37 | 2711.08 | 0.64 | 0.74 | 1.15 | 0.17 | 1 | 10
30 | 105 | CONCLUIDO | 10.2287 | 9.78 | 6.85 | 45.64 | 0.7 | 9 | 216.05 | 55.27 | 8.5 | 7 | 47.28 | 26880.68 | 94.27 | 204.14 | 26.69 | 17.37 | 2540.74 | 0.65 | 0.75 | 1.15 | 0.16 | 1 | 10
31 | 105 | CONCLUIDO | 10.2131 | 9.79 | 6.86 | 45.74 | 0.72 | 9 | 216.46 | 55.27 | 8.75 | 7 | 47.44 | 26931.07 | 94.82 | 204.14 | 27.17 | 17.37 | 2781.84 | 0.64 | 0.74 | 1.15 | 0.17 | 1 | 10
32 | 105 | CONCLUIDO | 10.2189 | 9.79 | 6.86 | 45.71 | 0.74 | 9 | 216.87 | 55.27 | 9 | 7 | 47.6 | 26981.51 | 94.66 | 204.16 | 26.99 | 17.37 | 2690.72 | 0.64 | 0.74 | 1.15 | 0.16 | 1 | 10
33 | 105 | CONCLUIDO | 10.2136 | 9.79 | 6.86 | 45.74 | 0.76 | 9 | 217.28 | 55.27 | 9.25 | 7 | 47.76 | 27032.02 | 94.39 | 204.15 | 27.13 | 17.37 | 2764.61 | 0.64 | 0.74 | 1.15 | 0.17 | 1 | 10
34 | 105 | CONCLUIDO | 10.2209 | 9.78 | 6.85 | 45.69 | 0.78 | 9 | 217.69 | 55.27 | 9.5 | 7 | 47.92 | 27082.57 | 94.06 | 204.2 | 26.87 | 17.37 | 2634.67 | 0.65 | 0.75 | 1.15 | 0.16 | 1 | 10
35 | 105 | CONCLUIDO | 10.2963 | 9.71 | 6.82 | 51.17 | 0.79 | 8 | 218.1 | 55.27 | 9.75 | 6 | 48.08 | 27133.18 | 93.49 | 204.14 | 25.93 | 17.37 | 2167.92 | 0.67 | 0.75 | 1.15 | 0.13 | 1 | 10
36 | 105 | CONCLUIDO | 10.2998 | 9.71 | 6.82 | 51.15 | 0.81 | 8 | 218.51 | 55.27 | 10 | 6 | 48.24 | 27183.85 | 93.24 | 204.14 | 25.87 | 17.37 | 2136.41 | 0.67 | 0.75 | 1.15 | 0.13 | 1 | 10
37 | 105 | CONCLUIDO | 10.2884 | 9.72 | 6.83 | 51.23 | 0.83 | 8 | 218.92 | 55.27 | 10.25 | 6 | 48.4 | 27234.57 | 93.16 | 204.15 | 26.27 | 17.37 | 2335.95 | 0.66 | 0.75 | 1.15 | 0.14 | 1 | 10
38 | 105 | CONCLUIDO | 10.2913 | 9.72 | 6.83 | 51.21 | 0.85 | 8 | 219.33 | 55.27 | 10.5 | 6 | 48.56 | 27285.35 | 93.09 | 204.14 | 26.12 | 17.37 | 2260.65 | 0.67 | 0.75 | 1.15 | 0.14 | 1 | 10
39 | 105 | CONCLUIDO | 10.2907 | 9.72 | 6.83 | 51.21 | 0.87 | 8 | 219.75 | 55.27 | 10.75 | 6 | 48.72 | 27336.19 | 92.88 | 204.14 | 26.09 | 17.37 | 2248.84 | 0.67 | 0.75 | 1.15 | 0.14 | 1 | 10
40 | 105 | CONCLUIDO | 10.363 | 9.65 | 6.8 | 58.3 | 0.89 | 7 | 220.16 | 55.27 | 11 | 5 | 48.89 | 27387.08 | 92.12 | 204.16 | 25.26 | 17.37 | 1836.44 | 0.69 | 0.75 | 1.15 | 0.11 | 1 | 10
41 | 105 | CONCLUIDO | 10.3654 | 9.65 | 6.8 | 58.28 | 0.91 | 7 | 220.57 | 55.27 | 11.25 | 5 | 49.05 | 27438.03 | 92.31 | 204.15 | 25.26 | 17.37 | 1836.68 | 0.69 | 0.75 | 1.14 | 0.11 | 1 | 10
42 | 105 | CONCLUIDO | 10.3588 | 9.65 | 6.8 | 58.33 | 0.92 | 7 | 220.99 | 55.27 | 11.5 | 5 | 49.21 | 27489.03 | 92.59 | 204.17 | 25.33 | 17.37 | 1873.1 | 0.69 | 0.75 | 1.15 | 0.11 | 1 | 10
43 | 105 | CONCLUIDO | 10.3517 | 9.66 | 6.81 | 58.39 | 0.94 | 7 | 221.4 | 55.27 | 11.75 | 5 | 49.38 | 27540.09 | 92.52 | 204.14 | 25.63 | 17.37 | 2020.78 | 0.68 | 0.75 | 1.15 | 0.12 | 1 | 10
44 | 105 | CONCLUIDO | 10.3517 | 9.66 | 6.81 | 58.39 | 0.96 | 7 | 221.81 | 55.27 | 12 | 5 | 49.54 | 27591.21 | 92.48 | 204.14 | 25.55 | 17.37 | 1984.17 | 0.68 | 0.75 | 1.15 | 0.12 | 1 | 10
45 | 105 | CONCLUIDO | 10.3517 | 9.66 | 6.81 | 58.39 | 0.98 | 7 | 222.23 | 55.27 | 12.25 | 5 | 49.71 | 27642.51 | 92.21 | 204.14 | 25.66 | 17.37 | 2037.23 | 0.68 | 0.75 | 1.15 | 0.12 | 1 | 10
46 | 105 | CONCLUIDO | 10.3451 | 9.67 | 6.82 | 58.44 | 1 | 7 | 222.65 | 55.27 | 12.5 | 5 | 49.87 | 27693.75 | 92.01 | 204.15 | 25.81 | 17.37 | 2110.02 | 0.67 | 0.75 | 1.15 | 0.13 | 1 | 10
47 | 105 | CONCLUIDO | 10.3514 | 9.66 | 6.81 | 58.39 | 1.02 | 7 | 223.06 | 55.27 | 12.75 | 5 | 50.04 | 27745.04 | 91.68 | 204.14 | 25.66 | 17.37 | 2036.58 | 0.68 | 0.75 | 1.15 | 0.12 | 1 | 10
48 | 105 | CONCLUIDO | 10.3555 | 9.66 | 6.81 | 58.35 | 1.03 | 7 | 223.48 | 55.27 | 13 | 5 | 50.21 | 27796.39 | 91.3 | 204.15 | 25.39 | 17.37 | 1902.09 | 0.68 | 0.75 | 1.15 | 0.12 | 1 | 10
49 | 105 | CONCLUIDO | 10.4251 | 9.59 | 6.78 | 67.84 | 1.05 | 6 | 223.89 | 55.27 | 13.25 | 4 | 50.37 | 27847.8 | 90.94 | 204.14 | 24.64 | 17.37 | 1534.06 | 0.71 | 0.75 | 1.15 | 0.09 | 1 | 10
50 | 105 | CONCLUIDO | 10.4188 | 9.6 | 6.79 | 67.9 | 1.07 | 6 | 224.31 | 55.27 | 13.5 | 4 | 50.54 | 27899.27 | 90.97 | 204.14 | 24.85 | 17.37 | 1637.7 | 0.7 | 0.75 | 1.15 | 0.1 | 1 | 10
51 | 105 | CONCLUIDO | 10.4212 | 9.6 | 6.79 | 67.88 | 1.09 | 6 | 224.73 | 55.27 | 13.75 | 4 | 50.71 | 27950.8 | 91.08 | 204.14 | 24.87 | 17.37 | 1647.08 | 0.7 | 0.75 | 1.15 | 0.1 | 1 | 10
52 | 105 | CONCLUIDO | 10.4203 | 9.6 | 6.79 | 67.89 | 1.11 | 6 | 225.15 | 55.27 | 14 | 4 | 50.88 | 28002.38 | 91.07 | 204.14 | 24.98 | 17.37 | 1702.03 | 0.7 | 0.75 | 1.14 | 0.1 | 1 | 10
53 | 105 | CONCLUIDO | 10.4296 | 9.59 | 6.78 | 67.8 | 1.12 | 6 | 225.57 | 55.27 | 14.25 | 4 | 51.04 | 28054.03 | 90.85 | 204.14 | 24.61 | 17.37 | 1518.49 | 0.71 | 0.75 | 1.14 | 0.09 | 1 | 10
54 | 105 | CONCLUIDO | 10.4248 | 9.59 | 6.78 | 67.84 | 1.14 | 6 | 225.99 | 55.27 | 14.5 | 4 | 51.21 | 28105.73 | 90.6 | 204.14 | 24.75 | 17.37 | 1584.99 | 0.7 | 0.75 | 1.15 | 0.09 | 1 | 10
55 | 105 | CONCLUIDO | 10.4158 | 9.6 | 6.79 | 67.93 | 1.16 | 6 | 226.41 | 55.27 | 14.75 | 4 | 51.38 | 28157.49 | 90.62 | 204.16 | 24.98 | 17.37 | 1700.51 | 0.7 | 0.75 | 1.15 | 0.1 | 1 | 10
56 | 105 | CONCLUIDO | 10.4176 | 9.6 | 6.79 | 67.91 | 1.18 | 6 | 226.83 | 55.27 | 15 | 4 | 51.55 | 28209.31 | 90.32 | 204.14 | 24.95 | 17.37 | 1685.18 | 0.7 | 0.75 | 1.15 | 0.1 | 1 | 10
57 | 105 | CONCLUIDO | 10.4188 | 9.6 | 6.79 | 67.9 | 1.19 | 6 | 227.25 | 55.27 | 15.25 | 4 | 51.72 | 28261.2 | 90.06 | 204.14 | 24.91 | 17.37 | 1666.21 | 0.7 | 0.75 | 1.15 | 0.1 | 1 | 10
58 | 105 | CONCLUIDO | 10.4251 | 9.59 | 6.78 | 67.84 | 1.21 | 6 | 227.67 | 55.27 | 15.5 | 4 | 51.9 | 28313.14 | 89.95 | 204.14 | 24.77 | 17.37 | 1595.88 | 0.7 | 0.75 | 1.14 | 0.09 | 1 | 10
59 | 105 | CONCLUIDO | 10.4149 | 9.6 | 6.79 | 67.94 | 1.23 | 6 | 228.09 | 55.27 | 15.75 | 4 | 52.07 | 28365.14 | 89.62 | 204.14 | 25.09 | 17.37 | 1755.84 | 0.69 | 0.75 | 1.14 | 0.1 | 1 | 10
60 | 105 | CONCLUIDO | 10.4861 | 9.54 | 6.77 | 81.23 | 1.24 | 5 | 228.51 | 55.27 | 16 | 3 | 52.24 | 28417.2 | 88.86 | 204.14 | 24.28 | 17.37 | 1357.16 | 0.72 | 0.75 | 1.14 | 0.08 | 1 | 10
61 | 105 | CONCLUIDO | 10.4807 | 9.54 | 6.77 | 81.29 | 1.26 | 5 | 228.93 | 55.27 | 16.25 | 3 | 52.41 | 28469.32 | 89.24 | 204.14 | 24.42 | 17.37 | 1427.55 | 0.71 | 0.75 | 1.14 | 0.08 | 1 | 10
62 | 105 | CONCLUIDO | 10.4816 | 9.54 | 6.77 | 81.28 | 1.28 | 5 | 229.36 | 55.27 | 16.5 | 3 | 52.58 | 28521.51 | 89.38 | 204.14 | 24.47 | 17.37 | 1452.82 | 0.71 | 0.75 | 1.14 | 0.08 | 1 | 10
63 | 105 | CONCLUIDO | 10.4843 | 9.54 | 6.77 | 81.25 | 1.3 | 5 | 229.78 | 55.27 | 16.75 | 3 | 52.76 | 28573.75 | 89.48 | 204.14 | 24.36 | 17.37 | 1396.86 | 0.71 | 0.75 | 1.14 | 0.08 | 1 | 10
64 | 105 | CONCLUIDO | 10.4813 | 9.54 | 6.77 | 81.28 | 1.31 | 5 | 230.2 | 55.27 | 17 | 3 | 52.93 | 28626.06 | 89.48 | 204.14 | 24.48 | 17.37 | 1459.11 | 0.71 | 0.75 | 1.14 | 0.08 | 1 | 10
65 | 105 | CONCLUIDO | 10.4825 | 9.54 | 6.77 | 81.27 | 1.33 | 5 | 230.63 | 55.27 | 17.25 | 3 | 53.11 | 28678.42 | 89.32 | 204.14 | 24.39 | 17.37 | 1411.78 | 0.71 | 0.75 | 1.14 | 0.08 | 1 | 10
66 | 105 | CONCLUIDO | 10.477 | 9.54 | 6.78 | 81.33 | 1.35 | 5 | 231.05 | 55.27 | 17.5 | 3 | 53.28 | 28730.85 | 89.25 | 204.14 | 24.52 | 17.37 | 1479.35 | 0.71 | 0.75 | 1.14 | 0.09 | 1 | 10
67 | 105 | CONCLUIDO | 10.4779 | 9.54 | 6.78 | 81.32 | 1.36 | 5 | 231.48 | 55.27 | 17.75 | 3 | 53.46 | 28783.34 | 89.2 | 204.14 | 24.5 | 17.37 | 1468.35 | 0.71 | 0.75 | 1.15 | 0.09 | 1 | 10
68 | 105 | CONCLUIDO | 10.4807 | 9.54 | 6.77 | 81.29 | 1.38 | 5 | 231.91 | 55.27 | 18 | 3 | 53.63 | 28835.89 | 88.93 | 204.14 | 24.45 | 17.37 | 1443.46 | 0.71 | 0.75 | 1.14 | 0.08 | 1 | 10
69 | 105 | CONCLUIDO | 10.4868 | 9.54 | 6.77 | 81.22 | 1.4 | 5 | 232.33 | 55.27 | 18.25 | 3 | 53.81 | 28888.51 | 88.63 | 204.14 | 24.23 | 17.37 | 1334.8 | 0.72 | 0.75 | 1.14 | 0.08 | 1 | 10
70 | 105 | CONCLUIDO | 10.492 | 9.53 | 6.76 | 81.16 | 1.41 | 5 | 232.76 | 55.27 | 18.5 | 3 | 53.99 | 28941.18 | 88.23 | 204.14 | 24.09 | 17.37 | 1260.74 | 0.72 | 0.76 | 1.14 | 0.07 | 1 | 10
71 | 105 | CONCLUIDO | 10.4923 | 9.53 | 6.76 | 81.16 | 1.43 | 5 | 233.19 | 55.27 | 18.75 | 3 | 54.17 | 28993.92 | 87.87 | 204.14 | 24.06 | 17.37 | 1246.17 | 0.72 | 0.76 | 1.14 | 0.07 | 1 | 10
72 | 105 | CONCLUIDO | 10.4858 | 9.54 | 6.77 | 81.23 | 1.45 | 5 | 233.62 | 55.27 | 19 | 3 | 54.34 | 29046.73 | 87.46 | 204.14 | 24.18 | 17.37 | 1309.4 | 0.72 | 0.75 | 1.15 | 0.08 | 1 | 10
73 | 105 | CONCLUIDO | 10.4892 | 9.53 | 6.77 | 81.19 | 1.46 | 5 | 234.04 | 55.27 | 19.25 | 3 | 54.52 | 29099.59 | 87.07 | 204.14 | 24.17 | 17.37 | 1300.54 | 0.72 | 0.75 | 1.14 | 0.07 | 1 | 10
74 | 105 | CONCLUIDO | 10.4871 | 9.54 | 6.77 | 81.22 | 1.48 | 5 | 234.47 | 55.27 | 19.5 | 3 | 54.7 | 29152.52 | 87.03 | 204.14 | 24.21 | 17.37 | 1324.46 | 0.72 | 0.75 | 1.15 | 0.08 | 1 | 10
75 | 105 | CONCLUIDO | 10.4849 | 9.54 | 6.77 | 81.24 | 1.49 | 5 | 234.9 | 55.27 | 19.75 | 3 | 54.88 | 29205.51 | 86.83 | 204.14 | 24.32 | 17.37 | 1377.24 | 0.71 | 0.75 | 1.14 | 0.08 | 1 | 10
76 | 105 | CONCLUIDO | 10.4828 | 9.54 | 6.77 | 81.26 | 1.51 | 5 | 235.33 | 55.27 | 20 | 3 | 55.06 | 29258.57 | 86.6 | 204.14 | 24.31 | 17.37 | 1371.16 | 0.71 | 0.75 | 1.15 | 0.08 | 1 | 10
77 | 105 | CONCLUIDO | 10.4874 | 9.54 | 6.77 | 81.21 | 1.53 | 5 | 235.76 | 55.27 | 20.25 | 3 | 55.24 | 29311.69 | 86.12 | 204.19 | 24.21 | 17.37 | 1321.55 | 0.72 | 0.75 | 1.14 | 0.08 | 1 | 10
78 | 105 | CONCLUIDO | 10.559 | 9.47 | 6.74 | 101.15 | 1.54 | 4 | 236.2 | 55.27 | 20.5 | 2 | 55.42 | 29364.87 | 85.42 | 204.14 | 23.44 | 17.37 | 943.06 | 0.74 | 0.76 | 1.14 | 0.05 | 1 | 10
79 | 105 | CONCLUIDO | 10.5597 | 9.47 | 6.74 | 101.15 | 1.56 | 4 | 236.63 | 55.27 | 20.75 | 2 | 55.6 | 29418.12 | 85.51 | 204.14 | 23.44 | 17.37 | 944.14 | 0.74 | 0.76 | 1.14 | 0.05 | 1 | 10
80 | 105 | CONCLUIDO | 10.5522 | 9.48 | 6.75 | 101.25 | 1.58 | 4 | 237.06 | 55.27 | 21 | 2 | 55.79 | 29471.44 | 85.73 | 204.14 | 23.65 | 17.37 | 1047.04 | 0.73 | 0.76 | 1.14 | 0.06 | 1 | 10
81 | 105 | CONCLUIDO | 10.5535 | 9.48 | 6.75 | 101.23 | 1.59 | 4 | 237.49 | 55.27 | 21.25 | 2 | 55.97 | 29524.81 | 85.83 | 204.14 | 23.64 | 17.37 | 1044.81 | 0.73 | 0.76 | 1.14 | 0.06 | 1 | 10
82 | 105 | CONCLUIDO | 10.5538 | 9.48 | 6.75 | 101.22 | 1.61 | 4 | 237.93 | 55.27 | 21.5 | 2 | 56.15 | 29578.26 | 85.84 | 204.14 | 23.7 | 17.37 | 1070.99 | 0.73 | 0.76 | 1.14 | 0.06 | 1 | 10
83 | 105 | CONCLUIDO | 10.5553 | 9.47 | 6.75 | 101.2 | 1.62 | 4 | 238.36 | 55.27 | 21.75 | 2 | 56.34 | 29631.77 | 86.04 | 204.14 | 23.61 | 17.37 | 1026.89 | 0.74 | 0.76 | 1.14 | 0.06 | 1 | 10
84 | 105 | CONCLUIDO | 10.5584 | 9.47 | 6.74 | 101.16 | 1.64 | 4 | 238.79 | 55.27 | 22 | 2 | 56.52 | 29685.34 | 85.98 | 204.22 | 23.49 | 17.37 | 967.67 | 0.74 | 0.76 | 1.14 | 0.05 | 1 | 10
85 | 105 | CONCLUIDO | 10.5587 | 9.47 | 6.74 | 101.16 | 1.65 | 4 | 239.23 | 55.27 | 22.25 | 2 | 56.71 | 29738.98 | 86.04 | 204.14 | 23.46 | 17.37 | 950.3 | 0.74 | 0.76 | 1.14 | 0.05 | 1 | 10
86 | 105 | CONCLUIDO | 10.5569 | 9.47 | 6.75 | 101.18 | 1.67 | 4 | 239.66 | 55.27 | 22.5 | 2 | 56.89 | 29792.69 | 86.06 | 204.14 | 23.54 | 17.37 | 992.43 | 0.74 | 0.76 | 1.14 | 0.05 | 1 | 10
87 | 105 | CONCLUIDO | 10.5482 | 9.48 | 6.75 | 101.3 | 1.69 | 4 | 240.1 | 55.27 | 22.75 | 2 | 57.08 | 29846.46 | 86.06 | 204.14 | 23.74 | 17.37 | 1094.8 | 0.73 | 0.76 | 1.14 | 0.06 | 1 | 10
88 | 105 | CONCLUIDO | 10.5501 | 9.48 | 6.75 | 101.28 | 1.7 | 4 | 240.54 | 55.27 | 23 | 2 | 57.26 | 29900.43 | 85.95 | 204.14 | 23.72 | 17.37 | 1083.21 | 0.73 | 0.76 | 1.14 | 0.06 | 1 | 10
89 | 105 | CONCLUIDO | 10.5532 | 9.48 | 6.75 | 101.23 | 1.72 | 4 | 240.97 | 55.27 | 23.25 | 2 | 57.45 | 29954.34 | 85.86 | 204.14 | 23.66 | 17.37 | 1051.85 | 0.73 | 0.76 | 1.14 | 0.06 | 1 | 10
90 | 105 | CONCLUIDO | 10.5556 | 9.47 | 6.75 | 101.2 | 1.73 | 4 | 241.41 | 55.27 | 23.5 | 2 | 57.64 | 30008.32 | 85.71 | 204.17 | 23.55 | 17.37 | 999.05 | 0.74 | 0.76 | 1.14 | 0.06 | 1 | 10
91 | 105 | CONCLUIDO | 10.5544 | 9.47 | 6.75 | 101.22 | 1.75 | 4 | 241.85 | 55.27 | 23.75 | 2 | 57.83 | 30062.36 | 85.61 | 204.14 | 23.61 | 17.37 | 1029.04 | 0.74 | 0.76 | 1.14 | 0.06 | 1 | 10
92 | 105 | CONCLUIDO | 10.5625 | 9.47 | 6.74 | 101.11 | 1.76 | 4 | 242.29 | 55.27 | 24 | 2 | 58.02 | 30116.47 | 85.31 | 204.14 | 23.35 | 17.37 | 899.31 | 0.74 | 0.76 | 1.14 | 0.05 | 1 | 10
93 | 105 | CONCLUIDO | 10.5603 | 9.47 | 6.74 | 101.14 | 1.78 | 4 | 242.73 | 55.27 | 24.25 | 2 | 58.21 | 30170.65 | 85.07 | 204.14 | 23.44 | 17.37 | 940.37 | 0.74 | 0.76 | 1.14 | 0.05 | 1 | 10
94 | 105 | CONCLUIDO | 10.5618 | 9.47 | 6.74 | 101.12 | 1.79 | 4 | 243.17 | 55.27 | 24.5 | 2 | 58.4 | 30224.9 | 84.81 | 204.14 | 23.42 | 17.37 | 934.24 | 0.74 | 0.76 | 1.14 | 0.05 | 1 | 10
95 | 105 | CONCLUIDO | 10.5587 | 9.47 | 6.74 | 101.16 | 1.81 | 4 | 243.61 | 55.27 | 24.75 | 2 | 58.59 | 30279.22 | 84.64 | 204.14 | 23.41 | 17.37 | 926.87 | 0.74 | 0.76 | 1.14 | 0.05 | 1 | 10
96 | 105 | CONCLUIDO | 10.5615 | 9.47 | 6.74 | 101.12 | 1.82 | 4 | 244.05 | 55.27 | 25 | 2 | 58.78 | 30333.61 | 84.2 | 204.15 | 23.43 | 17.37 | 936.11 | 0.74 | 0.76 | 1.14 | 0.05 | 1 | 10
97 | 105 | CONCLUIDO | 10.5687 | 9.46 | 6.74 | 101.03 | 1.84 | 4 | 244.49 | 55.27 | 25.25 | 2 | 58.97 | 30388.06 | 83.9 | 204.14 | 23.17 | 17.37 | 809.36 | 0.75 | 0.76 | 1.14 | 0.04 | 1 | 10
98 | 105 | CONCLUIDO | 10.5708 | 9.46 | 6.73 | 101 | 1.85 | 4 | 244.93 | 55.27 | 25.5 | 2 | 59.16 | 30442.58 | 83.64 | 204.14 | 23.11 | 17.37 | 776.8 | 0.75 | 0.76 | 1.14 | 0.04 | 1 | 10
99 | 105 | CONCLUIDO | 10.569 | 9.46 | 6.73 | 101.02 | 1.87 | 4 | 245.38 | 55.27 | 25.75 | 2 | 59.35 | 30497.18 | 83.18 | 204.14 | 23.11 | 17.37 | 775.1 | 0.75 | 0.76 | 1.14 | 0.04 | 1 | 10
100 | 105 | CONCLUIDO | 10.5646 | 9.47 | 6.74 | 101.08 | 1.88 | 4 | 245.82 | 55.27 | 26 | 2 | 59.55 | 30551.84 | 83.05 | 204.14 | 23.26 | 17.37 | 854.2 | 0.75 | 0.76 | 1.14 | 0.05 | 1 | 10
101 | 105 | CONCLUIDO | 10.5674 | 9.46 | 6.74 | 101.04 | 1.9 | 4 | 246.26 | 55.27 | 26.25 | 2 | 59.74 | 30606.57 | 82.76 | 204.14 | 23.23 | 17.37 | 837.35 | 0.75 | 0.76 | 1.14 | 0.04 | 1 | 10
102 | 105 | CONCLUIDO | 10.5609 | 9.47 | 6.74 | 101.13 | 1.91 | 4 | 246.71 | 55.27 | 26.5 | 2 | 59.93 | 30661.38 | 82.44 | 204.14 | 23.41 | 17.37 | 929.54 | 0.74 | 0.76 | 1.14 | 0.05 | 1 | 10
103 | 105 | CONCLUIDO | 10.5625 | 9.47 | 6.74 | 101.11 | 1.93 | 4 | 247.15 | 55.27 | 26.75 | 2 | 60.13 | 30716.25 | 81.99 | 204.15 | 23.38 | 17.37 | 913.67 | 0.74 | 0.76 | 1.14 | 0.05 | 1 | 10
104 | 105 | CONCLUIDO | 10.5649 | 9.47 | 6.74 | 101.08 | 1.94 | 4 | 247.6 | 55.27 | 27 | 2 | 60.33 | 30771.2 | 81.68 | 204.14 | 23.23 | 17.37 | 838.74 | 0.75 | 0.76 | 1.14 | 0.05 | 1 | 10
105 | 105 | CONCLUIDO | 10.5637 | 9.47 | 6.74 | 101.09 | 1.95 | 4 | 248.04 | 55.27 | 27.25 | 2 | 60.52 | 30826.21 | 81.47 | 204.14 | 23.32 | 17.37 | 883.11 | 0.74 | 0.76 | 1.14 | 0.05 | 1 | 10
106 | 105 | CONCLUIDO | 10.5671 | 9.46 | 6.74 | 101.05 | 1.97 | 4 | 248.49 | 55.27 | 27.5 | 2 | 60.72 | 30881.3 | 81.14 | 204.14 | 23.23 | 17.37 | 839.59 | 0.75 | 0.76 | 1.14 | 0.05 | 1 | 10
107 | 105 | CONCLUIDO | 10.5606 | 9.47 | 6.74 | 101.13 | 1.98 | 4 | 248.94 | 55.27 | 27.75 | 2 | 60.92 | 30936.46 | 80.71 | 204.14 | 23.43 | 17.37 | 935.63 | 0.74 | 0.76 | 1.14 | 0.05 | 1 | 10
108 | 105 | CONCLUIDO | 10.5569 | 9.47 | 6.75 | 101.18 | 2 | 4 | 249.39 | 55.27 | 28 | 1 | 61.11 | 30991.69 | 80.33 | 204.14 | 23.44 | 17.37 | 942.09 | 0.74 | 0.76 | 1.14 | 0.05 | 1 | 10
109 | 105 | CONCLUIDO | 10.5618 | 9.47 | 6.74 | 101.12 | 2.01 | 4 | 249.83 | 55.27 | 28.25 | 1 | 61.31 | 31047 | 80.1 | 204.14 | 23.37 | 17.37 | 907.94 | 0.74 | 0.76 | 1.14 | 0.05 | 1 | 10
110 | 105 | CONCLUIDO | 10.5606 | 9.47 | 6.74 | 101.13 | 2.03 | 4 | 250.28 | 55.27 | 28.5 | 1 | 61.51 | 31102.37 | 79.95 | 204.14 | 23.39 | 17.37 | 916 | 0.74 | 0.76 | 1.14 | 0.05 | 1 | 10
111 | 105 | CONCLUIDO | 10.6298 | 9.41 | 6.72 | 134.42 | 2.04 | 3 | 250.73 | 55.27 | 28.75 | 0 | 61.71 | 31157.82 | 79.44 | 204.14 | 22.73 | 17.37 | 590.48 | 0.76 | 0.76 | 1.14 | 0.03 | 1 | 10
0 | 60 | CONCLUIDO | 8.6505 | 11.56 | 7.89 | 7.89 | 0.14 | 60 | 124.63 | 45 | 1 | 58 | 18.64 | 15605.44 | 82.22 | 204.18 | 59.63 | 17.37 | 18757.29 | 0.29 | 0.65 | 1.23 | 1.2 | 1 | 10
1 | 60 | CONCLUIDO | 9.1059 | 10.98 | 7.65 | 9.76 | 0.18 | 47 | 124.96 | 45 | 1.25 | 45 | 18.71 | 15645.96 | 79.4 | 204.25 | 51.61 | 17.37 | 14812.1 | 0.34 | 0.67 | 1.22 | 0.96 | 1 | 10
2 | 60 | CONCLUIDO | 9.4832 | 10.54 | 7.44 | 11.75 | 0.21 | 38 | 125.29 | 45 | 1.5 | 36 | 18.79 | 15686.51 | 76.97 | 204.17 | 45.24 | 17.37 | 11674.63 | 0.38 | 0.69 | 1.2 | 0.75 | 1 | 10
3 | 60 | CONCLUIDO | 9.7471 | 10.26 | 7.31 | 13.71 | 0.25 | 32 | 125.62 | 45 | 1.75 | 30 | 18.87 | 15727.09 | 75.27 | 204.16 | 40.91 | 17.37 | 9537.62 | 0.42 | 0.7 | 1.19 | 0.62 | 1 | 10
4 | 60 | CONCLUIDO | 9.9176 | 10.08 | 7.24 | 15.5 | 0.28 | 28 | 125.95 | 45 | 2 | 26 | 18.95 | 15767.7 | 74.24 | 204.17 | 38.73 | 17.37 | 8467.59 | 0.45 | 0.71 | 1.18 | 0.54 | 1 | 10
5 | 60 | CONCLUIDO | 10.064 | 9.94 | 7.17 | 17.2 | 0.31 | 25 | 126.28 | 45 | 2.25 | 23 | 19.03 | 15808.34 | 73.27 | 204.21 | 36.61 | 17.37 | 7420.21 | 0.47 | 0.71 | 1.17 | 0.47 | 1 | 10
6 | 60 | CONCLUIDO | 10.194 | 9.81 | 7.12 | 19.41 | 0.35 | 22 | 126.61 | 45 | 2.5 | 20 | 19.11 | 15849 | 72.44 | 204.15 | 35.1 | 17.37 | 6681.45 | 0.5 | 0.72 | 1.17 | 0.42 | 1 | 10
7 | 60 | CONCLUIDO | 10.2925 | 9.72 | 7.07 | 21.22 | 0.38 | 20 | 126.94 | 45 | 2.75 | 18 | 19.19 | 15889.69 | 71.77 | 204.15 | 33.78 | 17.37 | 6031.96 | 0.51 | 0.72 | 1.17 | 0.38 | 1 | 10
8 | 60 | CONCLUIDO | 10.4007 | 9.61 | 7.02 | 23.41 | 0.42 | 18 | 127.27 | 45 | 3 | 16 | 19.27 | 15930.42 | 70.88 | 204.15 | 32.3 | 17.37 | 5303.74 | 0.54 | 0.73 | 1.16 | 0.33 | 1 | 10
9 | 60 | CONCLUIDO | 10.4257 | 9.59 | 7.03 | 24.79 | 0.45 | 17 | 127.6 | 45 | 3.25 | 15 | 19.35 | 15971.17 | 70.68 | 204.15 | 32.37 | 17.37 | 5343.26 | 0.54 | 0.73 | 1.16 | 0.33 | 1 | 10
10 | 60 | CONCLUIDO | 10.4682 | 9.55 | 7.01 | 26.29 | 0.48 | 16 | 127.93 | 45 | 3.5 | 14 | 19.43 | 16011.95 | 70.27 | 204.21 | 31.77 | 17.37 | 5049.74 | 0.55 | 0.73 | 1.17 | 0.32 | 1 | 10
11 | 60 | CONCLUIDO | 10.5445 | 9.48 | 6.97 | 27.87 | 0.52 | 15 | 128.26 | 45 | 3.75 | 13 | 19.51 | 16052.76 | 69.47 | 204.18 | 30.45 | 17.37 | 4394.12 | 0.57 | 0.73 | 1.16 | 0.28 | 1 | 10
12 | 60 | CONCLUIDO | 10.5963 | 9.44 | 6.95 | 29.77 | 0.55 | 14 | 128.59 | 45 | 4 | 12 | 19.59 | 16093.6 | 69.07 | 204.15 | 29.74 | 17.37 | 4042.99 | 0.58 | 0.74 | 1.16 | 0.26 | 1 | 10
13 | 60 | CONCLUIDO | 10.6499 | 9.39 | 6.93 | 31.96 | 0.58 | 13 | 128.92 | 45 | 4.25 | 11 | 19.68 | 16134.46 | 68.59 | 204.15 | 29.09 | 17.37 | 3721.48 | 0.6 | 0.74 | 1.16 | 0.23 | 1 | 10
14 | 60 | CONCLUIDO | 10.6917 | 9.35 | 6.91 | 34.57 | 0.62 | 12 | 129.25 | 45 | 4.5 | 10 | 19.76 | 16175.36 | 68.15 | 204.14 | 28.93 | 17.37 | 3644.93 | 0.6 | 0.74 | 1.15 | 0.22 | 1 | 10
15 | 60 | CONCLUIDO | 10.6971 | 9.35 | 6.91 | 34.55 | 0.65 | 12 | 129.59 | 45 | 4.75 | 10 | 19.84 | 16216.29 | 67.71 | 204.15 | 28.75 | 17.37 | 3556.3 | 0.6 | 0.74 | 1.15 | 0.22 | 1 | 10
16 | 60 | CONCLUIDO | 10.7594 | 9.29 | 6.88 | 37.53 | 0.68 | 11 | 129.92 | 45 | 5 | 9 | 19.92 | 16257.24 | 67.22 | 204.18 | 27.67 | 17.37 | 3020.76 | 0.63 | 0.74 | 1.15 | 0.19 | 1 | 10
17 | 60 | CONCLUIDO | 10.7469 | 9.3 | 6.89 | 37.59 | 0.71 | 11 | 130.25 | 45 | 5.25 | 9 | 20 | 16298.23 | 66.8 | 204.16 | 27.95 | 17.37 | 3164.58 | 0.62 | 0.74 | 1.16 | 0.2 | 1 | 10
18 | 60 | CONCLUIDO | 10.8082 | 9.25 | 6.86 | 41.19 | 0.74 | 10 | 130.58 | 45 | 5.5 | 8 | 20.09 | 16339.24 | 66.21 | 204.14 | 27.34 | 17.37 | 2863.26 | 0.64 | 0.74 | 1.15 | 0.17 | 1 | 10
19 | 60 | CONCLUIDO | 10.8066 | 9.25 | 6.87 | 41.2 | 0.78 | 10 | 130.92 | 45 | 5.75 | 8 | 20.17 | 16380.29 | 66.19 | 204.14 | 27.23 | 17.37 | 2807.36 | 0.64 | 0.74 | 1.15 | 0.17 | 1 | 10
20 | 60 | CONCLUIDO | 10.8473 | 9.22 | 6.86 | 45.71 | 0.81 | 9 | 131.25 | 45 | 6 | 7 | 20.25 | 16421.36 | 65.79 | 204.14 | 27.04 | 17.37 | 2715.95 | 0.64 | 0.74 | 1.15 | 0.17 | 1 | 10
21 | 60 | CONCLUIDO | 10.846 | 9.22 | 6.86 | 45.72 | 0.84 | 9 | 131.58 | 45 | 6.25 | 7 | 20.34 | 16462.46 | 65.72 | 204.14 | 27.03 | 17.37 | 2711.05 | 0.64 | 0.74 | 1.15 | 0.17 | 1 | 10
22 | 60 | CONCLUIDO | 10.8486 | 9.22 | 6.86 | 45.7 | 0.87 | 9 | 131.92 | 45 | 6.5 | 7 | 20.42 | 16503.6 | 65.13 | 204.14 | 27.03 | 17.37 | 2714.62 | 0.64 | 0.74 | 1.15 | 0.16 | 1 | 10
23 | 60 | CONCLUIDO | 10.9237 | 9.15 | 6.82 | 51.13 | 0.9 | 8 | 132.25 | 45 | 6.75 | 6 | 20.5 | 16544.76 | 64.47 | 204.14 | 25.77 | 17.37 | 2089.45 | 0.67 | 0.75 | 1.15 | 0.13 | 1 | 10
24 | 60 | CONCLUIDO | 10.9018 | 9.17 | 6.84 | 51.27 | 0.93 | 8 | 132.58 | 45 | 7 | 6 | 20.59 | 16585.95 | 64.02 | 204.14 | 26.28 | 17.37 | 2342.35 | 0.66 | 0.75 | 1.15 | 0.14 | 1 | 10
25 | 60 | CONCLUIDO | 10.9137 | 9.16 | 6.83 | 51.2 | 0.96 | 8 | 132.92 | 45 | 7.25 | 6 | 20.67 | 16627.17 | 63.88 | 204.15 | 26.07 | 17.37 | 2235.21 | 0.67 | 0.75 | 1.15 | 0.13 | 1 | 10
26 | 60 | CONCLUIDO | 10.9769 | 9.11 | 6.8 | 58.28 | 0.99 | 7 | 133.25 | 45 | 7.5 | 5 | 20.76 | 16668.43 | 62.85 | 204.14 | 25.25 | 17.37 | 1833.89 | 0.69 | 0.75 | 1.14 | 0.11 | 1 | 10
27 | 60 | CONCLUIDO | 10.9673 | 9.12 | 6.81 | 58.35 | 1.03 | 7 | 133.59 | 45 | 7.75 | 5 | 20.84 | 16709.71 | 63.08 | 204.14 | 25.53 | 17.37 | 1974.28 | 0.68 | 0.75 | 1.14 | 0.12 | 1 | 10
28 | 60 | CONCLUIDO | 10.9586 | 9.13 | 6.81 | 58.41 | 1.06 | 7 | 133.92 | 45 | 8 | 5 | 20.93 | 16751.02 | 63.16 | 204.16 | 25.7 | 17.37 | 2055.44 | 0.68 | 0.75 | 1.15 | 0.12 | 1 | 10
29 | 60 | CONCLUIDO | 10.9589 | 9.12 | 6.81 | 58.4 | 1.09 | 7 | 134.26 | 45 | 8.25 | 5 | 21.01 | 16792.37 | 62.74 | 204.15 | 25.66 | 17.37 | 2037.41 | 0.68 | 0.75 | 1.15 | 0.12 | 1 | 10
30 | 60 | CONCLUIDO | 10.9526 | 9.13 | 6.82 | 58.45 | 1.12 | 7 | 134.59 | 45 | 8.5 | 5 | 21.1 | 16833.86 | 62.21 | 204.15 | 25.8 | 17.37 | 2108.64 | 0.67 | 0.75 | 1.15 | 0.13 | 1 | 10
31 | 60 | CONCLUIDO | 10.9683 | 9.12 | 6.81 | 58.34 | 1.15 | 7 | 134.93 | 45 | 8.75 | 5 | 21.18 | 16875.27 | 61.51 | 204.14 | 25.41 | 17.37 | 1911.17 | 0.68 | 0.75 | 1.15 | 0.12 | 1 | 10
32 | 60 | CONCLUIDO | 11.0186 | 9.08 | 6.79 | 67.9 | 1.18 | 6 | 135.27 | 45 | 9 | 4 | 21.27 | 16916.71 | 61.18 | 204.14 | 24.86 | 17.37 | 1640.29 | 0.7 | 0.75 | 1.15 | 0.1 | 1 | 10
33 | 60 | CONCLUIDO | 11.0173 | 9.08 | 6.79 | 67.91 | 1.21 | 6 | 135.6 | 45 | 9.25 | 4 | 21.35 | 16958.17 | 61.18 | 204.14 | 24.95 | 17.37 | 1689.73 | 0.7 | 0.75 | 1.15 | 0.1 | 1 | 10
34 | 60 | CONCLUIDO | 11.0301 | 9.07 | 6.78 | 67.81 | 1.24 | 6 | 135.94 | 45 | 9.5 | 4 | 21.44 | 16999.67 | 60.74 | 204.16 | 24.59 | 17.37 | 1506.78 | 0.71 | 0.75 | 1.14 | 0.09 | 1 | 10
35 | 60 | CONCLUIDO | 11.0196 | 9.07 | 6.79 | 67.89 | 1.26 | 6 | 136.27 | 45 | 9.75 | 4 | 21.53 | 17041.2 | 60.41 | 204.14 | 24.93 | 17.37 | 1676.2 | 0.7 | 0.75 | 1.15 | 0.1 | 1 | 10
36 | 60 | CONCLUIDO | 11.0213 | 9.07 | 6.79 | 67.88 | 1.29 | 6 | 136.61 | 45 | 10 | 4 | 21.61 | 17082.76 | 59.77 | 204.16 | 24.87 | 17.37 | 1646.2 | 0.7 | 0.75 | 1.15 | 0.1 | 1 | 10
37 | 60 | CONCLUIDO | 11.0206 | 9.07 | 6.79 | 67.88 | 1.32 | 6 | 136.95 | 45 | 10.25 | 4 | 21.7 | 17124.35 | 59.61 | 204.14 | 24.87 | 17.37 | 1647.78 | 0.7 | 0.75 | 1.15 | 0.1 | 1 | 10
38 | 60 | CONCLUIDO | 11.0718 | 9.03 | 6.77 | 81.26 | 1.35 | 5 | 137.29 | 45 | 10.5 | 3 | 21.79 | 17165.97 | 58.41 | 204.14 | 24.36 | 17.37 | 1399.52 | 0.71 | 0.75 | 1.14 | 0.08 | 1 | 10
39 | 60 | CONCLUIDO | 11.067 | 9.04 | 6.78 | 81.31 | 1.38 | 5 | 137.62 | 45 | 10.75 | 3 | 21.88 | 17207.62 | 58.87 | 204.14 | 24.48 | 17.37 | 1457.51 | 0.71 | 0.75 | 1.15 | 0.08 | 1 | 10
40 | 60 | CONCLUIDO | 11.0739 | 9.03 | 6.77 | 81.24 | 1.41 | 5 | 137.96 | 45 | 11 | 2 | 21.96 | 17249.3 | 58.94 | 204.14 | 24.33 | 17.37 | 1381.51 | 0.71 | 0.75 | 1.14 | 0.08 | 1 | 10
41 | 60 | CONCLUIDO | 11.0739 | 9.03 | 6.77 | 81.24 | 1.44 | 5 | 138.3 | 45 | 11.25 | 2 | 22.05 | 17291.02 | 58.82 | 204.14 | 24.31 | 17.37 | 1370.76 | 0.71 | 0.75 | 1.14 | 0.08 | 1 | 10
42 | 60 | CONCLUIDO | 11.0687 | 9.03 | 6.77 | 81.29 | 1.47 | 5 | 138.64 | 45 | 11.5 | 2 | 22.14 | 17332.76 | 58.68 | 204.14 | 24.43 | 17.37 | 1433.7 | 0.71 | 0.75 | 1.14 | 0.08 | 1 | 10
43 | 60 | CONCLUIDO | 11.067 | 9.04 | 6.78 | 81.31 | 1.5 | 5 | 138.98 | 45 | 11.75 | 2 | 22.23 | 17374.54 | 58.62 | 204.14 | 24.43 | 17.37 | 1433.05 | 0.71 | 0.75 | 1.15 | 0.08 | 1 | 10
44 | 60 | CONCLUIDO | 11.0722 | 9.03 | 6.77 | 81.26 | 1.52 | 5 | 139.32 | 45 | 12 | 1 | 22.32 | 17416.34 | 58.46 | 204.14 | 24.33 | 17.37 | 1383.16 | 0.71 | 0.75 | 1.14 | 0.08 | 1 | 10
45 | 60 | CONCLUIDO | 11.065 | 9.04 | 6.78 | 81.33 | 1.55 | 5 | 139.66 | 45 | 12.25 | 0 | 22.41 | 17458.18 | 58.6 | 204.14 | 24.44 | 17.37 | 1436.52 | 0.71 | 0.75 | 1.15 | 0.09 | 1 | 10
0 | 135 | CONCLUIDO | 5.7598 | 17.36 | 8.95 | 4.88 | 0.07 | 110 | 263.32 | 59.89 | 1 | 108 | 67.43 | 32710.1 | 151.43 | 204.2 | 92.12 | 17.37 | 34754.61 | 0.19 | 0.57 | 1.32 | 2.25 | 1 | 10
1 | 135 | CONCLUIDO | 6.5173 | 15.34 | 8.35 | 6.11 | 0.08 | 82 | 263.79 | 59.89 | 1.25 | 80 | 67.65 | 32767.75 | 141.14 | 204.25 | 73.54 | 17.37 | 25602.28 | 0.24 | 0.61 | 1.26 | 1.65 | 1 | 10
2 | 135 | CONCLUIDO | 7.0392 | 14.21 | 8.02 | 7.29 | 0.1 | 66 | 264.25 | 59.89 | 1.5 | 64 | 67.87 | 32825.49 | 135.49 | 204.19 | 63.1 | 17.37 | 20461.26 | 0.28 | 0.64 | 1.24 | 1.32 | 1 | 10
3 | 135 | CONCLUIDO | 7.4514 | 13.42 | 7.79 | 8.49 | 0.12 | 55 | 264.72 | 59.89 | 1.75 | 53 | 68.09 | 32883.31 | 131.55 | 204.2 | 55.8 | 17.37 | 16866.91 | 0.31 | 0.66 | 1.23 | 1.09 | 1 | 10
4 | 135 | CONCLUIDO | 7.7346 | 12.93 | 7.65 | 9.56 | 0.13 | 48 | 265.19 | 59.89 | 2 | 46 | 68.31 | 32941.21 | 129.11 | 204.17 | 51.42 | 17.37 | 14711.84 | 0.34 | 0.67 | 1.22 | 0.96 | 1 | 10
5 | 135 | CONCLUIDO | 8.0016 | 12.5 | 7.52 | 10.74 | 0.15 | 42 | 265.66 | 59.89 | 2.25 | 40 | 68.53 | 32999.19 | 126.86 | 204.24 | 47.72 | 17.37 | 12894.69 | 0.36 | 0.68 | 1.2 | 0.83 | 1 | 10
6 | 135 | CONCLUIDO | 8.2252 | 12.16 | 7.43 | 12.06 | 0.17 | 37 | 266.13 | 59.89 | 2.5 | 35 | 68.75 | 33057.26 | 125.32 | 204.2 | 44.52 | 17.37 | 11319.1 | 0.39 | 0.69 | 1.21 | 0.74 | 1 | 10
7 | 135 | CONCLUIDO | 8.3816 | 11.93 | 7.36 | 12.99 | 0.18 | 34 | 266.6 | 59.89 | 2.75 | 32 | 68.97 | 33115.41 | 123.94 | 204.22 | 42.45 | 17.37 | 10294.85 | 0.41 | 0.69 | 1.19 | 0.67 | 1 | 10
8 | 135 | CONCLUIDO | 8.5357 | 11.72 | 7.3 | 14.12 | 0.2 | 31 | 267.08 | 59.89 | 3 | 29 | 69.19 | 33173.65 | 122.82 | 204.24 | 40.42 | 17.37 | 9297.6 | 0.43 | 0.7 | 1.19 | 0.6 | 1 | 10
9 | 135 | CONCLUIDO | 8.6965 | 11.5 | 7.23 | 15.49 | 0.22 | 28 | 267.55 | 59.89 | 3.25 | 26 | 69.41 | 33231.97 | 121.6 | 204.17 | 38.69 | 17.37 | 8447.93 | 0.45 | 0.71 | 1.18 | 0.54 | 1 | 10
10 | 135 | CONCLUIDO | 8.7912 | 11.38 | 7.21 | 16.63 | 0.23 | 26 | 268.02 | 59.89 | 3.5 | 24 | 69.64 | 33290.38 | 121.2 | 204.19 | 37.6 | 17.37 | 7914.4 | 0.46 | 0.71 | 1.19 | 0.52 | 1 | 10
11 | 135 | CONCLUIDO | 8.9177 | 11.21 | 7.15 | 17.87 | 0.25 | 24 | 268.5 | 59.89 | 3.75 | 22 | 69.86 | 33348.87 | 120.06 | 204.15 | 35.87 | 17.37 | 7055.46 | 0.48 | 0.71 | 1.18 | 0.46 | 1 | 10
12 | 135 | CONCLUIDO | 8.9641 | 11.16 | 7.14 | 18.63 | 0.26 | 23 | 268.97 | 59.89 | 4 | 21 | 70.09 | 33407.45 | 119.94 | 204.17 | 35.66 | 17.37 | 6959.49 | 0.49 | 0.72 | 1.18 | 0.45 | 1 | 10
13 | 135 | CONCLUIDO | 9.0893 | 11 | 7.09 | 20.25 | 0.28 | 21 | 269.45 | 59.89 | 4.25 | 19 | 70.31 | 33466.11 | 118.85 | 204.19 | 34.11 | 17.37 | 6190.39 | 0.51 | 0.72 | 1.17 | 0.4 | 1 | 10
14 | 135 | CONCLUIDO | 9.144 | 10.94 | 7.07 | 21.22 | 0.3 | 20 | 269.92 | 59.89 | 4.5 | 18 | 70.54 | 33524.86 | 118.61 | 204.14 | 33.55 | 17.37 | 5915.16 | 0.52 | 0.72 | 1.17 | 0.38 | 1 | 10
15 | 135 | CONCLUIDO | 9.2053 | 10.86 | 7.05 | 22.26 | 0.31 | 19 | 270.4 | 59.89 | 4.75 | 17 | 70.76 | 33583.7 | 118.09 | 204.14 | 32.9 | 17.37 | 5597.2 | 0.53 | 0.72 | 1.17 | 0.36 | 1 | 10
16 | 135 | CONCLUIDO | 9.2655 | 10.79 | 7.03 | 23.43 | 0.33 | 18 | 270.88 | 59.89 | 5 | 16 | 70.99 | 33642.62 | 117.68 | 204.14 | 32.49 | 17.37 | 5396.19 | 0.53 | 0.73 | 1.16 | 0.34 | 1 | 10
17 | 135 | CONCLUIDO | 9.333 | 10.71 | 7 | 24.71 | 0.34 | 17 | 271.36 | 59.89 | 5.25 | 15 | 71.22 | 33701.64 | 116.98 | 204.14 | 31.45 | 17.37 | 4882.18 | 0.55 | 0.73 | 1.16 | 0.31 | 1 | 10
18 | 135 | CONCLUIDO | 9.3218 | 10.73 | 7.01 | 24.76 | 0.36 | 17 | 271.84 | 59.89 | 5.5 | 15 | 71.45 | 33760.74 | 117.4 | 204.18 | 31.74 | 17.37 | 5027.09 | 0.55 | 0.73 | 1.17 | 0.32 | 1 | 10
19 | 135 | CONCLUIDO | 9.3806 | 10.66 | 7 | 26.24 | 0.38 | 16 | 272.32 | 59.89 | 5.75 | 14 | 71.68 | 33820.05 | 116.95 | 204.14 | 31.4 | 17.37 | 4861.76 | 0.55 | 0.73 | 1.16 | 0.31 | 1 | 10
20 | 135 | CONCLUIDO | 9.4377 | 10.6 | 6.98 | 27.94 | 0.39 | 15 | 272.8 | 59.89 | 6 | 13 | 71.91 | 33879.33 | 116.63 | 204.22 | 31.18 | 17.37 | 4756.2 | 0.56 | 0.73 | 1.16 | 0.29 | 1 | 10
21 | 135 | CONCLUIDO | 9.4553 | 10.58 | 6.96 | 27.86 | 0.41 | 15 | 273.28 | 59.89 | 6.25 | 13 | 72.14 | 33938.7 | 116.25 | 204.14 | 30.36 | 17.37 | 4347.91 | 0.57 | 0.73 | 1.16 | 0.27 | 1 | 10
22 | 135 | CONCLUIDO | 9.5112 | 10.51 | 6.95 | 29.8 | 0.42 | 14 | 273.76 | 59.89 | 6.5 | 12 | 72.37 | 33998.16 | 115.98 | 204.14 | 29.91 | 17.37 | 4129.53 | 0.58 | 0.73 | 1.16 | 0.26 | 1 | 10
23 | 135 | CONCLUIDO | 9.5095 | 10.52 | 6.96 | 29.81 | 0.44 | 14 | 274.24 | 59.89 | 6.75 | 12 | 72.61 | 34057.71 | 116 | 204.15 | 29.88 | 17.37 | 4114.8 | 0.58 | 0.73 | 1.16 | 0.26 | 1 | 10
24 | 135 | CONCLUIDO | 9.5765 | 10.44 | 6.93 | 31.99 | 0.45 | 13 | 274.73 | 59.89 | 7 | 11 | 72.84 | 34117.35 | 115.51 | 204.14 | 29.32 | 17.37 | 3836.91 | 0.59 | 0.74 | 1.16 | 0.24 | 1 | 10
25 | 135 | CONCLUIDO | 9.5783 | 10.44 | 6.93 | 31.98 | 0.47 | 13 | 275.21 | 59.89 | 7.25 | 11 | 73.08 | 34177.09 | 115.47 | 204.2 | 29.05 | 17.37 | 3699.92 | 0.6 | 0.74 | 1.16 | 0.24 | 1 | 10
26 | 135 | CONCLUIDO | 9.6466 | 10.37 | 6.91 | 34.53 | 0.48 | 12 | 275.7 | 59.89 | 7.5 | 10 | 73.31 | 34236.91 | 114.92 | 204.15 | 28.66 | 17.37 | 3513.77 | 0.61 | 0.74 | 1.15 | 0.22 | 1 | 10
27 | 135 | CONCLUIDO | 9.6448 | 10.37 | 6.91 | 34.54 | 0.5 | 12 | 276.18 | 59.89 | 7.75 | 10 | 73.55 | 34296.82 | 114.99 | 204.16 | 28.64 | 17.37 | 3501.63 | 0.61 | 0.74 | 1.15 | 0.22 | 1 | 10
28 | 135 | CONCLUIDO | 9.6448 | 10.37 | 6.91 | 34.54 | 0.51 | 12 | 276.67 | 59.89 | 8 | 10 | 73.78 | 34356.83 | 114.84 | 204.14 | 28.75 | 17.37 | 3555.55 | 0.6 | 0.74 | 1.15 | 0.22 | 1 | 10
29 | 135 | CONCLUIDO | 9.72 | 10.29 | 6.88 | 37.52 | 0.53 | 11 | 277.16 | 59.89 | 8.25 | 9 | 74.02 | 34416.93 | 114.11 | 204.15 | 27.62 | 17.37 | 2996.68 | 0.63 | 0.74 | 1.15 | 0.19 | 1 | 10
30 | 135 | CONCLUIDO | 9.7176 | 10.29 | 6.88 | 37.53 | 0.55 | 11 | 277.65 | 59.89 | 8.5 | 9 | 74.26 | 34477.13 | 114.13 | 204.14 | 27.78 | 17.37 | 3075.54 | 0.63 | 0.74 | 1.15 | 0.19 | 1 | 10
31 | 135 | CONCLUIDO | 9.7077 | 10.3 | 6.89 | 37.59 | 0.56 | 11 | 278.13 | 59.89 | 8.75 | 9 | 74.5 | 34537.41 | 114.31 | 204.14 | 28.17 | 17.37 | 3270.17 | 0.62 | 0.74 | 1.15 | 0.2 | 1 | 10
32 | 135 | CONCLUIDO | 9.7106 | 10.3 | 6.89 | 37.58 | 0.58 | 11 | 278.62 | 59.89 | 9 | 9 | 74.74 | 34597.8 | 114.03 | 204.14 | 27.87 | 17.37 | 3120.39 | 0.62 | 0.74 | 1.16 | 0.2 | 1 | 10
33 | 135 | CONCLUIDO | 9.781 | 10.22 | 6.87 | 41.19 | 0.59 | 10 | 279.11 | 59.89 | 9.25 | 8 | 74.98 | 34658.27 | 113.55 | 204.14 | 27.22 | 17.37 | 2801.45 | 0.64 | 0.74 | 1.15 | 0.17 | 1 | 10
34 | 135 | CONCLUIDO | 9.781 | 10.22 | 6.87 | 41.19 | 0.6 | 10 | 279.61 | 59.89 | 9.5 | 8 | 75.22 | 34718.84 | 113.52 | 204.15 | 27.36 | 17.37 | 2873.03 | 0.63 | 0.74 | 1.15 | 0.17 | 1 | 10
35 | 135 | CONCLUIDO | 9.7842 | 10.22 | 6.86 | 41.17 | 0.62 | 10 | 280.1 | 59.89 | 9.75 | 8 | 75.46 | 34779.51 | 113.6 | 204.14 | 27.06 | 17.37 | 2723.33 | 0.64 | 0.74 | 1.15 | 0.17 | 1 | 10
36 | 135 | CONCLUIDO | 9.772 | 10.23 | 6.87 | 41.25 | 0.63 | 10 | 280.59 | 59.89 | 10 | 8 | 75.7 | 34840.27 | 113.59 | 204.14 | 27.52 | 17.37 | 2950.19 | 0.63 | 0.74 | 1.15 | 0.18 | 1 | 10
37 | 135 | CONCLUIDO | 9.8449 | 10.16 | 6.85 | 45.66 | 0.65 | 9 | 281.08 | 59.89 | 10.25 | 7 | 75.95 | 34901.13 | 113.1 | 204.14 | 26.75 | 17.37 | 2573.96 | 0.65 | 0.75 | 1.15 | 0.16 | 1 | 10
38 | 135 | CONCLUIDO | 9.8334 | 10.17 | 6.86 | 45.74 | 0.66 | 9 | 281.58 | 59.89 | 10.5 | 7 | 76.19 | 34962.08 | 113.52 | 204.16 | 27.19 | 17.37 | 2793.27 | 0.64 | 0.74 | 1.15 | 0.17 | 1 | 10
39 | 135 | CONCLUIDO | 9.8412 | 10.16 | 6.85 | 45.69 | 0.68 | 9 | 282.07 | 59.89 | 10.75 | 7 | 76.44 | 35023.13 | 113.38 | 204.14 | 26.94 | 17.37 | 2668.61 | 0.64 | 0.75 | 1.15 | 0.16 | 1 | 10
40 | 135 | CONCLUIDO | 9.8374 | 10.17 | 6.86 | 45.71 | 0.69 | 9 | 282.57 | 59.89 | 11 | 7 | 76.68 | 35084.28 | 113.23 | 204.14 | 27.02 | 17.37 | 2707.01 | 0.64 | 0.74 | 1.15 | 0.17 | 1 | 10
41 | 135 | CONCLUIDO | 9.8371 | 10.17 | 6.86 | 45.72 | 0.71 | 9 | 283.06 | 59.89 | 11.25 | 7 | 76.93 | 35145.53 | 113.13 | 204.14 | 26.99 | 17.37 | 2693.45 | 0.64 | 0.74 | 1.15 | 0.17 | 1 | 10
42 | 135 | CONCLUIDO | 9.9116 | 10.09 | 6.83 | 51.24 | 0.72 | 8 | 283.56 | 59.89 | 11.5 | 6 | 77.18 | 35206.88 | 112.4 | 204.15 | 26.29 | 17.37 | 2346.58 | 0.66 | 0.75 | 1.15 | 0.14 | 1 | 10
43 | 135 | CONCLUIDO | 9.922 | 10.08 | 6.82 | 51.16 | 0.74 | 8 | 284.06 | 59.89 | 11.75 | 6 | 77.42 | 35268.32 | 112.34 | 204.14 | 25.87 | 17.37 | 2138.06 | 0.67 | 0.75 | 1.15 | 0.13 | 1 | 10
44 | 135 | CONCLUIDO | 9.9272 | 10.07 | 6.82 | 51.12 | 0.75 | 8 | 284.56 | 59.89 | 12 | 6 | 77.67 | 35329.87 | 112.05 | 204.14 | 25.84 | 17.37 | 2121.88 | 0.67 | 0.75 | 1.14 | 0.12 | 1 | 10
45 | 135 | CONCLUIDO | 9.9187 | 10.08 | 6.82 | 51.18 | 0.77 | 8 | 285.06 | 59.89 | 12.25 | 6 | 77.92 | 35391.51 | 112.19 | 204.14 | 25.99 | 17.37 | 2197.56 | 0.67 | 0.75 | 1.15 | 0.13 | 1 | 10
46 | 135 | CONCLUIDO | 9.9168 | 10.08 | 6.83 | 51.2 | 0.78 | 8 | 285.56 | 59.89 | 12.5 | 6 | 78.17 | 35453.26 | 112.03 | 204.15 | 26.16 | 17.37 | 2281.91 | 0.66 | 0.75 | 1.15 | 0.14 | 1 | 10
47 | 135 | CONCLUIDO | 9.9154 | 10.09 | 6.83 | 51.21 | 0.79 | 8 | 286.06 | 59.89 | 12.75 | 6 | 78.42 | 35515.1 | 112.15 | 204.19 | 26.09 | 17.37 | 2248.48 | 0.67 | 0.75 | 1.15 | 0.14 | 1 | 10
48 | 135 | CONCLUIDO | 9.9138 | 10.09 | 6.83 | 51.22 | 0.81 | 8 | 286.56 | 59.89 | 13 | 6 | 78.68 | 35577.18 | 111.95 | 204.15 | 26.14 | 17.37 | 2274.75 | 0.66 | 0.75 | 1.15 | 0.14 | 1 | 10
49 | 135 | CONCLUIDO | 9.9165 | 10.08 | 6.83 | 51.2 | 0.82 | 8 | 287.07 | 59.89 | 13.25 | 6 | 78.93 | 35639.23 | 111.66 | 204.15 | 26.03 | 17.37 | 2218.76 | 0.67 | 0.75 | 1.15 | 0.13 | 1 | 10
50 | 135 | CONCLUIDO | 9.9892 | 10.01 | 6.8 | 58.32 | 0.84 | 7 | 287.57 | 59.89 | 13.5 | 5 | 79.18 | 35701.38 | 111.43 | 204.16 | 25.31 | 17.37 | 1864.39 | 0.69 | 0.75 | 1.15 | 0.11 | 1 | 10
51 | 135 | CONCLUIDO | 9.9811 | 10.02 | 6.81 | 58.39 | 0.85 | 7 | 288.08 | 59.89 | 13.75 | 5 | 79.44 | 35763.64 | 111.65 | 204.15 | 25.55 | 17.37 | 1982.75 | 0.68 | 0.75 | 1.15 | 0.12 | 1 | 10
52 | 135 | CONCLUIDO | 9.992 | 10.01 | 6.8 | 58.3 | 0.86 | 7 | 288.58 | 59.89 | 14 | 5 | 79.69 | 35826 | 111.67 | 204.14 | 25.28 | 17.37 | 1846.38 | 0.69 | 0.75 | 1.15 | 0.11 | 1 | 10
53 | 135 | CONCLUIDO | 9.98 | 10.02 | 6.81 | 58.4 | 0.88 | 7 | 289.09 | 59.89 | 14.25 | 5 | 79.95 | 35888.47 | 111.77 | 204.14 | 25.67 | 17.37 | 2042.38 | 0.68 | 0.75 | 1.15 | 0.12 | 1 | 10
54 | 135 | CONCLUIDO | 9.985 | 10.02 | 6.81 | 58.35 | 0.89 | 7 | 289.6 | 59.89 | 14.5 | 5 | 80.21 | 35951.04 | 111.7 | 204.14 | 25.52 | 17.37 | 1965.85 | 0.68 | 0.75 | 1.15 | 0.12 | 1 | 10
55 | 135 | CONCLUIDO | 9.9809 | 10.02 | 6.81 | 58.39 | 0.91 | 7 | 290.1 | 59.89 | 14.75 | 5 | 80.47 | 36013.72 | 111.6 | 204.14 | 25.66 | 17.37 | 2039.26 | 0.68 | 0.75 | 1.15 | 0.12 | 1 | 10
56 | 135 | CONCLUIDO | 9.9809 | 10.02 | 6.81 | 58.39 | 0.92 | 7 | 290.61 | 59.89 | 15 | 5 | 80.73 | 36076.5 | 111.46 | 204.14 | 25.62 | 17.37 | 2016.57 | 0.68 | 0.75 | 1.15 | 0.12 | 1 | 10
57 | 135 | CONCLUIDO | 9.9811 | 10.02 | 6.81 | 58.39 | 0.93 | 7 | 291.12 | 59.89 | 15.25 | 5 | 80.99 | 36139.39 | 111.31 | 204.14 | 25.74 | 17.37 | 2077.3 | 0.67 | 0.75 | 1.14 | 0.12 | 1 | 10
58 | 135 | CONCLUIDO | 9.9809 | 10.02 | 6.81 | 58.39 | 0.95 | 7 | 291.63 | 59.89 | 15.5 | 5 | 81.25 | 36202.38 | 111.16 | 204.14 | 25.66 | 17.37 | 2038.69 | 0.68 | 0.75 | 1.15 | 0.12 | 1 | 10
59 | 135 | CONCLUIDO | 9.9895 | 10.01 | 6.8 | 58.32 | 0.96 | 7 | 292.15 | 59.89 | 15.75 | 5 | 81.51 | 36265.48 | 110.78 | 204.14 | 25.41 | 17.37 | 1914.13 | 0.68 | 0.75 | 1.14 | 0.11 | 1 | 10
60 | 135 | CONCLUIDO | 10.0576 | 9.94 | 6.79 | 67.86 | 0.97 | 6 | 292.66 | 59.89 | 16 | 4 | 81.77 | 36328.69 | 110.45 | 204.14 | 24.72 | 17.37 | 1570.85 | 0.7 | 0.75 | 1.15 | 0.1 | 1 | 10
61 | 135 | CONCLUIDO | 10.0547 | 9.95 | 6.79 | 67.89 | 0.99 | 6 | 293.17 | 59.89 | 16.25 | 4 | 82.03 | 36392.01 | 110.58 | 204.14 | 24.82 | 17.37 | 1620.42 | 0.7 | 0.75 | 1.15 | 0.1 | 1 | 10
62 | 135 | CONCLUIDO | 10.0567 | 9.94 | 6.79 | 67.87 | 1 | 6 | 293.69 | 59.89 | 16.5 | 4 | 82.3 | 36455.44 | 110.57 | 204.14 | 24.84 | 17.37 | 1631.74 | 0.7 | 0.75 | 1.15 | 0.1 | 1 | 10
63 | 135 | CONCLUIDO | 10.0578 | 9.94 | 6.79 | 67.86 | 1.01 | 6 | 294.2 | 59.89 | 16.75 | 4 | 82.56 | 36518.97 | 110.7 | 204.14 | 24.84 | 17.37 | 1631 | 0.7 | 0.75 | 1.14 | 0.1 | 1 | 10
64 | 135 | CONCLUIDO | 10.0531 | 9.95 | 6.79 | 67.91 | 1.03 | 6 | 294.72 | 59.89 | 17 | 4 | 82.83 | 36582.62 | 110.82 | 204.14 | 25.04 | 17.37 | 1734.41 | 0.69 | 0.75 | 1.14 | 0.1 | 1 | 10
65 | 135 | CONCLUIDO | 10.0584 | 9.94 | 6.79 | 67.86 | 1.04 | 6 | 295.23 | 59.89 | 17.25 | 4 | 83.1 | 36646.38 | 110.72 | 204.14 | 24.7 | 17.37 | 1561.96 | 0.7 | 0.75 | 1.15 | 0.09 | 1 | 10
66 | 135 | CONCLUIDO | 10.0618 | 9.94 | 6.78 | 67.82 | 1.05 | 6 | 295.75 | 59.89 | 17.5 | 4 | 83.36 | 36710.24 | 110.51 | 204.15 | 24.6 | 17.37 | 1510.01 | 0.71 | 0.75 | 1.15 | 0.09 | 1 | 10
67 | 135 | CONCLUIDO | 10.057 | 9.94 | 6.79 | 67.87 | 1.07 | 6 | 296.27 | 59.89 | 17.75 | 4 | 83.63 | 36774.22 | 110.48 | 204.16 | 24.8 | 17.37 | 1614.72 | 0.7 | 0.75 | 1.15 | 0.1 | 1 | 10
68 | 135 | CONCLUIDO | 10.0547 | 9.95 | 6.79 | 67.89 | 1.08 | 6 | 296.79 | 59.89 | 18 | 4 | 83.9 | 36838.32 | 110.4 | 204.14 | 24.92 | 17.37 | 1674.77 | 0.7 | 0.75 | 1.14 | 0.1 | 1 | 10
69 | 135 | CONCLUIDO | 10.0528 | 9.95 | 6.79 | 67.91 | 1.09 | 6 | 297.31 | 59.89 | 18.25 | 4 | 84.17 | 36902.52 | 110.34 | 204.14 | 25.02 | 17.37 | 1721.32 | 0.69 | 0.75 | 1.14 | 0.1 | 1 | 10
70 | 135 | CONCLUIDO | 10.0556 | 9.94 | 6.79 | 67.88 | 1.11 | 6 | 297.83 | 59.89 | 18.5 | 4 | 84.45 | 36966.84 | 110.15 | 204.14 | 24.85 | 17.37 | 1638.96 | 0.7 | 0.75 | 1.15 | 0.1 | 1 | 10
71 | 135 | CONCLUIDO | 10.0573 | 9.94 | 6.79 | 67.87 | 1.12 | 6 | 298.35 | 59.89 | 18.75 | 4 | 84.72 | 37031.27 | 110.01 | 204.14 | 24.86 | 17.37 | 1641.75 | 0.7 | 0.75 | 1.14 | 0.1 | 1 | 10
72 | 135 | CONCLUIDO | 10.0592 | 9.94 | 6.78 | 67.85 | 1.13 | 6 | 298.88 | 59.89 | 19 | 4 | 84.99 | 37095.82 | 109.99 | 204.15 | 24.75 | 17.37 | 1589.56 | 0.7 | 0.75 | 1.14 | 0.09 | 1 | 10
73 | 135 | CONCLUIDO | 10.0533 | 9.95 | 6.79 | 67.91 | 1.15 | 6 | 299.4 | 59.89 | 19.25 | 4 | 85.27 | 37160.49 | 109.87 | 204.14 | 25.02 | 17.37 | 1720.02 | 0.69 | 0.75 | 1.14 | 0.1 | 1 | 10
74 | 135 | CONCLUIDO | 10.0505 | 9.95 | 6.79 | 67.93 | 1.16 | 6 | 299.93 | 59.89 | 19.5 | 4 | 85.54 | 37225.39 | 109.5 | 204.14 | 24.98 | 17.37 | 1700.49 | 0.7 | 0.75 | 1.15 | 0.1 | 1 | 10
75 | 135 | CONCLUIDO | 10.1246 | 9.88 | 6.77 | 81.25 | 1.17 | 5 | 300.45 | 59.89 | 19.75 | 3 | 85.82 | 37290.29 | 109.19 | 204.14 | 24.37 | 17.37 | 1400.08 | 0.71 | 0.75 | 1.14 | 0.08 | 1 | 10
76 | 135 | CONCLUIDO | 10.122 | 9.88 | 6.77 | 81.28 | 1.18 | 5 | 300.98 | 59.89 | 20 | 3 | 86.09 | 37355.31 | 109.48 | 204.14 | 24.47 | 17.37 | 1453.24 | 0.71 | 0.75 | 1.14 | 0.08 | 1 | 10
77 | 135 | CONCLUIDO | 10.1198 | 9.88 | 6.78 | 81.31 | 1.2 | 5 | 301.51 | 59.89 | 20.25 | 3 | 86.37 | 37420.44 | 109.72 | 204.14 | 24.53 | 17.37 | 1483.88 | 0.71 | 0.75 | 1.14 | 0.08 | 1 | 10
78 | 135 | CONCLUIDO | 10.1254 | 9.88 | 6.77 | 81.24 | 1.21 | 5 | 302.04 | 59.89 | 20.5 | 3 | 86.65 | 37485.7 | 109.69 | 204.14 | 24.31 | 17.37 | 1372.62 | 0.71 | 0.75 | 1.14 | 0.08 | 1 | 10
79 | 135 | CONCLUIDO | 10.1215 | 9.88 | 6.77 | 81.29 | 1.22 | 5 | 302.57 | 59.89 | 20.75 | 3 | 86.93 | 37551.07 | 109.9 | 204.14 | 24.38 | 17.37 | 1406.09 | 0.71 | 0.75 | 1.15 | 0.08 | 1 | 10
80 | 135 | CONCLUIDO | 10.1223 | 9.88 | 6.77 | 81.28 | 1.23 | 5 | 303.1 | 59.89 | 21 | 3 | 87.21 | 37616.56 | 109.84 | 204.14 | 24.45 | 17.37 | 1443.47 | 0.71 | 0.75 | 1.14 | 0.08 | 1 | 10
81 | 135 | CONCLUIDO | 10.1223 | 9.88 | 6.77 | 81.28 | 1.25 | 5 | 303.63 | 59.89 | 21.25 | 3 | 87.49 | 37682.17 | 109.78 | 204.14 | 24.36 | 17.37 | 1397.64 | 0.71 | 0.75 | 1.15 | 0.08 | 1 | 10
82 | 135 | CONCLUIDO | 10.12 | 9.88 | 6.78 | 81.31 | 1.26 | 5 | 304.16 | 59.89 | 21.5 | 3 | 87.78 | 37747.91 | 109.83 | 204.15 | 24.51 | 17.37 | 1470.45 | 0.71 | 0.75 | 1.14 | 0.08 | 1 | 10
83 | 135 | CONCLUIDO | 10.1198 | 9.88 | 6.78 | 81.31 | 1.27 | 5 | 304.7 | 59.89 | 21.75 | 3 | 88.06 | 37813.76 | 109.83 | 204.14 | 24.54 | 17.37 | 1485.46 | 0.71 | 0.75 | 1.14 | 0.08 | 1 | 10
84 | 135 | CONCLUIDO | 10.1223 | 9.88 | 6.77 | 81.28 | 1.28 | 5 | 305.23 | 59.89 | 22 | 3 | 88.35 | 37879.74 | 109.75 | 204.14 | 24.45 | 17.37 | 1443.68 | 0.71 | 0.75 | 1.14 | 0.08 | 1 | 10
85 | 135 | CONCLUIDO | 10.1237 | 9.88 | 6.77 | 81.26 | 1.3 | 5 | 305.77 | 59.89 | 22.25 | 3 | 88.63 | 37945.85 | 109.58 | 204.14 | 24.46 | 17.37 | 1448.82 | 0.71 | 0.75 | 1.14 | 0.08 | 1 | 10
86 | 135 | CONCLUIDO | 10.1229 | 9.88 | 6.77 | 81.27 | 1.31 | 5 | 306.31 | 59.89 | 22.5 | 3 | 88.92 | 38012.07 | 109.58 | 204.14 | 24.37 | 17.37 | 1404.58 | 0.71 | 0.75 | 1.14 | 0.08 | 1 | 10
87 | 135 | CONCLUIDO | 10.1303 | 9.87 | 6.77 | 81.19 | 1.32 | 5 | 306.84 | 59.89 | 22.75 | 3 | 89.21 | 38078.42 | 109.29 | 204.14 | 24.14 | 17.37 | 1289.42 | 0.72 | 0.75 | 1.14 | 0.07 | 1 | 10
88 | 135 | CONCLUIDO | 10.1309 | 9.87 | 6.76 | 81.18 | 1.33 | 5 | 307.38 | 59.89 | 23 | 3 | 89.5 | 38144.9 | 109.05 | 204.14 | 24.13 | 17.37 | 1281.33 | 0.72 | 0.75 | 1.14 | 0.07 | 1 | 10
89 | 135 | CONCLUIDO | 10.136 | 9.87 | 6.76 | 81.12 | 1.35 | 5 | 307.92 | 59.89 | 23.25 | 3 | 89.79 | 38211.5 | 108.76 | 204.14 | 24.03 | 17.37 | 1231.96 | 0.72 | 0.76 | 1.14 | 0.07 | 1 | 10
90 | 135 | CONCLUIDO | 10.1337 | 9.87 | 6.76 | 81.15 | 1.36 | 5 | 308.46 | 59.89 | 23.5 | 3 | 90.08 | 38278.23 | 108.59 | 204.14 | 24.03 | 17.37 | 1233.48 | 0.72 | 0.76 | 1.14 | 0.07 | 1 | 10
91 | 135 | CONCLUIDO | 10.1269 | 9.87 | 6.77 | 81.23 | 1.37 | 5 | 309.01 | 59.89 | 23.75 | 3 | 90.37 | 38345.09 | 108.41 | 204.16 | 24.23 | 17.37 | 1333.77 | 0.72 | 0.75 | 1.14 | 0.08 | 1 | 10
92 | 135 | CONCLUIDO | 10.1311 | 9.87 | 6.76 | 81.18 | 1.38 | 5 | 309.55 | 59.89 | 24 | 3 | 90.66 | 38412.07 | 108.14 | 204.14 | 24.14 | 17.37 | 1287.6 | 0.72 | 0.75 | 1.14 | 0.07 | 1 | 10
93 | 135 | CONCLUIDO | 10.1269 | 9.87 | 6.77 | 81.23 | 1.39 | 5 | 310.09 | 59.89 | 24.25 | 3 | 90.96 | 38479.19 | 108.17 | 204.16 | 24.28 | 17.37 | 1357.19 | 0.72 | 0.75 | 1.14 | 0.08 | 1 | 10
94 | 135 | CONCLUIDO | 10.1252 | 9.88 | 6.77 | 81.25 | 1.41 | 5 | 310.64 | 59.89 | 24.5 | 3 | 91.25 | 38546.43 | 108.16 | 204.14 | 24.32 | 17.37 | 1376.49 | 0.71 | 0.75 | 1.14 | 0.08 | 1 | 10
95 | 135 | CONCLUIDO | 10.1215 | 9.88 | 6.77 | 81.29 | 1.42 | 5 | 311.19 | 59.89 | 24.75 | 3 | 91.55 | 38613.8 | 108.1 | 204.14 | 24.42 | 17.37 | 1425.02 | 0.71 | 0.75 | 1.15 | 0.08 | 1 | 10
96 | 135 | CONCLUIDO | 10.1272 | 9.87 | 6.77 | 81.22 | 1.43 | 5 | 311.73 | 59.89 | 25 | 3 | 91.85 | 38681.31 | 107.83 | 204.14 | 24.36 | 17.37 | 1395.36 | 0.71 | 0.75 | 1.14 | 0.08 | 1 | 10
97 | 135 | CONCLUIDO | 10.1291 | 9.87 | 6.77 | 81.2 | 1.44 | 5 | 312.28 | 59.89 | 25.25 | 3 | 92.15 | 38749.07 | 107.53 | 204.14 | 24.17 | 17.37 | 1301.3 | 0.72 | 0.75 | 1.14 | 0.08 | 1 | 10
98 | 135 | CONCLUIDO | 10.2061 | 9.8 | 6.74 | 101.14 | 1.45 | 4 | 312.83 | 59.89 | 25.5 | 2 | 92.44 | 38816.85 | 106.84 | 204.14 | 23.47 | 17.37 | 955.13 | 0.74 | 0.76 | 1.14 | 0.05 | 1 | 10
99 | 135 | CONCLUIDO | 10.2061 | 9.8 | 6.74 | 101.14 | 1.46 | 4 | 313.38 | 59.89 | 25.75 | 2 | 92.75 | 38884.75 | 106.85 | 204.14 | 23.44 | 17.37 | 944.83 | 0.74 | 0.76 | 1.14 | 0.05 | 1 | 10
100 | 135 | CONCLUIDO | 10.2015 | 9.8 | 6.75 | 101.21 | 1.48 | 4 | 313.93 | 59.89 | 26 | 2 | 93.05 | 38952.8 | 107.09 | 204.15 | 23.48 | 17.37 | 964 | 0.74 | 0.76 | 1.15 | 0.06 | 1 | 10
101 | 135 | CONCLUIDO | 10.2003 | 9.8 | 6.75 | 101.22 | 1.49 | 4 | 314.49 | 59.89 | 26.25 | 2 | 93.35 | 39020.97 | 107.18 | 204.15 | 23.55 | 17.37 | 996.87 | 0.74 | 0.76 | 1.14 | 0.06 | 1 | 10
102 | 135 | CONCLUIDO | 10.1977 | 9.81 | 6.75 | 101.26 | 1.5 | 4 | 315.04 | 59.89 | 26.5 | 2 | 93.65 | 39089.29 | 107.4 | 204.15 | 23.66 | 17.37 | 1053.4 | 0.73 | 0.76 | 1.14 | 0.06 | 1 | 10
103 | 135 | CONCLUIDO | 10.2006 | 9.8 | 6.75 | 101.22 | 1.51 | 4 | 315.6 | 59.89 | 26.75 | 2 | 93.96 | 39157.74 | 107.49 | 204.14 | 23.65 | 17.37 | 1046.44 | 0.73 | 0.76 | 1.14 | 0.06 | 1 | 10
104 | 135 | CONCLUIDO | 10.1983 | 9.81 | 6.75 | 101.25 | 1.52 | 4 | 316.15 | 59.89 | 27 | 2 | 94.26 | 39226.32 | 107.64 | 204.14 | 23.67 | 17.37 | 1057.67 | 0.73 | 0.76 | 1.14 | 0.06 | 1 | 10
105 | 135 | CONCLUIDO | 10.1995 | 9.8 | 6.75 | 101.24 | 1.53 | 4 | 316.71 | 59.89 | 27.25 | 2 | 94.57 | 39295.05 | 107.74 | 204.14 | 23.69 | 17.37 | 1069.34 | 0.73 | 0.76 | 1.14 | 0.06 | 1 | 10
106 | 135 | CONCLUIDO | 10.2026 | 9.8 | 6.75 | 101.19 | 1.54 | 4 | 317.27 | 59.89 | 27.5 | 2 | 94.88 | 39363.91 | 107.89 | 204.14 | 23.6 | 17.37 | 1020.38 | 0.74 | 0.76 | 1.14 | 0.06 | 1 | 10
107 | 135 | CONCLUIDO | 10.2038 | 9.8 | 6.75 | 101.17 | 1.56 | 4 | 317.83 | 59.89 | 27.75 | 2 | 95.19 | 39432.92 | 107.88 | 204.14 | 23.52 | 17.37 | 983.67 | 0.74 | 0.76 | 1.14 | 0.05 | 1 | 10
108 | 135 | CONCLUIDO | 10.2076 | 9.8 | 6.74 | 101.12 | 1.57 | 4 | 318.39 | 59.89 | 28 | 2 | 95.5 | 39502.07 | 107.98 | 204.14 | 23.43 | 17.37 | 938.94 | 0.74 | 0.76 | 1.14 | 0.05 | 1 | 10
109 | 135 | CONCLUIDO | 10.2006 | 9.8 | 6.75 | 101.22 | 1.58 | 4 | 318.95 | 59.89 | 28.25 | 2 | 95.81 | 39571.36 | 108.08 | 204.14 | 23.53 | 17.37 | 985.02 | 0.74 | 0.76 | 1.14 | 0.06 | 1 | 10
110 | 135 | CONCLUIDO | 10.2041 | 9.8 | 6.74 | 101.17 | 1.59 | 4 | 319.51 | 59.89 | 28.5 | 2 | 96.13 | 39640.79 | 108.05 | 204.17 | 23.52 | 17.37 | 981.6 | 0.74 | 0.76 | 1.14 | 0.05 | 1 | 10
111 | 135 | CONCLUIDO | 10.1989 | 9.8 | 6.75 | 101.25 | 1.6 | 4 | 320.08 | 59.89 | 28.75 | 2 | 96.44 | 39710.36 | 108.14 | 204.14 | 23.69 | 17.37 | 1065.11 | 0.73 | 0.76 | 1.14 | 0.06 | 1 | 10
112 | 135 | CONCLUIDO | 10.1997 | 9.8 | 6.75 | 101.23 | 1.61 | 4 | 320.64 | 59.89 | 29 | 2 | 96.75 | 39780.08 | 108.16 | 204.18 | 23.67 | 17.37 | 1058.46 | 0.73 | 0.76 | 1.14 | 0.06 | 1 | 10
113 | 135 | CONCLUIDO | 10.1966 | 9.81 | 6.75 | 101.28 | 1.62 | 4 | 321.21 | 59.89 | 29.25 | 2 | 97.07 | 39849.95 | 108.15 | 204.14 | 23.76 | 17.37 | 1103.85 | 0.73 | 0.76 | 1.14 | 0.06 | 1 | 10
114 | 135 | CONCLUIDO | 10.2003 | 9.8 | 6.75 | 101.22 | 1.63 | 4 | 321.78 | 59.89 | 29.5 | 2 | 97.39 | 39919.96 | 108.12 | 204.14 | 23.68 | 17.37 | 1060.58 | 0.73 | 0.76 | 1.14 | 0.06 | 1 | 10
115 | 135 | CONCLUIDO | 10.2032 | 9.8 | 6.75 | 101.18 | 1.64 | 4 | 322.34 | 59.89 | 29.75 | 2 | 97.71 | 39990.12 | 108 | 204.14 | 23.56 | 17.37 | 1002.97 | 0.74 | 0.76 | 1.14 | 0.05 | 1 | 10
116 | 135 | CONCLUIDO | 10.2015 | 9.8 | 6.75 | 101.21 | 1.66 | 4 | 322.91 | 59.89 | 30 | 2 | 98.03 | 40060.43 | 108.06 | 204.14 | 23.6 | 17.37 | 1020.85 | 0.74 | 0.76 | 1.14 | 0.06 | 1 | 10
117 | 135 | CONCLUIDO | 10.2009 | 9.8 | 6.75 | 101.22 | 1.67 | 4 | 323.49 | 59.89 | 30.25 | 2 | 98.35 | 40131.01 | 108.04 | 204.14 | 23.57 | 17.37 | 1008.72 | 0.74 | 0.76 | 1.14 | 0.06 | 1 | 10
118 | 135 | CONCLUIDO | 10.2055 | 9.8 | 6.74 | 101.15 | 1.68 | 4 | 324.06 | 59.89 | 30.5 | 2 | 98.67 | 40201.62 | 107.9 | 204.14 | 23.42 | 17.37 | 931.94 | 0.74 | 0.76 | 1.14 | 0.05 | 1 | 10
119 | 135 | CONCLUIDO | 10.209 | 9.8 | 6.74 | 101.1 | 1.69 | 4 | 324.63 | 59.89 | 30.75 | 2 | 99 | 40272.38 | 107.78 | 204.14 | 23.34 | 17.37 | 892.62 | 0.74 | 0.76 | 1.14 | 0.05 | 1 | 10
120 | 135 | CONCLUIDO | 10.2055 | 9.8 | 6.74 | 101.15 | 1.7 | 4 | 325.21 | 59.89 | 31 | 2 | 99.32 | 40343.29 | 107.75 | 204.15 | 23.47 | 17.37 | 958.11 | 0.74 | 0.76 | 1.14 | 0.05 | 1 | 10
121 | 135 | CONCLUIDO | 10.2055 | 9.8 | 6.74 | 101.15 | 1.71 | 4 | 325.78 | 59.89 | 31.25 | 2 | 99.65 | 40414.36 | 107.62 | 204.14 | 23.49 | 17.37 | 965.48 | 0.74 | 0.76 | 1.14 | 0.05 | 1 | 10
122 | 135 | CONCLUIDO | 10.2067 | 9.8 | 6.74 | 101.13 | 1.72 | 4 | 326.36 | 59.89 | 31.5 | 2 | 99.97 | 40485.58 | 107.5 | 204.14 | 23.41 | 17.37 | 928.75 | 0.74 | 0.76 | 1.14 | 0.05 | 1 | 10
123 | 135 | CONCLUIDO | 10.2061 | 9.8 | 6.74 | 101.14 | 1.73 | 4 | 326.94 | 59.89 | 31.75 | 2 | 100.3 | 40556.96 | 107.48 | 204.14 | 23.4 | 17.37 | 922.47 | 0.74 | 0.76 | 1.14 | 0.05 | 1 | 10
124 | 135 | CONCLUIDO | 10.2078 | 9.8 | 6.74 | 101.12 | 1.74 | 4 | 327.52 | 59.89 | 32 | 2 | 100.63 | 40628.49 | 107.23 | 204.14 | 23.39 | 17.37 | 918.59 | 0.74 | 0.76 | 1.14 | 0.05 | 1 | 10
125 | 135 | CONCLUIDO | 10.2076 | 9.8 | 6.74 | 101.12 | 1.75 | 4 | 328.1 | 59.89 | 32.25 | 2 | 100.96 | 40700.18 | 107.11 | 204.14 | 23.42 | 17.37 | 934.5 | 0.74 | 0.76 | 1.14 | 0.05 | 1 | 10
126 | 135 | CONCLUIDO | 10.2133 | 9.79 | 6.74 | 101.04 | 1.76 | 4 | 328.68 | 59.89 | 32.5 | 2 | 101.3 | 40772.03 | 106.93 | 204.14 | 23.16 | 17.37 | 804.66 | 0.75 | 0.76 | 1.14 | 0.04 | 1 | 10
127 | 135 | CONCLUIDO | 10.2133 | 9.79 | 6.74 | 101.04 | 1.77 | 4 | 329.27 | 59.89 | 32.75 | 2 | 101.63 | 40844.03 | 106.8 | 204.14 | 23.16 | 17.37 | 802.08 | 0.75 | 0.76 | 1.14 | 0.04 | 1 | 10
128 | 135 | CONCLUIDO | 10.2162 | 9.79 | 6.73 | 101 | 1.78 | 4 | 329.85 | 59.89 | 33 | 2 | 101.97 | 40916.2 | 106.6 | 204.14 | 23.08 | 17.37 | 760.72 | 0.75 | 0.76 | 1.14 | 0.04 | 1 | 10
129 | 135 | CONCLUIDO | 10.2142 | 9.79 | 6.74 | 101.03 | 1.79 | 4 | 330.44 | 59.89 | 33.25 | 2 | 102.3 | 40988.53 | 106.44 | 204.14 | 23.12 | 17.37 | 784.4 | 0.75 | 0.76 | 1.14 | 0.04 | 1 | 10
130 | 135 | CONCLUIDO | 10.2133 | 9.79 | 6.74 | 101.04 | 1.8 | 4 | 331.03 | 59.89 | 33.5 | 2 | 102.64 | 41061.02 | 106.35 | 204.14 | 23.23 | 17.37 | 837.6 | 0.75 | 0.76 | 1.14 | 0.04 | 1 | 10
131 | 135 | CONCLUIDO | 10.2104 | 9.79 | 6.74 | 101.08 | 1.81 | 4 | 331.62 | 59.89 | 33.75 | 2 | 102.98 | 41133.67 | 106.31 | 204.14 | 23.25 | 17.37 | 845.15 | 0.75 | 0.76 | 1.14 | 0.05 | 1 | 10
132 | 135 | CONCLUIDO | 10.2128 | 9.79 | 6.74 | 101.05 | 1.82 | 4 | 332.21 | 59.89 | 34 | 2 | 103.32 | 41206.49 | 106.19 | 204.14 | 23.24 | 17.37 | 840.79 | 0.75 | 0.76 | 1.14 | 0.05 | 1 | 10
133 | 135 | CONCLUIDO | 10.2067 | 9.8 | 6.74 | 101.13 | 1.83 | 4 | 332.8 | 59.89 | 34.25 | 2 | 103.66 | 41279.48 | 106.15 | 204.14 | 23.35 | 17.37 | 899.36 | 0.74 | 0.76 | 1.14 | 0.05 | 1 | 10
134 | 135 | CONCLUIDO | 10.2081 | 9.8 | 6.74 | 101.11 | 1.84 | 4 | 333.39 | 59.89 | 34.5 | 2 | 104.01 | 41352.63 | 105.81 | 204.14 | 23.38 | 17.37 | 914.24 | 0.74 | 0.76 | 1.14 | 0.05 | 1 | 10
135 | 135 | CONCLUIDO | 10.2078 | 9.8 | 6.74 | 101.12 | 1.85 | 4 | 333.99 | 59.89 | 34.75 | 2 | 104.35 | 41426.07 | 105.68 | 204.15 | 23.42 | 17.37 | 931.69 | 0.74 | 0.76 | 1.14 | 0.05 | 1 | 10
136 | 135 | CONCLUIDO | 10.211 | 9.79 | 6.74 | 101.07 | 1.86 | 4 | 334.58 | 59.89 | 35 | 2 | 104.7 | 41499.57 | 105.5 | 204.14 | 23.25 | 17.37 | 845.87 | 0.75 | 0.76 | 1.14 | 0.05 | 1 | 10
137 | 135 | CONCLUIDO | 10.2099 | 9.79 | 6.74 | 101.09 | 1.87 | 4 | 335.18 | 59.89 | 35.25 | 2 | 105.04 | 41573.23 | 105.36 | 204.14 | 23.27 | 17.37 | 858.11 | 0.75 | 0.76 | 1.14 | 0.05 | 1 | 10
138 | 135 | CONCLUIDO | 10.2096 | 9.79 | 6.74 | 101.09 | 1.88 | 4 | 335.78 | 59.89 | 35.5 | 2 | 105.39 | 41647.07 | 105.32 | 204.14 | 23.32 | 17.37 | 883.88 | 0.74 | 0.76 | 1.14 | 0.05 | 1 | 10
139 | 135 | CONCLUIDO | 10.2116 | 9.79 | 6.74 | 101.06 | 1.89 | 4 | 336.38 | 59.89 | 35.75 | 2 | 105.74 | 41721.08 | 105.19 | 204.14 | 23.2 | 17.37 | 820.85 | 0.75 | 0.76 | 1.14 | 0.05 | 1 | 10
140 | 135 | CONCLUIDO | 10.2116 | 9.79 | 6.74 | 101.06 | 1.9 | 4 | 336.98 | 59.89 | 36 | 2 | 106.09 | 41795.26 | 104.95 | 204.14 | 23.29 | 17.37 | 869.12 | 0.75 | 0.76 | 1.14 | 0.05 | 1 | 10
141 | 135 | CONCLUIDO | 10.2076 | 9.8 | 6.74 | 101.12 | 1.91 | 4 | 337.58 | 59.89 | 36.25 | 2 | 106.45 | 41869.62 | 104.79 | 204.14 | 23.37 | 17.37 | 907.79 | 0.74 | 0.76 | 1.14 | 0.05 | 1 | 10
142 | 135 | CONCLUIDO | 10.2073 | 9.8 | 6.74 | 101.12 | 1.92 | 4 | 338.19 | 59.89 | 36.5 | 2 | 106.8 | 41944.15 | 104.48 | 204.14 | 23.41 | 17.37 | 926.91 | 0.74 | 0.76 | 1.14 | 0.05 | 1 | 10
143 | 135 | CONCLUIDO | 10.2073 | 9.8 | 6.74 | 101.12 | 1.93 | 4 | 338.79 | 59.89 | 36.75 | 2 | 107.16 | 42018.86 | 104.3 | 204.14 | 23.35 | 17.37 | 896.07 | 0.74 | 0.76 | 1.14 | 0.05 | 1 | 10
144 | 135 | CONCLUIDO | 10.2869 | 9.72 | 6.72 | 134.33 | 1.94 | 3 | 339.4 | 59.89 | 37 | 1 | 107.51 | 42093.75 | 103.44 | 204.14 | 22.59 | 17.37 | 520.29 | 0.77 | 0.76 | 1.14 | 0.03 | 1 | 10
145 | 135 | CONCLUIDO | 10.2857 | 9.72 | 6.72 | 134.35 | 1.95 | 3 | 340.01 | 59.89 | 37.25 | 1 | 107.87 | 42168.82 | 103.52 | 204.15 | 22.61 | 17.37 | 530.74 | 0.77 | 0.76 | 1.14 | 0.03 | 1 | 10
146 | 135 | CONCLUIDO | 10.2854 | 9.72 | 6.72 | 134.36 | 1.96 | 3 | 340.62 | 59.89 | 37.5 | 1 | 108.23 | 42244.08 | 103.95 | 204.14 | 22.62 | 17.37 | 539.36 | 0.77 | 0.76 | 1.14 | 0.03 | 1 | 10
147 | 135 | CONCLUIDO | 10.2837 | 9.72 | 6.72 | 134.39 | 1.97 | 3 | 341.23 | 59.89 | 37.75 | 1 | 108.59 | 42319.51 | 104.09 | 204.14 | 22.67 | 17.37 | 564.01 | 0.77 | 0.76 | 1.14 | 0.03 | 1 | 10
148 | 135 | CONCLUIDO | 10.284 | 9.72 | 6.72 | 134.38 | 1.98 | 3 | 341.84 | 59.89 | 38 | 1 | 108.96 | 42395.13 | 104.4 | 204.14 | 22.68 | 17.37 | 567.93 | 0.77 | 0.76 | 1.14 | 0.03 | 1 | 10
149 | 135 | CONCLUIDO | 10.2845 | 9.72 | 6.72 | 134.37 | 1.99 | 3 | 342.46 | 59.89 | 38.25 | 1 | 109.32 | 42470.94 | 104.5 | 204.14 | 22.67 | 17.37 | 562.69 | 0.77 | 0.76 | 1.14 | 0.03 | 1 | 10
150 | 135 | CONCLUIDO | 10.2848 | 9.72 | 6.72 | 134.37 | 2 | 3 | 343.08 | 59.89 | 38.5 | 1 | 109.69 | 42546.93 | 104.6 | 204.14 | 22.64 | 17.37 | 548.21 | 0.77 | 0.76 | 1.14 | 0.03 | 1 | 10
151 | 135 | CONCLUIDO | 10.2872 | 9.72 | 6.72 | 134.32 | 2.01 | 3 | 343.69 | 59.89 | 38.75 | 1 | 110.06 | 42623.24 | 104.85 | 204.14 | 22.59 | 17.37 | 524.54 | 0.77 | 0.76 | 1.14 | 0.03 | 1 | 10
152 | 135 | CONCLUIDO | 10.2851 | 9.72 | 6.72 | 134.36 | 2.02 | 3 | 344.31 | 59.89 | 39 | 1 | 110.43 | 42699.62 | 105.01 | 204.14 | 22.61 | 17.37 | 534.24 | 0.77 | 0.76 | 1.14 | 0.03 | 1 | 10
153 | 135 | CONCLUIDO | 10.2845 | 9.72 | 6.72 | 134.37 | 2.03 | 3 | 344.93 | 59.89 | 39.25 | 1 | 110.8 | 42776.18 | 105.11 | 204.16 | 22.66 | 17.37 | 559.76 | 0.77 | 0.76 | 1.14 | 0.03 | 1 | 10
154 | 135 | CONCLUIDO | 10.2828 | 9.72 | 6.72 | 134.41 | 2.04 | 3 | 345.56 | 59.89 | 39.5 | 1 | 111.17 | 42852.94 | 105.23 | 204.19 | 22.73 | 17.37 | 593.91 | 0.76 | 0.76 | 1.14 | 0.03 | 1 | 10
155 | 135 | CONCLUIDO | 10.2804 | 9.73 | 6.72 | 134.45 | 2.05 | 3 | 346.18 | 59.89 | 39.75 | 1 | 111.54 | 42929.9 | 105.33 | 204.14 | 22.77 | 17.37 | 613.54 | 0.76 | 0.76 | 1.14 | 0.03 | 1 | 10
156 | 135 | CONCLUIDO | 10.2831 | 9.72 | 6.72 | 134.4 | 2.06 | 3 | 346.81 | 59.89 | 40 | 1 | 111.92 | 43007.05 | 105.33 | 204.14 | 22.71 | 17.37 | 583.32 | 0.76 | 0.76 | 1.14 | 0.03 | 1 | 10
0 | 80 | CONCLUIDO | 7.7845 | 12.85 | 8.17 | 6.71 | 0.11 | 73 | 159.12 | 50.28 | 1 | 71 | 27.84 | 19859.16 | 100.12 | 204.28 | 67.82 | 17.37 | 22785.82 | 0.26 | 0.63 | 1.26 | 1.47 | 1 | 10
1 | 80 | CONCLUIDO | 8.3701 | 11.95 | 7.82 | 8.38 | 0.14 | 56 | 159.48 | 50.28 | 1.25 | 54 | 27.95 | 19902.91 | 95.64 | 204.22 | 56.86 | 17.37 | 17390.28 | 0.31 | 0.65 | 1.23 | 1.12 | 1 | 10
2 | 80 | CONCLUIDO | 8.7672 | 11.41 | 7.6 | 9.91 | 0.17 | 46 | 159.83 | 50.28 | 1.5 | 44 | 28.05 | 19946.71 | 92.71 | 204.18 | 50.16 | 17.37 | 14090.49 | 0.35 | 0.67 | 1.21 | 0.91 | 1 | 10
3 | 80 | CONCLUIDO | 9.0509 | 11.05 | 7.47 | 11.49 | 0.19 | 39 | 160.19 | 50.28 | 1.75 | 37 | 28.16 | 19990.53 | 90.87 | 204.22 | 45.88 | 17.37 | 11986.82 | 0.38 | 0.68 | 1.2 | 0.78 | 1 | 10
4 | 80 | CONCLUIDO | 9.3317 | 10.72 | 7.33 | 13.32 | 0.22 | 33 | 160.54 | 50.28 | 2 | 31 | 28.26 | 20034.4 | 88.97 | 204.15 | 41.5 | 17.37 | 9828.66 | 0.42 | 0.7 | 1.19 | 0.64 | 1 | 10
5 | 80 | CONCLUIDO | 9.514 | 10.51 | 7.25 | 15 | 0.25 | 29 | 160.9 | 50.28 | 2.25 | 27 | 28.37 | 20078.3 | 87.81 | 204.14 | 39.62 | 17.37 | 8909.53 | 0.44 | 0.7 | 1.17 | 0.56 | 1 | 10
6 | 80 | CONCLUIDO | 9.6585 | 10.35 | 7.19 | 16.6 | 0.27 | 26 | 161.26 | 50.28 | 2.5 | 24 | 28.48 | 20122.23 | 86.95 | 204.14 | 37.29 | 17.37 | 7756.95 | 0.47 | 0.71 | 1.18 | 0.5 | 1 | 10
7 | 80 | CONCLUIDO | 9.7387 | 10.27 | 7.17 | 17.93 | 0.3 | 24 | 161.61 | 50.28 | 2.75 | 22 | 28.58 | 20166.2 | 86.45 | 204.15 | 36.87 | 17.37 | 7556.61 | 0.47 | 0.71 | 1.17 | 0.48 | 1 | 10
8 | 80 | CONCLUIDO | 9.8522 | 10.15 | 7.12 | 19.41 | 0.33 | 22 | 161.97 | 50.28 | 3 | 20 | 28.69 | 20210.21 | 85.61 | 204.15 | 35.02 | 17.37 | 6643.41 | 0.5 | 0.72 | 1.17 | 0.42 | 1 | 10
9 | 80 | CONCLUIDO | 9.9613 | 10.04 | 7.07 | 21.21 | 0.35 | 20 | 162.33 | 50.28 | 3.25 | 18 | 28.8 | 20254.26 | 84.9 | 204.14 | 33.67 | 17.37 | 5976.74 | 0.52 | 0.72 | 1.17 | 0.38 | 1 | 10
10 | 80 | CONCLUIDO | 10.0078 | 9.99 | 7.06 | 22.28 | 0.38 | 19 | 162.68 | 50.28 | 3.5 | 17 | 28.9 | 20298.34 | 84.5 | 204.15 | 32.95 | 17.37 | 5624.04 | 0.53 | 0.72 | 1.17 | 0.36 | 1 | 10
11 | 80 | CONCLUIDO | 10.1223 | 9.88 | 7.01 | 24.73 | 0.41 | 17 | 163.04 | 50.28 | 3.75 | 15 | 29.01 | 20342.46 | 83.46 | 204.16 | 31.45 | 17.37 | 4881.2 | 0.55 | 0.73 | 1.17 | 0.31 | 1 | 10
12 | 80 | CONCLUIDO | 10.1721 | 9.83 | 6.99 | 26.22 | 0.43 | 16 | 163.4 | 50.28 | 4 | 14 | 29.12 | 20386.62 | 83.28 | 204.15 | 31.16 | 17.37 | 4741.42 | 0.56 | 0.73 | 1.16 | 0.3 | 1 | 10
13 | 80 | CONCLUIDO | 10.2067 | 9.8 | 6.99 | 27.96 | 0.46 | 15 | 163.76 | 50.28 | 4.25 | 13 | 29.23 | 20430.81 | 82.98 | 204.16 | 31.21 | 17.37 | 4774.43 | 0.56 | 0.73 | 1.16 | 0.3 | 1 | 10
14 | 80 | CONCLUIDO | 10.2215 | 9.78 | 6.98 | 27.9 | 0.49 | 15 | 164.12 | 50.28 | 4.5 | 13 | 29.34 | 20475.04 | 82.65 | 204.17 | 30.65 | 17.37 | 4493.99 | 0.57 | 0.73 | 1.16 | 0.28 | 1 | 10
15 | 80 | CONCLUIDO | 10.286 | 9.72 | 6.95 | 29.77 | 0.51 | 14 | 164.48 | 50.28 | 4.75 | 12 | 29.45 | 20519.3 | 82.17 | 204.15 | 29.68 | 17.37 | 4014.66 | 0.59 | 0.74 | 1.16 | 0.25 | 1 | 10
16 | 80 | CONCLUIDO | 10.338 | 9.67 | 6.93 | 31.98 | 0.54 | 13 | 164.83 | 50.28 | 5 | 11 | 29.55 | 20563.61 | 81.72 | 204.15 | 29.31 | 17.37 | 3834.25 | 0.59 | 0.74 | 1.15 | 0.24 | 1 | 10
17 | 80 | CONCLUIDO | 10.3282 | 9.68 | 6.94 | 32.03 | 0.56 | 13 | 165.19 | 50.28 | 5.25 | 11 | 29.66 | 20607.95 | 81.57 | 204.15 | 29.48 | 17.37 | 3915.84 | 0.59 | 0.74 | 1.16 | 0.25 | 1 | 10
18 | 80 | CONCLUIDO | 10.3893 | 9.63 | 6.91 | 34.57 | 0.59 | 12 | 165.55 | 50.28 | 5.5 | 10 | 29.77 | 20652.33 | 81.21 | 204.17 | 28.67 | 17.37 | 3515.95 | 0.61 | 0.74 | 1.16 | 0.22 | 1 | 10
19 | 80 | CONCLUIDO | 10.4636 | 9.56 | 6.88 | 37.52 | 0.61 | 11 | 165.91 | 50.28 | 5.75 | 9 | 29.88 | 20696.74 | 80.32 | 204.14 | 27.78 | 17.37 | 3078.92 | 0.63 | 0.74 | 1.15 | 0.19 | 1 | 10
20 | 80 | CONCLUIDO | 10.459 | 9.56 | 6.88 | 37.54 | 0.64 | 11 | 166.27 | 50.28 | 6 | 9 | 29.99 | 20741.2 | 80.36 | 204.16 | 27.59 | 17.37 | 2982.13 | 0.63 | 0.74 | 1.16 | 0.19 | 1 | 10
21 | 80 | CONCLUIDO | 10.4496 | 9.57 | 6.89 | 37.59 | 0.66 | 11 | 166.64 | 50.28 | 6.25 | 9 | 30.11 | 20785.69 | 80.14 | 204.15 | 27.92 | 17.37 | 3149.76 | 0.62 | 0.74 | 1.16 | 0.2 | 1 | 10
22 | 80 | CONCLUIDO | 10.5067 | 9.52 | 6.87 | 41.23 | 0.69 | 10 | 167 | 50.28 | 6.5 | 8 | 30.22 | 20830.22 | 79.55 | 204.14 | 27.33 | 17.37 | 2855.59 | 0.64 | 0.74 | 1.15 | 0.18 | 1 | 10
23 | 80 | CONCLUIDO | 10.5067 | 9.52 | 6.87 | 41.23 | 0.71 | 10 | 167.36 | 50.28 | 6.75 | 8 | 30.33 | 20874.78 | 79.52 | 204.16 | 27.42 | 17.37 | 2903.73 | 0.63 | 0.74 | 1.15 | 0.18 | 1 | 10
24 | 80 | CONCLUIDO | 10.5073 | 9.52 | 6.87 | 41.22 | 0.74 | 10 | 167.72 | 50.28 | 7 | 8 | 30.44 | 20919.39 | 79.2 | 204.14 | 27.34 | 17.37 | 2864.2 | 0.64 | 0.74 | 1.15 | 0.18 | 1 | 10
25 | 80 | CONCLUIDO | 10.5584 | 9.47 | 6.86 | 45.71 | 0.76 | 9 | 168.08 | 50.28 | 7.25 | 7 | 30.55 | 20964.03 | 79.09 | 204.19 | 27.08 | 17.37 | 2735.31 | 0.64 | 0.74 | 1.15 | 0.17 | 1 | 10
26 | 80 | CONCLUIDO | 10.5553 | 9.47 | 6.86 | 45.73 | 0.79 | 9 | 168.44 | 50.28 | 7.5 | 7 | 30.66 | 21008.71 | 79.13 | 204.16 | 27.03 | 17.37 | 2710.3 | 0.64 | 0.74 | 1.15 | 0.17 | 1 | 10
27 | 80 | CONCLUIDO | 10.5522 | 9.48 | 6.86 | 45.75 | 0.81 | 9 | 168.81 | 50.28 | 7.75 | 7 | 30.78 | 21053.43 | 78.74 | 204.15 | 27.18 | 17.37 | 2786.12 | 0.64 | 0.74 | 1.15 | 0.17 | 1 | 10
28 | 80 | CONCLUIDO | 10.6163 | 9.42 | 6.84 | 51.28 | 0.84 | 8 | 169.17 | 50.28 | 8 | 6 | 30.89 | 21098.19 | 78 | 204.14 | 26.38 | 17.37 | 2390.19 | 0.66 | 0.75 | 1.15 | 0.15 | 1 | 10
29 | 80 | CONCLUIDO | 10.6342 | 9.4 | 6.82 | 51.16 | 0.86 | 8 | 169.53 | 50.28 | 8.25 | 6 | 31 | 21142.98 | 77.6 | 204.14 | 25.85 | 17.37 | 2125.29 | 0.67 | 0.75 | 1.15 | 0.13 | 1 | 10
30 | 80 | CONCLUIDO | 10.6232 | 9.41 | 6.83 | 51.23 | 0.89 | 8 | 169.9 | 50.28 | 8.5 | 6 | 31.12 | 21187.82 | 77.41 | 204.14 | 26.28 | 17.37 | 2340.65 | 0.66 | 0.75 | 1.15 | 0.14 | 1 | 10
31 | 80 | CONCLUIDO | 10.6292 | 9.41 | 6.83 | 51.19 | 0.91 | 8 | 170.26 | 50.28 | 8.75 | 6 | 31.23 | 21232.69 | 77.32 | 204.14 | 26.05 | 17.37 | 2225.53 | 0.67 | 0.75 | 1.15 | 0.13 | 1 | 10
32 | 80 | CONCLUIDO | 10.6235 | 9.41 | 6.83 | 51.23 | 0.94 | 8 | 170.62 | 50.28 | 9 | 6 | 31.34 | 21277.6 | 76.9 | 204.14 | 26.13 | 17.37 | 2267.33 | 0.66 | 0.75 | 1.15 | 0.14 | 1 | 10
33 | 80 | CONCLUIDO | 10.6895 | 9.36 | 6.8 | 58.33 | 0.96 | 7 | 170.99 | 50.28 | 9.25 | 5 | 31.46 | 21322.55 | 76.52 | 204.14 | 25.35 | 17.37 | 1880.77 | 0.69 | 0.75 | 1.15 | 0.11 | 1 | 10
34 | 80 | CONCLUIDO | 10.6888 | 9.36 | 6.81 | 58.33 | 0.98 | 7 | 171.35 | 50.28 | 9.5 | 5 | 31.57 | 21367.54 | 76.75 | 204.14 | 25.38 | 17.37 | 1898.12 | 0.68 | 0.75 | 1.15 | 0.11 | 1 | 10
35 | 80 | CONCLUIDO | 10.6765 | 9.37 | 6.82 | 58.43 | 1.01 | 7 | 171.72 | 50.28 | 9.75 | 5 | 31.69 | 21412.57 | 76.7 | 204.15 | 25.7 | 17.37 | 2058.29 | 0.68 | 0.75 | 1.15 | 0.12 | 1 | 10
36 | 80 | CONCLUIDO | 10.6806 | 9.36 | 6.81 | 58.4 | 1.03 | 7 | 172.08 | 50.28 | 10 | 5 | 31.8 | 21457.64 | 76.45 | 204.15 | 25.64 | 17.37 | 2025.73 | 0.68 | 0.75 | 1.15 | 0.12 | 1 | 10
37 | 80 | CONCLUIDO | 10.6787 | 9.36 | 6.81 | 58.41 | 1.05 | 7 | 172.45 | 50.28 | 10.25 | 5 | 31.92 | 21502.75 | 76.03 | 204.18 | 25.7 | 17.37 | 2059.46 | 0.68 | 0.75 | 1.15 | 0.12 | 1 | 10
38 | 80 | CONCLUIDO | 10.6803 | 9.36 | 6.81 | 58.4 | 1.08 | 7 | 172.82 | 50.28 | 10.5 | 5 | 32.04 | 21547.89 | 75.65 | 204.14 | 25.65 | 17.37 | 2031.66 | 0.68 | 0.75 | 1.15 | 0.12 | 1 | 10
39 | 80 | CONCLUIDO | 10.7501 | 9.3 | 6.78 | 67.84 | 1.1 | 6 | 173.18 | 50.28 | 10.75 | 4 | 32.15 | 21593.08 | 74.87 | 204.14 | 24.75 | 17.37 | 1585.95 | 0.7 | 0.75 | 1.14 | 0.09 | 1 | 10
40 | 80 | CONCLUIDO | 10.7479 | 9.3 | 6.79 | 67.86 | 1.12 | 6 | 173.55 | 50.28 | 11 | 4 | 32.27 | 21638.31 | 74.86 | 204.14 | 24.86 | 17.37 | 1644.8 | 0.7 | 0.75 | 1.14 | 0.1 | 1 | 10
41 | 80 | CONCLUIDO | 10.7463 | 9.31 | 6.79 | 67.88 | 1.15 | 6 | 173.92 | 50.28 | 11.25 | 4 | 32.39 | 21683.57 | 74.96 | 204.17 | 24.8 | 17.37 | 1611.66 | 0.7 | 0.75 | 1.15 | 0.1 | 1 | 10
42 | 80 | CONCLUIDO | 10.7498 | 9.3 | 6.78 | 67.85 | 1.17 | 6 | 174.28 | 50.28 | 11.5 | 4 | 32.5 | 21728.87 | 74.86 | 204.15 | 24.79 | 17.37 | 1606.19 | 0.7 | 0.75 | 1.14 | 0.09 | 1 | 10
43 | 80 | CONCLUIDO | 10.7549 | 9.3 | 6.78 | 67.8 | 1.19 | 6 | 174.65 | 50.28 | 11.75 | 4 | 32.62 | 21774.22 | 74.45 | 204.14 | 24.61 | 17.37 | 1516 | 0.71 | 0.75 | 1.15 | 0.09 | 1 | 10
44 | 80 | CONCLUIDO | 10.745 | 9.31 | 6.79 | 67.89 | 1.22 | 6 | 175.02 | 50.28 | 12 | 4 | 32.74 | 21819.6 | 74.21 | 204.15 | 24.85 | 17.37 | 1636.09 | 0.7 | 0.75 | 1.15 | 0.1 | 1 | 10
45 | 80 | CONCLUIDO | 10.7437 | 9.31 | 6.79 | 67.9 | 1.24 | 6 | 175.39 | 50.28 | 12.25 | 4 | 32.86 | 21865.03 | 73.95 | 204.14 | 24.94 | 17.37 | 1680.19 | 0.7 | 0.75 | 1.15 | 0.1 | 1 | 10
46 | 80 | CONCLUIDO | 10.7456 | 9.31 | 6.79 | 67.88 | 1.26 | 6 | 175.76 | 50.28 | 12.5 | 4 | 32.98 | 21910.49 | 73.72 | 204.14 | 24.89 | 17.37 | 1654.91 | 0.7 | 0.75 | 1.15 | 0.1 | 1 | 10
47 | 80 | CONCLUIDO | 10.7431 | 9.31 | 6.79 | 67.91 | 1.28 | 6 | 176.12 | 50.28 | 12.75 | 4 | 33.09 | 21956 | 73.46 | 204.14 | 24.93 | 17.37 | 1679.28 | 0.7 | 0.75 | 1.15 | 0.1 | 1 | 10
48 | 80 | CONCLUIDO | 10.8037 | 9.26 | 6.77 | 81.25 | 1.31 | 5 | 176.49 | 50.28 | 13 | 3 | 33.21 | 22001.54 | 72.38 | 204.16 | 24.26 | 17.37 | 1346.09 | 0.72 | 0.75 | 1.15 | 0.08 | 1 | 10
49 | 80 | CONCLUIDO | 10.7975 | 9.26 | 6.78 | 81.31 | 1.33 | 5 | 176.86 | 50.28 | 13.25 | 3 | 33.33 | 22047.13 | 72.72 | 204.14 | 24.56 | 17.37 | 1497.3 | 0.71 | 0.75 | 1.14 | 0.08 | 1 | 10
50 | 80 | CONCLUIDO | 10.8027 | 9.26 | 6.77 | 81.26 | 1.35 | 5 | 177.23 | 50.28 | 13.5 | 3 | 33.45 | 22092.76 | 72.75 | 204.17 | 24.36 | 17.37 | 1398.66 | 0.71 | 0.75 | 1.14 | 0.08 | 1 | 10
51 | 80 | CONCLUIDO | 10.7962 | 9.26 | 6.78 | 81.32 | 1.37 | 5 | 177.6 | 50.28 | 13.75 | 3 | 33.57 | 22138.42 | 72.99 | 204.16 | 24.57 | 17.37 | 1500.18 | 0.71 | 0.75 | 1.14 | 0.09 | 1 | 10
52 | 80 | CONCLUIDO | 10.8024 | 9.26 | 6.77 | 81.26 | 1.4 | 5 | 177.97 | 50.28 | 14 | 3 | 33.69 | 22184.13 | 72.61 | 204.14 | 24.44 | 17.37 | 1436.85 | 0.71 | 0.75 | 1.14 | 0.08 | 1 | 10
53 | 80 | CONCLUIDO | 10.7949 | 9.26 | 6.78 | 81.34 | 1.42 | 5 | 178.34 | 50.28 | 14.25 | 3 | 33.82 | 22229.88 | 72.49 | 204.14 | 24.55 | 17.37 | 1494.25 | 0.71 | 0.75 | 1.15 | 0.09 | 1 | 10
54 | 80 | CONCLUIDO | 10.803 | 9.26 | 6.77 | 81.25 | 1.44 | 5 | 178.72 | 50.28 | 14.5 | 3 | 33.94 | 22275.67 | 72.09 | 204.14 | 24.42 | 17.37 | 1427.67 | 0.71 | 0.75 | 1.14 | 0.08 | 1 | 10
55 | 80 | CONCLUIDO | 10.8095 | 9.25 | 6.77 | 81.19 | 1.46 | 5 | 179.09 | 50.28 | 14.75 | 3 | 34.06 | 22321.5 | 71.66 | 204.14 | 24.14 | 17.37 | 1285.96 | 0.72 | 0.75 | 1.14 | 0.07 | 1 | 10
56 | 80 | CONCLUIDO | 10.8121 | 9.25 | 6.76 | 81.16 | 1.48 | 5 | 179.46 | 50.28 | 15 | 3 | 34.18 | 22367.38 | 71.01 | 204.14 | 24.02 | 17.37 | 1225.61 | 0.72 | 0.76 | 1.15 | 0.07 | 1 | 10
57 | 80 | CONCLUIDO | 10.8072 | 9.25 | 6.77 | 81.21 | 1.5 | 5 | 179.83 | 50.28 | 15.25 | 3 | 34.3 | 22413.29 | 70.33 | 204.14 | 24.22 | 17.37 | 1326.03 | 0.72 | 0.75 | 1.14 | 0.08 | 1 | 10
58 | 80 | CONCLUIDO | 10.8063 | 9.25 | 6.77 | 81.22 | 1.53 | 5 | 180.2 | 50.28 | 15.5 | 3 | 34.43 | 22459.24 | 69.99 | 204.15 | 24.21 | 17.37 | 1323.79 | 0.72 | 0.75 | 1.15 | 0.08 | 1 | 10
59 | 80 | CONCLUIDO | 10.803 | 9.26 | 6.77 | 81.25 | 1.55 | 5 | 180.58 | 50.28 | 15.75 | 3 | 34.55 | 22505.24 | 69.77 | 204.14 | 24.36 | 17.37 | 1396.69 | 0.71 | 0.75 | 1.14 | 0.08 | 1 | 10
60 | 80 | CONCLUIDO | 10.804 | 9.26 | 6.77 | 81.24 | 1.57 | 5 | 180.95 | 50.28 | 16 | 3 | 34.67 | 22551.28 | 69.32 | 204.14 | 24.27 | 17.37 | 1352.51 | 0.72 | 0.75 | 1.15 | 0.08 | 1 | 10
61 | 80 | CONCLUIDO | 10.8111 | 9.25 | 6.76 | 81.17 | 1.59 | 5 | 181.32 | 50.28 | 16.25 | 3 | 34.79 | 22597.36 | 68.48 | 204.14 | 24.08 | 17.37 | 1256.89 | 0.72 | 0.75 | 1.14 | 0.07 | 1 | 10
62 | 80 | CONCLUIDO | 10.8742 | 9.2 | 6.74 | 101.14 | 1.61 | 4 | 181.7 | 50.28 | 16.5 | 2 | 34.92 | 22643.61 | 68.15 | 204.14 | 23.46 | 17.37 | 953.06 | 0.74 | 0.76 | 1.14 | 0.05 | 1 | 10
63 | 80 | CONCLUIDO | 10.8683 | 9.2 | 6.75 | 101.22 | 1.63 | 4 | 182.07 | 50.28 | 16.75 | 2 | 35.04 | 22689.77 | 68.49 | 204.14 | 23.65 | 17.37 | 1048.72 | 0.73 | 0.76 | 1.14 | 0.06 | 1 | 10
64 | 80 | CONCLUIDO | 10.8646 | 9.2 | 6.75 | 101.26 | 1.65 | 4 | 182.45 | 50.28 | 17 | 2 | 35.17 | 22735.98 | 68.46 | 204.14 | 23.69 | 17.37 | 1069.18 | 0.73 | 0.76 | 1.14 | 0.06 | 1 | 10
65 | 80 | CONCLUIDO | 10.8702 | 9.2 | 6.75 | 101.19 | 1.67 | 4 | 182.82 | 50.28 | 17.25 | 2 | 35.29 | 22782.23 | 68.63 | 204.14 | 23.56 | 17.37 | 1004.77 | 0.74 | 0.76 | 1.14 | 0.06 | 1 | 10
66 | 80 | CONCLUIDO | 10.8751 | 9.2 | 6.74 | 101.13 | 1.69 | 4 | 183.2 | 50.28 | 17.5 | 1 | 35.42 | 22828.53 | 68.59 | 204.14 | 23.4 | 17.37 | 919.9 | 0.74 | 0.76 | 1.14 | 0.05 | 1 | 10
67 | 80 | CONCLUIDO | 10.8715 | 9.2 | 6.75 | 101.17 | 1.72 | 4 | 183.57 | 50.28 | 17.75 | 1 | 35.54 | 22874.86 | 68.54 | 204.14 | 23.54 | 17.37 | 990.55 | 0.74 | 0.76 | 1.14 | 0.05 | 1 | 10
68 | 80 | CONCLUIDO | 10.8702 | 9.2 | 6.75 | 101.19 | 1.74 | 4 | 183.95 | 50.28 | 18 | 1 | 35.67 | 22921.24 | 68.48 | 204.14 | 23.55 | 17.37 | 994.86 | 0.74 | 0.76 | 1.14 | 0.06 | 1 | 10
69 | 80 | CONCLUIDO | 10.8686 | 9.2 | 6.75 | 101.21 | 1.76 | 4 | 184.33 | 50.28 | 18.25 | 1 | 35.8 | 22967.66 | 68.48 | 204.14 | 23.6 | 17.37 | 1020.73 | 0.74 | 0.76 | 1.14 | 0.06 | 1 | 10
70 | 80 | CONCLUIDO | 10.8633 | 9.21 | 6.75 | 101.28 | 1.78 | 4 | 184.7 | 50.28 | 18.5 | 0 | 35.92 | 23014.13 | 68.61 | 204.18 | 23.68 | 17.37 | 1059.91 | 0.73 | 0.76 | 1.14 | 0.06 | 1 | 10
0 | 115 | CONCLUIDO | 6.4396 | 15.53 | 8.65 | 5.41 | 0.08 | 96 | 222.93 | 56.94 | 1 | 94 | 49.99 | 27728.69 | 131.86 | 204.26 | 82.68 | 17.37 | 30102.47 | 0.21 | 0.59 | 1.3 | 1.96 | 1 | 10
1 | 115 | CONCLUIDO | 7.1686 | 13.95 | 8.13 | 6.77 | 0.1 | 72 | 223.35 | 56.94 | 1.25 | 70 | 50.15 | 27780.03 | 123.7 | 204.32 | 66.47 | 17.37 | 22117.99 | 0.26 | 0.63 | 1.25 | 1.43 | 1 | 10
2 | 115 | CONCLUIDO | 7.6095 | 13.14 | 7.89 | 8.02 | 0.12 | 59 | 223.76 | 56.94 | 1.5 | 57 | 50.32 | 27831.42 | 119.96 | 204.19 | 59.1 | 17.37 | 18497.44 | 0.29 | 0.65 | 1.24 | 1.2 | 1 | 10
3 | 115 | CONCLUIDO | 8.0093 | 12.49 | 7.67 | 9.4 | 0.14 | 49 | 224.18 | 56.94 | 1.75 | 47 | 50.49 | 27882.87 | 116.53 | 204.15 | 52.69 | 17.37 | 15342.11 | 0.33 | 0.67 | 1.21 | 0.98 | 1 | 10
4 | 115 | CONCLUIDO | 8.3127 | 12.03 | 7.53 | 10.75 | 0.16 | 42 | 224.6 | 56.94 | 2 | 40 | 50.65 | 27934.37 | 114.15 | 204.18 | 47.54 | 17.37 | 12804.45 | 0.37 | 0.68 | 1.21 | 0.83 | 1 | 10
5 | 115 | CONCLUIDO | 8.549 | 11.7 | 7.41 | 12.02 | 0.18 | 37 | 225.01 | 56.94 | 2.25 | 35 | 50.82 | 27985.94 | 112.29 | 204.17 | 44.37 | 17.37 | 11244.74 | 0.39 | 0.69 | 1.19 | 0.72 | 1 | 10
6 | 115 | CONCLUIDO | 8.7406 | 11.44 | 7.33 | 13.33 | 0.2 | 33 | 225.43 | 56.94 | 2.5 | 31 | 50.99 | 28037.57 | 110.95 | 204.15 | 41.56 | 17.37 | 9856.2 | 0.42 | 0.7 | 1.2 | 0.64 | 1 | 10
7 | 115 | CONCLUIDO | 8.8867 | 11.25 | 7.28 | 14.55 | 0.22 | 30 | 225.85 | 56.94 | 2.75 | 28 | 51.16 | 28089.25 | 110 | 204.18 | 40.08 | 17.37 | 9132.65 | 0.43 | 0.7 | 1.18 | 0.58 | 1 | 10
8 | 115 | CONCLUIDO | 9.045 | 11.06 | 7.21 | 16.02 | 0.24 | 27 | 226.27 | 56.94 | 3 | 25 | 51.33 | 28140.99 | 108.85 | 204.27 | 38.02 | 17.37 | 8115.36 | 0.46 | 0.71 | 1.18 | 0.52 | 1 | 10
9 | 115 | CONCLUIDO | 9.1398 | 10.94 | 7.18 | 17.24 | 0.25 | 25 | 226.69 | 56.94 | 3.25 | 23 | 51.5 | 28192.8 | 108.35 | 204.15 | 37.03 | 17.37 | 7632.1 | 0.47 | 0.71 | 1.18 | 0.49 | 1 | 10
10 | 115 | CONCLUIDO | 9.2524 | 10.81 | 7.14 | 18.62 | 0.27 | 23 | 227.11 | 56.94 | 3.5 | 21 | 51.67 | 28244.66 | 107.52 | 204.28 | 35.75 | 17.37 | 7003.97 | 0.49 | 0.72 | 1.18 | 0.45 | 1 | 10
11 | 115 | CONCLUIDO | 9.304 | 10.75 | 7.12 | 19.42 | 0.29 | 22 | 227.53 | 56.94 | 3.75 | 20 | 51.84 | 28296.58 | 107.19 | 204.15 | 35.09 | 17.37 | 6677.02 | 0.5 | 0.72 | 1.18 | 0.43 | 1 | 10
12 | 115 | CONCLUIDO | 9.4387 | 10.59 | 7.06 | 21.17 | 0.31 | 20 | 227.95 | 56.94 | 4 | 18 | 52.01 | 28348.56 | 106.05 | 204.14 | 33.29 | 17.37 | 5789.39 | 0.52 | 0.72 | 1.16 | 0.36 | 1 | 10
13 | 115 | CONCLUIDO | 9.4919 | 10.54 | 7.04 | 22.23 | 0.33 | 19 | 228.38 | 56.94 | 4.25 | 17 | 52.18 | 28400.61 | 105.67 | 204.16 | 32.86 | 17.37 | 5577.34 | 0.53 | 0.73 | 1.16 | 0.35 | 1 | 10
14 | 115 | CONCLUIDO | 9.5432 | 10.48 | 7.03 | 23.43 | 0.35 | 18 | 228.8 | 56.94 | 4.5 | 16 | 52.36 | 28452.71 | 105.43 | 204.17 | 32.29 | 17.37 | 5298.4 | 0.54 | 0.73 | 1.17 | 0.34 | 1 | 10
15 | 115 | CONCLUIDO | 9.5949 | 10.42 | 7.02 | 24.76 | 0.37 | 17 | 229.22 | 56.94 | 4.75 | 15 | 52.53 | 28504.87 | 105.04 | 204.15 | 31.71 | 17.37 | 5014.63 | 0.55 | 0.73 | 1.17 | 0.32 | 1 | 10
16 | 115 | CONCLUIDO | 9.6535 | 10.36 | 7 | 26.23 | 0.39 | 16 | 229.65 | 56.94 | 5 | 14 | 52.7 | 28557.1 | 104.74 | 204.16 | 31.23 | 17.37 | 4775.84 | 0.56 | 0.73 | 1.16 | 0.3 | 1 | 10
17 | 115 | CONCLUIDO | 9.6375 | 10.38 | 7.01 | 26.3 | 0.41 | 16 | 230.07 | 56.94 | 5.25 | 14 | 52.88 | 28609.38 | 104.89 | 204.18 | 31.88 | 17.37 | 5102.91 | 0.54 | 0.73 | 1.16 | 0.32 | 1 | 10
18 | 115 | CONCLUIDO | 9.7279 | 10.28 | 6.96 | 27.84 | 0.42 | 15 | 230.49 | 56.94 | 5.5 | 13 | 53.05 | 28661.73 | 103.96 | 204.14 | 30.24 | 17.37 | 4286.4 | 0.57 | 0.73 | 1.16 | 0.27 | 1 | 10
19 | 115 | CONCLUIDO | 9.776 | 10.23 | 6.95 | 29.8 | 0.44 | 14 | 230.92 | 56.94 | 5.75 | 12 | 53.23 | 28714.14 | 103.69 | 204.19 | 30.08 | 17.37 | 4210.62 | 0.58 | 0.73 | 1.16 | 0.26 | 1 | 10
20 | 115 | CONCLUIDO | 9.7839 | 10.22 | 6.95 | 29.77 | 0.46 | 14 | 231.34 | 56.94 | 6 | 12 | 53.4 | 28766.61 | 103.54 | 204.16 | 29.68 | 17.37 | 4012.79 | 0.59 | 0.74 | 1.16 | 0.25 | 1 | 10
21 | 115 | CONCLUIDO | 9.8417 | 10.16 | 6.93 | 31.98 | 0.48 | 13 | 231.77 | 56.94 | 6.25 | 11 | 53.58 | 28819.14 | 103.17 | 204.14 | 29.32 | 17.37 | 3835.26 | 0.59 | 0.74 | 1.15 | 0.24 | 1 | 10
22 | 115 | CONCLUIDO | 9.8474 | 10.15 | 6.92 | 31.96 | 0.5 | 13 | 232.2 | 56.94 | 6.5 | 11 | 53.75 | 28871.74 | 103.03 | 204.17 | 28.97 | 17.37 | 3663.95 | 0.6 | 0.74 | 1.16 | 0.23 | 1 | 10
23 | 115 | CONCLUIDO | 9.8996 | 10.1 | 6.91 | 34.57 | 0.52 | 12 | 232.62 | 56.94 | 6.75 | 10 | 53.93 | 28924.39 | 102.73 | 204.14 | 28.81 | 17.37 | 3585.89 | 0.6 | 0.74 | 1.15 | 0.22 | 1 | 10
24 | 115 | CONCLUIDO | 9.898 | 10.1 | 6.92 | 34.58 | 0.53 | 12 | 233.05 | 56.94 | 7 | 10 | 54.11 | 28977.11 | 102.71 | 204.17 | 28.85 | 17.37 | 3605.58 | 0.6 | 0.74 | 1.15 | 0.22 | 1 | 10
25 | 115 | CONCLUIDO | 9.8964 | 10.1 | 6.92 | 34.59 | 0.55 | 12 | 233.48 | 56.94 | 7.25 | 10 | 54.29 | 29029.89 | 102.47 | 204.14 | 28.67 | 17.37 | 3517.75 | 0.61 | 0.74 | 1.16 | 0.23 | 1 | 10
26 | 115 | CONCLUIDO | 9.9709 | 10.03 | 6.89 | 37.56 | 0.57 | 11 | 233.91 | 56.94 | 7.5 | 9 | 54.46 | 29082.74 | 101.85 | 204.14 | 27.88 | 17.37 | 3126.1 | 0.62 | 0.74 | 1.15 | 0.19 | 1 | 10
27 | 115 | CONCLUIDO | 9.969 | 10.03 | 6.89 | 37.57 | 0.59 | 11 | 234.34 | 56.94 | 7.75 | 9 | 54.64 | 29135.65 | 101.83 | 204.14 | 27.94 | 17.37 | 3158.71 | 0.62 | 0.74 | 1.15 | 0.2 | 1 | 10
28 | 115 | CONCLUIDO | 9.9693 | 10.03 | 6.89 | 37.57 | 0.61 | 11 | 234.77 | 56.94 | 8 | 9 | 54.82 | 29188.62 | 101.58 | 204.14 | 27.94 | 17.37 | 3158.1 | 0.62 | 0.74 | 1.15 | 0.2 | 1 | 10
29 | 115 | CONCLUIDO | 10.0351 | 9.96 | 6.87 | 41.19 | 0.62 | 10 | 235.2 | 56.94 | 8.25 | 8 | 55 | 29241.66 | 101.09 | 204.15 | 27.29 | 17.37 | 2835.11 | 0.64 | 0.74 | 1.15 | 0.17 | 1 | 10
30 | 115 | CONCLUIDO | 10.0385 | 9.96 | 6.86 | 41.17 | 0.64 | 10 | 235.63 | 56.94 | 8.5 | 8 | 55.18 | 29294.76 | 101.06 | 204.15 | 27.22 | 17.37 | 2804.42 | 0.64 | 0.74 | 1.15 | 0.17 | 1 | 10
31 | 115 | CONCLUIDO | 10.0413 | 9.96 | 6.86 | 41.16 | 0.66 | 10 | 236.06 | 56.94 | 8.75 | 8 | 55.36 | 29347.92 | 101.02 | 204.14 | 27.01 | 17.37 | 2697.35 | 0.64 | 0.74 | 1.15 | 0.17 | 1 | 10
32 | 115 | CONCLUIDO | 10.103 | 9.9 | 6.84 | 45.61 | 0.68 | 9 | 236.49 | 56.94 | 9 | 7 | 55.55 | 29401.15 | 100.32 | 204.14 | 26.54 | 17.37 | 2468.86 | 0.65 | 0.75 | 1.15 | 0.15 | 1 | 10
33 | 115 | CONCLUIDO | 10.0866 | 9.91 | 6.86 | 45.72 | 0.69 | 9 | 236.92 | 56.94 | 9.25 | 7 | 55.73 | 29454.44 | 100.82 | 204.14 | 27.06 | 17.37 | 2729.59 | 0.64 | 0.74 | 1.15 | 0.17 | 1 | 10
34 | 115 | CONCLUIDO | 10.0877 | 9.91 | 6.86 | 45.71 | 0.71 | 9 | 237.35 | 56.94 | 9.5 | 7 | 55.91 | 29507.8 | 100.92 | 204.16 | 26.94 | 17.37 | 2667.86 | 0.64 | 0.74 | 1.15 | 0.17 | 1 | 10
35 | 115 | CONCLUIDO | 10.0888 | 9.91 | 6.86 | 45.71 | 0.73 | 9 | 237.79 | 56.94 | 9.75 | 7 | 56.09 | 29561.22 | 100.59 | 204.15 | 27.02 | 17.37 | 2709.82 | 0.64 | 0.74 | 1.15 | 0.16 | 1 | 10
36 | 115 | CONCLUIDO | 10.0905 | 9.91 | 6.85 | 45.7 | 0.75 | 9 | 238.22 | 56.94 | 10 | 7 | 56.28 | 29614.71 | 100.39 | 204.14 | 26.99 | 17.37 | 2691.08 | 0.64 | 0.75 | 1.15 | 0.16 | 1 | 10
37 | 115 | CONCLUIDO | 10.1531 | 9.85 | 6.84 | 51.28 | 0.76 | 8 | 238.66 | 56.94 | 10.25 | 6 | 56.46 | 29668.27 | 99.87 | 204.21 | 26.36 | 17.37 | 2382.08 | 0.66 | 0.75 | 1.15 | 0.15 | 1 | 10
38 | 115 | CONCLUIDO | 10.1692 | 9.83 | 6.82 | 51.16 | 0.78 | 8 | 239.09 | 56.94 | 10.5 | 6 | 56.65 | 29721.89 | 99.65 | 204.14 | 25.81 | 17.37 | 2105.75 | 0.67 | 0.75 | 1.15 | 0.13 | 1 | 10
39 | 115 | CONCLUIDO | 10.1683 | 9.83 | 6.82 | 51.17 | 0.8 | 8 | 239.53 | 56.94 | 10.75 | 6 | 56.83 | 29775.57 | 99.48 | 204.15 | 25.9 | 17.37 | 2151.58 | 0.67 | 0.75 | 1.15 | 0.13 | 1 | 10
40 | 115 | CONCLUIDO | 10.1557 | 9.85 | 6.83 | 51.26 | 0.82 | 8 | 239.96 | 56.94 | 11 | 6 | 57.02 | 29829.32 | 99.52 | 204.15 | 26.29 | 17.37 | 2349.8 | 0.66 | 0.75 | 1.15 | 0.14 | 1 | 10
41 | 115 | CONCLUIDO | 10.1655 | 9.84 | 6.83 | 51.19 | 0.83 | 8 | 240.4 | 56.94 | 11.25 | 6 | 57.21 | 29883.27 | 99.31 | 204.14 | 26.07 | 17.37 | 2238.18 | 0.67 | 0.75 | 1.15 | 0.13 | 1 | 10
42 | 115 | CONCLUIDO | 10.1609 | 9.84 | 6.83 | 51.22 | 0.85 | 8 | 240.84 | 56.94 | 11.5 | 6 | 57.39 | 29937.16 | 99.14 | 204.14 | 26.14 | 17.37 | 2273.32 | 0.66 | 0.75 | 1.15 | 0.14 | 1 | 10
43 | 115 | CONCLUIDO | 10.2372 | 9.77 | 6.8 | 58.29 | 0.87 | 7 | 241.27 | 56.94 | 11.75 | 5 | 57.58 | 29991.11 | 98.38 | 204.14 | 25.24 | 17.37 | 1828.72 | 0.69 | 0.75 | 1.15 | 0.11 | 1 | 10
44 | 115 | CONCLUIDO | 10.2328 | 9.77 | 6.8 | 58.32 | 0.88 | 7 | 241.71 | 56.94 | 12 | 5 | 57.77 | 30045.13 | 98.64 | 204.14 | 25.29 | 17.37 | 1853.49 | 0.69 | 0.75 | 1.15 | 0.11 | 1 | 10
45 | 115 | CONCLUIDO | 10.2305 | 9.77 | 6.81 | 58.34 | 0.9 | 7 | 242.15 | 56.94 | 12.25 | 5 | 57.96 | 30099.23 | 98.78 | 204.18 | 25.43 | 17.37 | 1922.16 | 0.68 | 0.75 | 1.15 | 0.12 | 1 | 10
46 | 115 | CONCLUIDO | 10.229 | 9.78 | 6.81 | 58.35 | 0.92 | 7 | 242.59 | 56.94 | 12.5 | 5 | 58.15 | 30153.38 | 98.86 | 204.14 | 25.47 | 17.37 | 1941.75 | 0.68 | 0.75 | 1.15 | 0.12 | 1 | 10
47 | 115 | CONCLUIDO | 10.2238 | 9.78 | 6.81 | 58.4 | 0.93 | 7 | 243.03 | 56.94 | 12.75 | 5 | 58.34 | 30207.61 | 98.88 | 204.17 | 25.62 | 17.37 | 2018.53 | 0.68 | 0.75 | 1.15 | 0.12 | 1 | 10
48 | 115 | CONCLUIDO | 10.2258 | 9.78 | 6.81 | 58.38 | 0.95 | 7 | 243.47 | 56.94 | 13 | 5 | 58.53 | 30261.91 | 98.61 | 204.15 | 25.62 | 17.37 | 2017.11 | 0.68 | 0.75 | 1.15 | 0.12 | 1 | 10
49 | 115 | CONCLUIDO | 10.2252 | 9.78 | 6.81 | 58.39 | 0.97 | 7 | 243.91 | 56.94 | 13.25 | 5 | 58.72 | 30316.27 | 98.4 | 204.14 | 25.64 | 17.37 | 2025.47 | 0.68 | 0.75 | 1.15 | 0.12 | 1 | 10
50 | 115 | CONCLUIDO | 10.2186 | 9.79 | 6.82 | 58.44 | 0.98 | 7 | 244.35 | 56.94 | 13.5 | 5 | 58.91 | 30370.7 | 98.29 | 204.14 | 25.81 | 17.37 | 2111.19 | 0.67 | 0.75 | 1.15 | 0.13 | 1 | 10
51 | 115 | CONCLUIDO | 10.2247 | 9.78 | 6.81 | 58.39 | 1 | 7 | 244.79 | 56.94 | 13.75 | 5 | 59.1 | 30425.2 | 97.94 | 204.14 | 25.55 | 17.37 | 1983.69 | 0.68 | 0.75 | 1.15 | 0.12 | 1 | 10
52 | 115 | CONCLUIDO | 10.3022 | 9.71 | 6.78 | 67.83 | 1.02 | 6 | 245.23 | 56.94 | 14 | 4 | 59.29 | 30479.78 | 97.28 | 204.14 | 24.72 | 17.37 | 1571.1 | 0.7 | 0.75 | 1.14 | 0.09 | 1 | 10
53 | 115 | CONCLUIDO | 10.2987 | 9.71 | 6.79 | 67.86 | 1.03 | 6 | 245.68 | 56.94 | 14.25 | 4 | 59.48 | 30534.42 | 97.37 | 204.16 | 24.73 | 17.37 | 1576.97 | 0.7 | 0.75 | 1.15 | 0.09 | 1 | 10
54 | 115 | CONCLUIDO | 10.2975 | 9.71 | 6.79 | 67.87 | 1.05 | 6 | 246.12 | 56.94 | 14.5 | 4 | 59.68 | 30589.13 | 97.34 | 204.15 | 24.87 | 17.37 | 1647.52 | 0.7 | 0.75 | 1.14 | 0.1 | 1 | 10
55 | 115 | CONCLUIDO | 10.2978 | 9.71 | 6.79 | 67.87 | 1.06 | 6 | 246.57 | 56.94 | 14.75 | 4 | 59.87 | 30643.91 | 97.47 | 204.14 | 24.88 | 17.37 | 1653.94 | 0.7 | 0.75 | 1.14 | 0.1 | 1 | 10
56 | 115 | CONCLUIDO | 10.2939 | 9.71 | 6.79 | 67.9 | 1.08 | 6 | 247.01 | 56.94 | 15 | 4 | 60.07 | 30698.76 | 97.53 | 204.15 | 24.98 | 17.37 | 1703.42 | 0.7 | 0.75 | 1.14 | 0.1 | 1 | 10
57 | 115 | CONCLUIDO | 10.3028 | 9.71 | 6.78 | 67.82 | 1.1 | 6 | 247.46 | 56.94 | 15.25 | 4 | 60.26 | 30753.68 | 97.36 | 204.15 | 24.63 | 17.37 | 1526.3 | 0.71 | 0.75 | 1.15 | 0.09 | 1 | 10
58 | 115 | CONCLUIDO | 10.3004 | 9.71 | 6.78 | 67.84 | 1.11 | 6 | 247.9 | 56.94 | 15.5 | 4 | 60.46 | 30808.68 | 97.1 | 204.14 | 24.71 | 17.37 | 1566.2 | 0.7 | 0.75 | 1.15 | 0.09 | 1 | 10
59 | 115 | CONCLUIDO | 10.2969 | 9.71 | 6.79 | 67.88 | 1.13 | 6 | 248.35 | 56.94 | 15.75 | 4 | 60.66 | 30863.74 | 96.96 | 204.14 | 24.84 | 17.37 | 1630.59 | 0.7 | 0.75 | 1.15 | 0.1 | 1 | 10
60 | 115 | CONCLUIDO | 10.2939 | 9.71 | 6.79 | 67.9 | 1.14 | 6 | 248.79 | 56.94 | 16 | 4 | 60.85 | 30918.88 | 96.9 | 204.15 | 25.02 | 17.37 | 1721.3 | 0.69 | 0.75 | 1.14 | 0.1 | 1 | 10
61 | 115 | CONCLUIDO | 10.2978 | 9.71 | 6.79 | 67.87 | 1.16 | 6 | 249.24 | 56.94 | 16.25 | 4 | 61.05 | 30974.09 | 96.62 | 204.14 | 24.86 | 17.37 | 1640.02 | 0.7 | 0.75 | 1.14 | 0.1 | 1 | 10
62 | 115 | CONCLUIDO | 10.2998 | 9.71 | 6.78 | 67.85 | 1.18 | 6 | 249.69 | 56.94 | 16.5 | 4 | 61.25 | 31029.37 | 96.58 | 204.14 | 24.78 | 17.37 | 1603.25 | 0.7 | 0.75 | 1.14 | 0.09 | 1 | 10
63 | 115 | CONCLUIDO | 10.2978 | 9.71 | 6.79 | 67.87 | 1.19 | 6 | 250.14 | 56.94 | 16.75 | 4 | 61.45 | 31084.72 | 96.43 | 204.14 | 24.82 | 17.37 | 1623.55 | 0.7 | 0.75 | 1.15 | 0.1 | 1 | 10
64 | 115 | CONCLUIDO | 10.2922 | 9.72 | 6.79 | 67.92 | 1.21 | 6 | 250.59 | 56.94 | 17 | 4 | 61.65 | 31140.15 | 96.02 | 204.14 | 25.05 | 17.37 | 1736.34 | 0.69 | 0.75 | 1.14 | 0.1 | 1 | 10
65 | 115 | CONCLUIDO | 10.3594 | 9.65 | 6.77 | 81.27 | 1.22 | 5 | 251.04 | 56.94 | 17.25 | 3 | 61.85 | 31195.65 | 95.53 | 204.14 | 24.37 | 17.37 | 1402.32 | 0.71 | 0.75 | 1.14 | 0.08 | 1 | 10
66 | 115 | CONCLUIDO | 10.3564 | 9.66 | 6.78 | 81.31 | 1.24 | 5 | 251.49 | 56.94 | 17.5 | 3 | 62.05 | 31251.22 | 95.88 | 204.14 | 24.49 | 17.37 | 1461.38 | 0.71 | 0.75 | 1.14 | 0.08 | 1 | 10
67 | 115 | CONCLUIDO | 10.3576 | 9.65 | 6.77 | 81.29 | 1.25 | 5 | 251.94 | 56.94 | 17.75 | 3 | 62.25 | 31306.86 | 95.99 | 204.14 | 24.48 | 17.37 | 1459.68 | 0.71 | 0.75 | 1.14 | 0.08 | 1 | 10
68 | 115 | CONCLUIDO | 10.3612 | 9.65 | 6.77 | 81.25 | 1.27 | 5 | 252.39 | 56.94 | 18 | 3 | 62.45 | 31362.58 | 96.1 | 204.17 | 24.35 | 17.37 | 1390.21 | 0.71 | 0.75 | 1.14 | 0.08 | 1 | 10
69 | 115 | CONCLUIDO | 10.3573 | 9.65 | 6.77 | 81.3 | 1.28 | 5 | 252.84 | 56.94 | 18.25 | 3 | 62.65 | 31418.38 | 96.16 | 204.15 | 24.53 | 17.37 | 1484.33 | 0.71 | 0.75 | 1.14 | 0.08 | 1 | 10
70 | 115 | CONCLUIDO | 10.3591 | 9.65 | 6.77 | 81.28 | 1.3 | 5 | 253.3 | 56.94 | 18.5 | 3 | 62.86 | 31474.25 | 95.96 | 204.14 | 24.36 | 17.37 | 1395.61 | 0.71 | 0.75 | 1.15 | 0.08 | 1 | 10
71 | 115 | CONCLUIDO | 10.3576 | 9.65 | 6.77 | 81.29 | 1.31 | 5 | 253.75 | 56.94 | 18.75 | 3 | 63.06 | 31530.19 | 95.95 | 204.15 | 24.48 | 17.37 | 1456.53 | 0.71 | 0.75 | 1.14 | 0.08 | 1 | 10
72 | 115 | CONCLUIDO | 10.3541 | 9.66 | 6.78 | 81.33 | 1.33 | 5 | 254.21 | 56.94 | 19 | 3 | 63.26 | 31586.21 | 95.97 | 204.14 | 24.54 | 17.37 | 1489.8 | 0.71 | 0.75 | 1.15 | 0.09 | 1 | 10
73 | 115 | CONCLUIDO | 10.3621 | 9.65 | 6.77 | 81.24 | 1.34 | 5 | 254.66 | 56.94 | 19.25 | 3 | 63.47 | 31642.3 | 95.69 | 204.14 | 24.36 | 17.37 | 1398.05 | 0.71 | 0.75 | 1.14 | 0.08 | 1 | 10
74 | 115 | CONCLUIDO | 10.3612 | 9.65 | 6.77 | 81.25 | 1.36 | 5 | 255.12 | 56.94 | 19.5 | 3 | 63.67 | 31698.47 | 95.58 | 204.14 | 24.4 | 17.37 | 1417.63 | 0.71 | 0.75 | 1.14 | 0.08 | 1 | 10
75 | 115 | CONCLUIDO | 10.3654 | 9.65 | 6.77 | 81.21 | 1.37 | 5 | 255.57 | 56.94 | 19.75 | 3 | 63.88 | 31754.72 | 95.28 | 204.15 | 24.18 | 17.37 | 1308.58 | 0.72 | 0.75 | 1.14 | 0.08 | 1 | 10
76 | 115 | CONCLUIDO | 10.3681 | 9.64 | 6.76 | 81.18 | 1.39 | 5 | 256.03 | 56.94 | 20 | 3 | 64.09 | 31811.04 | 94.94 | 204.14 | 24.11 | 17.37 | 1274.01 | 0.72 | 0.75 | 1.14 | 0.07 | 1 | 10
77 | 115 | CONCLUIDO | 10.3699 | 9.64 | 6.76 | 81.16 | 1.4 | 5 | 256.49 | 56.94 | 20.25 | 3 | 64.29 | 31867.44 | 94.63 | 204.14 | 24.05 | 17.37 | 1242.41 | 0.72 | 0.76 | 1.14 | 0.07 | 1 | 10
78 | 115 | CONCLUIDO | 10.3654 | 9.65 | 6.77 | 81.21 | 1.42 | 5 | 256.94 | 56.94 | 20.5 | 3 | 64.5 | 31924.04 | 94.29 | 204.14 | 24.18 | 17.37 | 1305.17 | 0.72 | 0.75 | 1.14 | 0.08 | 1 | 10
79 | 115 | CONCLUIDO | 10.3675 | 9.65 | 6.77 | 81.18 | 1.43 | 5 | 257.4 | 56.94 | 20.75 | 3 | 64.71 | 31980.59 | 93.95 | 204.14 | 24.16 | 17.37 | 1298.99 | 0.72 | 0.75 | 1.14 | 0.07 | 1 | 10
80 | 115 | CONCLUIDO | 10.3648 | 9.65 | 6.77 | 81.21 | 1.45 | 5 | 257.86 | 56.94 | 21 | 3 | 64.92 | 32037.22 | 93.82 | 204.16 | 24.25 | 17.37 | 1342.4 | 0.72 | 0.75 | 1.14 | 0.08 | 1 | 10
81 | 115 | CONCLUIDO | 10.3651 | 9.65 | 6.77 | 81.21 | 1.46 | 5 | 258.32 | 56.94 | 21.25 | 3 | 65.13 | 32093.94 | 93.75 | 204.14 | 24.27 | 17.37 | 1353.15 | 0.72 | 0.75 | 1.14 | 0.08 | 1 | 10
82 | 115 | CONCLUIDO | 10.3567 | 9.66 | 6.78 | 81.3 | 1.48 | 5 | 258.78 | 56.94 | 21.5 | 3 | 65.34 | 32150.72 | 93.7 | 204.14 | 24.42 | 17.37 | 1427.84 | 0.71 | 0.75 | 1.15 | 0.08 | 1 | 10
83 | 115 | CONCLUIDO | 10.3645 | 9.65 | 6.77 | 81.22 | 1.49 | 5 | 259.24 | 56.94 | 21.75 | 3 | 65.55 | 32207.59 | 93.21 | 204.14 | 24.24 | 17.37 | 1337.64 | 0.72 | 0.75 | 1.14 | 0.08 | 1 | 10
84 | 115 | CONCLUIDO | 10.3696 | 9.64 | 6.76 | 81.16 | 1.51 | 5 | 259.71 | 56.94 | 22 | 3 | 65.76 | 32264.54 | 92.76 | 204.14 | 24.11 | 17.37 | 1270.51 | 0.72 | 0.76 | 1.14 | 0.07 | 1 | 10
85 | 115 | CONCLUIDO | 10.4384 | 9.58 | 6.74 | 101.15 | 1.52 | 4 | 260.17 | 56.94 | 22.25 | 2 | 65.98 | 32321.56 | 92.33 | 204.14 | 23.45 | 17.37 | 948.58 | 0.74 | 0.76 | 1.14 | 0.05 | 1 | 10
86 | 115 | CONCLUIDO | 10.4384 | 9.58 | 6.74 | 101.15 | 1.54 | 4 | 260.63 | 56.94 | 22.5 | 2 | 66.19 | 32378.67 | 92.47 | 204.14 | 23.47 | 17.37 | 954.96 | 0.74 | 0.76 | 1.14 | 0.05 | 1 | 10
87 | 115 | CONCLUIDO | 10.4324 | 9.59 | 6.75 | 101.24 | 1.55 | 4 | 261.09 | 56.94 | 22.75 | 2 | 66.4 | 32435.86 | 92.72 | 204.14 | 23.64 | 17.37 | 1044.66 | 0.73 | 0.76 | 1.14 | 0.06 | 1 | 10
88 | 115 | CONCLUIDO | 10.4327 | 9.59 | 6.75 | 101.23 | 1.56 | 4 | 261.56 | 56.94 | 23 | 2 | 66.62 | 32493.12 | 92.83 | 204.14 | 23.66 | 17.37 | 1051.12 | 0.73 | 0.76 | 1.14 | 0.06 | 1 | 10
89 | 115 | CONCLUIDO | 10.4312 | 9.59 | 6.75 | 101.25 | 1.58 | 4 | 262.02 | 56.94 | 23.25 | 2 | 66.83 | 32550.47 | 92.92 | 204.14 | 23.69 | 17.37 | 1066.02 | 0.73 | 0.76 | 1.14 | 0.06 | 1 | 10
90 | 115 | CONCLUIDO | 10.4309 | 9.59 | 6.75 | 101.26 | 1.59 | 4 | 262.49 | 56.94 | 23.5 | 2 | 67.05 | 32607.89 | 93.09 | 204.14 | 23.68 | 17.37 | 1060.08 | 0.73 | 0.76 | 1.14 | 0.06 | 1 | 10
91 | 115 | CONCLUIDO | 10.4327 | 9.59 | 6.75 | 101.23 | 1.61 | 4 | 262.96 | 56.94 | 23.75 | 2 | 67.26 | 32665.4 | 93.18 | 204.14 | 23.59 | 17.37 | 1015.23 | 0.74 | 0.76 | 1.14 | 0.06 | 1 | 10
92 | 115 | CONCLUIDO | 10.4399 | 9.58 | 6.74 | 101.13 | 1.62 | 4 | 263.42 | 56.94 | 24 | 2 | 67.48 | 32722.99 | 93.17 | 204.14 | 23.41 | 17.37 | 928.04 | 0.74 | 0.76 | 1.14 | 0.05 | 1 | 10
93 | 115 | CONCLUIDO | 10.436 | 9.58 | 6.75 | 101.19 | 1.64 | 4 | 263.89 | 56.94 | 24.25 | 2 | 67.7 | 32780.66 | 93.2 | 204.14 | 23.53 | 17.37 | 988.29 | 0.74 | 0.76 | 1.14 | 0.05 | 1 | 10
94 | 115 | CONCLUIDO | 10.4351 | 9.58 | 6.75 | 101.2 | 1.65 | 4 | 264.36 | 56.94 | 24.5 | 2 | 67.92 | 32838.42 | 93.13 | 204.15 | 23.56 | 17.37 | 1002.83 | 0.74 | 0.76 | 1.14 | 0.06 | 1 | 10
95 | 115 | CONCLUIDO | 10.429 | 9.59 | 6.75 | 101.28 | 1.66 | 4 | 264.83 | 56.94 | 24.75 | 2 | 68.13 | 32896.26 | 93.18 | 204.15 | 23.74 | 17.37 | 1094.1 | 0.73 | 0.76 | 1.14 | 0.06 | 1 | 10
96 | 115 | CONCLUIDO | 10.4321 | 9.59 | 6.75 | 101.24 | 1.68 | 4 | 265.3 | 56.94 | 25 | 2 | 68.35 | 32954.18 | 93.06 | 204.14 | 23.73 | 17.37 | 1085.37 | 0.73 | 0.76 | 1.14 | 0.06 | 1 | 10
97 | 115 | CONCLUIDO | 10.4324 | 9.59 | 6.75 | 101.24 | 1.69 | 4 | 265.77 | 56.94 | 25.25 | 2 | 68.57 | 33012.18 | 93.03 | 204.15 | 23.66 | 17.37 | 1052.93 | 0.73 | 0.76 | 1.14 | 0.06 | 1 | 10
98 | 115 | CONCLUIDO | 10.4354 | 9.58 | 6.75 | 101.2 | 1.7 | 4 | 266.24 | 56.94 | 25.5 | 2 | 68.8 | 33070.26 | 92.82 | 204.14 | 23.55 | 17.37 | 997.44 | 0.74 | 0.76 | 1.14 | 0.06 | 1 | 10
99 | 115 | CONCLUIDO | 10.4363 | 9.58 | 6.75 | 101.18 | 1.72 | 4 | 266.71 | 56.94 | 25.75 | 2 | 69.02 | 33128.44 | 92.8 | 204.14 | 23.54 | 17.37 | 990.16 | 0.74 | 0.76 | 1.14 | 0.05 | 1 | 10
100 | 115 | CONCLUIDO | 10.4393 | 9.58 | 6.74 | 101.14 | 1.73 | 4 | 267.18 | 56.94 | 26 | 2 | 69.24 | 33186.69 | 92.61 | 204.15 | 23.43 | 17.37 | 935.09 | 0.74 | 0.76 | 1.14 | 0.05 | 1 | 10
101 | 115 | CONCLUIDO | 10.4402 | 9.58 | 6.74 | 101.13 | 1.75 | 4 | 267.66 | 56.94 | 26.25 | 2 | 69.46 | 33245.03 | 92.45 | 204.14 | 23.38 | 17.37 | 910.24 | 0.74 | 0.76 | 1.14 | 0.05 | 1 | 10
102 | 115 | CONCLUIDO | 10.436 | 9.58 | 6.75 | 101.19 | 1.76 | 4 | 268.13 | 56.94 | 26.5 | 2 | 69.69 | 33303.46 | 92.34 | 204.14 | 23.45 | 17.37 | 948.55 | 0.74 | 0.76 | 1.14 | 0.05 | 1 | 10
103 | 115 | CONCLUIDO | 10.4408 | 9.58 | 6.74 | 101.12 | 1.77 | 4 | 268.6 | 56.94 | 26.75 | 2 | 69.91 | 33361.97 | 92.04 | 204.14 | 23.37 | 17.37 | 906.62 | 0.74 | 0.76 | 1.14 | 0.05 | 1 | 10
104 | 115 | CONCLUIDO | 10.4387 | 9.58 | 6.74 | 101.15 | 1.79 | 4 | 269.08 | 56.94 | 27 | 2 | 70.14 | 33420.56 | 91.94 | 204.14 | 23.41 | 17.37 | 925.93 | 0.74 | 0.76 | 1.14 | 0.05 | 1 | 10
105 | 115 | CONCLUIDO | 10.4411 | 9.58 | 6.74 | 101.12 | 1.8 | 4 | 269.55 | 56.94 | 27.25 | 2 | 70.36 | 33479.25 | 91.57 | 204.15 | 23.4 | 17.37 | 921.75 | 0.74 | 0.76 | 1.14 | 0.05 | 1 | 10
106 | 115 | CONCLUIDO | 10.4451 | 9.57 | 6.74 | 101.06 | 1.81 | 4 | 270.03 | 56.94 | 27.5 | 2 | 70.59 | 33538.02 | 91.38 | 204.14 | 23.28 | 17.37 | 864.09 | 0.75 | 0.76 | 1.14 | 0.05 | 1 | 10
107 | 115 | CONCLUIDO | 10.4457 | 9.57 | 6.74 | 101.05 | 1.83 | 4 | 270.51 | 56.94 | 27.75 | 2 | 70.82 | 33596.87 | 91.08 | 204.14 | 23.17 | 17.37 | 807.62 | 0.75 | 0.76 | 1.14 | 0.05 | 1 | 10
108 | 115 | CONCLUIDO | 10.4493 | 9.57 | 6.73 | 101 | 1.84 | 4 | 270.99 | 56.94 | 28 | 2 | 71.04 | 33655.82 | 90.81 | 204.14 | 23.1 | 17.37 | 770.75 | 0.75 | 0.76 | 1.14 | 0.04 | 1 | 10
109 | 115 | CONCLUIDO | 10.4445 | 9.57 | 6.74 | 101.07 | 1.85 | 4 | 271.46 | 56.94 | 28.25 | 2 | 71.27 | 33714.85 | 90.6 | 204.14 | 23.2 | 17.37 | 821.37 | 0.75 | 0.76 | 1.14 | 0.05 | 1 | 10
110 | 115 | CONCLUIDO | 10.4451 | 9.57 | 6.74 | 101.06 | 1.87 | 4 | 271.94 | 56.94 | 28.5 | 2 | 71.5 | 33773.97 | 90.39 | 204.14 | 23.23 | 17.37 | 837.17 | 0.75 | 0.76 | 1.14 | 0.05 | 1 | 10
111 | 115 | CONCLUIDO | 10.4427 | 9.58 | 6.74 | 101.1 | 1.88 | 4 | 272.43 | 56.94 | 28.75 | 2 | 71.73 | 33833.3 | 90.22 | 204.14 | 23.26 | 17.37 | 852.03 | 0.75 | 0.76 | 1.14 | 0.05 | 1 | 10
112 | 115 | CONCLUIDO | 10.4393 | 9.58 | 6.74 | 101.14 | 1.89 | 4 | 272.91 | 56.94 | 29 | 2 | 71.96 | 33892.61 | 89.96 | 204.14 | 23.42 | 17.37 | 934.28 | 0.74 | 0.76 | 1.14 | 0.05 | 1 | 10
113 | 115 | CONCLUIDO | 10.4408 | 9.58 | 6.74 | 101.12 | 1.9 | 4 | 273.39 | 56.94 | 29.25 | 2 | 72.19 | 33952 | 89.62 | 204.14 | 23.39 | 17.37 | 916.08 | 0.74 | 0.76 | 1.14 | 0.05 | 1 | 10
114 | 115 | CONCLUIDO | 10.4442 | 9.57 | 6.74 | 101.08 | 1.92 | 4 | 273.87 | 56.94 | 29.5 | 2 | 72.43 | 34011.48 | 89.27 | 204.14 | 23.24 | 17.37 | 842.59 | 0.75 | 0.76 | 1.14 | 0.05 | 1 | 10
115 | 115 | CONCLUIDO | 10.4442 | 9.57 | 6.74 | 101.08 | 1.93 | 4 | 274.35 | 56.94 | 29.75 | 2 | 72.66 | 34071.05 | 89.06 | 204.14 | 23.27 | 17.37 | 856.66 | 0.75 | 0.76 | 1.14 | 0.05 | 1 | 10
116 | 115 | CONCLUIDO | 10.4414 | 9.58 | 6.74 | 101.11 | 1.94 | 4 | 274.84 | 56.94 | 30 | 2 | 72.89 | 34130.71 | 88.96 | 204.14 | 23.33 | 17.37 | 885.46 | 0.74 | 0.76 | 1.14 | 0.05 | 1 | 10
117 | 115 | CONCLUIDO | 10.4436 | 9.58 | 6.74 | 101.08 | 1.96 | 4 | 275.32 | 56.94 | 30.25 | 2 | 73.13 | 34190.46 | 88.58 | 204.14 | 23.34 | 17.37 | 890.01 | 0.74 | 0.76 | 1.14 | 0.05 | 1 | 10
118 | 115 | CONCLUIDO | 10.4384 | 9.58 | 6.74 | 101.15 | 1.97 | 4 | 275.81 | 56.94 | 30.5 | 2 | 73.36 | 34250.31 | 88.25 | 204.14 | 23.43 | 17.37 | 937.27 | 0.74 | 0.76 | 1.14 | 0.05 | 1 | 10
119 | 115 | CONCLUIDO | 10.4393 | 9.58 | 6.74 | 101.14 | 1.98 | 4 | 276.29 | 56.94 | 30.75 | 2 | 73.6 | 34310.24 | 87.79 | 204.14 | 23.4 | 17.37 | 923.99 | 0.74 | 0.76 | 1.14 | 0.05 | 1 | 10
120 | 115 | CONCLUIDO | 10.4448 | 9.57 | 6.74 | 101.07 | 1.99 | 4 | 276.78 | 56.94 | 31 | 2 | 73.84 | 34370.27 | 87.13 | 204.14 | 23.21 | 17.37 | 826.7 | 0.75 | 0.76 | 1.14 | 0.05 | 1 | 10
121 | 115 | CONCLUIDO | 10.5159 | 9.51 | 6.72 | 134.34 | 2.01 | 3 | 277.27 | 56.94 | 31.25 | 1 | 74.07 | 34430.39 | 87.02 | 204.14 | 22.62 | 17.37 | 538.37 | 0.77 | 0.76 | 1.14 | 0.03 | 1 | 10
122 | 115 | CONCLUIDO | 10.5149 | 9.51 | 6.72 | 134.36 | 2.02 | 3 | 277.75 | 56.94 | 31.5 | 1 | 74.31 | 34490.61 | 87.21 | 204.14 | 22.66 | 17.37 | 555.9 | 0.77 | 0.76 | 1.14 | 0.03 | 1 | 10
123 | 115 | CONCLUIDO | 10.5137 | 9.51 | 6.72 | 134.38 | 2.03 | 3 | 278.24 | 56.94 | 31.75 | 1 | 74.55 | 34550.91 | 87.51 | 204.14 | 22.66 | 17.37 | 555.53 | 0.77 | 0.76 | 1.14 | 0.03 | 1 | 10
124 | 115 | CONCLUIDO | 10.5128 | 9.51 | 6.72 | 134.39 | 2.04 | 3 | 278.73 | 56.94 | 32 | 1 | 74.79 | 34611.32 | 87.56 | 204.14 | 22.69 | 17.37 | 570.37 | 0.77 | 0.76 | 1.14 | 0.03 | 1 | 10
125 | 115 | CONCLUIDO | 10.5156 | 9.51 | 6.72 | 134.34 | 2.06 | 3 | 279.22 | 56.94 | 32.25 | 1 | 75.03 | 34671.81 | 87.79 | 204.14 | 22.6 | 17.37 | 529.62 | 0.77 | 0.76 | 1.14 | 0.03 | 1 | 10
126 | 115 | CONCLUIDO | 10.5149 | 9.51 | 6.72 | 134.36 | 2.07 | 3 | 279.72 | 56.94 | 32.5 | 1 | 75.27 | 34732.41 | 87.92 | 204.14 | 22.61 | 17.37 | 532.63 | 0.77 | 0.76 | 1.14 | 0.03 | 1 | 10
127 | 115 | CONCLUIDO | 10.5128 | 9.51 | 6.72 | 134.39 | 2.08 | 3 | 280.21 | 56.94 | 32.75 | 0 | 75.51 | 34793.09 | 88.06 | 204.14 | 22.62 | 17.37 | 539.72 | 0.77 | 0.76 | 1.14 | 0.03 | 1 | 10
0 | 35 | CONCLUIDO | 9.8377 | 10.16 | 7.53 | 10.51 | 0.22 | 43 | 80.84 | 35.1 | 1 | 41 | 9.74 | 10204.21 | 57.91 | 204.16 | 48.25 | 17.37 | 13154.31 | 0.36 | 0.68 | 1.2 | 0.84 | 1 | 10
1 | 35 | CONCLUIDO | 10.2102 | 9.79 | 7.33 | 13.33 | 0.27 | 33 | 81.14 | 35.1 | 1.25 | 31 | 9.79 | 10241.25 | 55.86 | 204.16 | 41.63 | 17.37 | 9894.13 | 0.42 | 0.7 | 1.2 | 0.64 | 1 | 10
2 | 35 | CONCLUIDO | 10.4493 | 9.57 | 7.21 | 16.03 | 0.32 | 27 | 81.44 | 35.1 | 1.5 | 25 | 9.84 | 10278.32 | 54.43 | 204.15 | 38 | 17.37 | 8105.34 | 0.46 | 0.71 | 1.18 | 0.52 | 1 | 10
3 | 35 | CONCLUIDO | 10.6198 | 9.42 | 7.13 | 18.6 | 0.38 | 23 | 81.74 | 35.1 | 1.75 | 21 | 9.89 | 10315.41 | 53.34 | 204.19 | 35.68 | 17.37 | 6965.96 | 0.49 | 0.72 | 1.17 | 0.44 | 1 | 10
4 | 35 | CONCLUIDO | 10.7386 | 9.31 | 7.08 | 21.23 | 0.43 | 20 | 82.04 | 35.1 | 2 | 18 | 9.94 | 10352.53 | 52.56 | 204.18 | 33.83 | 17.37 | 6059.5 | 0.51 | 0.72 | 1.17 | 0.38 | 1 | 10
5 | 35 | CONCLUIDO | 10.8316 | 9.23 | 7.03 | 23.43 | 0.48 | 18 | 82.34 | 35.1 | 2.25 | 16 | 9.99 | 10389.66 | 51.52 | 204.15 | 32.51 | 17.37 | 5407.13 | 0.53 | 0.73 | 1.16 | 0.34 | 1 | 10
6 | 35 | CONCLUIDO | 10.9055 | 9.17 | 7 | 26.26 | 0.53 | 16 | 82.65 | 35.1 | 2.5 | 14 | 10.04 | 10426.82 | 50.9 | 204.14 | 31.43 | 17.37 | 4877.08 | 0.55 | 0.73 | 1.17 | 0.31 | 1 | 10
7 | 35 | CONCLUIDO | 10.9519 | 9.13 | 6.98 | 27.92 | 0.58 | 15 | 82.95 | 35.1 | 2.75 | 13 | 10.1 | 10463.99 | 50.19 | 204.14 | 30.87 | 17.37 | 4601.49 | 0.56 | 0.73 | 1.16 | 0.29 | 1 | 10
8 | 35 | CONCLUIDO | 11.0579 | 9.04 | 6.93 | 31.97 | 0.63 | 13 | 83.25 | 35.1 | 3 | 11 | 10.15 | 10501.19 | 49.4 | 204.14 | 29.26 | 17.37 | 3804.89 | 0.59 | 0.74 | 1.15 | 0.24 | 1 | 10
9 | 35 | CONCLUIDO | 11.0909 | 9.02 | 6.92 | 34.59 | 0.68 | 12 | 83.55 | 35.1 | 3.25 | 10 | 10.2 | 10538.42 | 48.92 | 204.16 | 28.88 | 17.37 | 3620.27 | 0.6 | 0.74 | 1.16 | 0.23 | 1 | 10
10 | 35 | CONCLUIDO | 11.1462 | 8.97 | 6.89 | 37.58 | 0.73 | 11 | 83.85 | 35.1 | 3.5 | 9 | 10.25 | 10575.66 | 47.87 | 204.14 | 27.89 | 17.37 | 3132.84 | 0.62 | 0.74 | 1.16 | 0.2 | 1 | 10
11 | 35 | CONCLUIDO | 11.2027 | 8.93 | 6.86 | 41.17 | 0.78 | 10 | 84.15 | 35.1 | 3.75 | 8 | 10.3 | 10612.93 | 46.84 | 204.16 | 27.15 | 17.37 | 2765.54 | 0.64 | 0.74 | 1.15 | 0.17 | 1 | 10
12 | 35 | CONCLUIDO | 11.2013 | 8.93 | 6.86 | 41.18 | 0.83 | 10 | 84.46 | 35.1 | 4 | 8 | 10.36 | 10650.22 | 46.84 | 204.14 | 27.15 | 17.37 | 2768.92 | 0.64 | 0.74 | 1.15 | 0.17 | 1 | 10
13 | 35 | CONCLUIDO | 11.223 | 8.91 | 6.86 | 45.76 | 0.88 | 9 | 84.76 | 35.1 | 4.25 | 7 | 10.41 | 10687.53 | 46.4 | 204.17 | 27.21 | 17.37 | 2804.44 | 0.64 | 0.74 | 1.15 | 0.17 | 1 | 10
14 | 35 | CONCLUIDO | 11.2272 | 8.91 | 6.86 | 45.73 | 0.93 | 9 | 85.06 | 35.1 | 4.5 | 7 | 10.46 | 10724.86 | 45.64 | 204.15 | 27.07 | 17.37 | 2734.58 | 0.64 | 0.74 | 1.15 | 0.17 | 1 | 10
15 | 35 | CONCLUIDO | 11.292 | 8.86 | 6.83 | 51.2 | 0.98 | 8 | 85.36 | 35.1 | 4.75 | 6 | 10.51 | 10762.22 | 44.51 | 204.14 | 25.92 | 17.37 | 2159.96 | 0.67 | 0.75 | 1.15 | 0.14 | 1 | 10
16 | 35 | CONCLUIDO | 11.286 | 8.86 | 6.83 | 51.23 | 1.02 | 8 | 85.67 | 35.1 | 5 | 5 | 10.57 | 10799.59 | 44.17 | 204.16 | 26.12 | 17.37 | 2260.91 | 0.67 | 0.75 | 1.15 | 0.14 | 1 | 10
17 | 35 | CONCLUIDO | 11.2831 | 8.86 | 6.83 | 51.25 | 1.07 | 8 | 85.97 | 35.1 | 5.25 | 2 | 10.62 | 10836.99 | 43.58 | 204.14 | 26.24 | 17.37 | 2320.62 | 0.66 | 0.75 | 1.15 | 0.14 | 1 | 10
18 | 35 | CONCLUIDO | 11.3257 | 8.83 | 6.82 | 58.43 | 1.12 | 7 | 86.27 | 35.1 | 5.5 | 1 | 10.67 | 10874.42 | 43.41 | 204.15 | 25.68 | 17.37 | 2046.7 | 0.68 | 0.75 | 1.15 | 0.13 | 1 | 10
19 | 35 | CONCLUIDO | 11.3257 | 8.83 | 6.82 | 58.43 | 1.16 | 7 | 86.58 | 35.1 | 5.75 | 0 | 10.73 | 10911.86 | 43.6 | 204.14 | 25.69 | 17.37 | 2050.3 | 0.68 | 0.75 | 1.15 | 0.13 | 1 | 10
0 | 50 | CONCLUIDO | 9.0824 | 11.01 | 7.77 | 8.64 | 0.16 | 54 | 107.41 | 41.65 | 1 | 52 | 14.77 | 13481.73 | 73.15 | 204.22 | 55.59 | 17.37 | 16767.77 | 0.31 | 0.66 | 1.23 | 1.08 | 1 | 10
1 | 50 | CONCLUIDO | 9.5306 | 10.49 | 7.52 | 10.75 | 0.2 | 42 | 107.73 | 41.65 | 1.25 | 40 | 14.83 | 13520.81 | 70.45 | 204.18 | 47.65 | 17.37 | 12858.83 | 0.36 | 0.68 | 1.21 | 0.83 | 1 | 10
2 | 50 | CONCLUIDO | 9.8495 | 10.15 | 7.36 | 12.99 | 0.24 | 34 | 108.05 | 41.65 | 1.5 | 32 | 14.9 | 13559.91 | 68.58 | 204.15 | 42.61 | 17.37 | 10375.82 | 0.41 | 0.69 | 1.2 | 0.67 | 1 | 10
3 | 50 | CONCLUIDO | 10.0632 | 9.94 | 7.26 | 15.01 | 0.28 | 29 | 108.37 | 41.65 | 1.75 | 27 | 14.97 | 13599.17 | 67.31 | 204.21 | 39.54 | 17.37 | 8864.83 | 0.44 | 0.7 | 1.18 | 0.56 | 1 | 10
4 | 50 | CONCLUIDO | 10.2279 | 9.78 | 7.19 | 17.25 | 0.32 | 25 | 108.68 | 41.65 | 2 | 23 | 15.03 | 13638.32 | 66.28 | 204.14 | 37.17 | 17.37 | 7701.1 | 0.47 | 0.71 | 1.18 | 0.49 | 1 | 10
5 | 50 | CONCLUIDO | 10.3764 | 9.64 | 7.11 | 19.4 | 0.36 | 22 | 109 | 41.65 | 2.25 | 20 | 15.1 | 13677.51 | 65.23 | 204.15 | 35.1 | 17.37 | 6680.64 | 0.5 | 0.72 | 1.17 | 0.42 | 1 | 10
6 | 50 | CONCLUIDO | 10.466 | 9.55 | 7.07 | 21.22 | 0.4 | 20 | 109.32 | 41.65 | 2.5 | 18 | 15.17 | 13716.72 | 64.56 | 204.19 | 33.76 | 17.37 | 6023.14 | 0.51 | 0.72 | 1.17 | 0.38 | 1 | 10
7 | 50 | CONCLUIDO | 10.5758 | 9.46 | 7.02 | 23.4 | 0.44 | 18 | 109.64 | 41.65 | 2.75 | 16 | 15.24 | 13755.95 | 63.72 | 204.16 | 31.99 | 17.37 | 5146.01 | 0.54 | 0.73 | 1.17 | 0.33 | 1 | 10
8 | 50 | CONCLUIDO | 10.6051 | 9.43 | 7.02 | 24.76 | 0.48 | 17 | 109.96 | 41.65 | 3 | 15 | 15.31 | 13795.21 | 63.4 | 204.26 | 31.94 | 17.37 | 5126.38 | 0.54 | 0.73 | 1.16 | 0.32 | 1 | 10
9 | 50 | CONCLUIDO | 10.7047 | 9.34 | 6.97 | 27.89 | 0.52 | 15 | 110.27 | 41.65 | 3.25 | 13 | 15.37 | 13834.5 | 62.68 | 204.16 | 30.59 | 17.37 | 4463.66 | 0.57 | 0.73 | 1.16 | 0.28 | 1 | 10
10 | 50 | CONCLUIDO | 10.7585 | 9.3 | 6.95 | 29.78 | 0.56 | 14 | 110.59 | 41.65 | 3.5 | 12 | 15.44 | 13873.81 | 62.02 | 204.15 | 29.79 | 17.37 | 4069.45 | 0.58 | 0.74 | 1.16 | 0.26 | 1 | 10
11 | 50 | CONCLUIDO | 10.8037 | 9.26 | 6.93 | 31.99 | 0.6 | 13 | 110.91 | 41.65 | 3.75 | 11 | 15.51 | 13913.15 | 61.53 | 204.16 | 29.29 | 17.37 | 3819.96 | 0.59 | 0.74 | 1.16 | 0.24 | 1 | 10
12 | 50 | CONCLUIDO | 10.8538 | 9.21 | 6.91 | 34.55 | 0.63 | 12 | 111.23 | 41.65 | 4 | 10 | 15.58 | 13952.52 | 61.02 | 204.15 | 28.71 | 17.37 | 3534.87 | 0.61 | 0.74 | 1.15 | 0.22 | 1 | 10
13 | 50 | CONCLUIDO | 10.8561 | 9.21 | 6.91 | 34.54 | 0.67 | 12 | 111.55 | 41.65 | 4.25 | 10 | 15.65 | 13991.91 | 60.54 | 204.14 | 28.63 | 17.37 | 3498.47 | 0.61 | 0.74 | 1.15 | 0.22 | 1 | 10
14 | 50 | CONCLUIDO | 10.9117 | 9.16 | 6.88 | 37.55 | 0.71 | 11 | 111.87 | 41.65 | 4.5 | 9 | 15.72 | 14031.33 | 60 | 204.14 | 27.78 | 17.37 | 3078.84 | 0.63 | 0.74 | 1.15 | 0.19 | 1 | 10
15 | 50 | CONCLUIDO | 10.9589 | 9.12 | 6.87 | 41.2 | 0.75 | 10 | 112.19 | 41.65 | 4.75 | 8 | 15.79 | 14070.77 | 59.12 | 204.15 | 27.24 | 17.37 | 2811.34 | 0.64 | 0.74 | 1.15 | 0.17 | 1 | 10
16 | 50 | CONCLUIDO | 10.9526 | 9.13 | 6.87 | 41.23 | 0.78 | 10 | 112.51 | 41.65 | 5 | 8 | 15.86 | 14110.24 | 59.09 | 204.17 | 27.42 | 17.37 | 2901.6 | 0.63 | 0.74 | 1.15 | 0.18 | 1 | 10
17 | 50 | CONCLUIDO | 11.0051 | 9.09 | 6.85 | 45.67 | 0.82 | 9 | 112.83 | 41.65 | 5.25 | 7 | 15.93 | 14149.74 | 58.29 | 204.16 | 26.76 | 17.37 | 2577.47 | 0.65 | 0.75 | 1.15 | 0.16 | 1 | 10
18 | 50 | CONCLUIDO | 10.9944 | 9.1 | 6.86 | 45.73 | 0.86 | 9 | 113.15 | 41.65 | 5.5 | 7 | 16 | 14189.26 | 58.69 | 204.14 | 27.06 | 17.37 | 2728.1 | 0.64 | 0.74 | 1.15 | 0.17 | 1 | 10
19 | 50 | CONCLUIDO | 10.9954 | 9.09 | 6.86 | 45.72 | 0.89 | 9 | 113.47 | 41.65 | 5.75 | 7 | 16.07 | 14228.81 | 57.91 | 204.14 | 27.06 | 17.37 | 2726.3 | 0.64 | 0.74 | 1.15 | 0.17 | 1 | 10
20 | 50 | CONCLUIDO | 11.0691 | 9.03 | 6.82 | 51.15 | 0.93 | 8 | 113.79 | 41.65 | 6 | 6 | 16.14 | 14268.39 | 57.14 | 204.14 | 25.84 | 17.37 | 2124.26 | 0.67 | 0.75 | 1.15 | 0.13 | 1 | 10
21 | 50 | CONCLUIDO | 11.0541 | 9.05 | 6.83 | 51.24 | 0.97 | 8 | 114.11 | 41.65 | 6.25 | 6 | 16.21 | 14307.99 | 56.6 | 204.14 | 26.3 | 17.37 | 2350.63 | 0.66 | 0.75 | 1.15 | 0.14 | 1 | 10
22 | 50 | CONCLUIDO | 11.0626 | 9.04 | 6.83 | 51.19 | 1 | 8 | 114.44 | 41.65 | 6.5 | 6 | 16.29 | 14347.62 | 56.12 | 204.14 | 26.09 | 17.37 | 2247.72 | 0.67 | 0.75 | 1.15 | 0.13 | 1 | 10
23 | 50 | CONCLUIDO | 11.1231 | 8.99 | 6.8 | 58.27 | 1.04 | 7 | 114.76 | 41.65 | 6.75 | 5 | 16.36 | 14387.27 | 55.71 | 204.14 | 25.21 | 17.37 | 1811.29 | 0.69 | 0.75 | 1.15 | 0.11 | 1 | 10
24 | 50 | CONCLUIDO | 11.1084 | 9 | 6.81 | 58.38 | 1.07 | 7 | 115.08 | 41.65 | 7 | 5 | 16.43 | 14426.96 | 55.78 | 204.15 | 25.56 | 17.37 | 1989.41 | 0.68 | 0.75 | 1.15 | 0.12 | 1 | 10
25 | 50 | CONCLUIDO | 11.1063 | 9 | 6.81 | 58.39 | 1.11 | 7 | 115.4 | 41.65 | 7.25 | 5 | 16.5 | 14466.67 | 55.34 | 204.14 | 25.61 | 17.37 | 2013.96 | 0.68 | 0.75 | 1.15 | 0.12 | 1 | 10
26 | 50 | CONCLUIDO | 11.0998 | 9.01 | 6.82 | 58.44 | 1.14 | 7 | 115.72 | 41.65 | 7.5 | 5 | 16.57 | 14506.4 | 54.88 | 204.21 | 25.83 | 17.37 | 2121.58 | 0.67 | 0.75 | 1.15 | 0.13 | 1 | 10
27 | 50 | CONCLUIDO | 11.1676 | 8.95 | 6.79 | 67.85 | 1.18 | 6 | 116.05 | 41.65 | 7.75 | 4 | 16.65 | 14546.17 | 53.73 | 204.15 | 24.71 | 17.37 | 1567.4 | 0.7 | 0.75 | 1.15 | 0.09 | 1 | 10
28 | 50 | CONCLUIDO | 11.1628 | 8.96 | 6.79 | 67.89 | 1.21 | 6 | 116.37 | 41.65 | 8 | 4 | 16.72 | 14585.96 | 53.76 | 204.14 | 24.8 | 17.37 | 1614.09 | 0.7 | 0.75 | 1.15 | 0.1 | 1 | 10
29 | 50 | CONCLUIDO | 11.1676 | 8.95 | 6.79 | 67.85 | 1.25 | 6 | 116.69 | 41.65 | 8.25 | 3 | 16.79 | 14625.77 | 53.52 | 204.14 | 24.68 | 17.37 | 1551.65 | 0.7 | 0.75 | 1.15 | 0.09 | 1 | 10
30 | 50 | CONCLUIDO | 11.1663 | 8.96 | 6.79 | 67.86 | 1.28 | 6 | 117.01 | 41.65 | 8.5 | 3 | 16.86 | 14665.62 | 52.97 | 204.14 | 24.81 | 17.37 | 1617.19 | 0.7 | 0.75 | 1.15 | 0.1 | 1 | 10
31 | 50 | CONCLUIDO | 11.1552 | 8.96 | 6.79 | 67.95 | 1.32 | 6 | 117.34 | 41.65 | 8.75 | 2 | 16.94 | 14705.49 | 52.95 | 204.14 | 25.02 | 17.37 | 1724.78 | 0.69 | 0.75 | 1.15 | 0.1 | 1 | 10
32 | 50 | CONCLUIDO | 11.1548 | 8.96 | 6.8 | 67.95 | 1.35 | 6 | 117.66 | 41.65 | 9 | 2 | 17.01 | 14745.39 | 52.8 | 204.14 | 25.1 | 17.37 | 1762.31 | 0.69 | 0.75 | 1.15 | 0.1 | 1 | 10
33 | 50 | CONCLUIDO | 11.1552 | 8.96 | 6.79 | 67.95 | 1.38 | 6 | 117.98 | 41.65 | 9.25 | 1 | 17.08 | 14785.31 | 52.47 | 204.14 | 25.02 | 17.37 | 1723.87 | 0.69 | 0.75 | 1.15 | 0.1 | 1 | 10
34 | 50 | CONCLUIDO | 11.1573 | 8.96 | 6.79 | 67.93 | 1.42 | 6 | 118.31 | 41.65 | 9.5 | 1 | 17.16 | 14825.26 | 52.34 | 204.14 | 25 | 17.37 | 1710.93 | 0.7 | 0.75 | 1.15 | 0.1 | 1 | 10
35 | 50 | CONCLUIDO | 11.1583 | 8.96 | 6.79 | 67.92 | 1.45 | 6 | 118.63 | 41.65 | 9.75 | 1 | 17.23 | 14865.24 | 52.19 | 204.14 | 24.9 | 17.37 | 1664.32 | 0.7 | 0.75 | 1.15 | 0.1 | 1 | 10
36 | 50 | CONCLUIDO | 11.1586 | 8.96 | 6.79 | 67.92 | 1.48 | 6 | 118.96 | 41.65 | 10 | 0 | 17.31 | 14905.25 | 52.21 | 204.14 | 24.92 | 17.37 | 1672.37 | 0.7 | 0.75 | 1.15 | 0.1 | 1 | 10
0 | 25 | CONCLUIDO | 10.4043 | 9.61 | 7.34 | 12.96 | 0.28 | 34 | 61.76 | 28.92 | 1 | 32 | 6.84 | 7851.41 | 45.91 | 204.15 | 42.25 | 17.37 | 10197.17 | 0.41 | 0.7 | 1.19 | 0.65 | 1 | 10
1 | 25 | CONCLUIDO | 10.6553 | 9.38 | 7.21 | 16.03 | 0.35 | 27 | 62.05 | 28.92 | 1.25 | 25 | 6.88 | 7887.12 | 44.45 | 204.19 | 37.98 | 17.37 | 8095.35 | 0.46 | 0.71 | 1.18 | 0.52 | 1 | 10
2 | 25 | CONCLUIDO | 10.8473 | 9.22 | 7.12 | 19.41 | 0.42 | 22 | 62.34 | 28.92 | 1.5 | 20 | 6.92 | 7922.85 | 43.29 | 204.15 | 35.09 | 17.37 | 6677.52 | 0.5 | 0.72 | 1.17 | 0.43 | 1 | 10
3 | 25 | CONCLUIDO | 10.98 | 9.11 | 7.05 | 22.26 | 0.49 | 19 | 62.63 | 28.92 | 1.75 | 17 | 6.96 | 7958.6 | 42.16 | 204.17 | 32.97 | 17.37 | 5630.48 | 0.53 | 0.72 | 1.16 | 0.36 | 1 | 10
4 | 25 | CONCLUIDO | 11.0981 | 9.01 | 6.99 | 26.22 | 0.55 | 16 | 62.92 | 28.92 | 2 | 14 | 7 | 7994.37 | 40.98 | 204.18 | 31.38 | 17.37 | 4851.34 | 0.55 | 0.73 | 1.16 | 0.3 | 1 | 10
5 | 25 | CONCLUIDO | 11.1878 | 8.94 | 6.95 | 29.78 | 0.62 | 14 | 63.21 | 28.92 | 2.25 | 12 | 7.04 | 8030.17 | 40.06 | 204.19 | 29.78 | 17.37 | 4062.75 | 0.58 | 0.74 | 1.16 | 0.26 | 1 | 10
6 | 25 | CONCLUIDO | 11.2188 | 8.91 | 6.94 | 32.02 | 0.69 | 13 | 63.5 | 28.92 | 2.5 | 11 | 7.08 | 8065.98 | 39.17 | 204.15 | 29.42 | 17.37 | 3885.61 | 0.59 | 0.74 | 1.16 | 0.25 | 1 | 10
7 | 25 | CONCLUIDO | 11.3208 | 8.83 | 6.88 | 37.55 | 0.75 | 11 | 63.79 | 28.92 | 2.75 | 8 | 7.12 | 8101.81 | 37.93 | 204.15 | 27.78 | 17.37 | 3075.92 | 0.63 | 0.74 | 1.16 | 0.19 | 1 | 10
8 | 25 | CONCLUIDO | 11.3597 | 8.8 | 6.87 | 41.21 | 0.81 | 10 | 64.08 | 28.92 | 3 | 6 | 7.16 | 8137.65 | 37.1 | 204.15 | 27.24 | 17.37 | 2810.72 | 0.64 | 0.74 | 1.16 | 0.18 | 1 | 10
9 | 25 | CONCLUIDO | 11.35 | 8.81 | 6.88 | 41.26 | 0.88 | 10 | 64.38 | 28.92 | 3.25 | 3 | 7.2 | 8173.52 | 36.85 | 204.17 | 27.35 | 17.37 | 2864.99 | 0.64 | 0.74 | 1.16 | 0.18 | 1 | 10
10 | 25 | CONCLUIDO | 11.3486 | 8.81 | 6.88 | 41.26 | 0.94 | 10 | 64.67 | 28.92 | 3.5 | 1 | 7.24 | 8209.41 | 36.89 | 204.14 | 27.4 | 17.37 | 2894.06 | 0.63 | 0.74 | 1.16 | 0.19 | 1 | 10
11 | 25 | CONCLUIDO | 11.3464 | 8.81 | 6.88 | 41.27 | 1.01 | 10 | 64.96 | 28.92 | 3.75 | 0 | 7.28 | 8245.32 | 36.9 | 204.14 | 27.36 | 17.37 | 2872.54 | 0.63 | 0.74 | 1.16 | 0.19 | 1 | 10
0 | 85 | CONCLUIDO | 7.5949 | 13.17 | 8.22 | 6.49 | 0.11 | 76 | 167.88 | 51.39 | 1 | 74 | 30.49 | 20939.59 | 104.32 | 204.18 | 69.46 | 17.37 | 23593.99 | 0.25 | 0.62 | 1.26 | 1.53 | 1 | 10
1 | 85 | CONCLUIDO | 8.1546 | 12.26 | 7.89 | 8.02 | 0.13 | 59 | 168.25 | 51.39 | 1.25 | 57 | 30.6 | 20984.25 | 99.96 | 204.19 | 59.09 | 17.37 | 18493.22 | 0.29 | 0.65 | 1.24 | 1.2 | 1 | 10
2 | 85 | CONCLUIDO | 8.5774 | 11.66 | 7.66 | 9.57 | 0.16 | 48 | 168.61 | 51.39 | 1.5 | 46 | 30.71 | 21028.94 | 96.82 | 204.17 | 51.63 | 17.37 | 14816.87 | 0.34 | 0.67 | 1.23 | 0.97 | 1 | 10
3 | 85 | CONCLUIDO | 8.9268 | 11.2 | 7.47 | 11.21 | 0.18 | 40 | 168.97 | 51.39 | 1.75 | 38 | 30.83 | 21073.68 | 94.28 | 204.18 | 45.93 | 17.37 | 12006.27 | 0.38 | 0.68 | 1.21 | 0.78 | 1 | 10
4 | 85 | CONCLUIDO | 9.1403 | 10.94 | 7.38 | 12.65 | 0.21 | 35 | 169.33 | 51.39 | 2 | 33 | 30.94 | 21118.46 | 92.91 | 204.17 | 43.18 | 17.37 | 10659.18 | 0.4 | 0.69 | 1.2 | 0.69 | 1 | 10
5 | 85 | CONCLUIDO | 9.3313 | 10.72 | 7.29 | 14.12 | 0.24 | 31 | 169.7 | 51.39 | 2.25 | 29 | 31.05 | 21163.27 | 91.62 | 204.21 | 40.68 | 17.37 | 9428.64 | 0.43 | 0.7 | 1.18 | 0.6 | 1 | 10
6 | 85 | CONCLUIDO | 9.5273 | 10.5 | 7.21 | 16.02 | 0.26 | 27 | 170.06 | 51.39 | 2.5 | 25 | 31.17 | 21208.12 | 90.33 | 204.3 | 37.99 | 17.37 | 8102.47 | 0.46 | 0.71 | 1.18 | 0.52 | 1 | 10
7 | 85 | CONCLUIDO | 9.6337 | 10.38 | 7.16 | 17.19 | 0.29 | 25 | 170.42 | 51.39 | 2.75 | 23 | 31.28 | 21253.01 | 89.55 | 204.14 | 36.7 | 17.37 | 7469.29 | 0.47 | 0.71 | 1.17 | 0.47 | 1 | 10
8 | 85 | CONCLUIDO | 9.726 | 10.28 | 7.13 | 18.6 | 0.31 | 23 | 170.79 | 51.39 | 3 | 21 | 31.4 | 21297.94 | 88.94 | 204.15 | 35.46 | 17.37 | 6857.55 | 0.49 | 0.72 | 1.17 | 0.44 | 1 | 10
9 | 85 | CONCLUIDO | 9.8261 | 10.18 | 7.09 | 20.27 | 0.34 | 21 | 171.15 | 51.39 | 3.25 | 19 | 31.51 | 21342.91 | 88.29 | 204.17 | 34.31 | 17.37 | 6293.72 | 0.51 | 0.72 | 1.17 | 0.4 | 1 | 10
10 | 85 | CONCLUIDO | 9.9354 | 10.06 | 7.05 | 22.26 | 0.36 | 19 | 171.52 | 51.39 | 3.5 | 17 | 31.63 | 21387.92 | 87.53 | 204.14 | 32.9 | 17.37 | 5597.8 | 0.53 | 0.72 | 1.17 | 0.36 | 1 | 10
11 | 85 | CONCLUIDO | 9.9997 | 10 | 7.02 | 23.39 | 0.39 | 18 | 171.88 | 51.39 | 3.75 | 16 | 31.74 | 21432.96 | 87.08 | 204.15 | 31.91 | 17.37 | 5107.55 | 0.54 | 0.73 | 1.17 | 0.33 | 1 | 10
12 | 85 | CONCLUIDO | 10.0226 | 9.98 | 7.03 | 24.81 | 0.41 | 17 | 172.25 | 51.39 | 4 | 15 | 31.86 | 21478.05 | 87 | 204.14 | 32.38 | 17.37 | 5347.62 | 0.54 | 0.73 | 1.16 | 0.34 | 1 | 10
13 | 85 | CONCLUIDO | 10.0843 | 9.92 | 7 | 26.26 | 0.44 | 16 | 172.61 | 51.39 | 4.25 | 14 | 31.97 | 21523.17 | 86.43 | 204.15 | 31.42 | 17.37 | 4872.37 | 0.55 | 0.73 | 1.16 | 0.31 | 1 | 10
14 | 85 | CONCLUIDO | 10.1603 | 9.84 | 6.96 | 27.85 | 0.46 | 15 | 172.98 | 51.39 | 4.5 | 13 | 32.09 | 21568.34 | 85.88 | 204.17 | 30.27 | 17.37 | 4302.81 | 0.57 | 0.73 | 1.16 | 0.27 | 1 | 10
15 | 85 | CONCLUIDO | 10.2035 | 9.8 | 6.95 | 29.8 | 0.49 | 14 | 173.35 | 51.39 | 4.75 | 12 | 32.2 | 21613.54 | 85.43 | 204.16 | 30.08 | 17.37 | 4212.3 | 0.58 | 0.73 | 1.16 | 0.26 | 1 | 10
16 | 85 | CONCLUIDO | 10.2029 | 9.8 | 6.95 | 29.8 | 0.51 | 14 | 173.71 | 51.39 | 5 | 12 | 32.32 | 21658.78 | 85.29 | 204.15 | 29.99 | 17.37 | 4167.18 | 0.58 | 0.73 | 1.16 | 0.26 | 1 | 10
17 | 85 | CONCLUIDO | 10.2693 | 9.74 | 6.92 | 31.96 | 0.53 | 13 | 174.08 | 51.39 | 5.25 | 11 | 32.44 | 21704.07 | 84.79 | 204.14 | 29.2 | 17.37 | 3778.15 | 0.59 | 0.74 | 1.15 | 0.23 | 1 | 10
18 | 85 | CONCLUIDO | 10.3235 | 9.69 | 6.91 | 34.54 | 0.56 | 12 | 174.45 | 51.39 | 5.5 | 10 | 32.56 | 21749.39 | 84.33 | 204.16 | 28.66 | 17.37 | 3510.05 | 0.61 | 0.74 | 1.15 | 0.22 | 1 | 10
19 | 85 | CONCLUIDO | 10.3164 | 9.69 | 6.91 | 34.57 | 0.58 | 12 | 174.82 | 51.39 | 5.75 | 10 | 32.67 | 21794.75 | 84.35 | 204.18 | 28.83 | 17.37 | 3595.9 | 0.6 | 0.74 | 1.15 | 0.22 | 1 | 10
20 | 85 | CONCLUIDO | 10.3896 | 9.62 | 6.88 | 37.53 | 0.61 | 11 | 175.18 | 51.39 | 6 | 9 | 32.79 | 21840.16 | 83.41 | 204.14 | 27.71 | 17.37 | 3043.75 | 0.63 | 0.74 | 1.15 | 0.19 | 1 | 10
21 | 85 | CONCLUIDO | 10.3899 | 9.62 | 6.88 | 37.52 | 0.63 | 11 | 175.55 | 51.39 | 6.25 | 9 | 32.91 | 21885.6 | 83.43 | 204.17 | 27.73 | 17.37 | 3051.99 | 0.63 | 0.74 | 1.15 | 0.19 | 1 | 10
22 | 85 | CONCLUIDO | 10.3794 | 9.63 | 6.89 | 37.58 | 0.66 | 11 | 175.92 | 51.39 | 6.5 | 9 | 33.03 | 21931.08 | 83.23 | 204.14 | 27.93 | 17.37 | 3154.65 | 0.62 | 0.74 | 1.16 | 0.2 | 1 | 10
23 | 85 | CONCLUIDO | 10.4384 | 9.58 | 6.87 | 41.21 | 0.68 | 10 | 176.29 | 51.39 | 6.75 | 8 | 33.15 | 21976.61 | 82.68 | 204.14 | 27.32 | 17.37 | 2850.97 | 0.64 | 0.74 | 1.15 | 0.18 | 1 | 10
24 | 85 | CONCLUIDO | 10.436 | 9.58 | 6.87 | 41.23 | 0.7 | 10 | 176.66 | 51.39 | 7 | 8 | 33.27 | 22022.17 | 82.64 | 204.14 | 27.44 | 17.37 | 2912.92 | 0.63 | 0.74 | 1.15 | 0.18 | 1 | 10
25 | 85 | CONCLUIDO | 10.4342 | 9.58 | 6.87 | 41.23 | 0.73 | 10 | 177.03 | 51.39 | 7.25 | 8 | 33.39 | 22067.77 | 82.47 | 204.15 | 27.52 | 17.37 | 2951.63 | 0.63 | 0.74 | 1.15 | 0.18 | 1 | 10
26 | 85 | CONCLUIDO | 10.4898 | 9.53 | 6.86 | 45.7 | 0.75 | 9 | 177.4 | 51.39 | 7.5 | 7 | 33.51 | 22113.42 | 82.22 | 204.22 | 26.97 | 17.37 | 2680.04 | 0.64 | 0.74 | 1.15 | 0.16 | 1 | 10
27 | 85 | CONCLUIDO | 10.4855 | 9.54 | 6.86 | 45.73 | 0.77 | 9 | 177.77 | 51.39 | 7.75 | 7 | 33.63 | 22159.1 | 82.34 | 204.14 | 26.98 | 17.37 | 2686.15 | 0.64 | 0.74 | 1.15 | 0.17 | 1 | 10
28 | 85 | CONCLUIDO | 10.4883 | 9.53 | 6.86 | 45.71 | 0.8 | 9 | 178.14 | 51.39 | 8 | 7 | 33.75 | 22204.83 | 81.92 | 204.15 | 27.08 | 17.37 | 2737.47 | 0.64 | 0.74 | 1.15 | 0.17 | 1 | 10
29 | 85 | CONCLUIDO | 10.4947 | 9.53 | 6.85 | 45.67 | 0.82 | 9 | 178.51 | 51.39 | 8.25 | 7 | 33.87 | 22250.6 | 81.45 | 204.14 | 26.86 | 17.37 | 2627.21 | 0.65 | 0.75 | 1.15 | 0.16 | 1 | 10
30 | 85 | CONCLUIDO | 10.5671 | 9.46 | 6.82 | 51.15 | 0.84 | 8 | 178.88 | 51.39 | 8.5 | 6 | 33.99 | 22296.41 | 81.02 | 204.14 | 25.74 | 17.37 | 2072.42 | 0.67 | 0.75 | 1.15 | 0.13 | 1 | 10
31 | 85 | CONCLUIDO | 10.5612 | 9.47 | 6.83 | 51.19 | 0.87 | 8 | 179.26 | 51.39 | 8.75 | 6 | 34.11 | 22342.26 | 80.72 | 204.14 | 25.94 | 17.37 | 2173.51 | 0.67 | 0.75 | 1.15 | 0.13 | 1 | 10
32 | 85 | CONCLUIDO | 10.5547 | 9.47 | 6.83 | 51.23 | 0.89 | 8 | 179.63 | 51.39 | 9 | 6 | 34.24 | 22388.15 | 80.5 | 204.16 | 26.13 | 17.37 | 2268.83 | 0.66 | 0.75 | 1.15 | 0.14 | 1 | 10
33 | 85 | CONCLUIDO | 10.5575 | 9.47 | 6.83 | 51.21 | 0.91 | 8 | 180 | 51.39 | 9.25 | 6 | 34.36 | 22434.08 | 80.32 | 204.14 | 26.08 | 17.37 | 2244.39 | 0.67 | 0.75 | 1.15 | 0.14 | 1 | 10
34 | 85 | CONCLUIDO | 10.6289 | 9.41 | 6.8 | 58.27 | 0.93 | 7 | 180.37 | 51.39 | 9.5 | 5 | 34.48 | 22480.05 | 79.53 | 204.14 | 25.26 | 17.37 | 1836.46 | 0.69 | 0.75 | 1.14 | 0.11 | 1 | 10
35 | 85 | CONCLUIDO | 10.6176 | 9.42 | 6.81 | 58.36 | 0.96 | 7 | 180.75 | 51.39 | 9.75 | 5 | 34.6 | 22526.07 | 79.78 | 204.17 | 25.31 | 17.37 | 1861.59 | 0.69 | 0.75 | 1.15 | 0.12 | 1 | 10
36 | 85 | CONCLUIDO | 10.6217 | 9.41 | 6.8 | 58.33 | 0.98 | 7 | 181.12 | 51.39 | 10 | 5 | 34.73 | 22572.13 | 79.95 | 204.15 | 25.28 | 17.37 | 1847.51 | 0.69 | 0.75 | 1.15 | 0.11 | 1 | 10
37 | 85 | CONCLUIDO | 10.6132 | 9.42 | 6.81 | 58.39 | 1 | 7 | 181.49 | 51.39 | 10.25 | 5 | 34.85 | 22618.23 | 79.85 | 204.16 | 25.58 | 17.37 | 1997.26 | 0.68 | 0.75 | 1.15 | 0.12 | 1 | 10
38 | 85 | CONCLUIDO | 10.6095 | 9.43 | 6.82 | 58.42 | 1.02 | 7 | 181.87 | 51.39 | 10.5 | 5 | 34.98 | 22664.49 | 79.57 | 204.14 | 25.64 | 17.37 | 2027.55 | 0.68 | 0.75 | 1.15 | 0.12 | 1 | 10
39 | 85 | CONCLUIDO | 10.607 | 9.43 | 6.82 | 58.44 | 1.05 | 7 | 182.24 | 51.39 | 10.75 | 5 | 35.1 | 22710.68 | 79.25 | 204.15 | 25.77 | 17.37 | 2094.05 | 0.67 | 0.75 | 1.15 | 0.13 | 1 | 10
40 | 85 | CONCLUIDO | 10.6123 | 9.42 | 6.81 | 58.4 | 1.07 | 7 | 182.62 | 51.39 | 11 | 5 | 35.22 | 22756.91 | 78.87 | 204.15 | 25.63 | 17.37 | 2021.32 | 0.68 | 0.75 | 1.15 | 0.12 | 1 | 10
41 | 85 | CONCLUIDO | 10.6828 | 9.36 | 6.79 | 67.85 | 1.09 | 6 | 182.99 | 51.39 | 11.25 | 4 | 35.35 | 22803.18 | 78.11 | 204.14 | 24.73 | 17.37 | 1575.66 | 0.7 | 0.75 | 1.15 | 0.09 | 1 | 10
42 | 85 | CONCLUIDO | 10.6771 | 9.37 | 6.79 | 67.9 | 1.11 | 6 | 183.37 | 51.39 | 11.5 | 4 | 35.48 | 22849.49 | 78.17 | 204.15 | 24.89 | 17.37 | 1655.5 | 0.7 | 0.75 | 1.15 | 0.1 | 1 | 10
43 | 85 | CONCLUIDO | 10.6796 | 9.36 | 6.79 | 67.88 | 1.13 | 6 | 183.74 | 51.39 | 11.75 | 4 | 35.6 | 22895.85 | 78.24 | 204.14 | 24.8 | 17.37 | 1611.27 | 0.7 | 0.75 | 1.15 | 0.1 | 1 | 10
44 | 85 | CONCLUIDO | 10.6806 | 9.36 | 6.79 | 67.87 | 1.16 | 6 | 184.12 | 51.39 | 12 | 4 | 35.73 | 22942.24 | 78.18 | 204.14 | 24.86 | 17.37 | 1644.13 | 0.7 | 0.75 | 1.14 | 0.1 | 1 | 10
45 | 85 | CONCLUIDO | 10.6879 | 9.36 | 6.78 | 67.81 | 1.18 | 6 | 184.5 | 51.39 | 12.25 | 4 | 35.85 | 22988.69 | 77.8 | 204.14 | 24.61 | 17.37 | 1517.22 | 0.71 | 0.75 | 1.15 | 0.09 | 1 | 10
46 | 85 | CONCLUIDO | 10.6803 | 9.36 | 6.79 | 67.87 | 1.2 | 6 | 184.87 | 51.39 | 12.5 | 4 | 35.98 | 23035.17 | 77.55 | 204.14 | 24.82 | 17.37 | 1621.86 | 0.7 | 0.75 | 1.15 | 0.1 | 1 | 10
47 | 85 | CONCLUIDO | 10.6733 | 9.37 | 6.79 | 67.93 | 1.22 | 6 | 185.25 | 51.39 | 12.75 | 4 | 36.11 | 23081.7 | 77.43 | 204.14 | 25.04 | 17.37 | 1733.55 | 0.69 | 0.75 | 1.15 | 0.1 | 1 | 10
48 | 85 | CONCLUIDO | 10.6777 | 9.37 | 6.79 | 67.89 | 1.24 | 6 | 185.63 | 51.39 | 13 | 4 | 36.24 | 23128.27 | 77.01 | 204.18 | 24.89 | 17.37 | 1655.28 | 0.7 | 0.75 | 1.15 | 0.1 | 1 | 10
49 | 85 | CONCLUIDO | 10.6793 | 9.36 | 6.79 | 67.88 | 1.26 | 6 | 186.01 | 51.39 | 13.25 | 4 | 36.36 | 23174.88 | 76.83 | 204.15 | 24.79 | 17.37 | 1609.24 | 0.7 | 0.75 | 1.15 | 0.1 | 1 | 10
50 | 85 | CONCLUIDO | 10.6739 | 9.37 | 6.79 | 67.93 | 1.29 | 6 | 186.38 | 51.39 | 13.5 | 4 | 36.49 | 23221.54 | 76.24 | 204.14 | 24.97 | 17.37 | 1696.91 | 0.7 | 0.75 | 1.15 | 0.1 | 1 | 10
51 | 85 | CONCLUIDO | 10.7351 | 9.32 | 6.77 | 81.28 | 1.31 | 5 | 186.76 | 51.39 | 13.75 | 3 | 36.62 | 23268.24 | 76.01 | 204.14 | 24.45 | 17.37 | 1442.87 | 0.71 | 0.75 | 1.14 | 0.08 | 1 | 10
52 | 85 | CONCLUIDO | 10.7319 | 9.32 | 6.78 | 81.31 | 1.33 | 5 | 187.14 | 51.39 | 14 | 3 | 36.75 | 23314.98 | 76.25 | 204.14 | 24.5 | 17.37 | 1467.2 | 0.71 | 0.75 | 1.14 | 0.09 | 1 | 10
53 | 85 | CONCLUIDO | 10.7363 | 9.31 | 6.77 | 81.27 | 1.35 | 5 | 187.52 | 51.39 | 14.25 | 3 | 36.88 | 23361.77 | 76.31 | 204.14 | 24.38 | 17.37 | 1408.88 | 0.71 | 0.75 | 1.14 | 0.08 | 1 | 10
54 | 85 | CONCLUIDO | 10.737 | 9.31 | 6.77 | 81.26 | 1.37 | 5 | 187.9 | 51.39 | 14.5 | 3 | 37.01 | 23408.6 | 76.13 | 204.14 | 24.44 | 17.37 | 1437.98 | 0.71 | 0.75 | 1.14 | 0.08 | 1 | 10
55 | 85 | CONCLUIDO | 10.7347 | 9.32 | 6.77 | 81.28 | 1.39 | 5 | 188.28 | 51.39 | 14.75 | 3 | 37.14 | 23455.48 | 75.96 | 204.14 | 24.45 | 17.37 | 1443.11 | 0.71 | 0.75 | 1.14 | 0.08 | 1 | 10
56 | 85 | CONCLUIDO | 10.7296 | 9.32 | 6.78 | 81.34 | 1.41 | 5 | 188.66 | 51.39 | 15 | 3 | 37.27 | 23502.4 | 75.87 | 204.14 | 24.53 | 17.37 | 1484.62 | 0.71 | 0.75 | 1.15 | 0.09 | 1 | 10
57 | 85 | CONCLUIDO | 10.7322 | 9.32 | 6.78 | 81.31 | 1.43 | 5 | 189.04 | 51.39 | 15.25 | 3 | 37.4 | 23549.36 | 75.52 | 204.18 | 24.46 | 17.37 | 1449.82 | 0.71 | 0.75 | 1.15 | 0.08 | 1 | 10
58 | 85 | CONCLUIDO | 10.7443 | 9.31 | 6.77 | 81.18 | 1.45 | 5 | 189.42 | 51.39 | 15.5 | 3 | 37.53 | 23596.37 | 75.03 | 204.14 | 24.13 | 17.37 | 1280.83 | 0.72 | 0.75 | 1.14 | 0.07 | 1 | 10
59 | 85 | CONCLUIDO | 10.7456 | 9.31 | 6.76 | 81.17 | 1.47 | 5 | 189.81 | 51.39 | 15.75 | 3 | 37.66 | 23643.43 | 74.42 | 204.16 | 24.04 | 17.37 | 1235.76 | 0.72 | 0.76 | 1.15 | 0.07 | 1 | 10
60 | 85 | CONCLUIDO | 10.7376 | 9.31 | 6.77 | 81.25 | 1.49 | 5 | 190.19 | 51.39 | 16 | 3 | 37.79 | 23690.52 | 73.88 | 204.14 | 24.22 | 17.37 | 1327.61 | 0.72 | 0.75 | 1.15 | 0.08 | 1 | 10
61 | 85 | CONCLUIDO | 10.7421 | 9.31 | 6.77 | 81.21 | 1.51 | 5 | 190.57 | 51.39 | 16.25 | 3 | 37.93 | 23737.67 | 73.47 | 204.14 | 24.19 | 17.37 | 1314.52 | 0.72 | 0.75 | 1.14 | 0.08 | 1 | 10
62 | 85 | CONCLUIDO | 10.7383 | 9.31 | 6.77 | 81.25 | 1.53 | 5 | 190.95 | 51.39 | 16.5 | 3 | 38.06 | 23784.85 | 73.33 | 204.16 | 24.33 | 17.37 | 1381.92 | 0.71 | 0.75 | 1.14 | 0.08 | 1 | 10
63 | 85 | CONCLUIDO | 10.7354 | 9.32 | 6.77 | 81.28 | 1.55 | 5 | 191.34 | 51.39 | 16.75 | 3 | 38.19 | 23832.09 | 73 | 204.16 | 24.36 | 17.37 | 1395.14 | 0.71 | 0.75 | 1.14 | 0.08 | 1 | 10
64 | 85 | CONCLUIDO | 10.7453 | 9.31 | 6.76 | 81.17 | 1.57 | 5 | 191.72 | 51.39 | 17 | 3 | 38.33 | 23879.37 | 72.31 | 204.15 | 24.17 | 17.37 | 1302.54 | 0.72 | 0.75 | 1.14 | 0.07 | 1 | 10
65 | 85 | CONCLUIDO | 10.8063 | 9.25 | 6.75 | 101.19 | 1.59 | 4 | 192.1 | 51.39 | 17.25 | 2 | 38.46 | 23926.69 | 71.7 | 204.14 | 23.48 | 17.37 | 962.66 | 0.74 | 0.76 | 1.14 | 0.05 | 1 | 10
66 | 85 | CONCLUIDO | 10.8024 | 9.26 | 6.75 | 101.24 | 1.61 | 4 | 192.49 | 51.39 | 17.5 | 2 | 38.59 | 23974.06 | 71.84 | 204.19 | 23.61 | 17.37 | 1028.29 | 0.74 | 0.76 | 1.14 | 0.06 | 1 | 10
67 | 85 | CONCLUIDO | 10.8014 | 9.26 | 6.75 | 101.25 | 1.63 | 4 | 192.87 | 51.39 | 17.75 | 2 | 38.73 | 24021.47 | 72.03 | 204.14 | 23.66 | 17.37 | 1051.03 | 0.73 | 0.76 | 1.14 | 0.06 | 1 | 10
68 | 85 | CONCLUIDO | 10.8017 | 9.26 | 6.75 | 101.25 | 1.65 | 4 | 193.26 | 51.39 | 18 | 2 | 38.86 | 24068.93 | 72.09 | 204.14 | 23.68 | 17.37 | 1062.07 | 0.73 | 0.76 | 1.14 | 0.06 | 1 | 10
69 | 85 | CONCLUIDO | 10.8066 | 9.25 | 6.75 | 101.18 | 1.67 | 4 | 193.64 | 51.39 | 18.25 | 2 | 39 | 24116.44 | 72.11 | 204.14 | 23.59 | 17.37 | 1015.7 | 0.74 | 0.76 | 1.14 | 0.05 | 1 | 10
70 | 85 | CONCLUIDO | 10.8098 | 9.25 | 6.74 | 101.14 | 1.69 | 4 | 194.03 | 51.39 | 18.5 | 2 | 39.13 | 24163.99 | 72.07 | 204.16 | 23.44 | 17.37 | 944.44 | 0.74 | 0.76 | 1.14 | 0.05 | 1 | 10
71 | 85 | CONCLUIDO | 10.8046 | 9.26 | 6.75 | 101.21 | 1.71 | 4 | 194.41 | 51.39 | 18.75 | 2 | 39.27 | 24211.59 | 72 | 204.14 | 23.58 | 17.37 | 1009.91 | 0.74 | 0.76 | 1.14 | 0.06 | 1 | 10
72 | 85 | CONCLUIDO | 10.8024 | 9.26 | 6.75 | 101.24 | 1.73 | 4 | 194.8 | 51.39 | 19 | 2 | 39.41 | 24259.23 | 71.89 | 204.14 | 23.64 | 17.37 | 1042.85 | 0.73 | 0.76 | 1.14 | 0.06 | 1 | 10
73 | 85 | CONCLUIDO | 10.7985 | 9.26 | 6.75 | 101.29 | 1.75 | 4 | 195.19 | 51.39 | 19.25 | 1 | 39.54 | 24306.92 | 71.84 | 204.14 | 23.72 | 17.37 | 1083.28 | 0.73 | 0.76 | 1.14 | 0.06 | 1 | 10
74 | 85 | CONCLUIDO | 10.8027 | 9.26 | 6.75 | 101.23 | 1.77 | 4 | 195.57 | 51.39 | 19.5 | 1 | 39.68 | 24354.66 | 71.75 | 204.14 | 23.66 | 17.37 | 1053.71 | 0.73 | 0.76 | 1.14 | 0.06 | 1 | 10
75 | 85 | CONCLUIDO | 10.8043 | 9.26 | 6.75 | 101.21 | 1.79 | 4 | 195.96 | 51.39 | 19.75 | 1 | 39.82 | 24402.44 | 71.71 | 204.14 | 23.62 | 17.37 | 1032.2 | 0.74 | 0.76 | 1.14 | 0.06 | 1 | 10
76 | 85 | CONCLUIDO | 10.8046 | 9.26 | 6.75 | 101.21 | 1.81 | 4 | 196.35 | 51.39 | 20 | 1 | 39.96 | 24450.27 | 71.67 | 204.14 | 23.6 | 17.37 | 1019.86 | 0.74 | 0.76 | 1.14 | 0.06 | 1 | 10
77 | 85 | CONCLUIDO | 10.8072 | 9.25 | 6.75 | 101.17 | 1.83 | 4 | 196.74 | 51.39 | 20.25 | 1 | 40.09 | 24498.15 | 71.55 | 204.14 | 23.54 | 17.37 | 992.02 | 0.74 | 0.76 | 1.14 | 0.05 | 1 | 10
78 | 85 | CONCLUIDO | 10.8098 | 9.25 | 6.74 | 101.14 | 1.85 | 4 | 197.12 | 51.39 | 20.5 | 1 | 40.23 | 24546.08 | 71.41 | 204.15 | 23.44 | 17.37 | 942.46 | 0.74 | 0.76 | 1.14 | 0.05 | 1 | 10
79 | 85 | CONCLUIDO | 10.8076 | 9.25 | 6.74 | 101.17 | 1.87 | 4 | 197.51 | 51.39 | 20.75 | 0 | 40.37 | 24594.05 | 71.46 | 204.14 | 23.43 | 17.37 | 935.16 | 0.74 | 0.76 | 1.14 | 0.05 | 1 | 10
0 | 20 | CONCLUIDO | 10.6635 | 9.38 | 7.28 | 15.05 | 0.34 | 29 | 51.33 | 24.83 | 1 | 27 | 5.51 | 6564.78 | 39.04 | 204.16 | 39.87 | 17.37 | 9030.73 | 0.44 | 0.7 | 1.19 | 0.58 | 1 | 10
1 | 20 | CONCLUIDO | 10.9117 | 9.16 | 7.14 | 18.61 | 0.42 | 23 | 51.62 | 24.83 | 1.25 | 21 | 5.54 | 6599.8 | 37.58 | 204.16 | 35.58 | 17.37 | 6917.2 | 0.49 | 0.72 | 1.18 | 0.44 | 1 | 10
2 | 20 | CONCLUIDO | 11.0762 | 9.03 | 7.05 | 22.26 | 0.5 | 19 | 51.9 | 24.83 | 1.5 | 17 | 5.57 | 6634.84 | 36.2 | 204.17 | 32.95 | 17.37 | 5621.77 | 0.53 | 0.72 | 1.17 | 0.36 | 1 | 10
3 | 20 | CONCLUIDO | 11.1732 | 8.95 | 7.01 | 26.27 | 0.58 | 16 | 52.19 | 24.83 | 1.75 | 14 | 5.61 | 6670.02 | 35.11 | 204.15 | 31.8 | 17.37 | 5062.06 | 0.55 | 0.73 | 1.16 | 0.32 | 1 | 10
4 | 20 | CONCLUIDO | 11.3136 | 8.84 | 6.93 | 31.99 | 0.66 | 13 | 52.47 | 24.83 | 2 | 11 | 5.64 | 6705.1 | 33.51 | 204.15 | 29.27 | 17.37 | 3811.67 | 0.59 | 0.74 | 1.16 | 0.24 | 1 | 10
5 | 20 | CONCLUIDO | 11.3543 | 8.81 | 6.91 | 34.56 | 0.74 | 12 | 52.75 | 24.83 | 2.25 | 4 | 5.68 | 6740.19 | 33.16 | 204.14 | 28.58 | 17.37 | 3470.51 | 0.61 | 0.74 | 1.16 | 0.22 | 1 | 10
6 | 20 | CONCLUIDO | 11.3393 | 8.82 | 6.92 | 34.62 | 0.82 | 12 | 53.04 | 24.83 | 2.5 | 1 | 5.71 | 6775.31 | 33.18 | 204.18 | 28.75 | 17.37 | 3558.77 | 0.6 | 0.74 | 1.17 | 0.23 | 1 | 10
7 | 20 | CONCLUIDO | 11.3407 | 8.82 | 6.92 | 34.62 | 0.89 | 12 | 53.32 | 24.83 | 2.75 | 1 | 5.75 | 6810.44 | 33.21 | 204.18 | 28.7 | 17.37 | 3530.31 | 0.61 | 0.74 | 1.17 | 0.23 | 1 | 10
8 | 20 | CONCLUIDO | 11.3389 | 8.82 | 6.92 | 34.62 | 0.97 | 12 | 53.61 | 24.83 | 3 | 0 | 5.78 | 6845.59 | 33.34 | 204.18 | 28.73 | 17.37 | 3546.19 | 0.6 | 0.74 | 1.17 | 0.23 | 1 | 10
0 | 120 | CONCLUIDO | 6.2745 | 15.94 | 8.72 | 5.28 | 0.08 | 99 | 232.68 | 57.72 | 1 | 97 | 53.95 | 28931.02 | 136.51 | 204.22 | 84.7 | 17.37 | 31099.12 | 0.21 | 0.59 | 1.31 | 2.02 | 1 | 10
1 | 120 | CONCLUIDO | 6.9678 | 14.35 | 8.23 | 6.58 | 0.1 | 75 | 233.1 | 57.72 | 1.25 | 73 | 54.13 | 28983.75 | 128.66 | 204.25 | 69.19 | 17.37 | 23461.31 | 0.25 | 0.62 | 1.27 | 1.53 | 1 | 10
2 | 120 | CONCLUIDO | 7.4988 | 13.34 | 7.89 | 7.89 | 0.11 | 60 | 233.53 | 57.72 | 1.5 | 58 | 54.31 | 29036.54 | 123.3 | 204.21 | 59.54 | 17.37 | 18712.57 | 0.29 | 0.65 | 1.22 | 1.2 | 1 | 10
3 | 120 | CONCLUIDO | 7.8421 | 12.75 | 7.72 | 9.08 | 0.13 | 51 | 233.96 | 57.72 | 1.75 | 49 | 54.49 | 29089.39 | 120.48 | 204.16 | 53.38 | 17.37 | 15674.96 | 0.33 | 0.66 | 1.23 | 1.03 | 1 | 10
4 | 120 | CONCLUIDO | 8.1527 | 12.27 | 7.55 | 10.3 | 0.15 | 44 | 234.39 | 57.72 | 2 | 42 | 54.67 | 29142.31 | 117.77 | 204.2 | 48.75 | 17.37 | 13395.76 | 0.36 | 0.68 | 1.2 | 0.86 | 1 | 10
5 | 120 | CONCLUIDO | 8.4094 | 11.89 | 7.45 | 11.77 | 0.17 | 38 | 234.82 | 57.72 | 2.25 | 36 | 54.85 | 29195.29 | 116.06 | 204.19 | 45.35 | 17.37 | 11728.06 | 0.38 | 0.69 | 1.2 | 0.76 | 1 | 10
6 | 120 | CONCLUIDO | 8.6174 | 11.6 | 7.35 | 12.96 | 0.19 | 34 | 235.25 | 57.72 | 2.5 | 32 | 55.03 | 29248.33 | 114.32 | 204.2 | 42.46 | 17.37 | 10301.36 | 0.41 | 0.7 | 1.18 | 0.66 | 1 | 10
7 | 120 | CONCLUIDO | 8.7732 | 11.4 | 7.28 | 14.08 | 0.21 | 31 | 235.68 | 57.72 | 2.75 | 29 | 55.21 | 29301.44 | 113.13 | 204.15 | 40.09 | 17.37 | 9132.28 | 0.43 | 0.7 | 1.18 | 0.58 | 1 | 10
8 | 120 | CONCLUIDO | 8.9164 | 11.22 | 7.23 | 15.49 | 0.23 | 28 | 236.11 | 57.72 | 3 | 26 | 55.39 | 29354.61 | 112.27 | 204.15 | 38.69 | 17.37 | 8449.28 | 0.45 | 0.71 | 1.18 | 0.54 | 1 | 10
9 | 120 | CONCLUIDO | 9.0192 | 11.09 | 7.19 | 16.6 | 0.24 | 26 | 236.54 | 57.72 | 3.25 | 24 | 55.57 | 29407.85 | 111.66 | 204.14 | 37.59 | 17.37 | 7907.9 | 0.46 | 0.71 | 1.18 | 0.5 | 1 | 10
10 | 120 | CONCLUIDO | 9.1155 | 10.97 | 7.17 | 17.92 | 0.26 | 24 | 236.98 | 57.72 | 3.5 | 22 | 55.75 | 29461.15 | 111.13 | 204.16 | 36.52 | 17.37 | 7382.18 | 0.48 | 0.71 | 1.18 | 0.48 | 1 | 10
11 | 120 | CONCLUIDO | 9.24 | 10.82 | 7.11 | 19.39 | 0.28 | 22 | 237.41 | 57.72 | 3.75 | 20 | 55.93 | 29514.51 | 110.1 | 204.2 | 34.91 | 17.37 | 6588.02 | 0.5 | 0.72 | 1.17 | 0.42 | 1 | 10
12 | 120 | CONCLUIDO | 9.2961 | 10.76 | 7.09 | 20.26 | 0.3 | 21 | 237.84 | 57.72 | 4 | 19 | 56.12 | 29567.95 | 109.7 | 204.15 | 34.29 | 17.37 | 6281.34 | 0.51 | 0.72 | 1.17 | 0.4 | 1 | 10
13 | 120 | CONCLUIDO | 9.3497 | 10.7 | 7.08 | 21.23 | 0.32 | 20 | 238.28 | 57.72 | 4.25 | 18 | 56.3 | 29621.44 | 109.35 | 204.15 | 33.77 | 17.37 | 6027.91 | 0.51 | 0.72 | 1.17 | 0.38 | 1 | 10
14 | 120 | CONCLUIDO | 9.4027 | 10.64 | 7.06 | 22.3 | 0.34 | 19 | 238.71 | 57.72 | 4.5 | 17 | 56.49 | 29675.01 | 109.03 | 204.15 | 33.25 | 17.37 | 5774.07 | 0.52 | 0.72 | 1.17 | 0.37 | 1 | 10
15 | 120 | CONCLUIDO | 9.4642 | 10.57 | 7.04 | 23.46 | 0.35 | 18 | 239.14 | 57.72 | 4.75 | 16 | 56.67 | 29728.63 | 108.48 | 204.21 | 32.43 | 17.37 | 5368.9 | 0.54 | 0.73 | 1.17 | 0.34 | 1 | 10
16 | 120 | CONCLUIDO | 9.5105 | 10.51 | 7.03 | 24.82 | 0.37 | 17 | 239.58 | 57.72 | 5 | 15 | 56.86 | 29782.33 | 108.4 | 204.17 | 32.34 | 17.37 | 5327.82 | 0.54 | 0.73 | 1.17 | 0.34 | 1 | 10
17 | 120 | CONCLUIDO | 9.59 | 10.43 | 6.99 | 26.21 | 0.39 | 16 | 240.02 | 57.72 | 5.25 | 14 | 57.04 | 29836.09 | 107.6 | 204.14 | 31.15 | 17.37 | 4738.61 | 0.56 | 0.73 | 1.16 | 0.3 | 1 | 10
18 | 120 | CONCLUIDO | 9.6344 | 10.38 | 6.99 | 27.95 | 0.41 | 15 | 240.45 | 57.72 | 5.5 | 13 | 57.23 | 29890.04 | 107.39 | 204.17 | 31.21 | 17.37 | 4773.44 | 0.56 | 0.73 | 1.16 | 0.3 | 1 | 10
19 | 120 | CONCLUIDO | 9.6551 | 10.36 | 6.96 | 27.86 | 0.42 | 15 | 240.89 | 57.72 | 5.75 | 13 | 57.42 | 29943.94 | 107.01 | 204.15 | 30.35 | 17.37 | 4344.58 | 0.57 | 0.73 | 1.16 | 0.27 | 1 | 10
20 | 120 | CONCLUIDO | 9.7069 | 10.3 | 6.96 | 29.81 | 0.44 | 14 | 241.33 | 57.72 | 6 | 12 | 57.6 | 29997.9 | 106.76 | 204.14 | 29.97 | 17.37 | 4155.58 | 0.58 | 0.73 | 1.16 | 0.26 | 1 | 10
21 | 120 | CONCLUIDO | 9.7082 | 10.3 | 6.95 | 29.8 | 0.46 | 14 | 241.77 | 57.72 | 6.25 | 12 | 57.79 | 30051.93 | 106.64 | 204.15 | 29.94 | 17.37 | 4140.74 | 0.58 | 0.73 | 1.16 | 0.26 | 1 | 10
22 | 120 | CONCLUIDO | 9.7749 | 10.23 | 6.93 | 31.98 | 0.48 | 13 | 242.2 | 57.72 | 6.5 | 11 | 57.98 | 30106.03 | 106.16 | 204.16 | 29.29 | 17.37 | 3823.89 | 0.59 | 0.74 | 1.16 | 0.24 | 1 | 10
23 | 120 | CONCLUIDO | 9.7662 | 10.24 | 6.94 | 32.02 | 0.49 | 13 | 242.64 | 57.72 | 6.75 | 11 | 58.17 | 30160.2 | 106.23 | 204.16 | 29.39 | 17.37 | 3872.8 | 0.59 | 0.74 | 1.16 | 0.25 | 1 | 10
24 | 120 | CONCLUIDO | 9.8304 | 10.17 | 6.92 | 34.58 | 0.51 | 12 | 243.08 | 57.72 | 7 | 10 | 58.36 | 30214.44 | 105.8 | 204.14 | 28.93 | 17.37 | 3648.61 | 0.6 | 0.74 | 1.15 | 0.23 | 1 | 10
25 | 120 | CONCLUIDO | 9.8304 | 10.17 | 6.92 | 34.58 | 0.53 | 12 | 243.52 | 57.72 | 7.25 | 10 | 58.55 | 30268.74 | 105.75 | 204.15 | 28.86 | 17.37 | 3611.27 | 0.6 | 0.74 | 1.16 | 0.23 | 1 | 10
26 | 120 | CONCLUIDO | 9.9067 | 10.09 | 6.88 | 37.55 | 0.55 | 11 | 243.96 | 57.72 | 7.5 | 9 | 58.74 | 30323.11 | 104.89 | 204.15 | 27.78 | 17.37 | 3079.73 | 0.63 | 0.74 | 1.15 | 0.19 | 1 | 10
27 | 120 | CONCLUIDO | 9.8999 | 10.1 | 6.89 | 37.59 | 0.56 | 11 | 244.41 | 57.72 | 7.75 | 9 | 58.93 | 30377.55 | 105 | 204.14 | 27.93 | 17.37 | 3152.67 | 0.62 | 0.74 | 1.16 | 0.2 | 1 | 10
28 | 120 | CONCLUIDO | 9.9034 | 10.1 | 6.89 | 37.57 | 0.58 | 11 | 244.85 | 57.72 | 8 | 9 | 59.12 | 30432.06 | 104.91 | 204.14 | 28.03 | 17.37 | 3201.47 | 0.62 | 0.74 | 1.15 | 0.2 | 1 | 10
29 | 120 | CONCLUIDO | 9.9029 | 10.1 | 6.89 | 37.57 | 0.6 | 11 | 245.29 | 57.72 | 8.25 | 9 | 59.32 | 30486.64 | 104.66 | 204.17 | 27.91 | 17.37 | 3140.05 | 0.62 | 0.74 | 1.16 | 0.2 | 1 | 10
30 | 120 | CONCLUIDO | 9.9704 | 10.03 | 6.87 | 41.19 | 0.62 | 10 | 245.73 | 57.72 | 8.5 | 8 | 59.51 | 30541.29 | 104.17 | 204.16 | 27.29 | 17.37 | 2835.28 | 0.64 | 0.74 | 1.15 | 0.17 | 1 | 10
31 | 120 | CONCLUIDO | 9.9687 | 10.03 | 6.87 | 41.2 | 0.63 | 10 | 246.18 | 57.72 | 8.75 | 8 | 59.7 | 30596.01 | 104.21 | 204.14 | 27.21 | 17.37 | 2795.29 | 0.64 | 0.74 | 1.15 | 0.18 | 1 | 10
32 | 120 | CONCLUIDO | 9.9784 | 10.02 | 6.86 | 41.14 | 0.65 | 10 | 246.62 | 57.72 | 9 | 8 | 59.9 | 30650.8 | 104.1 | 204.14 | 27.02 | 17.37 | 2701.04 | 0.64 | 0.74 | 1.15 | 0.17 | 1 | 10
33 | 120 | CONCLUIDO | 10.0382 | 9.96 | 6.84 | 45.62 | 0.67 | 9 | 247.07 | 57.72 | 9.25 | 7 | 60.09 | 30705.66 | 103.44 | 204.17 | 26.56 | 17.37 | 2476.75 | 0.65 | 0.75 | 1.15 | 0.15 | 1 | 10
34 | 120 | CONCLUIDO | 10.0237 | 9.98 | 6.86 | 45.72 | 0.68 | 9 | 247.51 | 57.72 | 9.5 | 7 | 60.29 | 30760.6 | 103.89 | 204.14 | 27.02 | 17.37 | 2708.09 | 0.64 | 0.74 | 1.15 | 0.17 | 1 | 10
35 | 120 | CONCLUIDO | 10.027 | 9.97 | 6.85 | 45.69 | 0.7 | 9 | 247.96 | 57.72 | 9.75 | 7 | 60.48 | 30815.6 | 103.95 | 204.18 | 26.9 | 17.37 | 2647.48 | 0.65 | 0.75 | 1.15 | 0.16 | 1 | 10
36 | 120 | CONCLUIDO | 10.0234 | 9.98 | 6.86 | 45.72 | 0.72 | 9 | 248.4 | 57.72 | 10 | 7 | 60.68 | 30870.67 | 103.76 | 204.15 | 27 | 17.37 | 2696.04 | 0.64 | 0.74 | 1.15 | 0.17 | 1 | 10
37 | 120 | CONCLUIDO | 10.0214 | 9.98 | 6.86 | 45.73 | 0.73 | 9 | 248.85 | 57.72 | 10.25 | 7 | 60.88 | 30925.82 | 103.62 | 204.14 | 27.15 | 17.37 | 2774.12 | 0.64 | 0.74 | 1.15 | 0.17 | 1 | 10
38 | 120 | CONCLUIDO | 10.0287 | 9.97 | 6.85 | 45.68 | 0.75 | 9 | 249.3 | 57.72 | 10.5 | 7 | 61.07 | 30981.04 | 103.23 | 204.14 | 26.83 | 17.37 | 2613.24 | 0.65 | 0.75 | 1.15 | 0.16 | 1 | 10
39 | 120 | CONCLUIDO | 10.1064 | 9.89 | 6.82 | 51.16 | 0.77 | 8 | 249.75 | 57.72 | 10.75 | 6 | 61.27 | 31036.33 | 102.82 | 204.19 | 25.87 | 17.37 | 2137.07 | 0.67 | 0.75 | 1.15 | 0.13 | 1 | 10
40 | 120 | CONCLUIDO | 10.1095 | 9.89 | 6.82 | 51.14 | 0.78 | 8 | 250.2 | 57.72 | 11 | 6 | 61.47 | 31091.69 | 102.53 | 204.14 | 25.85 | 17.37 | 2126.9 | 0.67 | 0.75 | 1.15 | 0.13 | 1 | 10
41 | 120 | CONCLUIDO | 10.0934 | 9.91 | 6.83 | 51.26 | 0.8 | 8 | 250.65 | 57.72 | 11.25 | 6 | 61.67 | 31147.12 | 102.66 | 204.14 | 26.23 | 17.37 | 2318.45 | 0.66 | 0.75 | 1.15 | 0.14 | 1 | 10
42 | 120 | CONCLUIDO | 10.0953 | 9.91 | 6.83 | 51.24 | 0.81 | 8 | 251.1 | 57.72 | 11.5 | 6 | 61.87 | 31202.63 | 102.49 | 204.14 | 26.16 | 17.37 | 2284.66 | 0.66 | 0.75 | 1.15 | 0.14 | 1 | 10
43 | 120 | CONCLUIDO | 10.1033 | 9.9 | 6.82 | 51.18 | 0.83 | 8 | 251.55 | 57.72 | 11.75 | 6 | 62.07 | 31258.21 | 102.33 | 204.14 | 25.99 | 17.37 | 2199.41 | 0.67 | 0.75 | 1.15 | 0.13 | 1 | 10
44 | 120 | CONCLUIDO | 10.0982 | 9.9 | 6.83 | 51.22 | 0.85 | 8 | 252 | 57.72 | 12 | 6 | 62.27 | 31313.87 | 102.12 | 204.15 | 26.08 | 17.37 | 2244.11 | 0.67 | 0.75 | 1.15 | 0.14 | 1 | 10
45 | 120 | CONCLUIDO | 10.1744 | 9.83 | 6.8 | 58.29 | 0.86 | 7 | 252.45 | 57.72 | 12.25 | 5 | 62.48 | 31369.6 | 101.63 | 204.14 | 25.25 | 17.37 | 1830.3 | 0.69 | 0.75 | 1.15 | 0.11 | 1 | 10
46 | 120 | CONCLUIDO | 10.1675 | 9.84 | 6.81 | 58.35 | 0.88 | 7 | 252.9 | 57.72 | 12.5 | 5 | 62.68 | 31425.4 | 101.87 | 204.14 | 25.38 | 17.37 | 1895.96 | 0.68 | 0.75 | 1.15 | 0.12 | 1 | 10
47 | 120 | CONCLUIDO | 10.1701 | 9.83 | 6.8 | 58.33 | 0.9 | 7 | 253.35 | 57.72 | 12.75 | 5 | 62.88 | 31481.28 | 102.01 | 204.14 | 25.31 | 17.37 | 1860.08 | 0.69 | 0.75 | 1.15 | 0.11 | 1 | 10
48 | 120 | CONCLUIDO | 10.1606 | 9.84 | 6.81 | 58.41 | 0.91 | 7 | 253.81 | 57.72 | 13 | 5 | 63.08 | 31537.23 | 102.04 | 204.14 | 25.69 | 17.37 | 2050.94 | 0.68 | 0.75 | 1.15 | 0.12 | 1 | 10
49 | 120 | CONCLUIDO | 10.1652 | 9.84 | 6.81 | 58.37 | 0.93 | 7 | 254.26 | 57.72 | 13.25 | 5 | 63.29 | 31593.26 | 101.96 | 204.21 | 25.55 | 17.37 | 1980.75 | 0.68 | 0.75 | 1.15 | 0.12 | 1 | 10
50 | 120 | CONCLUIDO | 10.1626 | 9.84 | 6.81 | 58.39 | 0.94 | 7 | 254.72 | 57.72 | 13.5 | 5 | 63.49 | 31649.36 | 101.73 | 204.15 | 25.59 | 17.37 | 2003.24 | 0.68 | 0.75 | 1.15 | 0.12 | 1 | 10
51 | 120 | CONCLUIDO | 10.1577 | 9.84 | 6.82 | 58.43 | 0.96 | 7 | 255.17 | 57.72 | 13.75 | 5 | 63.7 | 31705.54 | 101.62 | 204.19 | 25.73 | 17.37 | 2070 | 0.68 | 0.75 | 1.15 | 0.13 | 1 | 10
52 | 120 | CONCLUIDO | 10.1569 | 9.85 | 6.82 | 58.44 | 0.97 | 7 | 255.63 | 57.72 | 14 | 5 | 63.91 | 31761.8 | 101.53 | 204.14 | 25.81 | 17.37 | 2113.3 | 0.67 | 0.75 | 1.15 | 0.13 | 1 | 10
53 | 120 | CONCLUIDO | 10.1663 | 9.84 | 6.81 | 58.36 | 0.99 | 7 | 256.09 | 57.72 | 14.25 | 5 | 64.11 | 31818.13 | 101.1 | 204.15 | 25.52 | 17.37 | 1969.03 | 0.68 | 0.75 | 1.15 | 0.12 | 1 | 10
54 | 120 | CONCLUIDO | 10.2404 | 9.77 | 6.78 | 67.83 | 1.01 | 6 | 256.54 | 57.72 | 14.5 | 4 | 64.32 | 31874.54 | 100.48 | 204.15 | 24.69 | 17.37 | 1555.6 | 0.7 | 0.75 | 1.15 | 0.09 | 1 | 10
55 | 120 | CONCLUIDO | 10.2383 | 9.77 | 6.79 | 67.85 | 1.02 | 6 | 257 | 57.72 | 14.75 | 4 | 64.53 | 31931.15 | 100.61 | 204.14 | 24.74 | 17.37 | 1580.16 | 0.7 | 0.75 | 1.15 | 0.09 | 1 | 10
56 | 120 | CONCLUIDO | 10.2363 | 9.77 | 6.79 | 67.87 | 1.04 | 6 | 257.46 | 57.72 | 15 | 4 | 64.74 | 31987.71 | 100.61 | 204.14 | 24.84 | 17.37 | 1631.11 | 0.7 | 0.75 | 1.15 | 0.1 | 1 | 10
57 | 120 | CONCLUIDO | 10.2375 | 9.77 | 6.79 | 67.86 | 1.05 | 6 | 257.92 | 57.72 | 15.25 | 4 | 64.95 | 32044.35 | 100.7 | 204.14 | 24.88 | 17.37 | 1651.39 | 0.7 | 0.75 | 1.14 | 0.09 | 1 | 10
58 | 120 | CONCLUIDO | 10.234 | 9.77 | 6.79 | 67.89 | 1.07 | 6 | 258.38 | 57.72 | 15.5 | 4 | 65.16 | 32101.07 | 100.76 | 204.14 | 24.98 | 17.37 | 1704.11 | 0.7 | 0.75 | 1.14 | 0.1 | 1 | 10
59 | 120 | CONCLUIDO | 10.2375 | 9.77 | 6.79 | 67.86 | 1.08 | 6 | 258.84 | 57.72 | 15.75 | 4 | 65.37 | 32157.87 | 100.68 | 204.14 | 24.67 | 17.37 | 1547.08 | 0.7 | 0.75 | 1.15 | 0.09 | 1 | 10
60 | 120 | CONCLUIDO | 10.238 | 9.77 | 6.79 | 67.85 | 1.1 | 6 | 259.3 | 57.72 | 16 | 4 | 65.58 | 32214.75 | 100.43 | 204.15 | 24.64 | 17.37 | 1530.9 | 0.71 | 0.75 | 1.15 | 0.09 | 1 | 10
61 | 120 | CONCLUIDO | 10.2392 | 9.77 | 6.78 | 67.84 | 1.11 | 6 | 259.76 | 57.72 | 16.25 | 4 | 65.79 | 32271.71 | 100.24 | 204.14 | 24.79 | 17.37 | 1607.51 | 0.7 | 0.75 | 1.14 | 0.09 | 1 | 10
62 | 120 | CONCLUIDO | 10.2302 | 9.78 | 6.79 | 67.93 | 1.13 | 6 | 260.23 | 57.72 | 16.5 | 4 | 66 | 32328.74 | 100.3 | 204.14 | 25.08 | 17.37 | 1751.84 | 0.69 | 0.75 | 1.14 | 0.1 | 1 | 10
63 | 120 | CONCLUIDO | 10.238 | 9.77 | 6.79 | 67.85 | 1.14 | 6 | 260.69 | 57.72 | 16.75 | 4 | 66.21 | 32385.86 | 99.95 | 204.14 | 24.8 | 17.37 | 1614.04 | 0.7 | 0.75 | 1.14 | 0.09 | 1 | 10
64 | 120 | CONCLUIDO | 10.2325 | 9.77 | 6.79 | 67.91 | 1.16 | 6 | 261.15 | 57.72 | 17 | 4 | 66.43 | 32443.05 | 99.92 | 204.14 | 24.9 | 17.37 | 1660.98 | 0.7 | 0.75 | 1.15 | 0.1 | 1 | 10
65 | 120 | CONCLUIDO | 10.2398 | 9.77 | 6.78 | 67.84 | 1.17 | 6 | 261.62 | 57.72 | 17.25 | 4 | 66.64 | 32500.33 | 99.7 | 204.14 | 24.75 | 17.37 | 1586.78 | 0.7 | 0.75 | 1.14 | 0.09 | 1 | 10
66 | 120 | CONCLUIDO | 10.2287 | 9.78 | 6.79 | 67.94 | 1.19 | 6 | 262.08 | 57.72 | 17.5 | 4 | 66.86 | 32557.69 | 99.54 | 204.14 | 25.07 | 17.37 | 1748.41 | 0.69 | 0.75 | 1.15 | 0.1 | 1 | 10
67 | 120 | CONCLUIDO | 10.3046 | 9.7 | 6.77 | 81.21 | 1.2 | 5 | 262.55 | 57.72 | 17.75 | 3 | 67.07 | 32615.12 | 98.74 | 204.14 | 24.22 | 17.37 | 1329.57 | 0.72 | 0.75 | 1.14 | 0.08 | 1 | 10
68 | 120 | CONCLUIDO | 10.2998 | 9.71 | 6.77 | 81.27 | 1.22 | 5 | 263.01 | 57.72 | 18 | 3 | 67.29 | 32672.64 | 99.1 | 204.14 | 24.39 | 17.37 | 1411.35 | 0.71 | 0.75 | 1.14 | 0.08 | 1 | 10
69 | 120 | CONCLUIDO | 10.2928 | 9.72 | 6.78 | 81.35 | 1.23 | 5 | 263.48 | 57.72 | 18.25 | 3 | 67.51 | 32730.24 | 99.33 | 204.14 | 24.59 | 17.37 | 1512.47 | 0.71 | 0.75 | 1.15 | 0.09 | 1 | 10
70 | 120 | CONCLUIDO | 10.3007 | 9.71 | 6.77 | 81.26 | 1.25 | 5 | 263.95 | 57.72 | 18.5 | 3 | 67.72 | 32787.92 | 99.25 | 204.17 | 24.34 | 17.37 | 1387.16 | 0.71 | 0.75 | 1.14 | 0.08 | 1 | 10
71 | 120 | CONCLUIDO | 10.2987 | 9.71 | 6.77 | 81.28 | 1.26 | 5 | 264.42 | 57.72 | 18.75 | 3 | 67.94 | 32845.69 | 99.51 | 204.14 | 24.41 | 17.37 | 1424.48 | 0.71 | 0.75 | 1.14 | 0.08 | 1 | 10
72 | 120 | CONCLUIDO | 10.2987 | 9.71 | 6.77 | 81.28 | 1.28 | 5 | 264.89 | 57.72 | 19 | 3 | 68.16 | 32903.54 | 99.44 | 204.14 | 24.47 | 17.37 | 1452.24 | 0.71 | 0.75 | 1.14 | 0.08 | 1 | 10
73 | 120 | CONCLUIDO | 10.2993 | 9.71 | 6.77 | 81.27 | 1.29 | 5 | 265.36 | 57.72 | 19.25 | 3 | 68.38 | 32961.47 | 99.37 | 204.14 | 24.43 | 17.37 | 1434.22 | 0.71 | 0.75 | 1.14 | 0.08 | 1 | 10
74 | 120 | CONCLUIDO | 10.2954 | 9.71 | 6.78 | 81.32 | 1.31 | 5 | 265.83 | 57.72 | 19.5 | 3 | 68.6 | 33019.48 | 99.33 | 204.14 | 24.51 | 17.37 | 1472.26 | 0.71 | 0.75 | 1.14 | 0.09 | 1 | 10
75 | 120 | CONCLUIDO | 10.2942 | 9.71 | 6.78 | 81.33 | 1.32 | 5 | 266.3 | 57.72 | 19.75 | 3 | 68.82 | 33077.58 | 99.31 | 204.17 | 24.53 | 17.37 | 1479.9 | 0.71 | 0.75 | 1.15 | 0.09 | 1 | 10
76 | 120 | CONCLUIDO | 10.2972 | 9.71 | 6.77 | 81.3 | 1.33 | 5 | 266.77 | 57.72 | 20 | 3 | 69.05 | 33135.76 | 99.08 | 204.14 | 24.38 | 17.37 | 1407.61 | 0.71 | 0.75 | 1.15 | 0.08 | 1 | 10
77 | 120 | CONCLUIDO | 10.301 | 9.71 | 6.77 | 81.25 | 1.35 | 5 | 267.24 | 57.72 | 20.25 | 3 | 69.27 | 33194.02 | 98.96 | 204.14 | 24.35 | 17.37 | 1393.22 | 0.71 | 0.75 | 1.14 | 0.08 | 1 | 10
78 | 120 | CONCLUIDO | 10.3069 | 9.7 | 6.77 | 81.19 | 1.36 | 5 | 267.71 | 57.72 | 20.5 | 3 | 69.49 | 33252.37 | 98.67 | 204.14 | 24.15 | 17.37 | 1294.75 | 0.72 | 0.75 | 1.14 | 0.07 | 1 | 10
79 | 120 | CONCLUIDO | 10.3102 | 9.7 | 6.76 | 81.15 | 1.38 | 5 | 268.19 | 57.72 | 20.75 | 3 | 69.71 | 33310.81 | 98.33 | 204.14 | 24.09 | 17.37 | 1263.74 | 0.72 | 0.76 | 1.14 | 0.07 | 1 | 10
80 | 120 | CONCLUIDO | 10.3093 | 9.7 | 6.76 | 81.16 | 1.39 | 5 | 268.66 | 57.72 | 21 | 3 | 69.94 | 33369.33 | 98.07 | 204.14 | 24.05 | 17.37 | 1243.03 | 0.72 | 0.76 | 1.14 | 0.07 | 1 | 10
81 | 120 | CONCLUIDO | 10.3066 | 9.7 | 6.77 | 81.19 | 1.41 | 5 | 269.14 | 57.72 | 21.25 | 3 | 70.16 | 33427.94 | 97.75 | 204.14 | 24.16 | 17.37 | 1296.6 | 0.72 | 0.75 | 1.14 | 0.07 | 1 | 10
82 | 120 | CONCLUIDO | 10.3081 | 9.7 | 6.76 | 81.17 | 1.42 | 5 | 269.61 | 57.72 | 21.5 | 3 | 70.39 | 33486.63 | 97.38 | 204.14 | 24.17 | 17.37 | 1304.47 | 0.72 | 0.75 | 1.14 | 0.07 | 1 | 10
83 | 120 | CONCLUIDO | 10.3034 | 9.71 | 6.77 | 81.23 | 1.43 | 5 | 270.09 | 57.72 | 21.75 | 3 | 70.62 | 33545.41 | 97.38 | 204.14 | 24.27 | 17.37 | 1354.65 | 0.72 | 0.75 | 1.14 | 0.08 | 1 | 10
84 | 120 | CONCLUIDO | 10.301 | 9.71 | 6.77 | 81.25 | 1.45 | 5 | 270.57 | 57.72 | 22 | 3 | 70.84 | 33604.28 | 97.33 | 204.14 | 24.32 | 17.37 | 1377.23 | 0.71 | 0.75 | 1.14 | 0.08 | 1 | 10
85 | 120 | CONCLUIDO | 10.301 | 9.71 | 6.77 | 81.25 | 1.46 | 5 | 271.05 | 57.72 | 22.25 | 3 | 71.07 | 33663.24 | 97.19 | 204.14 | 24.42 | 17.37 | 1425.75 | 0.71 | 0.75 | 1.14 | 0.08 | 1 | 10
86 | 120 | CONCLUIDO | 10.2987 | 9.71 | 6.77 | 81.28 | 1.47 | 5 | 271.52 | 57.72 | 22.5 | 3 | 71.3 | 33722.28 | 96.9 | 204.14 | 24.33 | 17.37 | 1380.28 | 0.71 | 0.75 | 1.15 | 0.08 | 1 | 10
87 | 120 | CONCLUIDO | 10.3051 | 9.7 | 6.77 | 81.21 | 1.49 | 5 | 272 | 57.72 | 22.75 | 3 | 71.53 | 33781.41 | 96.51 | 204.14 | 24.22 | 17.37 | 1327.94 | 0.72 | 0.75 | 1.14 | 0.08 | 1 | 10
88 | 120 | CONCLUIDO | 10.3773 | 9.64 | 6.75 | 101.18 | 1.5 | 4 | 272.49 | 57.72 | 23 | 2 | 71.76 | 33840.76 | 95.96 | 204.14 | 23.45 | 17.37 | 948.74 | 0.74 | 0.76 | 1.14 | 0.05 | 1 | 10
89 | 120 | CONCLUIDO | 10.3788 | 9.64 | 6.74 | 101.16 | 1.52 | 4 | 272.97 | 57.72 | 23.25 | 2 | 71.99 | 33900.07 | 95.99 | 204.14 | 23.49 | 17.37 | 967.48 | 0.74 | 0.76 | 1.14 | 0.05 | 1 | 10
90 | 120 | CONCLUIDO | 10.3743 | 9.64 | 6.75 | 101.22 | 1.53 | 4 | 273.45 | 57.72 | 23.5 | 2 | 72.22 | 33959.47 | 96.11 | 204.14 | 23.56 | 17.37 | 1002.09 | 0.74 | 0.76 | 1.14 | 0.06 | 1 | 10
91 | 120 | CONCLUIDO | 10.3719 | 9.64 | 6.75 | 101.25 | 1.54 | 4 | 273.93 | 57.72 | 23.75 | 2 | 72.46 | 34018.96 | 96.37 | 204.14 | 23.66 | 17.37 | 1053.22 | 0.73 | 0.76 | 1.14 | 0.06 | 1 | 10
92 | 120 | CONCLUIDO | 10.3717 | 9.64 | 6.75 | 101.26 | 1.56 | 4 | 274.41 | 57.72 | 24 | 2 | 72.69 | 34078.55 | 96.5 | 204.14 | 23.64 | 17.37 | 1040.16 | 0.74 | 0.76 | 1.14 | 0.06 | 1 | 10
93 | 120 | CONCLUIDO | 10.369 | 9.64 | 6.75 | 101.3 | 1.57 | 4 | 274.9 | 57.72 | 24.25 | 2 | 72.92 | 34138.22 | 96.49 | 204.14 | 23.72 | 17.37 | 1084.67 | 0.73 | 0.76 | 1.14 | 0.06 | 1 | 10
94 | 120 | CONCLUIDO | 10.3761 | 9.64 | 6.75 | 101.2 | 1.58 | 4 | 275.38 | 57.72 | 24.5 | 2 | 73.16 | 34197.98 | 96.62 | 204.14 | 23.59 | 17.37 | 1017.34 | 0.74 | 0.76 | 1.14 | 0.06 | 1 | 10
95 | 120 | CONCLUIDO | 10.3791 | 9.63 | 6.74 | 101.15 | 1.6 | 4 | 275.87 | 57.72 | 24.75 | 2 | 73.39 | 34257.84 | 96.66 | 204.14 | 23.54 | 17.37 | 993.72 | 0.74 | 0.76 | 1.14 | 0.05 | 1 | 10
96 | 120 | CONCLUIDO | 10.3824 | 9.63 | 6.74 | 101.11 | 1.61 | 4 | 276.35 | 57.72 | 25 | 2 | 73.63 | 34317.79 | 96.72 | 204.14 | 23.42 | 17.37 | 932.34 | 0.74 | 0.76 | 1.14 | 0.05 | 1 | 10
97 | 120 | CONCLUIDO | 10.3749 | 9.64 | 6.75 | 101.21 | 1.62 | 4 | 276.84 | 57.72 | 25.25 | 2 | 73.87 | 34377.83 | 96.81 | 204.14 | 23.52 | 17.37 | 982.75 | 0.74 | 0.76 | 1.14 | 0.06 | 1 | 10
98 | 120 | CONCLUIDO | 10.3764 | 9.64 | 6.75 | 101.19 | 1.64 | 4 | 277.33 | 57.72 | 25.5 | 2 | 74.1 | 34437.96 | 96.73 | 204.14 | 23.57 | 17.37 | 1007.43 | 0.74 | 0.76 | 1.14 | 0.06 | 1 | 10
99 | 120 | CONCLUIDO | 10.3693 | 9.64 | 6.75 | 101.29 | 1.65 | 4 | 277.82 | 57.72 | 25.75 | 2 | 74.34 | 34498.19 | 96.83 | 204.14 | 23.76 | 17.37 | 1101.16 | 0.73 | 0.76 | 1.14 | 0.06 | 1 | 10
100 | 120 | CONCLUIDO | 10.3696 | 9.64 | 6.75 | 101.29 | 1.66 | 4 | 278.31 | 57.72 | 26 | 2 | 74.58 | 34558.51 | 96.76 | 204.14 | 23.71 | 17.37 | 1078 | 0.73 | 0.76 | 1.14 | 0.06 | 1 | 10
101 | 120 | CONCLUIDO | 10.3737 | 9.64 | 6.75 | 101.23 | 1.68 | 4 | 278.79 | 57.72 | 26.25 | 2 | 74.82 | 34618.92 | 96.67 | 204.14 | 23.68 | 17.37 | 1064.38 | 0.73 | 0.76 | 1.14 | 0.06 | 1 | 10
102 | 120 | CONCLUIDO | 10.3764 | 9.64 | 6.75 | 101.19 | 1.69 | 4 | 279.29 | 57.72 | 26.5 | 2 | 75.06 | 34679.43 | 96.48 | 204.14 | 23.55 | 17.37 | 996.86 | 0.74 | 0.76 | 1.14 | 0.06 | 1 | 10
103 | 120 | CONCLUIDO | 10.3764 | 9.64 | 6.75 | 101.19 | 1.7 | 4 | 279.78 | 57.72 | 26.75 | 2 | 75.3 | 34740.03 | 96.48 | 204.14 | 23.53 | 17.37 | 985.83 | 0.74 | 0.76 | 1.14 | 0.05 | 1 | 10
104 | 120 | CONCLUIDO | 10.3788 | 9.64 | 6.74 | 101.16 | 1.72 | 4 | 280.27 | 57.72 | 27 | 2 | 75.54 | 34800.73 | 96.35 | 204.14 | 23.5 | 17.37 | 971.38 | 0.74 | 0.76 | 1.14 | 0.05 | 1 | 10
105 | 120 | CONCLUIDO | 10.3833 | 9.63 | 6.74 | 101.1 | 1.73 | 4 | 280.76 | 57.72 | 27.25 | 2 | 75.79 | 34861.53 | 96.18 | 204.14 | 23.33 | 17.37 | 887.2 | 0.74 | 0.76 | 1.14 | 0.05 | 1 | 10
106 | 120 | CONCLUIDO | 10.3806 | 9.63 | 6.74 | 101.13 | 1.74 | 4 | 281.26 | 57.72 | 27.5 | 2 | 76.03 | 34922.42 | 96.07 | 204.17 | 23.44 | 17.37 | 940.75 | 0.74 | 0.76 | 1.14 | 0.05 | 1 | 10
107 | 120 | CONCLUIDO | 10.38 | 9.63 | 6.74 | 101.14 | 1.75 | 4 | 281.75 | 57.72 | 27.75 | 2 | 76.28 | 34983.41 | 95.86 | 204.14 | 23.49 | 17.37 | 969.66 | 0.74 | 0.76 | 1.14 | 0.05 | 1 | 10
108 | 120 | CONCLUIDO | 10.3812 | 9.63 | 6.74 | 101.12 | 1.77 | 4 | 282.25 | 57.72 | 28 | 2 | 76.52 | 35044.49 | 95.74 | 204.15 | 23.37 | 17.37 | 907.73 | 0.74 | 0.76 | 1.14 | 0.05 | 1 | 10
109 | 120 | CONCLUIDO | 10.3833 | 9.63 | 6.74 | 101.1 | 1.78 | 4 | 282.74 | 57.72 | 28.25 | 2 | 76.77 | 35105.68 | 95.45 | 204.14 | 23.37 | 17.37 | 904.96 | 0.74 | 0.76 | 1.14 | 0.05 | 1 | 10
110 | 120 | CONCLUIDO | 10.3794 | 9.63 | 6.74 | 101.15 | 1.79 | 4 | 283.24 | 57.72 | 28.5 | 2 | 77.01 | 35166.96 | 95.31 | 204.14 | 23.44 | 17.37 | 943.11 | 0.74 | 0.76 | 1.14 | 0.05 | 1 | 10
111 | 120 | CONCLUIDO | 10.389 | 9.63 | 6.73 | 101.02 | 1.8 | 4 | 283.74 | 57.72 | 28.75 | 2 | 77.26 | 35228.34 | 95.01 | 204.14 | 23.17 | 17.37 | 804.89 | 0.75 | 0.76 | 1.14 | 0.04 | 1 | 10
112 | 120 | CONCLUIDO | 10.386 | 9.63 | 6.74 | 101.06 | 1.82 | 4 | 284.23 | 57.72 | 29 | 2 | 77.51 | 35289.82 | 94.86 | 204.16 | 23.16 | 17.37 | 800 | 0.75 | 0.76 | 1.14 | 0.05 | 1 | 10
113 | 120 | CONCLUIDO | 10.3875 | 9.63 | 6.74 | 101.04 | 1.83 | 4 | 284.73 | 57.72 | 29.25 | 2 | 77.76 | 35351.4 | 94.58 | 204.14 | 23.13 | 17.37 | 788.25 | 0.75 | 0.76 | 1.14 | 0.04 | 1 | 10
114 | 120 | CONCLUIDO | 10.3863 | 9.63 | 6.74 | 101.05 | 1.84 | 4 | 285.23 | 57.72 | 29.5 | 2 | 78.01 | 35413.08 | 94.38 | 204.14 | 23.19 | 17.37 | 818.89 | 0.75 | 0.76 | 1.14 | 0.05 | 1 | 10
115 | 120 | CONCLUIDO | 10.3854 | 9.63 | 6.74 | 101.07 | 1.85 | 4 | 285.73 | 57.72 | 29.75 | 2 | 78.26 | 35474.86 | 94.2 | 204.14 | 23.24 | 17.37 | 842.18 | 0.75 | 0.76 | 1.14 | 0.05 | 1 | 10
116 | 120 | CONCLUIDO | 10.3836 | 9.63 | 6.74 | 101.09 | 1.87 | 4 | 286.24 | 57.72 | 30 | 2 | 78.51 | 35536.74 | 94.08 | 204.14 | 23.26 | 17.37 | 850.91 | 0.75 | 0.76 | 1.14 | 0.05 | 1 | 10
117 | 120 | CONCLUIDO | 10.3821 | 9.63 | 6.74 | 101.11 | 1.88 | 4 | 286.74 | 57.72 | 30.25 | 2 | 78.77 | 35598.85 | 93.84 | 204.14 | 23.38 | 17.37 | 911.84 | 0.74 | 0.76 | 1.14 | 0.05 | 1 | 10
118 | 120 | CONCLUIDO | 10.3797 | 9.63 | 6.74 | 101.15 | 1.89 | 4 | 287.24 | 57.72 | 30.5 | 2 | 79.02 | 35660.94 | 93.59 | 204.14 | 23.41 | 17.37 | 927.08 | 0.74 | 0.76 | 1.14 | 0.05 | 1 | 10
119 | 120 | CONCLUIDO | 10.386 | 9.63 | 6.74 | 101.06 | 1.9 | 4 | 287.75 | 57.72 | 30.75 | 2 | 79.27 | 35723.13 | 93.26 | 204.14 | 23.29 | 17.37 | 865.68 | 0.75 | 0.76 | 1.14 | 0.05 | 1 | 10
120 | 120 | CONCLUIDO | 10.3839 | 9.63 | 6.74 | 101.09 | 1.92 | 4 | 288.25 | 57.72 | 31 | 2 | 79.53 | 35785.42 | 92.99 | 204.15 | 23.25 | 17.37 | 846.15 | 0.75 | 0.76 | 1.14 | 0.05 | 1 | 10
121 | 120 | CONCLUIDO | 10.3833 | 9.63 | 6.74 | 101.1 | 1.93 | 4 | 288.76 | 57.72 | 31.25 | 2 | 79.78 | 35847.82 | 92.89 | 204.14 | 23.33 | 17.37 | 889.18 | 0.74 | 0.76 | 1.14 | 0.05 | 1 | 10
122 | 120 | CONCLUIDO | 10.3863 | 9.63 | 6.74 | 101.05 | 1.94 | 4 | 289.27 | 57.72 | 31.5 | 2 | 80.04 | 35910.33 | 92.62 | 204.14 | 23.23 | 17.37 | 834.86 | 0.75 | 0.76 | 1.14 | 0.05 | 1 | 10
123 | 120 | CONCLUIDO | 10.3803 | 9.63 | 6.74 | 101.14 | 1.95 | 4 | 289.77 | 57.72 | 31.75 | 2 | 80.3 | 35972.93 | 92.37 | 204.14 | 23.36 | 17.37 | 904.8 | 0.74 | 0.76 | 1.14 | 0.05 | 1 | 10
124 | 120 | CONCLUIDO | 10.3788 | 9.64 | 6.74 | 101.16 | 1.96 | 4 | 290.28 | 57.72 | 32 | 2 | 80.56 | 36035.65 | 91.99 | 204.14 | 23.47 | 17.37 | 957.19 | 0.74 | 0.76 | 1.14 | 0.05 | 1 | 10
125 | 120 | CONCLUIDO | 10.383 | 9.63 | 6.74 | 101.1 | 1.97 | 4 | 290.79 | 57.72 | 32.25 | 2 | 80.82 | 36098.46 | 91.6 | 204.14 | 23.32 | 17.37 | 884.43 | 0.74 | 0.76 | 1.14 | 0.05 | 1 | 10
126 | 120 | CONCLUIDO | 10.459 | 9.56 | 6.72 | 134.31 | 1.99 | 3 | 291.3 | 57.72 | 32.5 | 1 | 81.08 | 36161.39 | 90.73 | 204.14 | 22.58 | 17.37 | 516.14 | 0.77 | 0.76 | 1.14 | 0.02 | 1 | 10
127 | 120 | CONCLUIDO | 10.4557 | 9.56 | 6.72 | 134.37 | 2 | 3 | 291.81 | 57.72 | 32.75 | 1 | 81.34 | 36224.42 | 91.11 | 204.14 | 22.63 | 17.37 | 540.47 | 0.77 | 0.76 | 1.14 | 0.03 | 1 | 10
128 | 120 | CONCLUIDO | 10.4554 | 9.56 | 6.72 | 134.38 | 2.01 | 3 | 292.32 | 57.72 | 33 | 1 | 81.6 | 36287.56 | 91.22 | 204.15 | 22.67 | 17.37 | 560.34 | 0.77 | 0.76 | 1.14 | 0.03 | 1 | 10
129 | 120 | CONCLUIDO | 10.4557 | 9.56 | 6.72 | 134.37 | 2.02 | 3 | 292.84 | 57.72 | 33.25 | 1 | 81.86 | 36350.81 | 91.52 | 204.14 | 22.65 | 17.37 | 554.6 | 0.77 | 0.76 | 1.14 | 0.03 | 1 | 10
130 | 120 | CONCLUIDO | 10.4548 | 9.56 | 6.72 | 134.39 | 2.03 | 3 | 293.35 | 57.72 | 33.5 | 1 | 82.13 | 36414.16 | 91.59 | 204.14 | 22.68 | 17.37 | 569.5 | 0.77 | 0.76 | 1.14 | 0.03 | 1 | 10
131 | 120 | CONCLUIDO | 10.4578 | 9.56 | 6.72 | 134.33 | 2.05 | 3 | 293.87 | 57.72 | 33.75 | 1 | 82.39 | 36477.63 | 91.77 | 204.14 | 22.61 | 17.37 | 533.72 | 0.77 | 0.76 | 1.14 | 0.03 | 1 | 10
132 | 120 | CONCLUIDO | 10.4563 | 9.56 | 6.72 | 134.36 | 2.06 | 3 | 294.38 | 57.72 | 34 | 1 | 82.66 | 36541.2 | 91.96 | 204.14 | 22.61 | 17.37 | 534.28 | 0.77 | 0.76 | 1.14 | 0.03 | 1 | 10
133 | 120 | CONCLUIDO | 10.4554 | 9.56 | 6.72 | 134.38 | 2.07 | 3 | 294.9 | 57.72 | 34.25 | 1 | 82.92 | 36604.89 | 92.02 | 204.14 | 22.69 | 17.37 | 572.79 | 0.77 | 0.76 | 1.14 | 0.03 | 1 | 10
134 | 120 | CONCLUIDO | 10.4517 | 9.57 | 6.72 | 134.44 | 2.08 | 3 | 295.41 | 57.72 | 34.5 | 1 | 83.19 | 36668.68 | 92.1 | 204.14 | 22.77 | 17.37 | 614.18 | 0.76 | 0.76 | 1.14 | 0.03 | 1 | 10
135 | 120 | CONCLUIDO | 10.4533 | 9.57 | 6.72 | 134.42 | 2.09 | 3 | 295.93 | 57.72 | 34.75 | 1 | 83.46 | 36732.59 | 92.07 | 204.14 | 22.74 | 17.37 | 598.02 | 0.76 | 0.76 | 1.14 | 0.03 | 1 | 10
136 | 120 | CONCLUIDO | 10.4548 | 9.56 | 6.72 | 134.39 | 2.1 | 3 | 296.45 | 57.72 | 35 | 1 | 83.73 | 36796.61 | 92.17 | 204.14 | 22.71 | 17.37 | 584.08 | 0.76 | 0.76 | 1.14 | 0.03 | 1 | 10
137 | 120 | CONCLUIDO | 10.4533 | 9.57 | 6.72 | 134.42 | 2.11 | 3 | 296.97 | 57.72 | 35.25 | 1 | 84 | 36860.74 | 92.27 | 204.14 | 22.76 | 17.37 | 606.08 | 0.76 | 0.76 | 1.14 | 0.03 | 1 | 10
138 | 120 | CONCLUIDO | 10.453 | 9.57 | 6.72 | 134.42 | 2.13 | 3 | 297.49 | 57.72 | 35.5 | 1 | 84.27 | 36924.99 | 92.27 | 204.14 | 22.73 | 17.37 | 592.88 | 0.76 | 0.76 | 1.14 | 0.03 | 1 | 10
139 | 120 | CONCLUIDO | 10.449 | 9.57 | 6.72 | 134.49 | 2.14 | 3 | 298.01 | 57.72 | 35.75 | 1 | 84.54 | 36989.35 | 92.39 | 204.14 | 22.82 | 17.37 | 636.63 | 0.76 | 0.76 | 1.14 | 0.03 | 1 | 10
140 | 120 | CONCLUIDO | 10.4496 | 9.57 | 6.72 | 134.48 | 2.15 | 3 | 298.54 | 57.72 | 36 | 0 | 84.81 | 37053.82 | 92.53 | 204.14 | 22.82 | 17.37 | 637.86 | 0.76 | 0.76 | 1.14 | 0.03 | 1 | 10
0 | 145 | CONCLUIDO | 5.4493 | 18.35 | 9.1 | 4.67 | 0.06 | 117 | 285.18 | 61.2 | 1 | 115 | 77.98 | 35406.83 | 161.87 | 204.31 | 96.97 | 17.37 | 37141.7 | 0.18 | 0.56 | 1.32 | 2.4 | 1 | 10
1 | 145 | CONCLUIDO | 6.185 | 16.17 | 8.48 | 5.78 | 0.08 | 88 | 285.68 | 61.2 | 1.25 | 86 | 78.24 | 35468.6 | 150.75 | 204.32 | 77.37 | 17.37 | 27485.9 | 0.22 | 0.6 | 1.28 | 1.78 | 1 | 10
2 | 145 | CONCLUIDO | 6.7485 | 14.82 | 8.1 | 6.94 | 0.09 | 70 | 286.19 | 61.2 | 1.5 | 68 | 78.49 | 35530.47 | 143.91 | 204.26 | 65.78 | 17.37 | 21782 | 0.26 | 0.63 | 1.24 | 1.4 | 1 | 10
3 | 145 | CONCLUIDO | 7.1368 | 14.01 | 7.88 | 8.02 | 0.11 | 59 | 286.69 | 61.2 | 1.75 | 57 | 78.74 | 35592.57 | 140.05 | 204.3 | 58.78 | 17.37 | 18337.48 | 0.3 | 0.65 | 1.24 | 1.19 | 1 | 10
4 | 145 | CONCLUIDO | 7.5105 | 13.31 | 7.67 | 9.21 | 0.12 | 50 | 287.19 | 61.2 | 2 | 48 | 78.99 | 35654.65 | 136.22 | 204.15 | 52.25 | 17.37 | 15118.14 | 0.33 | 0.67 | 1.22 | 0.98 | 1 | 10
5 | 145 | CONCLUIDO | 7.7541 | 12.9 | 7.58 | 10.33 | 0.14 | 44 | 287.7 | 61.2 | 2.25 | 42 | 79.25 | 35716.83 | 134.46 | 204.19 | 49.12 | 17.37 | 13580.69 | 0.35 | 0.67 | 1.21 | 0.88 | 1 | 10
6 | 145 | CONCLUIDO | 7.9883 | 12.52 | 7.47 | 11.49 | 0.15 | 39 | 288.2 | 61.2 | 2.5 | 37 | 79.5 | 35779.11 | 132.48 | 204.25 | 45.71 | 17.37 | 11900.03 | 0.38 | 0.68 | 1.21 | 0.77 | 1 | 10
7 | 145 | CONCLUIDO | 8.1413 | 12.28 | 7.39 | 12.32 | 0.17 | 36 | 288.71 | 61.2 | 2.75 | 34 | 79.76 | 35841.5 | 131.1 | 204.15 | 43.86 | 17.37 | 10991.32 | 0.4 | 0.69 | 1.19 | 0.7 | 1 | 10
8 | 145 | CONCLUIDO | 8.3322 | 12 | 7.33 | 13.74 | 0.18 | 32 | 289.21 | 61.2 | 3 | 30 | 80.02 | 35903.99 | 129.84 | 204.2 | 41.45 | 17.37 | 9809.4 | 0.42 | 0.7 | 1.19 | 0.64 | 1 | 10
9 | 145 | CONCLUIDO | 8.4452 | 11.84 | 7.28 | 14.55 | 0.2 | 30 | 289.72 | 61.2 | 3.25 | 28 | 80.27 | 35966.59 | 128.85 | 204.17 | 40 | 17.37 | 9093.06 | 0.43 | 0.7 | 1.18 | 0.58 | 1 | 10
10 | 145 | CONCLUIDO | 8.5505 | 11.7 | 7.24 | 15.51 | 0.21 | 28 | 290.23 | 61.2 | 3.5 | 26 | 80.53 | 36029.29 | 128.09 | 204.14 | 38.87 | 17.37 | 8539.66 | 0.45 | 0.71 | 1.18 | 0.55 | 1 | 10
11 | 145 | CONCLUIDO | 8.662 | 11.54 | 7.19 | 16.6 | 0.23 | 26 | 290.74 | 61.2 | 3.75 | 24 | 80.79 | 36092.1 | 127.32 | 204.15 | 37.45 | 17.37 | 7835.59 | 0.46 | 0.71 | 1.18 | 0.5 | 1 | 10
12 | 145 | CONCLUIDO | 8.7696 | 11.4 | 7.16 | 17.9 | 0.24 | 24 | 291.25 | 61.2 | 4 | 22 | 81.05 | 36155.02 | 126.66 | 204.16 | 36.49 | 17.37 | 7368.82 | 0.48 | 0.71 | 1.17 | 0.47 | 1 | 10
13 | 145 | CONCLUIDO | 8.8311 | 11.32 | 7.13 | 18.61 | 0.26 | 23 | 291.76 | 61.2 | 4.25 | 21 | 81.31 | 36218.04 | 126.16 | 204.19 | 35.49 | 17.37 | 6870.56 | 0.49 | 0.72 | 1.18 | 0.44 | 1 | 10
14 | 145 | CONCLUIDO | 8.9563 | 11.17 | 7.08 | 20.24 | 0.27 | 21 | 292.27 | 61.2 | 4.5 | 19 | 81.57 | 36281.16 | 125.16 | 204.14 | 34.03 | 17.37 | 6154.33 | 0.51 | 0.72 | 1.17 | 0.39 | 1 | 10
15 | 145 | CONCLUIDO | 9.011 | 11.1 | 7.07 | 21.21 | 0.29 | 20 | 292.79 | 61.2 | 4.75 | 18 | 81.84 | 36344.4 | 124.94 | 204.18 | 33.59 | 17.37 | 5937.26 | 0.52 | 0.72 | 1.17 | 0.38 | 1 | 10
16 | 145 | CONCLUIDO | 9.0714 | 11.02 | 7.05 | 22.26 | 0.3 | 19 | 293.3 | 61.2 | 5 | 17 | 82.1 | 36407.75 | 124.41 | 204.21 | 32.91 | 17.37 | 5603.91 | 0.53 | 0.72 | 1.17 | 0.36 | 1 | 10
17 | 145 | CONCLUIDO | 9.1345 | 10.95 | 7.03 | 23.43 | 0.32 | 18 | 293.81 | 61.2 | 5.25 | 16 | 82.36 | 36471.2 | 124.01 | 204.15 | 32.34 | 17.37 | 5324.09 | 0.54 | 0.73 | 1.16 | 0.34 | 1 | 10
18 | 145 | CONCLUIDO | 9.1338 | 10.95 | 7.03 | 23.43 | 0.33 | 18 | 294.33 | 61.2 | 5.5 | 16 | 82.63 | 36534.76 | 123.81 | 204.17 | 32.14 | 17.37 | 5220.54 | 0.54 | 0.73 | 1.17 | 0.34 | 1 | 10
19 | 145 | CONCLUIDO | 9.1839 | 10.89 | 7.02 | 24.79 | 0.35 | 17 | 294.84 | 61.2 | 5.75 | 15 | 82.9 | 36598.44 | 123.89 | 204.15 | 32.19 | 17.37 | 5249.9 | 0.54 | 0.73 | 1.17 | 0.33 | 1 | 10
20 | 145 | CONCLUIDO | 9.2583 | 10.8 | 6.99 | 26.21 | 0.36 | 16 | 295.36 | 61.2 | 6 | 14 | 83.16 | 36662.22 | 123.17 | 204.14 | 31.11 | 17.37 | 4715.4 | 0.56 | 0.73 | 1.16 | 0.3 | 1 | 10
21 | 145 | CONCLUIDO | 9.2365 | 10.83 | 7.02 | 26.31 | 0.38 | 16 | 295.88 | 61.2 | 6.25 | 14 | 83.43 | 36726.12 | 123.61 | 204.17 | 31.85 | 17.37 | 5084.91 | 0.55 | 0.73 | 1.17 | 0.32 | 1 | 10
22 | 145 | CONCLUIDO | 9.3259 | 10.72 | 6.97 | 27.86 | 0.39 | 15 | 296.4 | 61.2 | 6.5 | 13 | 83.7 | 36790.13 | 122.69 | 204.23 | 30.29 | 17.37 | 4313.79 | 0.57 | 0.73 | 1.16 | 0.27 | 1 | 10
23 | 145 | CONCLUIDO | 9.3784 | 10.66 | 6.96 | 29.82 | 0.4 | 14 | 296.92 | 61.2 | 6.75 | 12 | 83.97 | 36854.25 | 122.41 | 204.15 | 30.24 | 17.37 | 4291.14 | 0.57 | 0.73 | 1.16 | 0.27 | 1 | 10
24 | 145 | CONCLUIDO | 9.3882 | 10.65 | 6.95 | 29.78 | 0.42 | 14 | 297.44 | 61.2 | 7 | 12 | 84.24 | 36918.48 | 122.35 | 204.15 | 29.7 | 17.37 | 4021.89 | 0.58 | 0.74 | 1.16 | 0.26 | 1 | 10
25 | 145 | CONCLUIDO | 9.3848 | 10.66 | 6.95 | 29.79 | 0.43 | 14 | 297.96 | 61.2 | 7.25 | 12 | 84.51 | 36982.83 | 122.18 | 204.14 | 29.9 | 17.37 | 4124 | 0.58 | 0.73 | 1.16 | 0.26 | 1 | 10
26 | 145 | CONCLUIDO | 9.4481 | 10.58 | 6.93 | 32.01 | 0.45 | 13 | 298.48 | 61.2 | 7.5 | 11 | 84.79 | 37047.29 | 121.93 | 204.14 | 29.37 | 17.37 | 3860.58 | 0.59 | 0.74 | 1.16 | 0.24 | 1 | 10
27 | 145 | CONCLUIDO | 9.4461 | 10.59 | 6.94 | 32.02 | 0.46 | 13 | 299.01 | 61.2 | 7.75 | 11 | 85.06 | 37111.87 | 121.9 | 204.15 | 29.41 | 17.37 | 3883.85 | 0.59 | 0.74 | 1.16 | 0.25 | 1 | 10
28 | 145 | CONCLUIDO | 9.5137 | 10.51 | 6.92 | 34.58 | 0.48 | 12 | 299.53 | 61.2 | 8 | 10 | 85.33 | 37176.68 | 121.51 | 204.15 | 28.86 | 17.37 | 3612.7 | 0.6 | 0.74 | 1.15 | 0.22 | 1 | 10
29 | 145 | CONCLUIDO | 9.5127 | 10.51 | 6.92 | 34.58 | 0.49 | 12 | 300.06 | 61.2 | 8.25 | 10 | 85.61 | 37241.49 | 121.52 | 204.14 | 28.75 | 17.37 | 3558.2 | 0.6 | 0.74 | 1.16 | 0.23 | 1 | 10
30 | 145 | CONCLUIDO | 9.512 | 10.51 | 6.92 | 34.59 | 0.5 | 12 | 300.59 | 61.2 | 8.5 | 10 | 85.89 | 37306.42 | 121.4 | 204.15 | 28.83 | 17.37 | 3596.56 | 0.6 | 0.74 | 1.16 | 0.23 | 1 | 10
31 | 145 | CONCLUIDO | 9.5916 | 10.43 | 6.88 | 37.55 | 0.52 | 11 | 301.11 | 61.2 | 8.75 | 9 | 86.16 | 37371.47 | 120.66 | 204.15 | 27.68 | 17.37 | 3027.91 | 0.63 | 0.74 | 1.16 | 0.19 | 1 | 10
32 | 145 | CONCLUIDO | 9.5939 | 10.42 | 6.88 | 37.53 | 0.53 | 11 | 301.64 | 61.2 | 9 | 9 | 86.44 | 37436.63 | 120.6 | 204.15 | 27.71 | 17.37 | 3044.24 | 0.63 | 0.74 | 1.15 | 0.19 | 1 | 10
33 | 145 | CONCLUIDO | 9.5839 | 10.43 | 6.89 | 37.59 | 0.55 | 11 | 302.17 | 61.2 | 9.25 | 9 | 86.72 | 37501.91 | 120.78 | 204.14 | 28.18 | 17.37 | 3278.71 | 0.62 | 0.74 | 1.15 | 0.2 | 1 | 10
34 | 145 | CONCLUIDO | 9.5887 | 10.43 | 6.89 | 37.57 | 0.56 | 11 | 302.7 | 61.2 | 9.5 | 9 | 87 | 37567.32 | 120.5 | 204.14 | 27.92 | 17.37 | 3146.27 | 0.62 | 0.74 | 1.15 | 0.2 | 1 | 10
35 | 145 | CONCLUIDO | 9.6634 | 10.35 | 6.86 | 41.16 | 0.57 | 10 | 303.23 | 61.2 | 9.75 | 8 | 87.28 | 37632.84 | 119.94 | 204.14 | 27.12 | 17.37 | 2754.21 | 0.64 | 0.74 | 1.15 | 0.17 | 1 | 10
36 | 145 | CONCLUIDO | 9.6543 | 10.36 | 6.87 | 41.22 | 0.59 | 10 | 303.76 | 61.2 | 10 | 8 | 87.57 | 37698.48 | 120.13 | 204.14 | 27.38 | 17.37 | 2884.26 | 0.63 | 0.74 | 1.15 | 0.18 | 1 | 10
37 | 145 | CONCLUIDO | 9.6577 | 10.35 | 6.87 | 41.2 | 0.6 | 10 | 304.3 | 61.2 | 10.25 | 8 | 87.85 | 37764.25 | 120.14 | 204.15 | 27.35 | 17.37 | 2865.55 | 0.64 | 0.74 | 1.15 | 0.17 | 1 | 10
38 | 145 | CONCLUIDO | 9.6595 | 10.35 | 6.86 | 41.19 | 0.61 | 10 | 304.83 | 61.2 | 10.5 | 8 | 88.13 | 37830.13 | 120.05 | 204.14 | 27.28 | 17.37 | 2830.87 | 0.64 | 0.74 | 1.15 | 0.17 | 1 | 10
39 | 145 | CONCLUIDO | 9.7289 | 10.28 | 6.84 | 45.63 | 0.63 | 9 | 305.37 | 61.2 | 10.75 | 7 | 88.42 | 37896.14 | 119.42 | 204.16 | 26.6 | 17.37 | 2497.23 | 0.65 | 0.75 | 1.15 | 0.15 | 1 | 10
40 | 145 | CONCLUIDO | 9.7171 | 10.29 | 6.86 | 45.71 | 0.64 | 9 | 305.9 | 61.2 | 11 | 7 | 88.7 | 37962.28 | 119.9 | 204.15 | 27.02 | 17.37 | 2709.3 | 0.64 | 0.74 | 1.15 | 0.17 | 1 | 10
41 | 145 | CONCLUIDO | 9.7208 | 10.29 | 6.85 | 45.69 | 0.65 | 9 | 306.44 | 61.2 | 11.25 | 7 | 88.99 | 38028.53 | 119.94 | 204.16 | 26.89 | 17.37 | 2640.7 | 0.65 | 0.75 | 1.15 | 0.16 | 1 | 10
42 | 145 | CONCLUIDO | 9.7213 | 10.29 | 6.85 | 45.68 | 0.67 | 9 | 306.98 | 61.2 | 11.5 | 7 | 89.28 | 38094.91 | 119.84 | 204.14 | 26.88 | 17.37 | 2635.62 | 0.65 | 0.75 | 1.15 | 0.16 | 1 | 10
43 | 145 | CONCLUIDO | 9.715 | 10.29 | 6.86 | 45.73 | 0.68 | 9 | 307.52 | 61.2 | 11.75 | 7 | 89.57 | 38161.42 | 119.8 | 204.15 | 27.11 | 17.37 | 2752.57 | 0.64 | 0.74 | 1.15 | 0.17 | 1 | 10
44 | 145 | CONCLUIDO | 9.7187 | 10.29 | 6.86 | 45.7 | 0.69 | 9 | 308.06 | 61.2 | 12 | 7 | 89.86 | 38228.06 | 119.62 | 204.14 | 27 | 17.37 | 2698.09 | 0.64 | 0.74 | 1.15 | 0.16 | 1 | 10
45 | 145 | CONCLUIDO | 9.7882 | 10.22 | 6.84 | 51.27 | 0.71 | 8 | 308.6 | 61.2 | 12.25 | 6 | 90.15 | 38294.82 | 119.14 | 204.15 | 26.39 | 17.37 | 2396.34 | 0.66 | 0.75 | 1.15 | 0.14 | 1 | 10
46 | 145 | CONCLUIDO | 9.8042 | 10.2 | 6.82 | 51.15 | 0.72 | 8 | 309.14 | 61.2 | 12.5 | 6 | 90.44 | 38361.7 | 118.98 | 204.19 | 25.72 | 17.37 | 2060.45 | 0.68 | 0.75 | 1.15 | 0.13 | 1 | 10
47 | 145 | CONCLUIDO | 9.8058 | 10.2 | 6.82 | 51.13 | 0.73 | 8 | 309.68 | 61.2 | 12.75 | 6 | 90.74 | 38428.72 | 118.73 | 204.15 | 25.86 | 17.37 | 2133.49 | 0.67 | 0.75 | 1.15 | 0.13 | 1 | 10
48 | 145 | CONCLUIDO | 9.7925 | 10.21 | 6.83 | 51.24 | 0.75 | 8 | 310.23 | 61.2 | 13 | 6 | 91.03 | 38495.87 | 118.99 | 204.14 | 26.02 | 17.37 | 2212.54 | 0.67 | 0.75 | 1.15 | 0.14 | 1 | 10
49 | 145 | CONCLUIDO | 9.7973 | 10.21 | 6.83 | 51.2 | 0.76 | 8 | 310.77 | 61.2 | 13.25 | 6 | 91.33 | 38563.14 | 118.73 | 204.14 | 26.15 | 17.37 | 2278.91 | 0.66 | 0.75 | 1.15 | 0.14 | 1 | 10
50 | 145 | CONCLUIDO | 9.7989 | 10.21 | 6.83 | 51.19 | 0.77 | 8 | 311.32 | 61.2 | 13.5 | 6 | 91.62 | 38630.55 | 118.8 | 204.15 | 26.06 | 17.37 | 2230.95 | 0.67 | 0.75 | 1.15 | 0.13 | 1 | 10
51 | 145 | CONCLUIDO | 9.7962 | 10.21 | 6.83 | 51.21 | 0.79 | 8 | 311.87 | 61.2 | 13.75 | 6 | 91.92 | 38698.21 | 118.68 | 204.14 | 26.06 | 17.37 | 2231.08 | 0.67 | 0.75 | 1.15 | 0.14 | 1 | 10
52 | 145 | CONCLUIDO | 9.7935 | 10.21 | 6.83 | 51.23 | 0.8 | 8 | 312.42 | 61.2 | 14 | 6 | 92.22 | 38765.89 | 118.57 | 204.19 | 26.11 | 17.37 | 2255.57 | 0.67 | 0.75 | 1.15 | 0.14 | 1 | 10
53 | 145 | CONCLUIDO | 9.8738 | 10.13 | 6.8 | 58.3 | 0.81 | 7 | 312.97 | 61.2 | 14.25 | 5 | 92.52 | 38833.69 | 118.05 | 204.16 | 25.25 | 17.37 | 1832.7 | 0.69 | 0.75 | 1.15 | 0.11 | 1 | 10
54 | 145 | CONCLUIDO | 9.8706 | 10.13 | 6.8 | 58.33 | 0.82 | 7 | 313.52 | 61.2 | 14.5 | 5 | 92.82 | 38901.63 | 118.26 | 204.14 | 25.32 | 17.37 | 1869.71 | 0.69 | 0.75 | 1.15 | 0.11 | 1 | 10
55 | 145 | CONCLUIDO | 9.869 | 10.13 | 6.81 | 58.34 | 0.84 | 7 | 314.07 | 61.2 | 14.75 | 5 | 93.12 | 38969.71 | 118.51 | 204.14 | 25.35 | 17.37 | 1884.4 | 0.69 | 0.75 | 1.15 | 0.12 | 1 | 10
56 | 145 | CONCLUIDO | 9.8684 | 10.13 | 6.81 | 58.35 | 0.85 | 7 | 314.62 | 61.2 | 15 | 5 | 93.43 | 39037.92 | 118.55 | 204.15 | 25.41 | 17.37 | 1911.21 | 0.68 | 0.75 | 1.15 | 0.12 | 1 | 10
57 | 145 | CONCLUIDO | 9.8625 | 10.14 | 6.81 | 58.4 | 0.86 | 7 | 315.18 | 61.2 | 15.25 | 5 | 93.73 | 39106.27 | 118.63 | 204.14 | 25.63 | 17.37 | 2021.55 | 0.68 | 0.75 | 1.15 | 0.12 | 1 | 10
58 | 145 | CONCLUIDO | 9.8676 | 10.13 | 6.81 | 58.35 | 0.87 | 7 | 315.73 | 61.2 | 15.5 | 5 | 94.03 | 39174.75 | 118.51 | 204.14 | 25.52 | 17.37 | 1969.33 | 0.68 | 0.75 | 1.15 | 0.12 | 1 | 10
59 | 145 | CONCLUIDO | 9.8611 | 10.14 | 6.81 | 58.41 | 0.89 | 7 | 316.29 | 61.2 | 15.75 | 5 | 94.34 | 39243.37 | 118.43 | 204.14 | 25.64 | 17.37 | 2026.82 | 0.68 | 0.75 | 1.15 | 0.12 | 1 | 10
60 | 145 | CONCLUIDO | 9.8609 | 10.14 | 6.81 | 58.41 | 0.9 | 7 | 316.85 | 61.2 | 16 | 5 | 94.65 | 39312.13 | 118.34 | 204.14 | 25.67 | 17.37 | 2042.19 | 0.68 | 0.75 | 1.15 | 0.12 | 1 | 10
61 | 145 | CONCLUIDO | 9.8592 | 10.14 | 6.82 | 58.43 | 0.91 | 7 | 317.41 | 61.2 | 16.25 | 5 | 94.96 | 39381.03 | 118.25 | 204.14 | 25.8 | 17.37 | 2106.93 | 0.67 | 0.75 | 1.15 | 0.12 | 1 | 10
62 | 145 | CONCLUIDO | 9.8595 | 10.14 | 6.82 | 58.42 | 0.92 | 7 | 317.97 | 61.2 | 16.5 | 5 | 95.27 | 39450.07 | 118.12 | 204.15 | 25.66 | 17.37 | 2037.51 | 0.68 | 0.75 | 1.15 | 0.12 | 1 | 10
63 | 145 | CONCLUIDO | 9.869 | 10.13 | 6.81 | 58.34 | 0.94 | 7 | 318.53 | 61.2 | 16.75 | 5 | 95.58 | 39519.26 | 117.76 | 204.16 | 25.41 | 17.37 | 1914.32 | 0.68 | 0.75 | 1.15 | 0.11 | 1 | 10
64 | 145 | CONCLUIDO | 9.9406 | 10.06 | 6.79 | 67.87 | 0.95 | 6 | 319.09 | 61.2 | 17 | 4 | 95.89 | 39588.58 | 117.41 | 204.14 | 24.72 | 17.37 | 1573.14 | 0.7 | 0.75 | 1.15 | 0.1 | 1 | 10
65 | 145 | CONCLUIDO | 9.9401 | 10.06 | 6.79 | 67.88 | 0.96 | 6 | 319.65 | 61.2 | 17.25 | 4 | 96.2 | 39658.05 | 117.52 | 204.14 | 24.75 | 17.37 | 1588.52 | 0.7 | 0.75 | 1.15 | 0.1 | 1 | 10
66 | 145 | CONCLUIDO | 9.9412 | 10.06 | 6.79 | 67.87 | 0.97 | 6 | 320.22 | 61.2 | 17.5 | 4 | 96.52 | 39727.66 | 117.52 | 204.15 | 24.86 | 17.37 | 1641.91 | 0.7 | 0.75 | 1.14 | 0.1 | 1 | 10
67 | 145 | CONCLUIDO | 9.9417 | 10.06 | 6.79 | 67.86 | 0.99 | 6 | 320.78 | 61.2 | 17.75 | 4 | 96.83 | 39797.41 | 117.68 | 204.14 | 24.76 | 17.37 | 1594.5 | 0.7 | 0.75 | 1.15 | 0.09 | 1 | 10
68 | 145 | CONCLUIDO | 9.9395 | 10.06 | 6.79 | 67.88 | 1 | 6 | 321.35 | 61.2 | 18 | 4 | 97.15 | 39867.32 | 117.76 | 204.14 | 24.98 | 17.37 | 1702.16 | 0.7 | 0.75 | 1.14 | 0.1 | 1 | 10
69 | 145 | CONCLUIDO | 9.9412 | 10.06 | 6.79 | 67.87 | 1.01 | 6 | 321.92 | 61.2 | 18.25 | 4 | 97.47 | 39937.36 | 117.76 | 204.14 | 24.74 | 17.37 | 1579.96 | 0.7 | 0.75 | 1.15 | 0.1 | 1 | 10
70 | 145 | CONCLUIDO | 9.9469 | 10.05 | 6.78 | 67.81 | 1.02 | 6 | 322.49 | 61.2 | 18.5 | 4 | 97.79 | 40007.56 | 117.66 | 204.14 | 24.6 | 17.37 | 1513.72 | 0.71 | 0.75 | 1.15 | 0.09 | 1 | 10
71 | 145 | CONCLUIDO | 9.945 | 10.06 | 6.78 | 67.83 | 1.03 | 6 | 323.06 | 61.2 | 18.75 | 4 | 98.11 | 40077.9 | 117.51 | 204.14 | 24.64 | 17.37 | 1534.34 | 0.7 | 0.75 | 1.15 | 0.09 | 1 | 10
72 | 145 | CONCLUIDO | 9.945 | 10.06 | 6.78 | 67.83 | 1.05 | 6 | 323.63 | 61.2 | 19 | 4 | 98.43 | 40148.52 | 117.49 | 204.14 | 24.76 | 17.37 | 1593.7 | 0.7 | 0.75 | 1.14 | 0.09 | 1 | 10
73 | 145 | CONCLUIDO | 9.9327 | 10.07 | 6.8 | 67.95 | 1.06 | 6 | 324.2 | 61.2 | 19.25 | 4 | 98.75 | 40219.17 | 117.68 | 204.14 | 25.06 | 17.37 | 1743.32 | 0.69 | 0.75 | 1.15 | 0.1 | 1 | 10
74 | 145 | CONCLUIDO | 9.934 | 10.07 | 6.79 | 67.94 | 1.07 | 6 | 324.78 | 61.2 | 19.5 | 4 | 99.08 | 40289.97 | 117.52 | 204.15 | 25.06 | 17.37 | 1744.25 | 0.69 | 0.75 | 1.14 | 0.1 | 1 | 10
75 | 145 | CONCLUIDO | 9.9406 | 10.06 | 6.79 | 67.87 | 1.08 | 6 | 325.35 | 61.2 | 19.75 | 4 | 99.4 | 40360.92 | 117.26 | 204.18 | 24.85 | 17.37 | 1639.42 | 0.7 | 0.75 | 1.14 | 0.1 | 1 | 10
76 | 145 | CONCLUIDO | 9.9437 | 10.06 | 6.78 | 67.84 | 1.09 | 6 | 325.93 | 61.2 | 20 | 4 | 99.73 | 40432.03 | 117.16 | 204.18 | 24.82 | 17.37 | 1622.54 | 0.7 | 0.75 | 1.14 | 0.09 | 1 | 10
77 | 145 | CONCLUIDO | 9.9437 | 10.06 | 6.78 | 67.84 | 1.11 | 6 | 326.51 | 61.2 | 20.25 | 4 | 100.06 | 40503.29 | 117.18 | 204.15 | 24.75 | 17.37 | 1587.54 | 0.7 | 0.75 | 1.14 | 0.09 | 1 | 10
78 | 145 | CONCLUIDO | 9.9365 | 10.06 | 6.79 | 67.91 | 1.12 | 6 | 327.08 | 61.2 | 20.5 | 4 | 100.39 | 40574.7 | 117.12 | 204.14 | 24.99 | 17.37 | 1704.9 | 0.7 | 0.75 | 1.15 | 0.1 | 1 | 10
79 | 145 | CONCLUIDO | 9.9376 | 10.06 | 6.79 | 67.9 | 1.13 | 6 | 327.66 | 61.2 | 20.75 | 4 | 100.72 | 40646.27 | 116.77 | 204.15 | 24.97 | 17.37 | 1696.28 | 0.7 | 0.75 | 1.14 | 0.1 | 1 | 10
80 | 145 | CONCLUIDO | 10.0125 | 9.99 | 6.77 | 81.23 | 1.14 | 5 | 328.25 | 61.2 | 21 | 3 | 101.05 | 40718 | 116.3 | 204.14 | 24.3 | 17.37 | 1366.24 | 0.72 | 0.75 | 1.14 | 0.08 | 1 | 10
81 | 145 | CONCLUIDO | 10.0083 | 9.99 | 6.77 | 81.28 | 1.15 | 5 | 328.83 | 61.2 | 21.25 | 3 | 101.38 | 40789.89 | 116.69 | 204.14 | 24.38 | 17.37 | 1408.58 | 0.71 | 0.75 | 1.14 | 0.08 | 1 | 10
82 | 145 | CONCLUIDO | 10.0033 | 10 | 6.78 | 81.34 | 1.16 | 5 | 329.41 | 61.2 | 21.5 | 3 | 101.71 | 40861.93 | 116.96 | 204.14 | 24.58 | 17.37 | 1506.98 | 0.71 | 0.75 | 1.14 | 0.09 | 1 | 10
83 | 145 | CONCLUIDO | 10.0097 | 9.99 | 6.77 | 81.26 | 1.17 | 5 | 330 | 61.2 | 21.75 | 3 | 102.05 | 40934.14 | 116.96 | 204.14 | 24.41 | 17.37 | 1423.7 | 0.71 | 0.75 | 1.14 | 0.08 | 1 | 10
84 | 145 | CONCLUIDO | 10.0092 | 9.99 | 6.77 | 81.27 | 1.19 | 5 | 330.59 | 61.2 | 22 | 3 | 102.39 | 41006.51 | 117.14 | 204.17 | 24.34 | 17.37 | 1388.74 | 0.71 | 0.75 | 1.15 | 0.08 | 1 | 10
85 | 145 | CONCLUIDO | 10.0061 | 9.99 | 6.78 | 81.3 | 1.2 | 5 | 331.17 | 61.2 | 22.25 | 3 | 102.72 | 41079.04 | 117.32 | 204.14 | 24.5 | 17.37 | 1464.95 | 0.71 | 0.75 | 1.14 | 0.08 | 1 | 10
86 | 145 | CONCLUIDO | 10.0042 | 10 | 6.78 | 81.33 | 1.21 | 5 | 331.76 | 61.2 | 22.5 | 3 | 103.06 | 41151.74 | 117.26 | 204.14 | 24.5 | 17.37 | 1468.51 | 0.71 | 0.75 | 1.15 | 0.09 | 1 | 10
87 | 145 | CONCLUIDO | 10.0095 | 9.99 | 6.77 | 81.26 | 1.22 | 5 | 332.35 | 61.2 | 22.75 | 3 | 103.41 | 41224.6 | 117.19 | 204.14 | 24.4 | 17.37 | 1418.79 | 0.71 | 0.75 | 1.14 | 0.08 | 1 | 10
88 | 145 | CONCLUIDO | 10.0075 | 9.99 | 6.77 | 81.29 | 1.23 | 5 | 332.95 | 61.2 | 23 | 3 | 103.75 | 41297.62 | 117.24 | 204.14 | 24.5 | 17.37 | 1467.13 | 0.71 | 0.75 | 1.14 | 0.08 | 1 | 10
89 | 145 | CONCLUIDO | 10.0053 | 9.99 | 6.78 | 81.31 | 1.24 | 5 | 333.54 | 61.2 | 23.25 | 3 | 104.09 | 41370.82 | 117.28 | 204.14 | 24.53 | 17.37 | 1480.56 | 0.71 | 0.75 | 1.14 | 0.09 | 1 | 10
90 | 145 | CONCLUIDO | 10.0053 | 9.99 | 6.78 | 81.31 | 1.25 | 5 | 334.14 | 61.2 | 23.5 | 3 | 104.44 | 41444.3 | 117.28 | 204.14 | 24.51 | 17.37 | 1472.55 | 0.71 | 0.75 | 1.14 | 0.09 | 1 | 10
91 | 145 | CONCLUIDO | 10.0089 | 9.99 | 6.77 | 81.27 | 1.26 | 5 | 334.73 | 61.2 | 23.75 | 3 | 104.78 | 41517.84 | 117.11 | 204.14 | 24.41 | 17.37 | 1420.05 | 0.71 | 0.75 | 1.14 | 0.08 | 1 | 10
92 | 145 | CONCLUIDO | 10.0114 | 9.99 | 6.77 | 81.24 | 1.28 | 5 | 335.33 | 61.2 | 24 | 3 | 105.13 | 41591.55 | 117.05 | 204.14 | 24.35 | 17.37 | 1394.03 | 0.71 | 0.75 | 1.14 | 0.08 | 1 | 10
93 | 145 | CONCLUIDO | 10.0175 | 9.98 | 6.76 | 81.17 | 1.29 | 5 | 335.93 | 61.2 | 24.25 | 3 | 105.48 | 41665.42 | 116.84 | 204.14 | 24.18 | 17.37 | 1308.45 | 0.72 | 0.75 | 1.14 | 0.07 | 1 | 10
94 | 145 | CONCLUIDO | 10.017 | 9.98 | 6.76 | 81.17 | 1.3 | 5 | 336.53 | 61.2 | 24.5 | 3 | 105.83 | 41739.48 | 116.75 | 204.14 | 24.17 | 17.37 | 1302.44 | 0.72 | 0.75 | 1.14 | 0.07 | 1 | 10
95 | 145 | CONCLUIDO | 10.02 | 9.98 | 6.76 | 81.14 | 1.31 | 5 | 337.13 | 61.2 | 24.75 | 3 | 106.18 | 41813.7 | 116.48 | 204.14 | 24.09 | 17.37 | 1261.99 | 0.72 | 0.76 | 1.14 | 0.07 | 1 | 10
96 | 145 | CONCLUIDO | 10.0195 | 9.98 | 6.76 | 81.14 | 1.32 | 5 | 337.73 | 61.2 | 25 | 3 | 106.53 | 41888.1 | 116.35 | 204.14 | 24.06 | 17.37 | 1244.88 | 0.72 | 0.76 | 1.14 | 0.07 | 1 | 10
97 | 145 | CONCLUIDO | 10.0167 | 9.98 | 6.76 | 81.18 | 1.33 | 5 | 338.34 | 61.2 | 25.25 | 3 | 106.89 | 41962.68 | 116.25 | 204.14 | 24.09 | 17.37 | 1261.8 | 0.72 | 0.75 | 1.14 | 0.07 | 1 | 10
98 | 145 | CONCLUIDO | 10.0128 | 9.99 | 6.77 | 81.22 | 1.34 | 5 | 338.94 | 61.2 | 25.5 | 3 | 107.25 | 42037.44 | 116.07 | 204.14 | 24.24 | 17.37 | 1338.27 | 0.72 | 0.75 | 1.14 | 0.08 | 1 | 10
99 | 145 | CONCLUIDO | 10.0139 | 9.99 | 6.77 | 81.21 | 1.35 | 5 | 339.55 | 61.2 | 25.75 | 3 | 107.6 | 42112.37 | 115.9 | 204.15 | 24.13 | 17.37 | 1283.69 | 0.72 | 0.75 | 1.15 | 0.08 | 1 | 10
100 | 145 | CONCLUIDO | 10.0095 | 9.99 | 6.77 | 81.26 | 1.36 | 5 | 340.16 | 61.2 | 26 | 3 | 107.96 | 42187.49 | 115.98 | 204.14 | 24.29 | 17.37 | 1361.83 | 0.72 | 0.75 | 1.15 | 0.08 | 1 | 10
101 | 145 | CONCLUIDO | 10.0103 | 9.99 | 6.77 | 81.25 | 1.37 | 5 | 340.77 | 61.2 | 26.25 | 3 | 108.32 | 42262.79 | 115.98 | 204.16 | 24.27 | 17.37 | 1353.49 | 0.72 | 0.75 | 1.15 | 0.08 | 1 | 10
102 | 145 | CONCLUIDO | 10.0122 | 9.99 | 6.77 | 81.23 | 1.38 | 5 | 341.38 | 61.2 | 26.5 | 3 | 108.68 | 42338.27 | 115.8 | 204.14 | 24.35 | 17.37 | 1390.19 | 0.71 | 0.75 | 1.14 | 0.08 | 1 | 10
103 | 145 | CONCLUIDO | 10.0061 | 9.99 | 6.78 | 81.3 | 1.39 | 5 | 342 | 61.2 | 26.75 | 3 | 109.05 | 42413.94 | 115.84 | 204.15 | 24.39 | 17.37 | 1411.82 | 0.71 | 0.75 | 1.15 | 0.08 | 1 | 10
104 | 145 | CONCLUIDO | 10.0117 | 9.99 | 6.77 | 81.24 | 1.4 | 5 | 342.61 | 61.2 | 27 | 3 | 109.41 | 42489.79 | 115.51 | 204.14 | 24.25 | 17.37 | 1342.52 | 0.72 | 0.75 | 1.15 | 0.08 | 1 | 10
105 | 145 | CONCLUIDO | 10.0134 | 9.99 | 6.77 | 81.22 | 1.42 | 5 | 343.23 | 61.2 | 27.25 | 3 | 109.78 | 42565.83 | 115.33 | 204.14 | 24.21 | 17.37 | 1321.92 | 0.72 | 0.75 | 1.15 | 0.08 | 1 | 10
106 | 145 | CONCLUIDO | 10.0945 | 9.91 | 6.74 | 101.12 | 1.43 | 4 | 343.85 | 61.2 | 27.5 | 2 | 110.15 | 42642.18 | 114.74 | 204.14 | 23.46 | 17.37 | 952.32 | 0.74 | 0.76 | 1.14 | 0.05 | 1 | 10
107 | 145 | CONCLUIDO | 10.0925 | 9.91 | 6.74 | 101.15 | 1.44 | 4 | 344.47 | 61.2 | 27.75 | 2 | 110.52 | 42718.61 | 114.83 | 204.16 | 23.47 | 17.37 | 957.75 | 0.74 | 0.76 | 1.14 | 0.05 | 1 | 10
108 | 145 | CONCLUIDO | 10.0951 | 9.91 | 6.74 | 101.12 | 1.45 | 4 | 345.09 | 61.2 | 28 | 2 | 110.89 | 42795.22 | 114.95 | 204.14 | 23.44 | 17.37 | 944.14 | 0.74 | 0.76 | 1.14 | 0.05 | 1 | 10
109 | 145 | CONCLUIDO | 10.0874 | 9.91 | 6.75 | 101.23 | 1.46 | 4 | 345.71 | 61.2 | 28.25 | 2 | 111.26 | 42872.03 | 115.19 | 204.14 | 23.58 | 17.37 | 1011.22 | 0.74 | 0.76 | 1.14 | 0.06 | 1 | 10
110 | 145 | CONCLUIDO | 10.0843 | 9.92 | 6.75 | 101.28 | 1.47 | 4 | 346.34 | 61.2 | 28.5 | 2 | 111.64 | 42949.03 | 115.41 | 204.14 | 23.67 | 17.37 | 1058.82 | 0.73 | 0.76 | 1.14 | 0.06 | 1 | 10
111 | 145 | CONCLUIDO | 10.0871 | 9.91 | 6.75 | 101.23 | 1.48 | 4 | 346.96 | 61.2 | 28.75 | 2 | 112.01 | 43026.23 | 115.52 | 204.14 | 23.64 | 17.37 | 1040.4 | 0.74 | 0.76 | 1.14 | 0.06 | 1 | 10
112 | 145 | CONCLUIDO | 10.0874 | 9.91 | 6.75 | 101.23 | 1.49 | 4 | 347.59 | 61.2 | 29 | 2 | 112.39 | 43103.63 | 115.68 | 204.14 | 23.6 | 17.37 | 1023.55 | 0.74 | 0.76 | 1.14 | 0.06 | 1 | 10
113 | 145 | CONCLUIDO | 10.0852 | 9.92 | 6.75 | 101.26 | 1.5 | 4 | 348.22 | 61.2 | 29.25 | 2 | 112.77 | 43181.22 | 115.73 | 204.14 | 23.73 | 17.37 | 1088.84 | 0.73 | 0.76 | 1.14 | 0.06 | 1 | 10
114 | 145 | CONCLUIDO | 10.0905 | 9.91 | 6.75 | 101.18 | 1.51 | 4 | 348.85 | 61.2 | 29.5 | 2 | 113.15 | 43259.02 | 115.89 | 204.16 | 23.58 | 17.37 | 1012.05 | 0.74 | 0.76 | 1.14 | 0.05 | 1 | 10
115 | 145 | CONCLUIDO | 10.0886 | 9.91 | 6.75 | 101.21 | 1.52 | 4 | 349.48 | 61.2 | 29.75 | 2 | 113.53 | 43337.02 | 116.08 | 204.14 | 23.6 | 17.37 | 1023.54 | 0.74 | 0.76 | 1.14 | 0.06 | 1 | 10
116 | 145 | CONCLUIDO | 10.0942 | 9.91 | 6.74 | 101.13 | 1.53 | 4 | 350.12 | 61.2 | 30 | 2 | 113.92 | 43415.22 | 116.05 | 204.15 | 23.46 | 17.37 | 953.48 | 0.74 | 0.76 | 1.14 | 0.05 | 1 | 10
117 | 145 | CONCLUIDO | 10.0939 | 9.91 | 6.74 | 101.13 | 1.54 | 4 | 350.75 | 61.2 | 30.25 | 2 | 114.3 | 43493.63 | 116.11 | 204.14 | 23.47 | 17.37 | 955.82 | 0.74 | 0.76 | 1.14 | 0.05 | 1 | 10
118 | 145 | CONCLUIDO | 10.0888 | 9.91 | 6.75 | 101.21 | 1.55 | 4 | 351.39 | 61.2 | 30.5 | 2 | 114.69 | 43572.25 | 116.28 | 204.14 | 23.5 | 17.37 | 970.78 | 0.74 | 0.76 | 1.14 | 0.06 | 1 | 10
119 | 145 | CONCLUIDO | 10.0922 | 9.91 | 6.74 | 101.16 | 1.56 | 4 | 352.03 | 61.2 | 30.75 | 2 | 115.08 | 43651.07 | 116.28 | 204.17 | 23.52 | 17.37 | 981.58 | 0.74 | 0.76 | 1.14 | 0.05 | 1 | 10
120 | 145 | CONCLUIDO | 10.0869 | 9.91 | 6.75 | 101.24 | 1.57 | 4 | 352.67 | 61.2 | 31 | 2 | 115.47 | 43730.1 | 116.41 | 204.14 | 23.67 | 17.37 | 1056.4 | 0.73 | 0.76 | 1.14 | 0.06 | 1 | 10
121 | 145 | CONCLUIDO | 10.0812 | 9.92 | 6.75 | 101.32 | 1.58 | 4 | 353.31 | 61.2 | 31.25 | 2 | 115.86 | 43809.48 | 116.57 | 204.15 | 23.73 | 17.37 | 1088.58 | 0.73 | 0.76 | 1.15 | 0.06 | 1 | 10
122 | 145 | CONCLUIDO | 10.086 | 9.91 | 6.75 | 101.25 | 1.59 | 4 | 353.96 | 61.2 | 31.5 | 2 | 116.26 | 43888.94 | 116.5 | 204.14 | 23.71 | 17.37 | 1075.47 | 0.73 | 0.76 | 1.14 | 0.06 | 1 | 10
123 | 145 | CONCLUIDO | 10.084 | 9.92 | 6.75 | 101.28 | 1.6 | 4 | 354.6 | 61.2 | 31.75 | 2 | 116.65 | 43968.62 | 116.6 | 204.14 | 23.74 | 17.37 | 1094.56 | 0.73 | 0.76 | 1.14 | 0.06 | 1 | 10
124 | 145 | CONCLUIDO | 10.0866 | 9.91 | 6.75 | 101.24 | 1.61 | 4 | 355.25 | 61.2 | 32 | 2 | 117.05 | 44048.52 | 116.54 | 204.14 | 23.64 | 17.37 | 1041.46 | 0.73 | 0.76 | 1.14 | 0.06 | 1 | 10
125 | 145 | CONCLUIDO | 10.0905 | 9.91 | 6.75 | 101.18 | 1.62 | 4 | 355.9 | 61.2 | 32.25 | 2 | 117.45 | 44128.64 | 116.41 | 204.14 | 23.55 | 17.37 | 997.52 | 0.74 | 0.76 | 1.14 | 0.05 | 1 | 10
126 | 145 | CONCLUIDO | 10.0919 | 9.91 | 6.74 | 101.16 | 1.63 | 4 | 356.55 | 61.2 | 32.5 | 2 | 117.85 | 44208.97 | 116.45 | 204.15 | 23.51 | 17.37 | 979.7 | 0.74 | 0.76 | 1.14 | 0.05 | 1 | 10
127 | 145 | CONCLUIDO | 10.0905 | 9.91 | 6.75 | 101.18 | 1.63 | 4 | 357.2 | 61.2 | 32.75 | 2 | 118.26 | 44289.53 | 116.48 | 204.14 | 23.55 | 17.37 | 994.92 | 0.74 | 0.76 | 1.14 | 0.05 | 1 | 10
128 | 145 | CONCLUIDO | 10.0925 | 9.91 | 6.74 | 101.15 | 1.64 | 4 | 357.86 | 61.2 | 33 | 2 | 118.66 | 44370.32 | 116.41 | 204.14 | 23.43 | 17.37 | 937 | 0.74 | 0.76 | 1.14 | 0.05 | 1 | 10
129 | 145 | CONCLUIDO | 10.0959 | 9.9 | 6.74 | 101.1 | 1.65 | 4 | 358.52 | 61.2 | 33.25 | 2 | 119.07 | 44451.33 | 116.36 | 204.14 | 23.34 | 17.37 | 889.91 | 0.74 | 0.76 | 1.14 | 0.05 | 1 | 10
130 | 145 | CONCLUIDO | 10.0934 | 9.91 | 6.74 | 101.14 | 1.66 | 4 | 359.17 | 61.2 | 33.5 | 2 | 119.48 | 44532.57 | 116.35 | 204.14 | 23.46 | 17.37 | 953.72 | 0.74 | 0.76 | 1.14 | 0.05 | 1 | 10
131 | 145 | CONCLUIDO | 10.09 | 9.91 | 6.75 | 101.19 | 1.67 | 4 | 359.84 | 61.2 | 33.75 | 2 | 119.89 | 44614.04 | 116.35 | 204.14 | 23.45 | 17.37 | 947.29 | 0.74 | 0.76 | 1.14 | 0.06 | 1 | 10
132 | 145 | CONCLUIDO | 10.0953 | 9.91 | 6.74 | 101.11 | 1.68 | 4 | 360.5 | 61.2 | 34 | 2 | 120.3 | 44695.75 | 116.21 | 204.14 | 23.42 | 17.37 | 932.53 | 0.74 | 0.76 | 1.14 | 0.05 | 1 | 10
133 | 145 | CONCLUIDO | 10.0968 | 9.9 | 6.74 | 101.09 | 1.69 | 4 | 361.16 | 61.2 | 34.25 | 2 | 120.71 | 44777.68 | 116.16 | 204.14 | 23.38 | 17.37 | 912.97 | 0.74 | 0.76 | 1.14 | 0.05 | 1 | 10
134 | 145 | CONCLUIDO | 10.0959 | 9.9 | 6.74 | 101.1 | 1.7 | 4 | 361.83 | 61.2 | 34.5 | 2 | 121.13 | 44859.98 | 116.08 | 204.15 | 23.38 | 17.37 | 910.65 | 0.74 | 0.76 | 1.14 | 0.05 | 1 | 10
135 | 145 | CONCLUIDO | 10.0928 | 9.91 | 6.74 | 101.15 | 1.71 | 4 | 362.5 | 61.2 | 34.75 | 2 | 121.55 | 44942.4 | 116.04 | 204.14 | 23.41 | 17.37 | 928.16 | 0.74 | 0.76 | 1.14 | 0.05 | 1 | 10
136 | 145 | CONCLUIDO | 10.0931 | 9.91 | 6.74 | 101.15 | 1.72 | 4 | 363.17 | 61.2 | 35 | 2 | 121.97 | 45025.06 | 115.94 | 204.14 | 23.42 | 17.37 | 933.06 | 0.74 | 0.76 | 1.14 | 0.05 | 1 | 10
137 | 145 | CONCLUIDO | 10.0999 | 9.9 | 6.74 | 101.05 | 1.73 | 4 | 363.84 | 61.2 | 35.25 | 2 | 122.39 | 45107.96 | 115.78 | 204.14 | 23.18 | 17.37 | 811.18 | 0.75 | 0.76 | 1.14 | 0.05 | 1 | 10
138 | 145 | CONCLUIDO | 10.0982 | 9.9 | 6.74 | 101.07 | 1.74 | 4 | 364.51 | 61.2 | 35.5 | 2 | 122.82 | 45191.1 | 115.7 | 204.14 | 23.18 | 17.37 | 811.3 | 0.75 | 0.76 | 1.14 | 0.05 | 1 | 10
139 | 145 | CONCLUIDO | 10.1024 | 9.9 | 6.73 | 101.01 | 1.75 | 4 | 365.19 | 61.2 | 35.75 | 2 | 123.24 | 45274.49 | 115.63 | 204.14 | 23.07 | 17.37 | 757.99 | 0.75 | 0.76 | 1.14 | 0.04 | 1 | 10
140 | 145 | CONCLUIDO | 10.1013 | 9.9 | 6.74 | 101.03 | 1.75 | 4 | 365.87 | 61.2 | 36 | 2 | 123.67 | 45358.13 | 115.51 | 204.14 | 23.15 | 17.37 | 797.35 | 0.75 | 0.76 | 1.14 | 0.04 | 1 | 10
141 | 145 | CONCLUIDO | 10.1004 | 9.9 | 6.74 | 101.04 | 1.76 | 4 | 366.55 | 61.2 | 36.25 | 2 | 124.1 | 45442.03 | 115.44 | 204.14 | 23.19 | 17.37 | 815.27 | 0.75 | 0.76 | 1.14 | 0.04 | 1 | 10
142 | 145 | CONCLUIDO | 10.1007 | 9.9 | 6.74 | 101.03 | 1.77 | 4 | 367.23 | 61.2 | 36.5 | 2 | 124.53 | 45526.17 | 115.34 | 204.14 | 23.22 | 17.37 | 832.3 | 0.75 | 0.76 | 1.14 | 0.04 | 1 | 10
143 | 145 | CONCLUIDO | 10.0999 | 9.9 | 6.74 | 101.05 | 1.78 | 4 | 367.92 | 61.2 | 36.75 | 2 | 124.97 | 45610.57 | 115.32 | 204.14 | 23.23 | 17.37 | 838.62 | 0.75 | 0.76 | 1.14 | 0.05 | 1 | 10
144 | 145 | CONCLUIDO | 10.0985 | 9.9 | 6.74 | 101.07 | 1.79 | 4 | 368.6 | 61.2 | 37 | 2 | 125.4 | 45695.24 | 115.3 | 204.14 | 23.23 | 17.37 | 839.35 | 0.75 | 0.76 | 1.14 | 0.05 | 1 | 10
145 | 145 | CONCLUIDO | 10.0968 | 9.9 | 6.74 | 101.09 | 1.8 | 4 | 369.29 | 61.2 | 37.25 | 2 | 125.84 | 45780.16 | 115.25 | 204.14 | 23.34 | 17.37 | 892.14 | 0.74 | 0.76 | 1.14 | 0.05 | 1 | 10
146 | 145 | CONCLUIDO | 10.097 | 9.9 | 6.74 | 101.09 | 1.81 | 4 | 369.98 | 61.2 | 37.5 | 2 | 126.28 | 45865.47 | 115.04 | 204.14 | 23.36 | 17.37 | 902.05 | 0.74 | 0.76 | 1.14 | 0.05 | 1 | 10
147 | 145 | CONCLUIDO | 10.0939 | 9.91 | 6.74 | 101.13 | 1.82 | 4 | 370.67 | 61.2 | 37.75 | 2 | 126.73 | 45950.92 | 115.05 | 204.14 | 23.38 | 17.37 | 912.46 | 0.74 | 0.76 | 1.14 | 0.05 | 1 | 10
148 | 145 | CONCLUIDO | 10.0953 | 9.91 | 6.74 | 101.11 | 1.82 | 4 | 371.37 | 61.2 | 38 | 2 | 127.17 | 46036.65 | 114.91 | 204.16 | 23.31 | 17.37 | 876.41 | 0.75 | 0.76 | 1.14 | 0.05 | 1 | 10
149 | 145 | CONCLUIDO | 10.0993 | 9.9 | 6.74 | 101.05 | 1.83 | 4 | 372.07 | 61.2 | 38.25 | 2 | 127.62 | 46122.64 | 114.75 | 204.14 | 23.26 | 17.37 | 854.53 | 0.75 | 0.76 | 1.14 | 0.05 | 1 | 10
150 | 145 | CONCLUIDO | 10.0965 | 9.9 | 6.74 | 101.1 | 1.84 | 4 | 372.77 | 61.2 | 38.5 | 2 | 128.07 | 46208.91 | 114.75 | 204.14 | 23.28 | 17.37 | 862.44 | 0.75 | 0.76 | 1.14 | 0.05 | 1 | 10
151 | 145 | CONCLUIDO | 10.0962 | 9.9 | 6.74 | 101.1 | 1.85 | 4 | 373.47 | 61.2 | 38.75 | 2 | 128.52 | 46295.45 | 114.68 | 204.14 | 23.34 | 17.37 | 891.45 | 0.74 | 0.76 | 1.14 | 0.05 | 1 | 10
152 | 145 | CONCLUIDO | 10.0987 | 9.9 | 6.74 | 101.06 | 1.86 | 4 | 374.17 | 61.2 | 39 | 2 | 128.97 | 46382.28 | 114.59 | 204.15 | 23.22 | 17.37 | 834.3 | 0.75 | 0.76 | 1.14 | 0.05 | 1 | 10
153 | 145 | CONCLUIDO | 10.0959 | 9.9 | 6.74 | 101.1 | 1.87 | 4 | 374.88 | 61.2 | 39.25 | 2 | 129.43 | 46469.38 | 114.5 | 204.14 | 23.27 | 17.37 | 858.8 | 0.75 | 0.76 | 1.14 | 0.05 | 1 | 10
154 | 145 | CONCLUIDO | 10.0956 | 9.91 | 6.74 | 101.11 | 1.88 | 4 | 375.59 | 61.2 | 39.5 | 2 | 129.89 | 46556.77 | 114.3 | 204.15 | 23.31 | 17.37 | 877.61 | 0.75 | 0.76 | 1.14 | 0.05 | 1 | 10
155 | 145 | CONCLUIDO | 10.0914 | 9.91 | 6.74 | 101.17 | 1.88 | 4 | 376.3 | 61.2 | 39.75 | 2 | 130.35 | 46644.44 | 114.27 | 204.14 | 23.51 | 17.37 | 975.99 | 0.74 | 0.76 | 1.14 | 0.05 | 1 | 10
156 | 145 | CONCLUIDO | 10.0914 | 9.91 | 6.74 | 101.17 | 1.89 | 4 | 377.01 | 61.2 | 40 | 2 | 130.81 | 46732.41 | 114.02 | 204.15 | 23.4 | 17.37 | 923.09 | 0.74 | 0.76 | 1.14 | 0.05 | 1 | 10
0 | 65 | CONCLUIDO | 8.4446 | 11.84 | 7.95 | 7.57 | 0.13 | 63 | 133.21 | 46.47 | 1 | 61 | 20.75 | 16663.42 | 86.56 | 204.24 | 61.16 | 17.37 | 19507.7 | 0.28 | 0.64 | 1.23 | 1.25 | 1 | 10
1 | 65 | CONCLUIDO | 8.9374 | 11.19 | 7.67 | 9.4 | 0.17 | 49 | 133.55 | 46.47 | 1.25 | 47 | 20.83 | 16704.7 | 83.36 | 204.24 | 52.73 | 17.37 | 15361.07 | 0.33 | 0.67 | 1.21 | 0.98 | 1 | 10
2 | 65 | CONCLUIDO | 9.3134 | 10.74 | 7.47 | 11.2 | 0.2 | 40 | 133.88 | 46.47 | 1.5 | 38 | 20.91 | 16746.01 | 80.82 | 204.15 | 45.98 | 17.37 | 12032.11 | 0.38 | 0.68 | 1.2 | 0.78 | 1 | 10
3 | 65 | CONCLUIDO | 9.5587 | 10.46 | 7.36 | 12.98 | 0.23 | 34 | 134.22 | 46.47 | 1.75 | 32 | 21 | 16787.35 | 79.31 | 204.14 | 42.66 | 17.37 | 10401.27 | 0.41 | 0.69 | 1.19 | 0.66 | 1 | 10
4 | 65 | CONCLUIDO | 9.7738 | 10.23 | 7.26 | 15.02 | 0.26 | 29 | 134.55 | 46.47 | 2 | 27 | 21.09 | 16828.84 | 78.05 | 204.14 | 39.69 | 17.37 | 8942.49 | 0.44 | 0.7 | 1.18 | 0.57 | 1 | 10
5 | 65 | CONCLUIDO | 9.9089 | 10.09 | 7.2 | 16.62 | 0.29 | 26 | 134.89 | 46.47 | 2.25 | 24 | 21.17 | 16870.25 | 77.21 | 204.15 | 37.67 | 17.37 | 7944.97 | 0.46 | 0.71 | 1.18 | 0.51 | 1 | 10
6 | 65 | CONCLUIDO | 10.0601 | 9.94 | 7.13 | 18.61 | 0.33 | 23 | 135.22 | 46.47 | 2.5 | 21 | 21.26 | 16911.68 | 76.18 | 204.18 | 35.73 | 17.37 | 6994.64 | 0.49 | 0.72 | 1.17 | 0.44 | 1 | 10
7 | 65 | CONCLUIDO | 10.1606 | 9.84 | 7.09 | 20.26 | 0.36 | 21 | 135.56 | 46.47 | 2.75 | 19 | 21.34 | 16953.14 | 75.43 | 204.15 | 34.26 | 17.37 | 6266.3 | 0.51 | 0.72 | 1.17 | 0.4 | 1 | 10
8 | 65 | CONCLUIDO | 10.2623 | 9.74 | 7.05 | 22.25 | 0.39 | 19 | 135.9 | 46.47 | 3 | 17 | 21.43 | 16994.64 | 74.65 | 204.18 | 32.88 | 17.37 | 5589.44 | 0.53 | 0.72 | 1.17 | 0.35 | 1 | 10
9 | 65 | CONCLUIDO | 10.3046 | 9.7 | 7.03 | 23.45 | 0.42 | 18 | 136.23 | 46.47 | 3.25 | 16 | 21.52 | 17036.16 | 74.24 | 204.14 | 32.58 | 17.37 | 5440.01 | 0.53 | 0.73 | 1.16 | 0.34 | 1 | 10
10 | 65 | CONCLUIDO | 10.3558 | 9.66 | 7.01 | 24.75 | 0.45 | 17 | 136.57 | 46.47 | 3.5 | 15 | 21.6 | 17077.72 | 73.9 | 204.14 | 31.88 | 17.37 | 5099.11 | 0.54 | 0.73 | 1.16 | 0.32 | 1 | 10
11 | 65 | CONCLUIDO | 10.4381 | 9.58 | 6.99 | 27.97 | 0.48 | 15 | 136.91 | 46.47 | 3.75 | 13 | 21.69 | 17119.3 | 73.27 | 204.14 | 31.23 | 17.37 | 4780.25 | 0.56 | 0.73 | 1.16 | 0.3 | 1 | 10
12 | 65 | CONCLUIDO | 10.5024 | 9.52 | 6.96 | 29.83 | 0.52 | 14 | 137.25 | 46.47 | 4 | 12 | 21.78 | 17160.92 | 72.67 | 204.14 | 30.25 | 17.37 | 4299.38 | 0.57 | 0.73 | 1.16 | 0.27 | 1 | 10
13 | 65 | CONCLUIDO | 10.507 | 9.52 | 6.96 | 29.81 | 0.55 | 14 | 137.58 | 46.47 | 4.25 | 12 | 21.87 | 17202.57 | 72.45 | 204.18 | 30.08 | 17.37 | 4210.13 | 0.58 | 0.73 | 1.16 | 0.26 | 1 | 10
14 | 65 | CONCLUIDO | 10.5746 | 9.46 | 6.92 | 31.95 | 0.58 | 13 | 137.92 | 46.47 | 4.5 | 11 | 21.95 | 17244.24 | 71.95 | 204.14 | 29 | 17.37 | 3676.83 | 0.6 | 0.74 | 1.16 | 0.23 | 1 | 10
15 | 65 | CONCLUIDO | 10.6073 | 9.43 | 6.92 | 34.6 | 0.61 | 12 | 138.26 | 46.47 | 4.75 | 10 | 22.04 | 17285.95 | 71.65 | 204.26 | 28.96 | 17.37 | 3663 | 0.6 | 0.74 | 1.16 | 0.23 | 1 | 10
16 | 65 | CONCLUIDO | 10.6213 | 9.41 | 6.91 | 34.54 | 0.64 | 12 | 138.6 | 46.47 | 5 | 10 | 22.13 | 17327.69 | 71.1 | 204.16 | 28.67 | 17.37 | 3518.9 | 0.61 | 0.74 | 1.15 | 0.22 | 1 | 10
17 | 65 | CONCLUIDO | 10.6866 | 9.36 | 6.88 | 37.52 | 0.67 | 11 | 138.94 | 46.47 | 5.25 | 9 | 22.22 | 17369.47 | 70.57 | 204.14 | 27.65 | 17.37 | 3010.31 | 0.63 | 0.74 | 1.15 | 0.19 | 1 | 10
18 | 65 | CONCLUIDO | 10.6765 | 9.37 | 6.89 | 37.56 | 0.7 | 11 | 139.28 | 46.47 | 5.5 | 9 | 22.31 | 17411.27 | 70.24 | 204.15 | 27.9 | 17.37 | 3136.71 | 0.62 | 0.74 | 1.15 | 0.2 | 1 | 10
19 | 65 | CONCLUIDO | 10.7258 | 9.32 | 6.87 | 41.23 | 0.73 | 10 | 139.61 | 46.47 | 5.75 | 8 | 22.4 | 17453.1 | 69.71 | 204.14 | 27.46 | 17.37 | 2920.34 | 0.63 | 0.74 | 1.15 | 0.18 | 1 | 10
20 | 65 | CONCLUIDO | 10.737 | 9.31 | 6.86 | 41.17 | 0.76 | 10 | 139.95 | 46.47 | 6 | 8 | 22.49 | 17494.97 | 69.67 | 204.14 | 27.08 | 17.37 | 2734.28 | 0.64 | 0.74 | 1.15 | 0.17 | 1 | 10
21 | 65 | CONCLUIDO | 10.7778 | 9.28 | 6.85 | 45.69 | 0.79 | 9 | 140.29 | 46.47 | 6.25 | 7 | 22.58 | 17536.87 | 69.11 | 204.14 | 26.84 | 17.37 | 2616.93 | 0.65 | 0.75 | 1.15 | 0.16 | 1 | 10
22 | 65 | CONCLUIDO | 10.7707 | 9.28 | 6.86 | 45.73 | 0.82 | 9 | 140.63 | 46.47 | 6.5 | 7 | 22.67 | 17578.8 | 69.33 | 204.15 | 26.96 | 17.37 | 2678.81 | 0.64 | 0.74 | 1.15 | 0.17 | 1 | 10
23 | 65 | CONCLUIDO | 10.7723 | 9.28 | 6.86 | 45.72 | 0.85 | 9 | 140.97 | 46.47 | 6.75 | 7 | 22.76 | 17620.76 | 68.82 | 204.15 | 27.14 | 17.37 | 2768.03 | 0.64 | 0.74 | 1.15 | 0.17 | 1 | 10
24 | 65 | CONCLUIDO | 10.8329 | 9.23 | 6.83 | 51.25 | 0.88 | 8 | 141.31 | 46.47 | 7 | 6 | 22.85 | 17662.75 | 68.09 | 204.14 | 26.35 | 17.37 | 2376.91 | 0.66 | 0.75 | 1.15 | 0.14 | 1 | 10
25 | 65 | CONCLUIDO | 10.8444 | 9.22 | 6.82 | 51.17 | 0.91 | 8 | 141.66 | 46.47 | 7.25 | 6 | 22.94 | 17704.77 | 67.62 | 204.15 | 25.89 | 17.37 | 2145.82 | 0.67 | 0.75 | 1.15 | 0.13 | 1 | 10
26 | 65 | CONCLUIDO | 10.8372 | 9.23 | 6.83 | 51.22 | 0.93 | 8 | 142 | 46.47 | 7.5 | 6 | 23.03 | 17746.83 | 67.32 | 204.15 | 26.1 | 17.37 | 2254.17 | 0.67 | 0.75 | 1.15 | 0.14 | 1 | 10
27 | 65 | CONCLUIDO | 10.8333 | 9.23 | 6.83 | 51.25 | 0.96 | 8 | 142.34 | 46.47 | 7.75 | 6 | 23.12 | 17788.92 | 67.13 | 204.14 | 26.18 | 17.37 | 2293.09 | 0.66 | 0.75 | 1.15 | 0.14 | 1 | 10
28 | 65 | CONCLUIDO | 10.9012 | 9.17 | 6.8 | 58.31 | 0.99 | 7 | 142.68 | 46.47 | 8 | 5 | 23.21 | 17831.04 | 66.47 | 204.16 | 25.27 | 17.37 | 1841.67 | 0.69 | 0.75 | 1.15 | 0.11 | 1 | 10
29 | 65 | CONCLUIDO | 10.9005 | 9.17 | 6.8 | 58.31 | 1.02 | 7 | 143.02 | 46.47 | 8.25 | 5 | 23.3 | 17873.19 | 66.75 | 204.17 | 25.33 | 17.37 | 1872.83 | 0.69 | 0.75 | 1.15 | 0.11 | 1 | 10
30 | 65 | CONCLUIDO | 10.8876 | 9.18 | 6.81 | 58.4 | 1.05 | 7 | 143.36 | 46.47 | 8.5 | 5 | 23.4 | 17915.37 | 66.6 | 204.15 | 25.63 | 17.37 | 2023.79 | 0.68 | 0.75 | 1.15 | 0.12 | 1 | 10
31 | 65 | CONCLUIDO | 10.8909 | 9.18 | 6.81 | 58.38 | 1.08 | 7 | 143.7 | 46.47 | 8.75 | 5 | 23.49 | 17957.59 | 66.22 | 204.14 | 25.59 | 17.37 | 2003.8 | 0.68 | 0.75 | 1.15 | 0.12 | 1 | 10
32 | 65 | CONCLUIDO | 10.8821 | 9.19 | 6.82 | 58.45 | 1.11 | 7 | 144.05 | 46.47 | 9 | 5 | 23.58 | 17999.83 | 65.73 | 204.14 | 25.86 | 17.37 | 2137.75 | 0.67 | 0.75 | 1.15 | 0.13 | 1 | 10
33 | 65 | CONCLUIDO | 10.8989 | 9.18 | 6.8 | 58.32 | 1.13 | 7 | 144.39 | 46.47 | 9.25 | 5 | 23.67 | 18042.12 | 65.09 | 204.14 | 25.43 | 17.37 | 1921.82 | 0.68 | 0.75 | 1.15 | 0.11 | 1 | 10
34 | 65 | CONCLUIDO | 10.9506 | 9.13 | 6.79 | 67.88 | 1.16 | 6 | 144.73 | 46.47 | 9.5 | 4 | 23.77 | 18084.43 | 64.7 | 204.14 | 24.86 | 17.37 | 1643.79 | 0.7 | 0.75 | 1.15 | 0.1 | 1 | 10
35 | 65 | CONCLUIDO | 10.9499 | 9.13 | 6.79 | 67.89 | 1.19 | 6 | 145.08 | 46.47 | 9.75 | 4 | 23.86 | 18126.77 | 64.75 | 204.15 | 24.93 | 17.37 | 1675.47 | 0.7 | 0.75 | 1.14 | 0.1 | 1 | 10
36 | 65 | CONCLUIDO | 10.9559 | 9.13 | 6.78 | 67.84 | 1.22 | 6 | 145.42 | 46.47 | 10 | 4 | 23.95 | 18169.15 | 64.56 | 204.16 | 24.69 | 17.37 | 1559.7 | 0.7 | 0.75 | 1.15 | 0.09 | 1 | 10
37 | 65 | CONCLUIDO | 10.9582 | 9.13 | 6.78 | 67.82 | 1.24 | 6 | 145.76 | 46.47 | 10.25 | 4 | 24.05 | 18211.56 | 64 | 204.18 | 24.72 | 17.37 | 1574.61 | 0.7 | 0.75 | 1.14 | 0.09 | 1 | 10
38 | 65 | CONCLUIDO | 10.9482 | 9.13 | 6.79 | 67.9 | 1.27 | 6 | 146.11 | 46.47 | 10.5 | 4 | 24.14 | 18254.01 | 63.69 | 204.15 | 24.96 | 17.37 | 1693.36 | 0.7 | 0.75 | 1.14 | 0.1 | 1 | 10
39 | 65 | CONCLUIDO | 10.9496 | 9.13 | 6.79 | 67.89 | 1.3 | 6 | 146.45 | 46.47 | 10.75 | 4 | 24.24 | 18296.48 | 63.48 | 204.15 | 24.89 | 17.37 | 1655.2 | 0.7 | 0.75 | 1.15 | 0.1 | 1 | 10
40 | 65 | CONCLUIDO | 10.9403 | 9.14 | 6.8 | 67.97 | 1.33 | 6 | 146.8 | 46.47 | 11 | 4 | 24.33 | 18338.99 | 62.77 | 204.14 | 25.09 | 17.37 | 1759.69 | 0.69 | 0.75 | 1.15 | 0.11 | 1 | 10
41 | 65 | CONCLUIDO | 11.0008 | 9.09 | 6.77 | 81.29 | 1.35 | 5 | 147.14 | 46.47 | 11.25 | 3 | 24.43 | 18381.53 | 62.28 | 204.14 | 24.48 | 17.37 | 1456.76 | 0.71 | 0.75 | 1.14 | 0.08 | 1 | 10
42 | 65 | CONCLUIDO | 11.0008 | 9.09 | 6.77 | 81.29 | 1.38 | 5 | 147.49 | 46.47 | 11.5 | 3 | 24.52 | 18424.11 | 62.44 | 204.14 | 24.48 | 17.37 | 1455.9 | 0.71 | 0.75 | 1.14 | 0.08 | 1 | 10
43 | 65 | CONCLUIDO | 11.0001 | 9.09 | 6.77 | 81.29 | 1.41 | 5 | 147.83 | 46.47 | 11.75 | 3 | 24.62 | 18466.71 | 62.49 | 204.14 | 24.53 | 17.37 | 1481.11 | 0.71 | 0.75 | 1.14 | 0.08 | 1 | 10
44 | 65 | CONCLUIDO | 10.9964 | 9.09 | 6.78 | 81.33 | 1.43 | 5 | 148.18 | 46.47 | 12 | 3 | 24.71 | 18509.36 | 62.14 | 204.14 | 24.51 | 17.37 | 1470.71 | 0.71 | 0.75 | 1.15 | 0.09 | 1 | 10
45 | 65 | CONCLUIDO | 11.0051 | 9.09 | 6.77 | 81.24 | 1.46 | 5 | 148.52 | 46.47 | 12.25 | 3 | 24.81 | 18552.03 | 61.64 | 204.14 | 24.34 | 17.37 | 1388.26 | 0.71 | 0.75 | 1.14 | 0.08 | 1 | 10
46 | 65 | CONCLUIDO | 11.0092 | 9.08 | 6.77 | 81.2 | 1.49 | 5 | 148.87 | 46.47 | 12.5 | 2 | 24.9 | 18594.74 | 61.15 | 204.14 | 24.23 | 17.37 | 1331.1 | 0.72 | 0.75 | 1.14 | 0.08 | 1 | 10
47 | 65 | CONCLUIDO | 11.0065 | 9.09 | 6.77 | 81.23 | 1.51 | 5 | 149.22 | 46.47 | 12.75 | 2 | 25 | 18637.48 | 61.01 | 204.14 | 24.19 | 17.37 | 1312.23 | 0.72 | 0.75 | 1.15 | 0.08 | 1 | 10
48 | 65 | CONCLUIDO | 11.0092 | 9.08 | 6.77 | 81.2 | 1.54 | 5 | 149.56 | 46.47 | 13 | 2 | 25.1 | 18680.25 | 60.61 | 204.14 | 24.23 | 17.37 | 1334.61 | 0.72 | 0.75 | 1.14 | 0.08 | 1 | 10
49 | 65 | CONCLUIDO | 11.0082 | 9.08 | 6.77 | 81.21 | 1.56 | 5 | 149.91 | 46.47 | 13.25 | 2 | 25.19 | 18723.06 | 60.22 | 204.14 | 24.19 | 17.37 | 1313.15 | 0.72 | 0.75 | 1.14 | 0.08 | 1 | 10
50 | 65 | CONCLUIDO | 11.0061 | 9.09 | 6.77 | 81.23 | 1.59 | 5 | 150.26 | 46.47 | 13.5 | 1 | 25.29 | 18765.9 | 60.05 | 204.14 | 24.21 | 17.37 | 1321.72 | 0.72 | 0.75 | 1.15 | 0.08 | 1 | 10
51 | 65 | CONCLUIDO | 11.0109 | 9.08 | 6.77 | 81.19 | 1.62 | 5 | 150.61 | 46.47 | 13.75 | 1 | 25.39 | 18808.78 | 59.83 | 204.14 | 24.09 | 17.37 | 1260.81 | 0.72 | 0.75 | 1.15 | 0.07 | 1 | 10
52 | 65 | CONCLUIDO | 11.0055 | 9.09 | 6.77 | 81.24 | 1.64 | 5 | 150.95 | 46.47 | 14 | 0 | 25.49 | 18851.69 | 59.75 | 204.14 | 24.19 | 17.37 | 1310.45 | 0.72 | 0.75 | 1.15 | 0.08 | 1 | 10
0 | 130 | CONCLUIDO | 5.9395 | 16.84 | 8.85 | 5.01 | 0.07 | 106 | 252.85 | 59.19 | 1 | 104 | 62.65 | 31418.63 | 145.99 | 204.26 | 89.24 | 17.37 | 33331.03 | 0.19 | 0.58 | 1.3 | 2.16 | 1 | 10
1 | 130 | CONCLUIDO | 6.66 | 15.02 | 8.3 | 6.22 | 0.09 | 80 | 253.3 | 59.19 | 1.25 | 78 | 62.86 | 31474.5 | 136.82 | 204.23 | 72.07 | 17.37 | 24874.91 | 0.24 | 0.62 | 1.27 | 1.61 | 1 | 10
2 | 130 | CONCLUIDO | 7.18 | 13.93 | 7.99 | 7.49 | 0.11 | 64 | 253.75 | 59.19 | 1.5 | 62 | 63.06 | 31530.44 | 131.67 | 204.21 | 62.17 | 17.37 | 20008.77 | 0.28 | 0.64 | 1.25 | 1.3 | 1 | 10
3 | 130 | CONCLUIDO | 7.5637 | 13.22 | 7.78 | 8.64 | 0.12 | 54 | 254.21 | 59.19 | 1.75 | 52 | 63.26 | 31586.46 | 127.99 | 204.21 | 55.58 | 17.37 | 16762.56 | 0.31 | 0.66 | 1.22 | 1.08 | 1 | 10
4 | 130 | CONCLUIDO | 7.9065 | 12.65 | 7.59 | 9.91 | 0.14 | 46 | 254.66 | 59.19 | 2 | 44 | 63.47 | 31642.55 | 124.9 | 204.2 | 49.64 | 17.37 | 13834.18 | 0.35 | 0.67 | 1.22 | 0.9 | 1 | 10
5 | 130 | CONCLUIDO | 8.1196 | 12.32 | 7.51 | 10.98 | 0.16 | 41 | 255.12 | 59.19 | 2.25 | 39 | 63.67 | 31698.72 | 123.35 | 204.19 | 47.11 | 17.37 | 12592.62 | 0.37 | 0.68 | 1.21 | 0.81 | 1 | 10
6 | 130 | CONCLUIDO | 8.3593 | 11.96 | 7.4 | 12.33 | 0.17 | 36 | 255.57 | 59.19 | 2.5 | 34 | 63.88 | 31754.97 | 121.52 | 204.15 | 43.73 | 17.37 | 10929.82 | 0.4 | 0.69 | 1.2 | 0.71 | 1 | 10
7 | 130 | CONCLUIDO | 8.5042 | 11.76 | 7.34 | 13.35 | 0.19 | 33 | 256.03 | 59.19 | 2.75 | 31 | 64.09 | 31811.29 | 120.46 | 204.23 | 42.15 | 17.37 | 10152.55 | 0.41 | 0.7 | 1.19 | 0.65 | 1 | 10
8 | 130 | CONCLUIDO | 8.6578 | 11.55 | 7.28 | 14.56 | 0.21 | 30 | 256.49 | 59.19 | 3 | 28 | 64.29 | 31867.69 | 119.35 | 204.14 | 40.12 | 17.37 | 9152.73 | 0.43 | 0.7 | 1.19 | 0.59 | 1 | 10
9 | 130 | CONCLUIDO | 8.7593 | 11.42 | 7.24 | 15.52 | 0.23 | 28 | 256.95 | 59.19 | 3.25 | 26 | 64.5 | 31924.29 | 118.63 | 204.25 | 38.81 | 17.37 | 8508.37 | 0.45 | 0.71 | 1.19 | 0.55 | 1 | 10
10 | 130 | CONCLUIDO | 8.9283 | 11.2 | 7.17 | 17.22 | 0.24 | 25 | 257.41 | 59.19 | 3.5 | 23 | 64.71 | 31980.84 | 117.4 | 204.17 | 36.87 | 17.37 | 7554.18 | 0.47 | 0.71 | 1.18 | 0.48 | 1 | 10
11 | 130 | CONCLUIDO | 8.9773 | 11.14 | 7.16 | 17.9 | 0.26 | 24 | 257.86 | 59.19 | 3.75 | 22 | 64.92 | 32037.48 | 117.11 | 204.2 | 36.59 | 17.37 | 7417.39 | 0.47 | 0.71 | 1.17 | 0.47 | 1 | 10
12 | 130 | CONCLUIDO | 9.0971 | 10.99 | 7.11 | 19.4 | 0.28 | 22 | 258.32 | 59.19 | 4 | 20 | 65.13 | 32094.19 | 116.28 | 204.16 | 34.87 | 17.37 | 6568.91 | 0.5 | 0.72 | 1.17 | 0.42 | 1 | 10
13 | 130 | CONCLUIDO | 9.1563 | 10.92 | 7.09 | 20.26 | 0.29 | 21 | 258.78 | 59.19 | 4.25 | 19 | 65.34 | 32150.98 | 115.77 | 204.14 | 34.27 | 17.37 | 6271.21 | 0.51 | 0.72 | 1.17 | 0.4 | 1 | 10
14 | 130 | CONCLUIDO | 9.2083 | 10.86 | 7.08 | 21.23 | 0.31 | 20 | 259.25 | 59.19 | 4.5 | 18 | 65.55 | 32207.85 | 115.48 | 204.14 | 33.71 | 17.37 | 5996.62 | 0.52 | 0.72 | 1.17 | 0.39 | 1 | 10
15 | 130 | CONCLUIDO | 9.2671 | 10.79 | 7.06 | 22.29 | 0.33 | 19 | 259.71 | 59.19 | 4.75 | 17 | 65.76 | 32264.79 | 115.1 | 204.18 | 33.28 | 17.37 | 5787.82 | 0.52 | 0.72 | 1.17 | 0.36 | 1 | 10
16 | 130 | CONCLUIDO | 9.3368 | 10.71 | 7.03 | 23.42 | 0.34 | 18 | 260.17 | 59.19 | 5 | 16 | 65.98 | 32321.82 | 114.45 | 204.18 | 32.26 | 17.37 | 5280.25 | 0.54 | 0.73 | 1.16 | 0.33 | 1 | 10
17 | 130 | CONCLUIDO | 9.3806 | 10.66 | 7.02 | 24.79 | 0.36 | 17 | 260.63 | 59.19 | 5.25 | 15 | 66.19 | 32378.93 | 114.4 | 204.19 | 32.18 | 17.37 | 5245.25 | 0.54 | 0.73 | 1.17 | 0.33 | 1 | 10
18 | 130 | CONCLUIDO | 9.4501 | 10.58 | 6.99 | 26.23 | 0.37 | 16 | 261.1 | 59.19 | 5.5 | 14 | 66.4 | 32436.11 | 113.81 | 204.17 | 31.22 | 17.37 | 4772.92 | 0.56 | 0.73 | 1.16 | 0.3 | 1 | 10
19 | 130 | CONCLUIDO | 9.4387 | 10.59 | 7.01 | 26.28 | 0.39 | 16 | 261.56 | 59.19 | 5.75 | 14 | 66.62 | 32493.38 | 113.99 | 204.17 | 31.77 | 17.37 | 5046.74 | 0.55 | 0.73 | 1.16 | 0.32 | 1 | 10
20 | 130 | CONCLUIDO | 9.5266 | 10.5 | 6.96 | 27.83 | 0.41 | 15 | 262.03 | 59.19 | 6 | 13 | 66.83 | 32550.72 | 113.09 | 204.15 | 30.23 | 17.37 | 4280.72 | 0.57 | 0.73 | 1.16 | 0.27 | 1 | 10
21 | 130 | CONCLUIDO | 9.5724 | 10.45 | 6.96 | 29.82 | 0.42 | 14 | 262.49 | 59.19 | 6.25 | 12 | 67.05 | 32608.15 | 112.9 | 204.14 | 30.17 | 17.37 | 4259.1 | 0.58 | 0.73 | 1.16 | 0.27 | 1 | 10
22 | 130 | CONCLUIDO | 9.576 | 10.44 | 6.95 | 29.8 | 0.44 | 14 | 262.96 | 59.19 | 6.5 | 12 | 67.26 | 32665.66 | 112.92 | 204.14 | 29.82 | 17.37 | 4081.31 | 0.58 | 0.73 | 1.16 | 0.26 | 1 | 10
23 | 130 | CONCLUIDO | 9.6435 | 10.37 | 6.93 | 31.98 | 0.46 | 13 | 263.42 | 59.19 | 6.75 | 11 | 67.48 | 32723.25 | 112.29 | 204.15 | 29.27 | 17.37 | 3812.12 | 0.59 | 0.74 | 1.16 | 0.24 | 1 | 10
24 | 130 | CONCLUIDO | 9.6515 | 10.36 | 6.92 | 31.94 | 0.47 | 13 | 263.89 | 59.19 | 7 | 11 | 67.7 | 32780.92 | 112.19 | 204.14 | 28.92 | 17.37 | 3636.6 | 0.6 | 0.74 | 1.16 | 0.23 | 1 | 10
25 | 130 | CONCLUIDO | 9.6375 | 10.38 | 6.94 | 32.01 | 0.49 | 13 | 264.36 | 59.19 | 7.25 | 11 | 67.92 | 32838.68 | 112.23 | 204.14 | 29.32 | 17.37 | 3836.01 | 0.59 | 0.74 | 1.16 | 0.24 | 1 | 10
26 | 130 | CONCLUIDO | 9.703 | 10.31 | 6.91 | 34.57 | 0.5 | 12 | 264.83 | 59.19 | 7.5 | 10 | 68.14 | 32896.51 | 111.97 | 204.14 | 28.87 | 17.37 | 3617.8 | 0.6 | 0.74 | 1.15 | 0.22 | 1 | 10
27 | 130 | CONCLUIDO | 9.7025 | 10.31 | 6.92 | 34.58 | 0.52 | 12 | 265.3 | 59.19 | 7.75 | 10 | 68.36 | 32954.43 | 111.85 | 204.14 | 28.8 | 17.37 | 3584.27 | 0.6 | 0.74 | 1.16 | 0.22 | 1 | 10
28 | 130 | CONCLUIDO | 9.7776 | 10.23 | 6.88 | 37.55 | 0.54 | 11 | 265.77 | 59.19 | 8 | 9 | 68.58 | 33012.44 | 111.04 | 204.19 | 27.7 | 17.37 | 3037.64 | 0.63 | 0.74 | 1.16 | 0.19 | 1 | 10
29 | 130 | CONCLUIDO | 9.7823 | 10.22 | 6.88 | 37.53 | 0.55 | 11 | 266.24 | 59.19 | 8.25 | 9 | 68.8 | 33070.52 | 110.93 | 204.14 | 27.8 | 17.37 | 3088.23 | 0.62 | 0.74 | 1.15 | 0.19 | 1 | 10
30 | 130 | CONCLUIDO | 9.7728 | 10.23 | 6.89 | 37.58 | 0.57 | 11 | 266.71 | 59.19 | 8.5 | 9 | 69.02 | 33128.7 | 111.12 | 204.16 | 28.1 | 17.37 | 3237.52 | 0.62 | 0.74 | 1.15 | 0.2 | 1 | 10
31 | 130 | CONCLUIDO | 9.7736 | 10.23 | 6.89 | 37.58 | 0.58 | 11 | 267.18 | 59.19 | 8.75 | 9 | 69.24 | 33186.95 | 110.86 | 204.15 | 27.87 | 17.37 | 3121.3 | 0.62 | 0.74 | 1.16 | 0.2 | 1 | 10
32 | 130 | CONCLUIDO | 9.8431 | 10.16 | 6.87 | 41.19 | 0.6 | 10 | 267.66 | 59.19 | 9 | 8 | 69.46 | 33245.29 | 110.39 | 204.14 | 27.25 | 17.37 | 2816.95 | 0.64 | 0.74 | 1.15 | 0.17 | 1 | 10
33 | 130 | CONCLUIDO | 9.8414 | 10.16 | 6.87 | 41.2 | 0.61 | 10 | 268.13 | 59.19 | 9.25 | 8 | 69.69 | 33303.72 | 110.41 | 204.15 | 27.31 | 17.37 | 2847.53 | 0.64 | 0.74 | 1.15 | 0.18 | 1 | 10
34 | 130 | CONCLUIDO | 9.8463 | 10.16 | 6.86 | 41.17 | 0.63 | 10 | 268.61 | 59.19 | 9.5 | 8 | 69.91 | 33362.23 | 110.47 | 204.16 | 27.08 | 17.37 | 2734.32 | 0.64 | 0.74 | 1.15 | 0.17 | 1 | 10
35 | 130 | CONCLUIDO | 9.8371 | 10.17 | 6.87 | 41.23 | 0.64 | 10 | 269.08 | 59.19 | 9.75 | 8 | 70.14 | 33420.83 | 110.29 | 204.15 | 27.45 | 17.37 | 2918.13 | 0.63 | 0.74 | 1.15 | 0.18 | 1 | 10
36 | 130 | CONCLUIDO | 9.9045 | 10.1 | 6.85 | 45.68 | 0.66 | 9 | 269.56 | 59.19 | 10 | 7 | 70.36 | 33479.51 | 109.98 | 204.14 | 26.88 | 17.37 | 2637.49 | 0.65 | 0.75 | 1.15 | 0.16 | 1 | 10
37 | 130 | CONCLUIDO | 9.8985 | 10.1 | 6.86 | 45.72 | 0.68 | 9 | 270.03 | 59.19 | 10.25 | 7 | 70.59 | 33538.28 | 110.25 | 204.14 | 27.18 | 17.37 | 2788.77 | 0.64 | 0.74 | 1.15 | 0.17 | 1 | 10
38 | 130 | CONCLUIDO | 9.8999 | 10.1 | 6.86 | 45.71 | 0.69 | 9 | 270.51 | 59.19 | 10.5 | 7 | 70.82 | 33597.14 | 110.18 | 204.17 | 26.97 | 17.37 | 2683.62 | 0.64 | 0.74 | 1.15 | 0.16 | 1 | 10
39 | 130 | CONCLUIDO | 9.8996 | 10.1 | 6.86 | 45.71 | 0.71 | 9 | 270.99 | 59.19 | 10.75 | 7 | 71.04 | 33656.08 | 109.99 | 204.14 | 27.03 | 17.37 | 2712.01 | 0.64 | 0.74 | 1.15 | 0.17 | 1 | 10
40 | 130 | CONCLUIDO | 9.9021 | 10.1 | 6.85 | 45.69 | 0.72 | 9 | 271.47 | 59.19 | 11 | 7 | 71.27 | 33715.11 | 109.75 | 204.15 | 27 | 17.37 | 2697.38 | 0.64 | 0.75 | 1.15 | 0.16 | 1 | 10
41 | 130 | CONCLUIDO | 9.9679 | 10.03 | 6.84 | 51.27 | 0.74 | 8 | 271.95 | 59.19 | 11.25 | 6 | 71.5 | 33774.23 | 109.29 | 204.19 | 26.37 | 17.37 | 2385.36 | 0.66 | 0.75 | 1.15 | 0.14 | 1 | 10
42 | 130 | CONCLUIDO | 9.9831 | 10.02 | 6.82 | 51.16 | 0.75 | 8 | 272.43 | 59.19 | 11.5 | 6 | 71.73 | 33833.57 | 109.08 | 204.15 | 25.8 | 17.37 | 2102.46 | 0.67 | 0.75 | 1.15 | 0.13 | 1 | 10
43 | 130 | CONCLUIDO | 9.9825 | 10.02 | 6.82 | 51.16 | 0.77 | 8 | 272.91 | 59.19 | 11.75 | 6 | 71.96 | 33892.87 | 108.91 | 204.16 | 25.89 | 17.37 | 2145.57 | 0.67 | 0.75 | 1.15 | 0.13 | 1 | 10
44 | 130 | CONCLUIDO | 9.9729 | 10.03 | 6.83 | 51.23 | 0.78 | 8 | 273.39 | 59.19 | 12 | 6 | 72.2 | 33952.26 | 108.92 | 204.18 | 26.28 | 17.37 | 2344.01 | 0.66 | 0.75 | 1.15 | 0.14 | 1 | 10
45 | 130 | CONCLUIDO | 9.9778 | 10.02 | 6.83 | 51.2 | 0.8 | 8 | 273.87 | 59.19 | 12.25 | 6 | 72.43 | 34011.74 | 108.8 | 204.14 | 26.14 | 17.37 | 2272.12 | 0.66 | 0.75 | 1.15 | 0.14 | 1 | 10
46 | 130 | CONCLUIDO | 9.9803 | 10.02 | 6.82 | 51.18 | 0.81 | 8 | 274.35 | 59.19 | 12.5 | 6 | 72.66 | 34071.31 | 108.7 | 204.15 | 25.99 | 17.37 | 2196.23 | 0.67 | 0.75 | 1.15 | 0.13 | 1 | 10
47 | 130 | CONCLUIDO | 9.9745 | 10.03 | 6.83 | 51.22 | 0.83 | 8 | 274.84 | 59.19 | 12.75 | 6 | 72.89 | 34130.98 | 108.56 | 204.14 | 26.09 | 17.37 | 2245.1 | 0.67 | 0.75 | 1.15 | 0.14 | 1 | 10
48 | 130 | CONCLUIDO | 10.0474 | 9.95 | 6.81 | 58.33 | 0.84 | 7 | 275.32 | 59.19 | 13 | 5 | 73.13 | 34190.73 | 108.09 | 204.14 | 25.26 | 17.37 | 1837.19 | 0.69 | 0.75 | 1.15 | 0.11 | 1 | 10
49 | 130 | CONCLUIDO | 10.05 | 9.95 | 6.8 | 58.31 | 0.86 | 7 | 275.81 | 59.19 | 13.25 | 5 | 73.36 | 34250.57 | 108.22 | 204.14 | 25.27 | 17.37 | 1842.24 | 0.69 | 0.75 | 1.15 | 0.11 | 1 | 10
50 | 130 | CONCLUIDO | 10.0517 | 9.95 | 6.8 | 58.3 | 0.87 | 7 | 276.29 | 59.19 | 13.5 | 5 | 73.6 | 34310.51 | 108.39 | 204.17 | 25.3 | 17.37 | 1859.13 | 0.69 | 0.75 | 1.14 | 0.11 | 1 | 10
51 | 130 | CONCLUIDO | 10.0458 | 9.95 | 6.81 | 58.35 | 0.88 | 7 | 276.78 | 59.19 | 13.75 | 5 | 73.84 | 34370.54 | 108.43 | 204.14 | 25.53 | 17.37 | 1972.36 | 0.68 | 0.75 | 1.14 | 0.12 | 1 | 10
52 | 130 | CONCLUIDO | 10.0393 | 9.96 | 6.81 | 58.4 | 0.9 | 7 | 277.27 | 59.19 | 14 | 5 | 74.07 | 34430.66 | 108.53 | 204.16 | 25.62 | 17.37 | 2018.18 | 0.68 | 0.75 | 1.15 | 0.12 | 1 | 10
53 | 130 | CONCLUIDO | 10.0404 | 9.96 | 6.81 | 58.39 | 0.91 | 7 | 277.76 | 59.19 | 14.25 | 5 | 74.31 | 34490.87 | 108.38 | 204.14 | 25.64 | 17.37 | 2026.26 | 0.68 | 0.75 | 1.15 | 0.12 | 1 | 10
54 | 130 | CONCLUIDO | 10.0416 | 9.96 | 6.81 | 58.38 | 0.93 | 7 | 278.25 | 59.19 | 14.5 | 5 | 74.55 | 34551.18 | 108.16 | 204.14 | 25.57 | 17.37 | 1989.87 | 0.68 | 0.75 | 1.15 | 0.12 | 1 | 10
55 | 130 | CONCLUIDO | 10.0304 | 9.97 | 6.82 | 58.48 | 0.94 | 7 | 278.74 | 59.19 | 14.75 | 5 | 74.79 | 34611.59 | 108.18 | 204.14 | 25.78 | 17.37 | 2096.51 | 0.67 | 0.75 | 1.15 | 0.13 | 1 | 10
56 | 130 | CONCLUIDO | 10.0421 | 9.96 | 6.81 | 58.38 | 0.96 | 7 | 279.23 | 59.19 | 15 | 5 | 75.03 | 34672.08 | 107.8 | 204.14 | 25.66 | 17.37 | 2038.88 | 0.68 | 0.75 | 1.15 | 0.12 | 1 | 10
57 | 130 | CONCLUIDO | 10.0444 | 9.96 | 6.81 | 58.36 | 0.97 | 7 | 279.72 | 59.19 | 15.25 | 5 | 75.27 | 34732.68 | 107.52 | 204.14 | 25.46 | 17.37 | 1935.58 | 0.68 | 0.75 | 1.15 | 0.12 | 1 | 10
58 | 130 | CONCLUIDO | 10.1175 | 9.88 | 6.79 | 67.86 | 0.98 | 6 | 280.21 | 59.19 | 15.5 | 4 | 75.52 | 34793.36 | 107.09 | 204.15 | 24.72 | 17.37 | 1573.13 | 0.7 | 0.75 | 1.15 | 0.09 | 1 | 10
59 | 130 | CONCLUIDO | 10.1135 | 9.89 | 6.79 | 67.89 | 1 | 6 | 280.7 | 59.19 | 15.75 | 4 | 75.76 | 34854.15 | 107.22 | 204.14 | 24.79 | 17.37 | 1608.58 | 0.7 | 0.75 | 1.15 | 0.1 | 1 | 10
60 | 130 | CONCLUIDO | 10.1143 | 9.89 | 6.79 | 67.89 | 1.01 | 6 | 281.2 | 59.19 | 16 | 4 | 76 | 34915.03 | 107.22 | 204.14 | 24.84 | 17.37 | 1632.47 | 0.7 | 0.75 | 1.15 | 0.1 | 1 | 10
61 | 130 | CONCLUIDO | 10.1138 | 9.89 | 6.79 | 67.89 | 1.03 | 6 | 281.69 | 59.19 | 16.25 | 4 | 76.25 | 34976 | 107.37 | 204.14 | 24.87 | 17.37 | 1648.11 | 0.7 | 0.75 | 1.15 | 0.1 | 1 | 10
62 | 130 | CONCLUIDO | 10.1101 | 9.89 | 6.79 | 67.93 | 1.04 | 6 | 282.19 | 59.19 | 16.5 | 4 | 76.49 | 35037.08 | 107.46 | 204.15 | 25.04 | 17.37 | 1730.21 | 0.69 | 0.75 | 1.15 | 0.1 | 1 | 10
63 | 130 | CONCLUIDO | 10.1223 | 9.88 | 6.78 | 67.81 | 1.06 | 6 | 282.68 | 59.19 | 16.75 | 4 | 76.74 | 35098.25 | 107.22 | 204.14 | 24.65 | 17.37 | 1535.1 | 0.7 | 0.75 | 1.14 | 0.09 | 1 | 10
64 | 130 | CONCLUIDO | 10.1215 | 9.88 | 6.78 | 67.82 | 1.07 | 6 | 283.18 | 59.19 | 17 | 4 | 76.98 | 35159.52 | 107.06 | 204.14 | 24.64 | 17.37 | 1531.24 | 0.71 | 0.75 | 1.14 | 0.09 | 1 | 10
65 | 130 | CONCLUIDO | 10.1166 | 9.88 | 6.79 | 67.86 | 1.08 | 6 | 283.68 | 59.19 | 17.25 | 4 | 77.23 | 35220.89 | 107.01 | 204.14 | 24.82 | 17.37 | 1621.54 | 0.7 | 0.75 | 1.14 | 0.1 | 1 | 10
66 | 130 | CONCLUIDO | 10.1084 | 9.89 | 6.79 | 67.94 | 1.1 | 6 | 284.17 | 59.19 | 17.5 | 4 | 77.48 | 35282.36 | 107.12 | 204.18 | 25.04 | 17.37 | 1733.57 | 0.69 | 0.75 | 1.15 | 0.1 | 1 | 10
67 | 130 | CONCLUIDO | 10.1115 | 9.89 | 6.79 | 67.91 | 1.11 | 6 | 284.67 | 59.19 | 17.75 | 4 | 77.73 | 35343.92 | 106.87 | 204.16 | 25.04 | 17.37 | 1733.69 | 0.69 | 0.75 | 1.14 | 0.1 | 1 | 10
68 | 130 | CONCLUIDO | 10.1112 | 9.89 | 6.79 | 67.92 | 1.12 | 6 | 285.17 | 59.19 | 18 | 4 | 77.98 | 35405.59 | 106.67 | 204.18 | 24.92 | 17.37 | 1673.98 | 0.7 | 0.75 | 1.15 | 0.1 | 1 | 10
69 | 130 | CONCLUIDO | 10.1161 | 9.89 | 6.79 | 67.87 | 1.14 | 6 | 285.67 | 59.19 | 18.25 | 4 | 78.23 | 35467.36 | 106.64 | 204.14 | 24.8 | 17.37 | 1611.34 | 0.7 | 0.75 | 1.15 | 0.1 | 1 | 10
70 | 130 | CONCLUIDO | 10.1175 | 9.88 | 6.79 | 67.86 | 1.15 | 6 | 286.18 | 59.19 | 18.5 | 4 | 78.48 | 35529.23 | 106.47 | 204.14 | 24.77 | 17.37 | 1599.49 | 0.7 | 0.75 | 1.15 | 0.09 | 1 | 10
71 | 130 | CONCLUIDO | 10.1064 | 9.89 | 6.8 | 67.96 | 1.16 | 6 | 286.68 | 59.19 | 18.75 | 4 | 78.74 | 35591.33 | 106.3 | 204.15 | 25.11 | 17.37 | 1767.49 | 0.69 | 0.75 | 1.15 | 0.1 | 1 | 10
72 | 130 | CONCLUIDO | 10.1882 | 9.82 | 6.77 | 81.19 | 1.18 | 5 | 287.18 | 59.19 | 19 | 3 | 78.99 | 35653.4 | 105.51 | 204.14 | 24.24 | 17.37 | 1335.12 | 0.72 | 0.75 | 1.14 | 0.07 | 1 | 10
73 | 130 | CONCLUIDO | 10.1807 | 9.82 | 6.77 | 81.28 | 1.19 | 5 | 287.69 | 59.19 | 19.25 | 3 | 79.24 | 35715.58 | 105.9 | 204.14 | 24.39 | 17.37 | 1413.54 | 0.71 | 0.75 | 1.14 | 0.08 | 1 | 10
74 | 130 | CONCLUIDO | 10.1752 | 9.83 | 6.78 | 81.34 | 1.2 | 5 | 288.19 | 59.19 | 19.5 | 3 | 79.5 | 35777.86 | 106.16 | 204.15 | 24.58 | 17.37 | 1507.42 | 0.71 | 0.75 | 1.14 | 0.09 | 1 | 10
75 | 130 | CONCLUIDO | 10.1856 | 9.82 | 6.77 | 81.22 | 1.22 | 5 | 288.7 | 59.19 | 19.75 | 3 | 79.75 | 35840.25 | 106.04 | 204.14 | 24.34 | 17.37 | 1388.53 | 0.71 | 0.75 | 1.14 | 0.08 | 1 | 10
76 | 130 | CONCLUIDO | 10.1801 | 9.82 | 6.77 | 81.28 | 1.23 | 5 | 289.2 | 59.19 | 20 | 3 | 80.01 | 35902.74 | 106.36 | 204.14 | 24.41 | 17.37 | 1424.41 | 0.71 | 0.75 | 1.14 | 0.08 | 1 | 10
77 | 130 | CONCLUIDO | 10.1798 | 9.82 | 6.77 | 81.29 | 1.24 | 5 | 289.71 | 59.19 | 20.25 | 3 | 80.27 | 35965.33 | 106.33 | 204.14 | 24.5 | 17.37 | 1467.1 | 0.71 | 0.75 | 1.14 | 0.08 | 1 | 10
78 | 130 | CONCLUIDO | 10.1827 | 9.82 | 6.77 | 81.25 | 1.26 | 5 | 290.22 | 59.19 | 20.5 | 3 | 80.53 | 36028.03 | 106.19 | 204.14 | 24.37 | 17.37 | 1400.49 | 0.71 | 0.75 | 1.14 | 0.08 | 1 | 10
79 | 130 | CONCLUIDO | 10.1804 | 9.82 | 6.77 | 81.28 | 1.27 | 5 | 290.73 | 59.19 | 20.75 | 3 | 80.79 | 36090.84 | 106.26 | 204.14 | 24.49 | 17.37 | 1462.34 | 0.71 | 0.75 | 1.14 | 0.08 | 1 | 10
80 | 130 | CONCLUIDO | 10.1787 | 9.82 | 6.78 | 81.3 | 1.28 | 5 | 291.24 | 59.19 | 21 | 3 | 81.05 | 36153.75 | 106.22 | 204.14 | 24.49 | 17.37 | 1460.5 | 0.71 | 0.75 | 1.14 | 0.08 | 1 | 10
81 | 130 | CONCLUIDO | 10.1764 | 9.83 | 6.78 | 81.33 | 1.3 | 5 | 291.75 | 59.19 | 21.25 | 3 | 81.31 | 36216.77 | 106.23 | 204.14 | 24.49 | 17.37 | 1463.78 | 0.71 | 0.75 | 1.15 | 0.09 | 1 | 10
82 | 130 | CONCLUIDO | 10.1801 | 9.82 | 6.77 | 81.28 | 1.31 | 5 | 292.26 | 59.19 | 21.5 | 3 | 81.57 | 36279.9 | 106.03 | 204.14 | 24.46 | 17.37 | 1447.3 | 0.71 | 0.75 | 1.14 | 0.08 | 1 | 10
83 | 130 | CONCLUIDO | 10.1813 | 9.82 | 6.77 | 81.27 | 1.32 | 5 | 292.77 | 59.19 | 21.75 | 3 | 81.83 | 36343.13 | 105.97 | 204.16 | 24.36 | 17.37 | 1398.07 | 0.71 | 0.75 | 1.14 | 0.08 | 1 | 10
84 | 130 | CONCLUIDO | 10.1876 | 9.82 | 6.77 | 81.2 | 1.34 | 5 | 293.29 | 59.19 | 22 | 3 | 82.09 | 36406.47 | 105.7 | 204.14 | 24.16 | 17.37 | 1296.89 | 0.72 | 0.75 | 1.15 | 0.08 | 1 | 10
85 | 130 | CONCLUIDO | 10.1919 | 9.81 | 6.76 | 81.15 | 1.35 | 5 | 293.8 | 59.19 | 22.25 | 3 | 82.36 | 36469.92 | 105.34 | 204.14 | 24.11 | 17.37 | 1270.01 | 0.72 | 0.76 | 1.14 | 0.07 | 1 | 10
86 | 130 | CONCLUIDO | 10.1917 | 9.81 | 6.76 | 81.15 | 1.36 | 5 | 294.32 | 59.19 | 22.5 | 3 | 82.62 | 36533.49 | 105.11 | 204.15 | 24.05 | 17.37 | 1240.86 | 0.72 | 0.76 | 1.14 | 0.07 | 1 | 10
87 | 130 | CONCLUIDO | 10.1885 | 9.82 | 6.77 | 81.19 | 1.37 | 5 | 294.83 | 59.19 | 22.75 | 3 | 82.89 | 36597.16 | 104.96 | 204.14 | 24.09 | 17.37 | 1264.44 | 0.72 | 0.75 | 1.15 | 0.07 | 1 | 10
88 | 130 | CONCLUIDO | 10.1827 | 9.82 | 6.77 | 81.25 | 1.39 | 5 | 295.35 | 59.19 | 23 | 3 | 83.16 | 36660.94 | 104.73 | 204.14 | 24.23 | 17.37 | 1333.83 | 0.72 | 0.75 | 1.15 | 0.08 | 1 | 10
89 | 130 | CONCLUIDO | 10.1896 | 9.81 | 6.76 | 81.17 | 1.4 | 5 | 295.87 | 59.19 | 23.25 | 3 | 83.43 | 36724.83 | 104.47 | 204.17 | 24.16 | 17.37 | 1296.01 | 0.72 | 0.75 | 1.14 | 0.07 | 1 | 10
90 | 130 | CONCLUIDO | 10.1845 | 9.82 | 6.77 | 81.23 | 1.41 | 5 | 296.39 | 59.19 | 23.5 | 3 | 83.69 | 36788.84 | 104.5 | 204.14 | 24.23 | 17.37 | 1334.46 | 0.72 | 0.75 | 1.15 | 0.08 | 1 | 10
91 | 130 | CONCLUIDO | 10.1856 | 9.82 | 6.77 | 81.22 | 1.42 | 5 | 296.91 | 59.19 | 23.75 | 3 | 83.96 | 36852.96 | 104.36 | 204.14 | 24.28 | 17.37 | 1356.29 | 0.72 | 0.75 | 1.14 | 0.08 | 1 | 10
92 | 130 | CONCLUIDO | 10.1793 | 9.82 | 6.77 | 81.29 | 1.44 | 5 | 297.43 | 59.19 | 24 | 3 | 84.24 | 36917.19 | 104.35 | 204.14 | 24.41 | 17.37 | 1421.27 | 0.71 | 0.75 | 1.15 | 0.08 | 1 | 10
93 | 130 | CONCLUIDO | 10.1862 | 9.82 | 6.77 | 81.21 | 1.45 | 5 | 297.95 | 59.19 | 24.25 | 3 | 84.51 | 36981.53 | 103.94 | 204.14 | 24.27 | 17.37 | 1352.12 | 0.72 | 0.75 | 1.14 | 0.08 | 1 | 10
94 | 130 | CONCLUIDO | 10.1847 | 9.82 | 6.77 | 81.23 | 1.46 | 5 | 298.47 | 59.19 | 24.5 | 3 | 84.78 | 37045.99 | 103.7 | 204.15 | 24.19 | 17.37 | 1314.02 | 0.72 | 0.75 | 1.15 | 0.08 | 1 | 10
95 | 130 | CONCLUIDO | 10.2602 | 9.75 | 6.75 | 101.19 | 1.47 | 4 | 299 | 59.19 | 24.75 | 2 | 85.05 | 37110.57 | 103.21 | 204.14 | 23.45 | 17.37 | 949.73 | 0.74 | 0.76 | 1.14 | 0.05 | 1 | 10
96 | 130 | CONCLUIDO | 10.2628 | 9.74 | 6.74 | 101.15 | 1.49 | 4 | 299.52 | 59.19 | 25 | 2 | 85.33 | 37175.38 | 103.21 | 204.14 | 23.49 | 17.37 | 964.91 | 0.74 | 0.76 | 1.14 | 0.05 | 1 | 10
97 | 130 | CONCLUIDO | 10.2608 | 9.75 | 6.75 | 101.18 | 1.5 | 4 | 300.05 | 59.19 | 25.25 | 2 | 85.6 | 37240.19 | 103.3 | 204.14 | 23.48 | 17.37 | 963.92 | 0.74 | 0.76 | 1.14 | 0.05 | 1 | 10
98 | 130 | CONCLUIDO | 10.2547 | 9.75 | 6.75 | 101.27 | 1.51 | 4 | 300.57 | 59.19 | 25.5 | 2 | 85.88 | 37305.12 | 103.6 | 204.14 | 23.68 | 17.37 | 1063.47 | 0.73 | 0.76 | 1.14 | 0.06 | 1 | 10
99 | 130 | CONCLUIDO | 10.257 | 9.75 | 6.75 | 101.23 | 1.52 | 4 | 301.1 | 59.19 | 25.75 | 2 | 86.16 | 37370.16 | 103.71 | 204.14 | 23.64 | 17.37 | 1043.25 | 0.73 | 0.76 | 1.14 | 0.06 | 1 | 10
100 | 130 | CONCLUIDO | 10.2567 | 9.75 | 6.75 | 101.24 | 1.54 | 4 | 301.63 | 59.19 | 26 | 2 | 86.44 | 37435.32 | 103.83 | 204.14 | 23.64 | 17.37 | 1040.77 | 0.74 | 0.76 | 1.14 | 0.06 | 1 | 10
101 | 130 | CONCLUIDO | 10.2538 | 9.75 | 6.75 | 101.28 | 1.55 | 4 | 302.16 | 59.19 | 26.25 | 2 | 86.72 | 37500.6 | 103.93 | 204.14 | 23.73 | 17.37 | 1088.44 | 0.73 | 0.76 | 1.14 | 0.06 | 1 | 10
102 | 130 | CONCLUIDO | 10.2596 | 9.75 | 6.75 | 101.2 | 1.56 | 4 | 302.69 | 59.19 | 26.5 | 2 | 87 | 37566 | 104.07 | 204.14 | 23.61 | 17.37 | 1027.36 | 0.74 | 0.76 | 1.14 | 0.06 | 1 | 10
103 | 130 | CONCLUIDO | 10.2611 | 9.75 | 6.75 | 101.17 | 1.57 | 4 | 303.22 | 59.19 | 26.75 | 2 | 87.28 | 37631.52 | 104.03 | 204.14 | 23.51 | 17.37 | 976.8 | 0.74 | 0.76 | 1.14 | 0.05 | 1 | 10
104 | 130 | CONCLUIDO | 10.2649 | 9.74 | 6.74 | 101.12 | 1.58 | 4 | 303.75 | 59.19 | 27 | 2 | 87.56 | 37697.16 | 104.1 | 204.14 | 23.44 | 17.37 | 940.22 | 0.74 | 0.76 | 1.14 | 0.05 | 1 | 10
105 | 130 | CONCLUIDO | 10.2596 | 9.75 | 6.75 | 101.2 | 1.6 | 4 | 304.29 | 59.19 | 27.25 | 2 | 87.84 | 37762.92 | 104.22 | 204.14 | 23.51 | 17.37 | 975.13 | 0.74 | 0.76 | 1.14 | 0.06 | 1 | 10
106 | 130 | CONCLUIDO | 10.2593 | 9.75 | 6.75 | 101.2 | 1.61 | 4 | 304.82 | 59.19 | 27.5 | 2 | 88.13 | 37828.81 | 104.21 | 204.14 | 23.55 | 17.37 | 999.67 | 0.74 | 0.76 | 1.14 | 0.06 | 1 | 10
107 | 130 | CONCLUIDO | 10.2523 | 9.75 | 6.75 | 101.3 | 1.62 | 4 | 305.36 | 59.19 | 27.75 | 2 | 88.41 | 37894.82 | 104.31 | 204.14 | 23.75 | 17.37 | 1099.26 | 0.73 | 0.76 | 1.14 | 0.06 | 1 | 10
108 | 130 | CONCLUIDO | 10.2579 | 9.75 | 6.75 | 101.22 | 1.63 | 4 | 305.89 | 59.19 | 28 | 2 | 88.7 | 37960.95 | 104.22 | 204.14 | 23.65 | 17.37 | 1045.03 | 0.73 | 0.76 | 1.14 | 0.06 | 1 | 10
109 | 130 | CONCLUIDO | 10.2558 | 9.75 | 6.75 | 101.25 | 1.64 | 4 | 306.43 | 59.19 | 28.25 | 2 | 88.99 | 38027.2 | 104.22 | 204.14 | 23.75 | 17.37 | 1096.74 | 0.73 | 0.76 | 1.14 | 0.06 | 1 | 10
110 | 130 | CONCLUIDO | 10.2567 | 9.75 | 6.75 | 101.24 | 1.65 | 4 | 306.97 | 59.19 | 28.5 | 2 | 89.27 | 38093.58 | 104.21 | 204.14 | 23.62 | 17.37 | 1032.08 | 0.74 | 0.76 | 1.14 | 0.06 | 1 | 10
111 | 130 | CONCLUIDO | 10.2582 | 9.75 | 6.75 | 101.22 | 1.67 | 4 | 307.51 | 59.19 | 28.75 | 2 | 89.56 | 38160.09 | 104.05 | 204.15 | 23.57 | 17.37 | 1006.54 | 0.74 | 0.76 | 1.14 | 0.06 | 1 | 10
112 | 130 | CONCLUIDO | 10.2585 | 9.75 | 6.75 | 101.21 | 1.68 | 4 | 308.05 | 59.19 | 29 | 2 | 89.85 | 38226.72 | 104.08 | 204.15 | 23.54 | 17.37 | 993.16 | 0.74 | 0.76 | 1.14 | 0.06 | 1 | 10
113 | 130 | CONCLUIDO | 10.2646 | 9.74 | 6.74 | 101.12 | 1.69 | 4 | 308.59 | 59.19 | 29.25 | 2 | 90.14 | 38293.47 | 103.93 | 204.14 | 23.46 | 17.37 | 952.85 | 0.74 | 0.76 | 1.14 | 0.05 | 1 | 10
114 | 130 | CONCLUIDO | 10.2661 | 9.74 | 6.74 | 101.1 | 1.7 | 4 | 309.13 | 59.19 | 29.5 | 2 | 90.44 | 38360.36 | 103.81 | 204.14 | 23.35 | 17.37 | 898.17 | 0.74 | 0.76 | 1.14 | 0.05 | 1 | 10
115 | 130 | CONCLUIDO | 10.2617 | 9.74 | 6.74 | 101.17 | 1.71 | 4 | 309.67 | 59.19 | 29.75 | 2 | 90.73 | 38427.37 | 103.78 | 204.14 | 23.48 | 17.37 | 960.86 | 0.74 | 0.76 | 1.14 | 0.05 | 1 | 10
116 | 130 | CONCLUIDO | 10.2649 | 9.74 | 6.74 | 101.12 | 1.72 | 4 | 310.22 | 59.19 | 30 | 2 | 91.02 | 38494.52 | 103.6 | 204.14 | 23.46 | 17.37 | 951.73 | 0.74 | 0.76 | 1.14 | 0.05 | 1 | 10
117 | 130 | CONCLUIDO | 10.2623 | 9.74 | 6.74 | 101.16 | 1.73 | 4 | 310.76 | 59.19 | 30.25 | 2 | 91.32 | 38561.79 | 103.5 | 204.14 | 23.4 | 17.37 | 924.4 | 0.74 | 0.76 | 1.14 | 0.05 | 1 | 10
118 | 130 | CONCLUIDO | 10.2628 | 9.74 | 6.74 | 101.15 | 1.75 | 4 | 311.31 | 59.19 | 30.5 | 2 | 91.62 | 38629.19 | 103.44 | 204.14 | 23.39 | 17.37 | 916.89 | 0.74 | 0.76 | 1.14 | 0.05 | 1 | 10
119 | 130 | CONCLUIDO | 10.2649 | 9.74 | 6.74 | 101.12 | 1.76 | 4 | 311.86 | 59.19 | 30.75 | 2 | 91.91 | 38696.85 | 103.15 | 204.14 | 23.4 | 17.37 | 921.2 | 0.74 | 0.76 | 1.14 | 0.05 | 1 | 10
120 | 130 | CONCLUIDO | 10.2628 | 9.74 | 6.74 | 101.15 | 1.77 | 4 | 312.41 | 59.19 | 31 | 2 | 92.21 | 38764.53 | 103.02 | 204.14 | 23.42 | 17.37 | 931.77 | 0.74 | 0.76 | 1.14 | 0.05 | 1 | 10
121 | 130 | CONCLUIDO | 10.2696 | 9.74 | 6.74 | 101.05 | 1.78 | 4 | 312.96 | 59.19 | 31.25 | 2 | 92.51 | 38832.33 | 102.79 | 204.14 | 23.16 | 17.37 | 803.86 | 0.75 | 0.76 | 1.14 | 0.05 | 1 | 10
122 | 130 | CONCLUIDO | 10.2705 | 9.74 | 6.74 | 101.04 | 1.79 | 4 | 313.51 | 59.19 | 31.5 | 2 | 92.81 | 38900.27 | 102.67 | 204.15 | 23.13 | 17.37 | 789 | 0.75 | 0.76 | 1.14 | 0.04 | 1 | 10
123 | 130 | CONCLUIDO | 10.2713 | 9.74 | 6.74 | 101.03 | 1.8 | 4 | 314.06 | 59.19 | 31.75 | 2 | 93.12 | 38968.34 | 102.48 | 204.14 | 23.11 | 17.37 | 778.48 | 0.75 | 0.76 | 1.14 | 0.04 | 1 | 10
124 | 130 | CONCLUIDO | 10.271 | 9.74 | 6.74 | 101.03 | 1.81 | 4 | 314.61 | 59.19 | 32 | 2 | 93.42 | 39036.55 | 102.31 | 204.14 | 23.18 | 17.37 | 811.2 | 0.75 | 0.76 | 1.14 | 0.04 | 1 | 10
125 | 130 | CONCLUIDO | 10.2699 | 9.74 | 6.74 | 101.05 | 1.82 | 4 | 315.17 | 59.19 | 32.25 | 2 | 93.72 | 39104.89 | 102.14 | 204.14 | 23.23 | 17.37 | 838.62 | 0.75 | 0.76 | 1.14 | 0.05 | 1 | 10
126 | 130 | CONCLUIDO | 10.2707 | 9.74 | 6.74 | 101.04 | 1.83 | 4 | 315.72 | 59.19 | 32.5 | 2 | 94.03 | 39173.37 | 102.05 | 204.14 | 23.24 | 17.37 | 840.46 | 0.75 | 0.76 | 1.14 | 0.04 | 1 | 10
127 | 130 | CONCLUIDO | 10.2658 | 9.74 | 6.74 | 101.11 | 1.84 | 4 | 316.28 | 59.19 | 32.75 | 2 | 94.33 | 39241.99 | 101.96 | 204.14 | 23.3 | 17.37 | 870.52 | 0.75 | 0.76 | 1.14 | 0.05 | 1 | 10
128 | 130 | CONCLUIDO | 10.264 | 9.74 | 6.74 | 101.13 | 1.86 | 4 | 316.84 | 59.19 | 33 | 2 | 94.64 | 39310.75 | 101.74 | 204.14 | 23.4 | 17.37 | 922.46 | 0.74 | 0.76 | 1.14 | 0.05 | 1 | 10
129 | 130 | CONCLUIDO | 10.2634 | 9.74 | 6.74 | 101.14 | 1.87 | 4 | 317.39 | 59.19 | 33.25 | 2 | 94.95 | 39379.65 | 101.56 | 204.14 | 23.38 | 17.37 | 911.96 | 0.74 | 0.76 | 1.14 | 0.05 | 1 | 10
130 | 130 | CONCLUIDO | 10.2696 | 9.74 | 6.74 | 101.05 | 1.88 | 4 | 317.95 | 59.19 | 33.5 | 2 | 95.26 | 39448.69 | 101.29 | 204.15 | 23.26 | 17.37 | 854.13 | 0.75 | 0.76 | 1.14 | 0.05 | 1 | 10
131 | 130 | CONCLUIDO | 10.2681 | 9.74 | 6.74 | 101.08 | 1.89 | 4 | 318.52 | 59.19 | 33.75 | 2 | 95.57 | 39517.87 | 101.1 | 204.14 | 23.26 | 17.37 | 850.26 | 0.75 | 0.76 | 1.14 | 0.05 | 1 | 10
132 | 130 | CONCLUIDO | 10.2669 | 9.74 | 6.74 | 101.09 | 1.9 | 4 | 319.08 | 59.19 | 34 | 2 | 95.88 | 39587.19 | 101.05 | 204.14 | 23.32 | 17.37 | 881.5 | 0.75 | 0.76 | 1.14 | 0.05 | 1 | 10
133 | 130 | CONCLUIDO | 10.2678 | 9.74 | 6.74 | 101.08 | 1.91 | 4 | 319.64 | 59.19 | 34.25 | 2 | 96.2 | 39656.65 | 100.9 | 204.16 | 23.2 | 17.37 | 822.86 | 0.75 | 0.76 | 1.14 | 0.05 | 1 | 10
134 | 130 | CONCLUIDO | 10.2678 | 9.74 | 6.74 | 101.08 | 1.92 | 4 | 320.21 | 59.19 | 34.5 | 2 | 96.51 | 39726.26 | 100.62 | 204.14 | 23.31 | 17.37 | 875.93 | 0.75 | 0.76 | 1.14 | 0.05 | 1 | 10
135 | 130 | CONCLUIDO | 10.2646 | 9.74 | 6.74 | 101.12 | 1.93 | 4 | 320.77 | 59.19 | 34.75 | 2 | 96.83 | 39796.01 | 100.41 | 204.14 | 23.39 | 17.37 | 919.19 | 0.74 | 0.76 | 1.14 | 0.05 | 1 | 10
136 | 130 | CONCLUIDO | 10.2608 | 9.75 | 6.75 | 101.18 | 1.94 | 4 | 321.34 | 59.19 | 35 | 2 | 97.14 | 39865.91 | 100.1 | 204.14 | 23.42 | 17.37 | 931.39 | 0.74 | 0.76 | 1.15 | 0.05 | 1 | 10
137 | 130 | CONCLUIDO | 10.2669 | 9.74 | 6.74 | 101.09 | 1.95 | 4 | 321.91 | 59.19 | 35.25 | 2 | 97.46 | 39935.96 | 99.82 | 204.14 | 23.33 | 17.37 | 889.29 | 0.74 | 0.76 | 1.14 | 0.05 | 1 | 10
138 | 130 | CONCLUIDO | 10.3439 | 9.67 | 6.72 | 134.32 | 1.96 | 3 | 322.47 | 59.19 | 35.5 | 1 | 97.78 | 40006.15 | 99.05 | 204.14 | 22.58 | 17.37 | 516.29 | 0.77 | 0.76 | 1.14 | 0.02 | 1 | 10
139 | 130 | CONCLUIDO | 10.3427 | 9.67 | 6.72 | 134.34 | 1.97 | 3 | 323.04 | 59.19 | 35.75 | 1 | 98.1 | 40076.49 | 99.35 | 204.14 | 22.63 | 17.37 | 540.03 | 0.77 | 0.76 | 1.14 | 0.03 | 1 | 10
140 | 130 | CONCLUIDO | 10.3425 | 9.67 | 6.72 | 134.34 | 1.98 | 3 | 323.62 | 59.19 | 36 | 1 | 98.42 | 40147.11 | 99.54 | 204.14 | 22.64 | 17.37 | 546.2 | 0.77 | 0.76 | 1.14 | 0.03 | 1 | 10
141 | 130 | CONCLUIDO | 10.3383 | 9.67 | 6.72 | 134.42 | 1.99 | 3 | 324.19 | 59.19 | 36.25 | 1 | 98.75 | 40217.75 | 99.8 | 204.17 | 22.7 | 17.37 | 576.63 | 0.77 | 0.76 | 1.14 | 0.03 | 1 | 10
142 | 130 | CONCLUIDO | 10.3404 | 9.67 | 6.72 | 134.38 | 2 | 3 | 324.76 | 59.19 | 36.5 | 1 | 99.07 | 40288.55 | 99.97 | 204.14 | 22.66 | 17.37 | 555.61 | 0.77 | 0.76 | 1.14 | 0.03 | 1 | 10
143 | 130 | CONCLUIDO | 10.3401 | 9.67 | 6.72 | 134.39 | 2.01 | 3 | 325.34 | 59.19 | 36.75 | 1 | 99.4 | 40359.5 | 100.09 | 204.14 | 22.67 | 17.37 | 563.68 | 0.77 | 0.76 | 1.14 | 0.03 | 1 | 10
144 | 130 | CONCLUIDO | 10.3425 | 9.67 | 6.72 | 134.34 | 2.02 | 3 | 325.92 | 59.19 | 37 | 1 | 99.72 | 40430.6 | 100.31 | 204.14 | 22.6 | 17.37 | 529.62 | 0.77 | 0.76 | 1.14 | 0.03 | 1 | 10
145 | 130 | CONCLUIDO | 10.341 | 9.67 | 6.72 | 134.37 | 2.03 | 3 | 326.49 | 59.19 | 37.25 | 1 | 100.05 | 40501.85 | 100.47 | 204.15 | 22.61 | 17.37 | 533.17 | 0.77 | 0.76 | 1.14 | 0.03 | 1 | 10
146 | 130 | CONCLUIDO | 10.3413 | 9.67 | 6.72 | 134.37 | 2.04 | 3 | 327.07 | 59.19 | 37.5 | 1 | 100.38 | 40573.27 | 100.54 | 204.14 | 22.67 | 17.37 | 561.54 | 0.77 | 0.76 | 1.14 | 0.03 | 1 | 10
147 | 130 | CONCLUIDO | 10.3383 | 9.67 | 6.72 | 134.42 | 2.05 | 3 | 327.65 | 59.19 | 37.75 | 1 | 100.71 | 40644.83 | 100.67 | 204.14 | 22.75 | 17.37 | 601.34 | 0.76 | 0.76 | 1.14 | 0.03 | 1 | 10
148 | 130 | CONCLUIDO | 10.3386 | 9.67 | 6.72 | 134.42 | 2.06 | 3 | 328.23 | 59.19 | 38 | 1 | 101.04 | 40716.56 | 100.69 | 204.14 | 22.76 | 17.37 | 607.69 | 0.76 | 0.76 | 1.14 | 0.03 | 1 | 10
149 | 130 | CONCLUIDO | 10.3407 | 9.67 | 6.72 | 134.38 | 2.07 | 3 | 328.82 | 59.19 | 38.25 | 1 | 101.37 | 40788.44 | 100.76 | 204.14 | 22.69 | 17.37 | 570.9 | 0.77 | 0.76 | 1.14 | 0.03 | 1 | 10
150 | 130 | CONCLUIDO | 10.3395 | 9.67 | 6.72 | 134.4 | 2.08 | 3 | 329.4 | 59.19 | 38.5 | 1 | 101.71 | 40860.49 | 100.84 | 204.14 | 22.73 | 17.37 | 594.47 | 0.76 | 0.76 | 1.14 | 0.03 | 1 | 10
151 | 130 | CONCLUIDO | 10.3386 | 9.67 | 6.72 | 134.42 | 2.09 | 3 | 329.99 | 59.19 | 38.75 | 1 | 102.04 | 40932.69 | 100.97 | 204.14 | 22.75 | 17.37 | 603.29 | 0.76 | 0.76 | 1.14 | 0.03 | 1 | 10
152 | 130 | CONCLUIDO | 10.3371 | 9.67 | 6.72 | 134.44 | 2.1 | 3 | 330.57 | 59.19 | 39 | 1 | 102.38 | 41005.06 | 101.01 | 204.14 | 22.73 | 17.37 | 592.23 | 0.76 | 0.76 | 1.14 | 0.03 | 1 | 10
153 | 130 | CONCLUIDO | 10.3365 | 9.67 | 6.72 | 134.46 | 2.11 | 3 | 331.16 | 59.19 | 39.25 | 1 | 102.72 | 41077.58 | 101.14 | 204.14 | 22.81 | 17.37 | 631.1 | 0.76 | 0.76 | 1.14 | 0.03 | 1 | 10
154 | 130 | CONCLUIDO | 10.3371 | 9.67 | 6.72 | 134.44 | 2.12 | 3 | 331.75 | 59.19 | 39.5 | 1 | 103.06 | 41150.28 | 101.18 | 204.14 | 22.82 | 17.37 | 637.74 | 0.76 | 0.76 | 1.14 | 0.03 | 1 | 10
155 | 130 | CONCLUIDO | 10.3389 | 9.67 | 6.72 | 134.41 | 2.13 | 3 | 332.34 | 59.19 | 39.75 | 1 | 103.4 | 41223.13 | 101.19 | 204.14 | 22.74 | 17.37 | 599.21 | 0.76 | 0.76 | 1.14 | 0.03 | 1 | 10
156 | 130 | CONCLUIDO | 10.338 | 9.67 | 6.72 | 134.43 | 2.14 | 3 | 332.93 | 59.19 | 40 | 1 | 103.74 | 41296.16 | 101.3 | 204.15 | 22.77 | 17.37 | 610.62 | 0.76 | 0.76 | 1.14 | 0.03 | 1 | 10
0 | 75 | CONCLUIDO | 7.984 | 12.52 | 8.11 | 6.95 | 0.12 | 70 | 150.44 | 49.1 | 1 | 68 | 25.34 | 18787.76 | 95.81 | 204.18 | 65.91 | 17.37 | 21848.44 | 0.26 | 0.63 | 1.25 | 1.42 | 1 | 10
1 | 75 | CONCLUIDO | 8.5403 | 11.71 | 7.78 | 8.65 | 0.15 | 54 | 150.78 | 49.1 | 1.25 | 52 | 25.44 | 18830.65 | 91.69 | 204.19 | 55.48 | 17.37 | 16711.79 | 0.31 | 0.66 | 1.23 | 1.09 | 1 | 10
2 | 75 | CONCLUIDO | 8.9383 | 11.19 | 7.57 | 10.32 | 0.18 | 44 | 151.13 | 49.1 | 1.5 | 42 | 25.54 | 18873.58 | 88.93 | 204.26 | 49.05 | 17.37 | 13548 | 0.35 | 0.68 | 1.21 | 0.87 | 1 | 10
3 | 75 | CONCLUIDO | 9.2445 | 10.82 | 7.41 | 12.02 | 0.2 | 37 | 151.48 | 49.1 | 1.75 | 35 | 25.64 | 18916.54 | 86.85 | 204.17 | 44.38 | 17.37 | 11248.04 | 0.39 | 0.69 | 1.19 | 0.72 | 1 | 10
4 | 75 | CONCLUIDO | 9.4568 | 10.57 | 7.32 | 13.73 | 0.23 | 32 | 151.83 | 49.1 | 2 | 30 | 25.73 | 18959.54 | 85.56 | 204.22 | 41.35 | 17.37 | 9756.07 | 0.42 | 0.7 | 1.19 | 0.63 | 1 | 10
5 | 75 | CONCLUIDO | 9.6502 | 10.36 | 7.23 | 15.49 | 0.26 | 28 | 152.18 | 49.1 | 2.25 | 26 | 25.83 | 19002.56 | 84.25 | 204.14 | 38.67 | 17.37 | 8436.73 | 0.45 | 0.71 | 1.18 | 0.54 | 1 | 10
6 | 75 | CONCLUIDO | 9.7874 | 10.22 | 7.18 | 17.22 | 0.29 | 25 | 152.53 | 49.1 | 2.5 | 23 | 25.93 | 19045.63 | 83.43 | 204.22 | 36.88 | 17.37 | 7558.1 | 0.47 | 0.71 | 1.18 | 0.48 | 1 | 10
7 | 75 | CONCLUIDO | 9.8825 | 10.12 | 7.14 | 18.63 | 0.32 | 23 | 152.88 | 49.1 | 2.75 | 21 | 26.03 | 19088.72 | 82.86 | 204.14 | 35.66 | 17.37 | 6956.19 | 0.49 | 0.72 | 1.18 | 0.45 | 1 | 10
8 | 75 | CONCLUIDO | 9.9872 | 10.01 | 7.09 | 20.27 | 0.35 | 21 | 153.23 | 49.1 | 3 | 19 | 26.13 | 19131.85 | 82.03 | 204.15 | 34.32 | 17.37 | 6298.23 | 0.51 | 0.72 | 1.17 | 0.4 | 1 | 10
9 | 75 | CONCLUIDO | 10.0911 | 9.91 | 7.05 | 22.27 | 0.37 | 19 | 153.58 | 49.1 | 3.25 | 17 | 26.23 | 19175.02 | 81.26 | 204.16 | 32.93 | 17.37 | 5614.25 | 0.53 | 0.72 | 1.17 | 0.36 | 1 | 10
10 | 75 | CONCLUIDO | 10.1566 | 9.85 | 7.02 | 23.4 | 0.4 | 18 | 153.93 | 49.1 | 3.5 | 16 | 26.33 | 19218.22 | 80.75 | 204.15 | 32.06 | 17.37 | 5182.12 | 0.54 | 0.73 | 1.16 | 0.33 | 1 | 10
11 | 75 | CONCLUIDO | 10.1853 | 9.82 | 7.02 | 24.78 | 0.43 | 17 | 154.28 | 49.1 | 3.75 | 15 | 26.43 | 19261.45 | 80.68 | 204.21 | 32 | 17.37 | 5156.35 | 0.54 | 0.73 | 1.17 | 0.33 | 1 | 10
12 | 75 | CONCLUIDO | 10.2264 | 9.78 | 7.01 | 26.3 | 0.46 | 16 | 154.63 | 49.1 | 4 | 14 | 26.53 | 19304.72 | 80.25 | 204.15 | 31.8 | 17.37 | 5060.83 | 0.55 | 0.73 | 1.17 | 0.32 | 1 | 10
13 | 75 | CONCLUIDO | 10.3178 | 9.69 | 6.96 | 27.83 | 0.49 | 15 | 154.98 | 49.1 | 4.25 | 13 | 26.63 | 19348.03 | 79.34 | 204.16 | 30.23 | 17.37 | 4282.17 | 0.57 | 0.73 | 1.16 | 0.27 | 1 | 10
14 | 75 | CONCLUIDO | 10.3567 | 9.66 | 6.95 | 29.79 | 0.51 | 14 | 155.33 | 49.1 | 4.5 | 12 | 26.74 | 19391.36 | 79.15 | 204.18 | 29.77 | 17.37 | 4056.16 | 0.58 | 0.73 | 1.16 | 0.26 | 1 | 10
15 | 75 | CONCLUIDO | 10.4134 | 9.6 | 6.93 | 31.98 | 0.54 | 13 | 155.68 | 49.1 | 4.75 | 11 | 26.84 | 19434.74 | 78.61 | 204.16 | 29.35 | 17.37 | 3851.36 | 0.59 | 0.74 | 1.15 | 0.24 | 1 | 10
16 | 75 | CONCLUIDO | 10.4085 | 9.61 | 6.93 | 32 | 0.57 | 13 | 156.03 | 49.1 | 5 | 11 | 26.94 | 19478.15 | 78.41 | 204.16 | 29.43 | 17.37 | 3891.39 | 0.59 | 0.74 | 1.16 | 0.24 | 1 | 10
17 | 75 | CONCLUIDO | 10.4706 | 9.55 | 6.91 | 34.54 | 0.59 | 12 | 156.39 | 49.1 | 5.25 | 10 | 27.04 | 19521.59 | 78.03 | 204.14 | 28.63 | 17.37 | 3495.35 | 0.61 | 0.74 | 1.15 | 0.22 | 1 | 10
18 | 75 | CONCLUIDO | 10.47 | 9.55 | 6.91 | 34.54 | 0.62 | 12 | 156.74 | 49.1 | 5.5 | 10 | 27.14 | 19565.07 | 77.59 | 204.14 | 28.58 | 17.37 | 3470.93 | 0.61 | 0.74 | 1.16 | 0.22 | 1 | 10
19 | 75 | CONCLUIDO | 10.5334 | 9.49 | 6.88 | 37.53 | 0.65 | 11 | 157.09 | 49.1 | 5.75 | 9 | 27.25 | 19608.58 | 77.17 | 204.14 | 27.65 | 17.37 | 3010.85 | 0.63 | 0.74 | 1.16 | 0.19 | 1 | 10
20 | 75 | CONCLUIDO | 10.522 | 9.5 | 6.89 | 37.59 | 0.67 | 11 | 157.44 | 49.1 | 6 | 9 | 27.35 | 19652.13 | 76.91 | 204.15 | 27.94 | 17.37 | 3155.06 | 0.62 | 0.74 | 1.16 | 0.2 | 1 | 10
21 | 75 | CONCLUIDO | 10.5814 | 9.45 | 6.87 | 41.21 | 0.7 | 10 | 157.8 | 49.1 | 6.25 | 8 | 27.45 | 19695.71 | 76.33 | 204.18 | 27.39 | 17.37 | 2888.12 | 0.63 | 0.74 | 1.15 | 0.18 | 1 | 10
22 | 75 | CONCLUIDO | 10.5842 | 9.45 | 6.87 | 41.2 | 0.73 | 10 | 158.15 | 49.1 | 6.5 | 8 | 27.56 | 19739.33 | 76.32 | 204.14 | 27.27 | 17.37 | 2827.12 | 0.64 | 0.74 | 1.15 | 0.17 | 1 | 10
23 | 75 | CONCLUIDO | 10.6481 | 9.39 | 6.84 | 45.6 | 0.75 | 9 | 158.51 | 49.1 | 6.75 | 7 | 27.66 | 19782.99 | 75.44 | 204.15 | 26.51 | 17.37 | 2451.61 | 0.66 | 0.75 | 1.15 | 0.15 | 1 | 10
24 | 75 | CONCLUIDO | 10.6245 | 9.41 | 6.86 | 45.74 | 0.78 | 9 | 158.86 | 49.1 | 7 | 7 | 27.77 | 19826.68 | 75.99 | 204.18 | 27.15 | 17.37 | 2772.48 | 0.64 | 0.74 | 1.15 | 0.17 | 1 | 10
25 | 75 | CONCLUIDO | 10.6314 | 9.41 | 6.85 | 45.7 | 0.81 | 9 | 159.22 | 49.1 | 7.25 | 7 | 27.87 | 19870.53 | 75.71 | 204.14 | 26.93 | 17.37 | 2664.75 | 0.65 | 0.74 | 1.15 | 0.16 | 1 | 10
26 | 75 | CONCLUIDO | 10.6257 | 9.41 | 6.86 | 45.73 | 0.83 | 9 | 159.57 | 49.1 | 7.5 | 7 | 27.98 | 19914.3 | 75.32 | 204.15 | 27.1 | 17.37 | 2746.04 | 0.64 | 0.74 | 1.15 | 0.17 | 1 | 10
27 | 75 | CONCLUIDO | 10.7035 | 9.34 | 6.82 | 51.16 | 0.86 | 8 | 159.92 | 49.1 | 7.75 | 6 | 28.08 | 19958.1 | 74.61 | 204.14 | 25.97 | 17.37 | 2185.33 | 0.67 | 0.75 | 1.15 | 0.13 | 1 | 10
28 | 75 | CONCLUIDO | 10.7015 | 9.34 | 6.82 | 51.18 | 0.88 | 8 | 160.28 | 49.1 | 8 | 6 | 28.19 | 20001.93 | 74.31 | 204.19 | 25.9 | 17.37 | 2151.97 | 0.67 | 0.75 | 1.15 | 0.13 | 1 | 10
29 | 75 | CONCLUIDO | 10.6942 | 9.35 | 6.83 | 51.23 | 0.91 | 8 | 160.64 | 49.1 | 8.25 | 6 | 28.29 | 20045.81 | 74.06 | 204.15 | 26.12 | 17.37 | 2260.78 | 0.67 | 0.75 | 1.15 | 0.14 | 1 | 10
30 | 75 | CONCLUIDO | 10.6946 | 9.35 | 6.83 | 51.22 | 0.94 | 8 | 160.99 | 49.1 | 8.5 | 6 | 28.4 | 20089.72 | 73.86 | 204.14 | 26.12 | 17.37 | 2264.22 | 0.67 | 0.75 | 1.15 | 0.14 | 1 | 10
31 | 75 | CONCLUIDO | 10.7591 | 9.29 | 6.8 | 58.32 | 0.96 | 7 | 161.35 | 49.1 | 8.75 | 5 | 28.5 | 20133.66 | 73.06 | 204.14 | 25.29 | 17.37 | 1851.75 | 0.69 | 0.75 | 1.15 | 0.11 | 1 | 10
32 | 75 | CONCLUIDO | 10.7514 | 9.3 | 6.81 | 58.38 | 0.99 | 7 | 161.71 | 49.1 | 9 | 5 | 28.61 | 20177.64 | 73.37 | 204.2 | 25.58 | 17.37 | 1997.19 | 0.68 | 0.75 | 1.15 | 0.12 | 1 | 10
33 | 75 | CONCLUIDO | 10.7549 | 9.3 | 6.81 | 58.35 | 1.01 | 7 | 162.06 | 49.1 | 9.25 | 5 | 28.72 | 20221.66 | 73.4 | 204.14 | 25.5 | 17.37 | 1957.77 | 0.68 | 0.75 | 1.15 | 0.12 | 1 | 10
34 | 75 | CONCLUIDO | 10.7556 | 9.3 | 6.81 | 58.35 | 1.04 | 7 | 162.42 | 49.1 | 9.5 | 5 | 28.82 | 20265.72 | 73.2 | 204.14 | 25.52 | 17.37 | 1966 | 0.68 | 0.75 | 1.15 | 0.12 | 1 | 10
35 | 75 | CONCLUIDO | 10.7524 | 9.3 | 6.81 | 58.37 | 1.06 | 7 | 162.78 | 49.1 | 9.75 | 5 | 28.93 | 20309.81 | 72.77 | 204.14 | 25.58 | 17.37 | 1997.77 | 0.68 | 0.75 | 1.15 | 0.12 | 1 | 10
36 | 75 | CONCLUIDO | 10.7424 | 9.31 | 6.82 | 58.45 | 1.09 | 7 | 163.13 | 49.1 | 10 | 5 | 29.04 | 20353.94 | 72.51 | 204.15 | 25.76 | 17.37 | 2088.43 | 0.67 | 0.75 | 1.15 | 0.13 | 1 | 10
37 | 75 | CONCLUIDO | 10.8176 | 9.24 | 6.78 | 67.84 | 1.11 | 6 | 163.49 | 49.1 | 10.25 | 4 | 29.15 | 20398.1 | 71.57 | 204.15 | 24.75 | 17.37 | 1589.55 | 0.7 | 0.75 | 1.15 | 0.09 | 1 | 10
38 | 75 | CONCLUIDO | 10.8183 | 9.24 | 6.78 | 67.84 | 1.14 | 6 | 163.85 | 49.1 | 10.5 | 4 | 29.26 | 20442.3 | 71.51 | 204.14 | 24.83 | 17.37 | 1628.61 | 0.7 | 0.75 | 1.14 | 0.09 | 1 | 10
39 | 75 | CONCLUIDO | 10.8131 | 9.25 | 6.79 | 67.88 | 1.16 | 6 | 164.21 | 49.1 | 10.75 | 4 | 29.36 | 20486.54 | 71.63 | 204.14 | 24.86 | 17.37 | 1640.72 | 0.7 | 0.75 | 1.15 | 0.1 | 1 | 10
40 | 75 | CONCLUIDO | 10.816 | 9.25 | 6.79 | 67.86 | 1.18 | 6 | 164.57 | 49.1 | 11 | 4 | 29.47 | 20530.82 | 71.54 | 204.14 | 24.75 | 17.37 | 1586.03 | 0.7 | 0.75 | 1.15 | 0.09 | 1 | 10
41 | 75 | CONCLUIDO | 10.8183 | 9.24 | 6.78 | 67.84 | 1.21 | 6 | 164.93 | 49.1 | 11.25 | 4 | 29.58 | 20575.13 | 71.02 | 204.15 | 24.62 | 17.37 | 1521.82 | 0.71 | 0.75 | 1.15 | 0.09 | 1 | 10
42 | 75 | CONCLUIDO | 10.8095 | 9.25 | 6.79 | 67.91 | 1.23 | 6 | 165.29 | 49.1 | 11.5 | 4 | 29.69 | 20619.48 | 70.92 | 204.16 | 24.99 | 17.37 | 1709.11 | 0.7 | 0.75 | 1.15 | 0.1 | 1 | 10
43 | 75 | CONCLUIDO | 10.8157 | 9.25 | 6.79 | 67.86 | 1.26 | 6 | 165.65 | 49.1 | 11.75 | 4 | 29.8 | 20663.87 | 70.39 | 204.14 | 24.83 | 17.37 | 1625.33 | 0.7 | 0.75 | 1.14 | 0.1 | 1 | 10
44 | 75 | CONCLUIDO | 10.8147 | 9.25 | 6.79 | 67.87 | 1.28 | 6 | 166.01 | 49.1 | 12 | 4 | 29.91 | 20708.3 | 70.39 | 204.15 | 24.77 | 17.37 | 1596.32 | 0.7 | 0.75 | 1.15 | 0.1 | 1 | 10
45 | 75 | CONCLUIDO | 10.8072 | 9.25 | 6.79 | 67.93 | 1.3 | 6 | 166.37 | 49.1 | 12.25 | 4 | 30.02 | 20752.76 | 69.64 | 204.14 | 25.05 | 17.37 | 1738.42 | 0.69 | 0.75 | 1.15 | 0.1 | 1 | 10
46 | 75 | CONCLUIDO | 10.8669 | 9.2 | 6.77 | 81.28 | 1.33 | 5 | 166.73 | 49.1 | 12.5 | 3 | 30.13 | 20797.26 | 69.24 | 204.14 | 24.42 | 17.37 | 1428.29 | 0.71 | 0.75 | 1.14 | 0.08 | 1 | 10
47 | 75 | CONCLUIDO | 10.8663 | 9.2 | 6.77 | 81.28 | 1.35 | 5 | 167.09 | 49.1 | 12.75 | 3 | 30.25 | 20841.8 | 69.43 | 204.14 | 24.46 | 17.37 | 1444.83 | 0.71 | 0.75 | 1.14 | 0.08 | 1 | 10
48 | 75 | CONCLUIDO | 10.8623 | 9.21 | 6.78 | 81.32 | 1.38 | 5 | 167.45 | 49.1 | 13 | 3 | 30.36 | 20886.38 | 69.63 | 204.16 | 24.47 | 17.37 | 1453.92 | 0.71 | 0.75 | 1.15 | 0.09 | 1 | 10
49 | 75 | CONCLUIDO | 10.865 | 9.2 | 6.77 | 81.3 | 1.4 | 5 | 167.81 | 49.1 | 13.25 | 3 | 30.47 | 20930.99 | 69.23 | 204.14 | 24.41 | 17.37 | 1421.74 | 0.71 | 0.75 | 1.15 | 0.08 | 1 | 10
50 | 75 | CONCLUIDO | 10.8663 | 9.2 | 6.77 | 81.28 | 1.42 | 5 | 168.18 | 49.1 | 13.5 | 3 | 30.58 | 20975.64 | 69.03 | 204.14 | 24.5 | 17.37 | 1465.91 | 0.71 | 0.75 | 1.14 | 0.08 | 1 | 10
51 | 75 | CONCLUIDO | 10.8689 | 9.2 | 6.77 | 81.26 | 1.45 | 5 | 168.54 | 49.1 | 13.75 | 3 | 30.69 | 21020.34 | 68.67 | 204.14 | 24.36 | 17.37 | 1396.27 | 0.71 | 0.75 | 1.14 | 0.08 | 1 | 10
52 | 75 | CONCLUIDO | 10.8751 | 9.2 | 6.77 | 81.19 | 1.47 | 5 | 168.9 | 49.1 | 14 | 3 | 30.81 | 21065.06 | 68.21 | 204.14 | 24.18 | 17.37 | 1306.66 | 0.72 | 0.75 | 1.14 | 0.07 | 1 | 10
53 | 75 | CONCLUIDO | 10.8774 | 9.19 | 6.76 | 81.17 | 1.49 | 5 | 169.26 | 49.1 | 14.25 | 3 | 30.92 | 21109.83 | 67.56 | 204.14 | 24.02 | 17.37 | 1229.64 | 0.72 | 0.75 | 1.15 | 0.07 | 1 | 10
54 | 75 | CONCLUIDO | 10.8751 | 9.2 | 6.77 | 81.19 | 1.52 | 5 | 169.63 | 49.1 | 14.5 | 3 | 31.03 | 21154.64 | 66.77 | 204.15 | 24.26 | 17.37 | 1345.77 | 0.72 | 0.75 | 1.14 | 0.07 | 1 | 10
55 | 75 | CONCLUIDO | 10.8755 | 9.2 | 6.77 | 81.19 | 1.54 | 5 | 169.99 | 49.1 | 14.75 | 3 | 31.15 | 21199.48 | 66.41 | 204.14 | 24.15 | 17.37 | 1290.4 | 0.72 | 0.75 | 1.14 | 0.07 | 1 | 10
56 | 75 | CONCLUIDO | 10.8696 | 9.2 | 6.77 | 81.25 | 1.56 | 5 | 170.35 | 49.1 | 15 | 3 | 31.26 | 21244.37 | 66.26 | 204.14 | 24.39 | 17.37 | 1413.35 | 0.71 | 0.75 | 1.14 | 0.08 | 1 | 10
57 | 75 | CONCLUIDO | 10.8686 | 9.2 | 6.77 | 81.26 | 1.58 | 5 | 170.72 | 49.1 | 15.25 | 3 | 31.37 | 21289.29 | 65.64 | 204.14 | 24.26 | 17.37 | 1347.93 | 0.72 | 0.75 | 1.15 | 0.08 | 1 | 10
58 | 75 | CONCLUIDO | 10.9386 | 9.14 | 6.74 | 101.15 | 1.61 | 4 | 171.08 | 49.1 | 15.5 | 2 | 31.49 | 21334.25 | 64.6 | 204.14 | 23.46 | 17.37 | 952.58 | 0.74 | 0.76 | 1.14 | 0.05 | 1 | 10
59 | 75 | CONCLUIDO | 10.9316 | 9.15 | 6.75 | 101.24 | 1.63 | 4 | 171.45 | 49.1 | 15.75 | 2 | 31.6 | 21379.25 | 64.79 | 204.14 | 23.63 | 17.37 | 1039.34 | 0.74 | 0.76 | 1.14 | 0.06 | 1 | 10
60 | 75 | CONCLUIDO | 10.9306 | 9.15 | 6.75 | 101.25 | 1.65 | 4 | 171.81 | 49.1 | 16 | 1 | 31.72 | 21424.29 | 64.92 | 204.16 | 23.63 | 17.37 | 1034.87 | 0.74 | 0.76 | 1.14 | 0.06 | 1 | 10
61 | 75 | CONCLUIDO | 10.93 | 9.15 | 6.75 | 101.26 | 1.67 | 4 | 172.18 | 49.1 | 16.25 | 0 | 31.83 | 21469.36 | 65.03 | 204.15 | 23.57 | 17.37 | 1005.46 | 0.74 | 0.76 | 1.15 | 0.06 | 1 | 10
0 | 95 | CONCLUIDO | 7.18 | 13.93 | 8.37 | 6.05 | 0.1 | 83 | 185.69 | 53.44 | 1 | 81 | 36.26 | 23136.14 | 113.42 | 204.22 | 74.25 | 17.37 | 25951.85 | 0.23 | 0.61 | 1.27 | 1.68 | 1 | 10
1 | 95 | CONCLUIDO | 7.8251 | 12.78 | 7.97 | 7.59 | 0.12 | 63 | 186.07 | 53.44 | 1.25 | 61 | 36.39 | 23182.76 | 107.76 | 204.17 | 61.45 | 17.37 | 19651.02 | 0.28 | 0.64 | 1.24 | 1.27 | 1 | 10
2 | 95 | CONCLUIDO | 8.2808 | 12.08 | 7.71 | 9.07 | 0.14 | 51 | 186.45 | 53.44 | 1.5 | 49 | 36.51 | 23229.42 | 104.1 | 204.27 | 53.57 | 17.37 | 15770.83 | 0.32 | 0.66 | 1.22 | 1.02 | 1 | 10
3 | 95 | CONCLUIDO | 8.6102 | 11.61 | 7.54 | 10.53 | 0.17 | 43 | 186.83 | 53.44 | 1.75 | 41 | 36.64 | 23276.13 | 101.75 | 204.16 | 48.45 | 17.37 | 13253.53 | 0.36 | 0.68 | 1.21 | 0.85 | 1 | 10
4 | 95 | CONCLUIDO | 8.8803 | 11.26 | 7.42 | 12.02 | 0.19 | 37 | 187.21 | 53.44 | 2 | 35 | 36.77 | 23322.88 | 99.8 | 204.14 | 44.42 | 17.37 | 11268.53 | 0.39 | 0.69 | 1.2 | 0.72 | 1 | 10
5 | 95 | CONCLUIDO | 9.0561 | 11.04 | 7.35 | 13.36 | 0.21 | 33 | 187.59 | 53.44 | 2.25 | 31 | 36.9 | 23369.68 | 98.72 | 204.19 | 42.1 | 17.37 | 10129.75 | 0.41 | 0.7 | 1.19 | 0.65 | 1 | 10
6 | 95 | CONCLUIDO | 9.2486 | 10.81 | 7.26 | 15.03 | 0.24 | 29 | 187.97 | 53.44 | 2.5 | 27 | 37.03 | 23416.52 | 97.44 | 204.18 | 39.76 | 17.37 | 8978.32 | 0.44 | 0.7 | 1.18 | 0.57 | 1 | 10
7 | 95 | CONCLUIDO | 9.3545 | 10.69 | 7.22 | 16.04 | 0.26 | 27 | 188.35 | 53.44 | 2.75 | 25 | 37.16 | 23463.4 | 96.67 | 204.16 | 38.06 | 17.37 | 8135.14 | 0.46 | 0.71 | 1.19 | 0.53 | 1 | 10
8 | 95 | CONCLUIDO | 9.5117 | 10.51 | 7.15 | 17.88 | 0.28 | 24 | 188.73 | 53.44 | 3 | 22 | 37.29 | 23510.33 | 95.6 | 204.15 | 36.24 | 17.37 | 7243.51 | 0.48 | 0.71 | 1.17 | 0.46 | 1 | 10
9 | 95 | CONCLUIDO | 9.6195 | 10.4 | 7.11 | 19.39 | 0.3 | 22 | 189.11 | 53.44 | 3.25 | 20 | 37.42 | 23557.3 | 94.86 | 204.16 | 34.86 | 17.37 | 6562.53 | 0.5 | 0.72 | 1.17 | 0.42 | 1 | 10
10 | 95 | CONCLUIDO | 9.6761 | 10.33 | 7.08 | 20.24 | 0.33 | 21 | 189.49 | 53.44 | 3.5 | 19 | 37.55 | 23604.32 | 94.32 | 204.19 | 34.08 | 17.37 | 6177.13 | 0.51 | 0.72 | 1.17 | 0.39 | 1 | 10
11 | 95 | CONCLUIDO | 9.7746 | 10.23 | 7.05 | 22.28 | 0.35 | 19 | 189.87 | 53.44 | 3.75 | 17 | 37.69 | 23651.38 | 93.76 | 204.14 | 32.94 | 17.37 | 5614.93 | 0.53 | 0.72 | 1.17 | 0.36 | 1 | 10
12 | 95 | CONCLUIDO | 9.8431 | 10.16 | 7.02 | 23.4 | 0.37 | 18 | 190.25 | 53.44 | 4 | 16 | 37.82 | 23698.48 | 93.24 | 204.14 | 32 | 17.37 | 5149.87 | 0.54 | 0.73 | 1.17 | 0.33 | 1 | 10
13 | 95 | CONCLUIDO | 9.8787 | 10.12 | 7.02 | 24.78 | 0.4 | 17 | 190.63 | 53.44 | 4.25 | 15 | 37.95 | 23745.63 | 93.05 | 204.16 | 32.11 | 17.37 | 5213.86 | 0.54 | 0.73 | 1.16 | 0.33 | 1 | 10
14 | 95 | CONCLUIDO | 9.9395 | 10.06 | 7 | 26.24 | 0.42 | 16 | 191.02 | 53.44 | 4.5 | 14 | 38.08 | 23792.83 | 92.56 | 204.16 | 31.13 | 17.37 | 4728.78 | 0.56 | 0.73 | 1.17 | 0.3 | 1 | 10
15 | 95 | CONCLUIDO | 9.9889 | 10.01 | 6.98 | 27.94 | 0.44 | 15 | 191.4 | 53.44 | 4.75 | 13 | 38.22 | 23840.07 | 92.27 | 204.15 | 31.17 | 17.37 | 4753.82 | 0.56 | 0.73 | 1.16 | 0.29 | 1 | 10
16 | 95 | CONCLUIDO | 10.0017 | 10 | 6.97 | 27.89 | 0.46 | 15 | 191.78 | 53.44 | 5 | 13 | 38.35 | 23887.36 | 91.89 | 204.22 | 30.61 | 17.37 | 4472.14 | 0.57 | 0.73 | 1.16 | 0.28 | 1 | 10
17 | 95 | CONCLUIDO | 10.0668 | 9.93 | 6.94 | 29.76 | 0.48 | 14 | 192.17 | 53.44 | 5.25 | 12 | 38.48 | 23934.69 | 91.5 | 204.15 | 29.65 | 17.37 | 3999.21 | 0.59 | 0.74 | 1.16 | 0.25 | 1 | 10
18 | 95 | CONCLUIDO | 10.1178 | 9.88 | 6.93 | 31.99 | 0.51 | 13 | 192.55 | 53.44 | 5.5 | 11 | 38.62 | 23982.06 | 91.06 | 204.14 | 29.37 | 17.37 | 3864.07 | 0.59 | 0.74 | 1.16 | 0.24 | 1 | 10
19 | 95 | CONCLUIDO | 10.1223 | 9.88 | 6.93 | 31.97 | 0.53 | 13 | 192.94 | 53.44 | 5.75 | 11 | 38.75 | 24029.48 | 90.93 | 204.19 | 29.07 | 17.37 | 3711.51 | 0.6 | 0.74 | 1.16 | 0.23 | 1 | 10
20 | 95 | CONCLUIDO | 10.1752 | 9.83 | 6.91 | 34.56 | 0.55 | 12 | 193.32 | 53.44 | 6 | 10 | 38.89 | 24076.95 | 90.55 | 204.17 | 28.92 | 17.37 | 3644.24 | 0.6 | 0.74 | 1.15 | 0.22 | 1 | 10
21 | 95 | CONCLUIDO | 10.1698 | 9.83 | 6.92 | 34.59 | 0.57 | 12 | 193.71 | 53.44 | 6.25 | 10 | 39.02 | 24124.47 | 90.52 | 204.15 | 28.84 | 17.37 | 3603.17 | 0.6 | 0.74 | 1.16 | 0.23 | 1 | 10
22 | 95 | CONCLUIDO | 10.2488 | 9.76 | 6.88 | 37.52 | 0.59 | 11 | 194.09 | 53.44 | 6.5 | 9 | 39.16 | 24172.03 | 89.61 | 204.14 | 27.64 | 17.37 | 3005.83 | 0.63 | 0.74 | 1.15 | 0.19 | 1 | 10
23 | 95 | CONCLUIDO | 10.2447 | 9.76 | 6.88 | 37.54 | 0.62 | 11 | 194.48 | 53.44 | 6.75 | 9 | 39.29 | 24219.63 | 89.64 | 204.15 | 27.81 | 17.37 | 3091.7 | 0.62 | 0.74 | 1.15 | 0.19 | 1 | 10
24 | 95 | CONCLUIDO | 10.2421 | 9.76 | 6.89 | 37.56 | 0.64 | 11 | 194.86 | 53.44 | 7 | 9 | 39.43 | 24267.28 | 89.37 | 204.18 | 27.9 | 17.37 | 3139.5 | 0.62 | 0.74 | 1.15 | 0.19 | 1 | 10
25 | 95 | CONCLUIDO | 10.3031 | 9.71 | 6.87 | 41.19 | 0.66 | 10 | 195.25 | 53.44 | 7.25 | 8 | 39.57 | 24314.98 | 88.83 | 204.15 | 27.3 | 17.37 | 2841.04 | 0.64 | 0.74 | 1.15 | 0.17 | 1 | 10
26 | 95 | CONCLUIDO | 10.3001 | 9.71 | 6.87 | 41.21 | 0.68 | 10 | 195.64 | 53.44 | 7.5 | 8 | 39.7 | 24362.73 | 88.84 | 204.14 | 27.33 | 17.37 | 2855.01 | 0.64 | 0.74 | 1.15 | 0.18 | 1 | 10
27 | 95 | CONCLUIDO | 10.3007 | 9.71 | 6.87 | 41.2 | 0.7 | 10 | 196.03 | 53.44 | 7.75 | 8 | 39.84 | 24410.52 | 88.77 | 204.17 | 27.32 | 17.37 | 2853.9 | 0.64 | 0.74 | 1.15 | 0.18 | 1 | 10
28 | 95 | CONCLUIDO | 10.3546 | 9.66 | 6.85 | 45.69 | 0.72 | 9 | 196.41 | 53.44 | 8 | 7 | 39.98 | 24458.36 | 88.35 | 204.19 | 26.81 | 17.37 | 2601.43 | 0.65 | 0.75 | 1.15 | 0.16 | 1 | 10
29 | 95 | CONCLUIDO | 10.3514 | 9.66 | 6.86 | 45.71 | 0.74 | 9 | 196.8 | 53.44 | 8.25 | 7 | 40.12 | 24506.24 | 88.52 | 204.14 | 26.98 | 17.37 | 2687.88 | 0.64 | 0.74 | 1.15 | 0.17 | 1 | 10
30 | 95 | CONCLUIDO | 10.3502 | 9.66 | 6.86 | 45.72 | 0.77 | 9 | 197.19 | 53.44 | 8.5 | 7 | 40.26 | 24554.18 | 88.3 | 204.15 | 26.99 | 17.37 | 2691.38 | 0.64 | 0.74 | 1.15 | 0.17 | 1 | 10
31 | 95 | CONCLUIDO | 10.352 | 9.66 | 6.86 | 45.71 | 0.79 | 9 | 197.58 | 53.44 | 8.75 | 7 | 40.39 | 24602.15 | 88.04 | 204.14 | 26.99 | 17.37 | 2694.76 | 0.64 | 0.74 | 1.15 | 0.17 | 1 | 10
32 | 95 | CONCLUIDO | 10.4158 | 9.6 | 6.83 | 51.26 | 0.81 | 8 | 197.97 | 53.44 | 9 | 6 | 40.53 | 24650.18 | 87.47 | 204.15 | 26.34 | 17.37 | 2374.4 | 0.66 | 0.75 | 1.15 | 0.14 | 1 | 10
33 | 95 | CONCLUIDO | 10.4327 | 9.59 | 6.82 | 51.14 | 0.83 | 8 | 198.36 | 53.44 | 9.25 | 6 | 40.67 | 24698.26 | 87.06 | 204.15 | 25.81 | 17.37 | 2109.38 | 0.67 | 0.75 | 1.15 | 0.13 | 1 | 10
34 | 95 | CONCLUIDO | 10.4212 | 9.6 | 6.83 | 51.22 | 0.85 | 8 | 198.75 | 53.44 | 9.5 | 6 | 40.81 | 24746.38 | 87.03 | 204.14 | 26.09 | 17.37 | 2246.74 | 0.67 | 0.75 | 1.15 | 0.14 | 1 | 10
35 | 95 | CONCLUIDO | 10.4251 | 9.59 | 6.83 | 51.19 | 0.87 | 8 | 199.14 | 53.44 | 9.75 | 6 | 40.95 | 24794.55 | 86.78 | 204.16 | 26.13 | 17.37 | 2269.6 | 0.66 | 0.75 | 1.15 | 0.13 | 1 | 10
36 | 95 | CONCLUIDO | 10.4206 | 9.6 | 6.83 | 51.23 | 0.89 | 8 | 199.53 | 53.44 | 10 | 6 | 41.1 | 24842.77 | 86.66 | 204.14 | 26.09 | 17.37 | 2249.74 | 0.67 | 0.75 | 1.15 | 0.14 | 1 | 10
37 | 95 | CONCLUIDO | 10.4941 | 9.53 | 6.8 | 58.29 | 0.91 | 7 | 199.92 | 53.44 | 10.25 | 5 | 41.24 | 24891.03 | 85.86 | 204.14 | 25.27 | 17.37 | 1842.32 | 0.69 | 0.75 | 1.15 | 0.11 | 1 | 10
38 | 95 | CONCLUIDO | 10.4935 | 9.53 | 6.8 | 58.29 | 0.93 | 7 | 200.31 | 53.44 | 10.5 | 5 | 41.38 | 24939.35 | 86.1 | 204.16 | 25.25 | 17.37 | 1834.79 | 0.69 | 0.75 | 1.15 | 0.11 | 1 | 10
39 | 95 | CONCLUIDO | 10.4898 | 9.53 | 6.8 | 58.32 | 0.95 | 7 | 200.71 | 53.44 | 10.75 | 5 | 41.52 | 24987.71 | 86.27 | 204.14 | 25.31 | 17.37 | 1859.84 | 0.69 | 0.75 | 1.15 | 0.11 | 1 | 10
40 | 95 | CONCLUIDO | 10.4761 | 9.55 | 6.82 | 58.43 | 0.97 | 7 | 201.1 | 53.44 | 11 | 5 | 41.66 | 25036.12 | 86.29 | 204.15 | 25.72 | 17.37 | 2067.36 | 0.68 | 0.75 | 1.15 | 0.12 | 1 | 10
41 | 95 | CONCLUIDO | 10.4837 | 9.54 | 6.81 | 58.37 | 0.99 | 7 | 201.49 | 53.44 | 11.25 | 5 | 41.81 | 25084.58 | 86.03 | 204.14 | 25.6 | 17.37 | 2008.77 | 0.68 | 0.75 | 1.15 | 0.12 | 1 | 10
42 | 95 | CONCLUIDO | 10.4834 | 9.54 | 6.81 | 58.37 | 1.01 | 7 | 201.88 | 53.44 | 11.5 | 5 | 41.95 | 25133.09 | 85.73 | 204.14 | 25.57 | 17.37 | 1994.16 | 0.68 | 0.75 | 1.15 | 0.12 | 1 | 10
43 | 95 | CONCLUIDO | 10.4712 | 9.55 | 6.82 | 58.46 | 1.03 | 7 | 202.28 | 53.44 | 11.75 | 5 | 42.09 | 25181.64 | 85.58 | 204.2 | 25.88 | 17.37 | 2147.24 | 0.67 | 0.75 | 1.15 | 0.13 | 1 | 10
44 | 95 | CONCLUIDO | 10.4874 | 9.54 | 6.81 | 58.34 | 1.05 | 7 | 202.67 | 53.44 | 12 | 5 | 42.24 | 25230.25 | 85.05 | 204.14 | 25.46 | 17.37 | 1935.02 | 0.68 | 0.75 | 1.15 | 0.12 | 1 | 10
45 | 95 | CONCLUIDO | 10.5553 | 9.47 | 6.78 | 67.82 | 1.07 | 6 | 203.07 | 53.44 | 12.25 | 4 | 42.38 | 25279.03 | 84.53 | 204.14 | 24.67 | 17.37 | 1545.05 | 0.7 | 0.75 | 1.14 | 0.09 | 1 | 10
46 | 95 | CONCLUIDO | 10.5491 | 9.48 | 6.79 | 67.88 | 1.09 | 6 | 203.46 | 53.44 | 12.5 | 4 | 42.53 | 25327.74 | 84.59 | 204.14 | 24.84 | 17.37 | 1634.62 | 0.7 | 0.75 | 1.15 | 0.1 | 1 | 10
47 | 95 | CONCLUIDO | 10.5479 | 9.48 | 6.79 | 67.89 | 1.11 | 6 | 203.86 | 53.44 | 12.75 | 4 | 42.67 | 25376.49 | 84.71 | 204.14 | 24.85 | 17.37 | 1635.97 | 0.7 | 0.75 | 1.15 | 0.1 | 1 | 10
48 | 95 | CONCLUIDO | 10.5482 | 9.48 | 6.79 | 67.88 | 1.13 | 6 | 204.25 | 53.44 | 13 | 4 | 42.82 | 25425.3 | 84.65 | 204.16 | 24.97 | 17.37 | 1697.51 | 0.7 | 0.75 | 1.14 | 0.1 | 1 | 10
49 | 95 | CONCLUIDO | 10.5572 | 9.47 | 6.78 | 67.8 | 1.15 | 6 | 204.65 | 53.44 | 13.25 | 4 | 42.96 | 25474.16 | 84.34 | 204.14 | 24.59 | 17.37 | 1504.89 | 0.71 | 0.75 | 1.15 | 0.09 | 1 | 10
50 | 95 | CONCLUIDO | 10.5479 | 9.48 | 6.79 | 67.89 | 1.17 | 6 | 205.05 | 53.44 | 13.5 | 4 | 43.11 | 25523.06 | 84.2 | 204.14 | 24.87 | 17.37 | 1645.98 | 0.7 | 0.75 | 1.15 | 0.1 | 1 | 10
51 | 95 | CONCLUIDO | 10.5399 | 9.49 | 6.8 | 67.96 | 1.19 | 6 | 205.44 | 53.44 | 13.75 | 4 | 43.26 | 25572.02 | 84.12 | 204.14 | 25.12 | 17.37 | 1772.21 | 0.69 | 0.75 | 1.15 | 0.1 | 1 | 10
52 | 95 | CONCLUIDO | 10.5485 | 9.48 | 6.79 | 67.88 | 1.21 | 6 | 205.84 | 53.44 | 14 | 4 | 43.4 | 25621.03 | 83.68 | 204.14 | 24.83 | 17.37 | 1626.31 | 0.7 | 0.75 | 1.15 | 0.1 | 1 | 10
53 | 95 | CONCLUIDO | 10.5498 | 9.48 | 6.79 | 67.87 | 1.23 | 6 | 206.24 | 53.44 | 14.25 | 4 | 43.55 | 25670.09 | 83.59 | 204.14 | 24.81 | 17.37 | 1616.1 | 0.7 | 0.75 | 1.15 | 0.1 | 1 | 10
54 | 95 | CONCLUIDO | 10.5442 | 9.48 | 6.79 | 67.92 | 1.25 | 6 | 206.64 | 53.44 | 14.5 | 4 | 43.7 | 25719.19 | 83.38 | 204.14 | 24.95 | 17.37 | 1687.38 | 0.7 | 0.75 | 1.15 | 0.1 | 1 | 10
55 | 95 | CONCLUIDO | 10.6132 | 9.42 | 6.77 | 81.21 | 1.27 | 5 | 207.03 | 53.44 | 14.75 | 3 | 43.85 | 25768.35 | 82.33 | 204.14 | 24.22 | 17.37 | 1328.64 | 0.72 | 0.75 | 1.14 | 0.08 | 1 | 10
56 | 95 | CONCLUIDO | 10.6088 | 9.43 | 6.77 | 81.26 | 1.28 | 5 | 207.43 | 53.44 | 15 | 3 | 44 | 25817.56 | 82.61 | 204.14 | 24.4 | 17.37 | 1417.14 | 0.71 | 0.75 | 1.14 | 0.08 | 1 | 10
57 | 95 | CONCLUIDO | 10.606 | 9.43 | 6.77 | 81.29 | 1.3 | 5 | 207.83 | 53.44 | 15.25 | 3 | 44.15 | 25866.82 | 82.85 | 204.14 | 24.5 | 17.37 | 1465.25 | 0.71 | 0.75 | 1.14 | 0.08 | 1 | 10
58 | 95 | CONCLUIDO | 10.6088 | 9.43 | 6.77 | 81.26 | 1.32 | 5 | 208.23 | 53.44 | 15.5 | 3 | 44.3 | 25916.13 | 82.91 | 204.14 | 24.37 | 17.37 | 1401.29 | 0.71 | 0.75 | 1.14 | 0.08 | 1 | 10
59 | 95 | CONCLUIDO | 10.6051 | 9.43 | 6.77 | 81.3 | 1.34 | 5 | 208.63 | 53.44 | 15.75 | 3 | 44.45 | 25965.5 | 82.89 | 204.14 | 24.48 | 17.37 | 1458.19 | 0.71 | 0.75 | 1.14 | 0.08 | 1 | 10
60 | 95 | CONCLUIDO | 10.6098 | 9.43 | 6.77 | 81.25 | 1.36 | 5 | 209.03 | 53.44 | 16 | 3 | 44.6 | 26014.91 | 82.65 | 204.14 | 24.41 | 17.37 | 1421.8 | 0.71 | 0.75 | 1.14 | 0.08 | 1 | 10
61 | 95 | CONCLUIDO | 10.6029 | 9.43 | 6.78 | 81.32 | 1.38 | 5 | 209.43 | 53.44 | 16.25 | 3 | 44.75 | 26064.38 | 82.59 | 204.14 | 24.51 | 17.37 | 1470.26 | 0.71 | 0.75 | 1.14 | 0.09 | 1 | 10
62 | 95 | CONCLUIDO | 10.6085 | 9.43 | 6.77 | 81.26 | 1.4 | 5 | 209.84 | 53.44 | 16.5 | 3 | 44.9 | 26113.9 | 82.33 | 204.18 | 24.39 | 17.37 | 1412.57 | 0.71 | 0.75 | 1.14 | 0.08 | 1 | 10
63 | 95 | CONCLUIDO | 10.6085 | 9.43 | 6.77 | 81.26 | 1.42 | 5 | 210.24 | 53.44 | 16.75 | 3 | 45.05 | 26163.47 | 82.13 | 204.14 | 24.33 | 17.37 | 1382.21 | 0.71 | 0.75 | 1.14 | 0.08 | 1 | 10
64 | 95 | CONCLUIDO | 10.6154 | 9.42 | 6.77 | 81.19 | 1.43 | 5 | 210.64 | 53.44 | 17 | 3 | 45.21 | 26213.09 | 81.65 | 204.14 | 24.14 | 17.37 | 1286.39 | 0.72 | 0.75 | 1.14 | 0.07 | 1 | 10
65 | 95 | CONCLUIDO | 10.6173 | 9.42 | 6.76 | 81.17 | 1.45 | 5 | 211.04 | 53.44 | 17.25 | 3 | 45.36 | 26262.77 | 81.18 | 204.15 | 24.06 | 17.37 | 1249.26 | 0.72 | 0.76 | 1.14 | 0.07 | 1 | 10
66 | 95 | CONCLUIDO | 10.6104 | 9.42 | 6.77 | 81.24 | 1.47 | 5 | 211.45 | 53.44 | 17.5 | 3 | 45.51 | 26312.5 | 80.69 | 204.14 | 24.2 | 17.37 | 1319.28 | 0.72 | 0.75 | 1.15 | 0.08 | 1 | 10
67 | 95 | CONCLUIDO | 10.6132 | 9.42 | 6.77 | 81.21 | 1.49 | 5 | 211.85 | 53.44 | 17.75 | 3 | 45.67 | 26362.28 | 80.27 | 204.18 | 24.18 | 17.37 | 1305.92 | 0.72 | 0.75 | 1.14 | 0.08 | 1 | 10
68 | 95 | CONCLUIDO | 10.6091 | 9.43 | 6.77 | 81.25 | 1.51 | 5 | 212.25 | 53.44 | 18 | 3 | 45.82 | 26412.11 | 80.3 | 204.15 | 24.25 | 17.37 | 1340.12 | 0.72 | 0.75 | 1.15 | 0.08 | 1 | 10
69 | 95 | CONCLUIDO | 10.6057 | 9.43 | 6.77 | 81.29 | 1.52 | 5 | 212.66 | 53.44 | 18.25 | 3 | 45.97 | 26462 | 80.04 | 204.14 | 24.45 | 17.37 | 1441.87 | 0.71 | 0.75 | 1.14 | 0.08 | 1 | 10
70 | 95 | CONCLUIDO | 10.6101 | 9.43 | 6.77 | 81.24 | 1.54 | 5 | 213.06 | 53.44 | 18.5 | 3 | 46.13 | 26511.94 | 79.52 | 204.14 | 24.24 | 17.37 | 1335.18 | 0.72 | 0.75 | 1.15 | 0.08 | 1 | 10
71 | 95 | CONCLUIDO | 10.6847 | 9.36 | 6.74 | 101.12 | 1.56 | 4 | 213.47 | 53.44 | 18.75 | 2 | 46.28 | 26561.93 | 78.57 | 204.14 | 23.44 | 17.37 | 942.02 | 0.74 | 0.76 | 1.14 | 0.05 | 1 | 10
72 | 95 | CONCLUIDO | 10.6806 | 9.36 | 6.75 | 101.18 | 1.58 | 4 | 213.87 | 53.44 | 19 | 2 | 46.44 | 26611.98 | 78.64 | 204.14 | 23.49 | 17.37 | 969.25 | 0.74 | 0.76 | 1.14 | 0.05 | 1 | 10
73 | 95 | CONCLUIDO | 10.6784 | 9.36 | 6.75 | 101.21 | 1.6 | 4 | 214.28 | 53.44 | 19.25 | 2 | 46.6 | 26662.08 | 78.76 | 204.15 | 23.63 | 17.37 | 1038.13 | 0.74 | 0.76 | 1.14 | 0.06 | 1 | 10
74 | 95 | CONCLUIDO | 10.6768 | 9.37 | 6.75 | 101.23 | 1.61 | 4 | 214.69 | 53.44 | 19.5 | 2 | 46.75 | 26712.23 | 78.93 | 204.14 | 23.65 | 17.37 | 1046.69 | 0.73 | 0.76 | 1.14 | 0.06 | 1 | 10
75 | 95 | CONCLUIDO | 10.672 | 9.37 | 6.75 | 101.29 | 1.63 | 4 | 215.09 | 53.44 | 19.75 | 2 | 46.91 | 26762.44 | 78.93 | 204.18 | 23.7 | 17.37 | 1073.33 | 0.73 | 0.76 | 1.14 | 0.06 | 1 | 10
76 | 95 | CONCLUIDO | 10.68 | 9.36 | 6.75 | 101.19 | 1.65 | 4 | 215.5 | 53.44 | 20 | 2 | 47.07 | 26812.71 | 79.16 | 204.14 | 23.58 | 17.37 | 1010.69 | 0.74 | 0.76 | 1.14 | 0.05 | 1 | 10
77 | 95 | CONCLUIDO | 10.685 | 9.36 | 6.74 | 101.12 | 1.67 | 4 | 215.91 | 53.44 | 20.25 | 2 | 47.23 | 26863.02 | 79.17 | 204.14 | 23.42 | 17.37 | 932.1 | 0.74 | 0.76 | 1.14 | 0.05 | 1 | 10
78 | 95 | CONCLUIDO | 10.6809 | 9.36 | 6.75 | 101.17 | 1.68 | 4 | 216.32 | 53.44 | 20.5 | 2 | 47.38 | 26913.4 | 79.18 | 204.14 | 23.55 | 17.37 | 998.5 | 0.74 | 0.76 | 1.14 | 0.05 | 1 | 10
79 | 95 | CONCLUIDO | 10.6746 | 9.37 | 6.75 | 101.26 | 1.7 | 4 | 216.73 | 53.44 | 20.75 | 2 | 47.54 | 26963.82 | 79.02 | 204.14 | 23.67 | 17.37 | 1058.29 | 0.73 | 0.76 | 1.14 | 0.06 | 1 | 10
80 | 95 | CONCLUIDO | 10.6743 | 9.37 | 6.75 | 101.26 | 1.72 | 4 | 217.14 | 53.44 | 21 | 2 | 47.7 | 27014.3 | 78.94 | 204.14 | 23.65 | 17.37 | 1049.03 | 0.73 | 0.76 | 1.14 | 0.06 | 1 | 10
81 | 95 | CONCLUIDO | 10.6749 | 9.37 | 6.75 | 101.25 | 1.74 | 4 | 217.55 | 53.44 | 21.25 | 2 | 47.86 | 27064.84 | 78.8 | 204.14 | 23.64 | 17.37 | 1043.84 | 0.73 | 0.76 | 1.14 | 0.06 | 1 | 10
82 | 95 | CONCLUIDO | 10.6784 | 9.36 | 6.75 | 101.21 | 1.75 | 4 | 217.96 | 53.44 | 21.5 | 2 | 48.02 | 27115.43 | 78.59 | 204.18 | 23.58 | 17.37 | 1010.38 | 0.74 | 0.76 | 1.14 | 0.06 | 1 | 10
83 | 95 | CONCLUIDO | 10.6825 | 9.36 | 6.74 | 101.15 | 1.77 | 4 | 218.37 | 53.44 | 21.75 | 2 | 48.18 | 27166.08 | 78.41 | 204.14 | 23.52 | 17.37 | 982.35 | 0.74 | 0.76 | 1.14 | 0.05 | 1 | 10
84 | 95 | CONCLUIDO | 10.686 | 9.36 | 6.74 | 101.11 | 1.79 | 4 | 218.78 | 53.44 | 22 | 2 | 48.34 | 27216.79 | 78.05 | 204.14 | 23.37 | 17.37 | 906.39 | 0.74 | 0.76 | 1.14 | 0.05 | 1 | 10
85 | 95 | CONCLUIDO | 10.6847 | 9.36 | 6.74 | 101.12 | 1.8 | 4 | 219.19 | 53.44 | 22.25 | 2 | 48.51 | 27267.55 | 77.74 | 204.14 | 23.45 | 17.37 | 946.55 | 0.74 | 0.76 | 1.14 | 0.05 | 1 | 10
86 | 95 | CONCLUIDO | 10.6844 | 9.36 | 6.74 | 101.13 | 1.82 | 4 | 219.6 | 53.44 | 22.5 | 2 | 48.67 | 27318.36 | 77.45 | 204.14 | 23.42 | 17.37 | 933.24 | 0.74 | 0.76 | 1.14 | 0.05 | 1 | 10
87 | 95 | CONCLUIDO | 10.6857 | 9.36 | 6.74 | 101.11 | 1.84 | 4 | 220.01 | 53.44 | 22.75 | 2 | 48.83 | 27369.23 | 76.98 | 204.14 | 23.41 | 17.37 | 925.61 | 0.74 | 0.76 | 1.14 | 0.05 | 1 | 10
88 | 95 | CONCLUIDO | 10.6911 | 9.35 | 6.74 | 101.04 | 1.85 | 4 | 220.43 | 53.44 | 23 | 2 | 48.99 | 27420.16 | 76.56 | 204.14 | 23.17 | 17.37 | 808.22 | 0.75 | 0.76 | 1.14 | 0.04 | 1 | 10
89 | 95 | CONCLUIDO | 10.6949 | 9.35 | 6.73 | 100.99 | 1.87 | 4 | 220.84 | 53.44 | 23.25 | 2 | 49.16 | 27471.15 | 76.22 | 204.14 | 23.07 | 17.37 | 756.02 | 0.75 | 0.76 | 1.14 | 0.04 | 1 | 10
90 | 95 | CONCLUIDO | 10.6895 | 9.36 | 6.74 | 101.06 | 1.89 | 4 | 221.25 | 53.44 | 23.5 | 1 | 49.32 | 27522.19 | 75.93 | 204.14 | 23.15 | 17.37 | 798.24 | 0.75 | 0.76 | 1.14 | 0.05 | 1 | 10
91 | 95 | CONCLUIDO | 10.6901 | 9.35 | 6.74 | 101.05 | 1.9 | 4 | 221.67 | 53.44 | 23.75 | 1 | 49.48 | 27573.29 | 75.8 | 204.14 | 23.17 | 17.37 | 809.42 | 0.75 | 0.76 | 1.14 | 0.05 | 1 | 10
92 | 95 | CONCLUIDO | 10.6885 | 9.36 | 6.74 | 101.08 | 1.92 | 4 | 222.08 | 53.44 | 24 | 1 | 49.65 | 27624.44 | 75.7 | 204.14 | 23.19 | 17.37 | 818.65 | 0.75 | 0.76 | 1.14 | 0.05 | 1 | 10
93 | 95 | CONCLUIDO | 10.6876 | 9.36 | 6.74 | 101.09 | 1.94 | 4 | 222.5 | 53.44 | 24.25 | 1 | 49.81 | 27675.78 | 75.57 | 204.14 | 23.24 | 17.37 | 840.17 | 0.75 | 0.76 | 1.14 | 0.05 | 1 | 10
94 | 95 | CONCLUIDO | 10.6869 | 9.36 | 6.74 | 101.1 | 1.95 | 4 | 222.92 | 53.44 | 24.5 | 0 | 49.98 | 27727.05 | 75.42 | 204.14 | 23.25 | 17.37 | 846.62 | 0.75 | 0.76 | 1.14 | 0.05 | 1 | 10
0 | 55 | CONCLUIDO | 8.8626 | 11.28 | 7.84 | 8.25 | 0.15 | 57 | 116.05 | 43.4 | 1 | 55 | 16.65 | 14546.17 | 77.78 | 204.19 | 57.49 | 17.37 | 17701.33 | 0.3 | 0.65 | 1.23 | 1.14 | 1 | 10
1 | 55 | CONCLUIDO | 9.339 | 10.71 | 7.57 | 10.33 | 0.19 | 44 | 116.37 | 43.4 | 1.25 | 42 | 16.72 | 14585.96 | 74.82 | 204.18 | 49.19 | 17.37 | 13617.93 | 0.35 | 0.67 | 1.21 | 0.88 | 1 | 10
2 | 55 | CONCLUIDO | 9.6704 | 10.34 | 7.4 | 12.33 | 0.23 | 36 | 116.69 | 43.4 | 1.5 | 34 | 16.79 | 14625.77 | 72.8 | 204.18 | 43.65 | 17.37 | 10887.51 | 0.4 | 0.69 | 1.2 | 0.7 | 1 | 10
3 | 55 | CONCLUIDO | 9.8787 | 10.12 | 7.3 | 14.13 | 0.26 | 31 | 117.01 | 43.4 | 1.75 | 29 | 16.86 | 14665.62 | 71.48 | 204.16 | 40.52 | 17.37 | 9346.4 | 0.43 | 0.7 | 1.19 | 0.61 | 1 | 10
4 | 55 | CONCLUIDO | 10.0533 | 9.95 | 7.22 | 16.04 | 0.3 | 27 | 117.34 | 43.4 | 2 | 25 | 16.94 | 14705.49 | 70.44 | 204.17 | 38.09 | 17.37 | 8150.21 | 0.46 | 0.71 | 1.18 | 0.53 | 1 | 10
5 | 55 | CONCLUIDO | 10.2389 | 9.77 | 7.13 | 18.61 | 0.34 | 23 | 117.66 | 43.4 | 2.25 | 21 | 17.01 | 14745.39 | 69.19 | 204.23 | 35.67 | 17.37 | 6961.87 | 0.49 | 0.72 | 1.17 | 0.44 | 1 | 10
6 | 55 | CONCLUIDO | 10.3395 | 9.67 | 7.09 | 20.25 | 0.37 | 21 | 117.98 | 43.4 | 2.5 | 19 | 17.08 | 14785.31 | 68.48 | 204.22 | 34.21 | 17.37 | 6243.98 | 0.51 | 0.72 | 1.17 | 0.39 | 1 | 10
7 | 55 | CONCLUIDO | 10.436 | 9.58 | 7.04 | 22.24 | 0.41 | 19 | 118.31 | 43.4 | 2.75 | 17 | 17.16 | 14825.26 | 67.77 | 204.15 | 32.93 | 17.37 | 5611.42 | 0.53 | 0.72 | 1.16 | 0.35 | 1 | 10
8 | 55 | CONCLUIDO | 10.5282 | 9.5 | 7.01 | 24.73 | 0.45 | 17 | 118.63 | 43.4 | 3 | 15 | 17.23 | 14865.24 | 66.85 | 204.15 | 31.47 | 17.37 | 4894.42 | 0.55 | 0.73 | 1.17 | 0.32 | 1 | 10
9 | 55 | CONCLUIDO | 10.5783 | 9.45 | 6.99 | 26.2 | 0.48 | 16 | 118.96 | 43.4 | 3.25 | 14 | 17.31 | 14905.25 | 66.54 | 204.15 | 31.23 | 17.37 | 4775.7 | 0.56 | 0.73 | 1.16 | 0.3 | 1 | 10
10 | 55 | CONCLUIDO | 10.6333 | 9.4 | 6.96 | 27.85 | 0.52 | 15 | 119.28 | 43.4 | 3.5 | 13 | 17.38 | 14945.29 | 66.04 | 204.14 | 30.18 | 17.37 | 4256.71 | 0.58 | 0.73 | 1.16 | 0.27 | 1 | 10
11 | 55 | CONCLUIDO | 10.6752 | 9.37 | 6.95 | 29.78 | 0.55 | 14 | 119.61 | 43.4 | 3.75 | 12 | 17.46 | 14985.35 | 65.75 | 204.16 | 29.79 | 17.37 | 4069.59 | 0.58 | 0.73 | 1.16 | 0.26 | 1 | 10
12 | 55 | CONCLUIDO | 10.7188 | 9.33 | 6.93 | 32.01 | 0.59 | 13 | 119.93 | 43.4 | 4 | 11 | 17.53 | 15025.44 | 65.17 | 204.15 | 29.37 | 17.37 | 3864.75 | 0.59 | 0.74 | 1.16 | 0.24 | 1 | 10
13 | 55 | CONCLUIDO | 10.7713 | 9.28 | 6.91 | 34.57 | 0.62 | 12 | 120.26 | 43.4 | 4.25 | 10 | 17.61 | 15065.56 | 64.67 | 204.14 | 28.82 | 17.37 | 3594.31 | 0.6 | 0.74 | 1.15 | 0.22 | 1 | 10
14 | 55 | CONCLUIDO | 10.772 | 9.28 | 6.91 | 34.56 | 0.66 | 12 | 120.58 | 43.4 | 4.5 | 10 | 17.68 | 15105.7 | 64.24 | 204.14 | 28.72 | 17.37 | 3541.66 | 0.6 | 0.74 | 1.16 | 0.22 | 1 | 10
15 | 55 | CONCLUIDO | 10.832 | 9.23 | 6.88 | 37.55 | 0.69 | 11 | 120.91 | 43.4 | 4.75 | 9 | 17.76 | 15145.88 | 63.72 | 204.17 | 27.64 | 17.37 | 3004.95 | 0.63 | 0.74 | 1.16 | 0.19 | 1 | 10
16 | 55 | CONCLUIDO | 10.8903 | 9.18 | 6.86 | 41.16 | 0.73 | 10 | 121.23 | 43.4 | 5 | 8 | 17.83 | 15186.08 | 62.81 | 204.14 | 27.17 | 17.37 | 2775.04 | 0.64 | 0.74 | 1.15 | 0.17 | 1 | 10
17 | 55 | CONCLUIDO | 10.8834 | 9.19 | 6.87 | 41.19 | 0.76 | 10 | 121.56 | 43.4 | 5.25 | 8 | 17.91 | 15226.31 | 62.74 | 204.14 | 27.24 | 17.37 | 2813.75 | 0.64 | 0.74 | 1.15 | 0.17 | 1 | 10
18 | 55 | CONCLUIDO | 10.8751 | 9.2 | 6.87 | 41.23 | 0.8 | 10 | 121.89 | 43.4 | 5.5 | 8 | 17.99 | 15266.56 | 62.42 | 204.15 | 27.32 | 17.37 | 2852.14 | 0.64 | 0.74 | 1.16 | 0.18 | 1 | 10
19 | 55 | CONCLUIDO | 10.916 | 9.16 | 6.86 | 45.74 | 0.83 | 9 | 122.21 | 43.4 | 5.75 | 7 | 18.06 | 15306.85 | 62.39 | 204.14 | 27.13 | 17.37 | 2761.53 | 0.64 | 0.74 | 1.15 | 0.17 | 1 | 10
20 | 55 | CONCLUIDO | 10.9243 | 9.15 | 6.85 | 45.7 | 0.86 | 9 | 122.54 | 43.4 | 6 | 7 | 18.14 | 15347.16 | 61.89 | 204.14 | 27.02 | 17.37 | 2706.48 | 0.64 | 0.74 | 1.15 | 0.16 | 1 | 10
21 | 55 | CONCLUIDO | 10.9756 | 9.11 | 6.84 | 51.27 | 0.9 | 8 | 122.87 | 43.4 | 6.25 | 6 | 18.22 | 15387.5 | 61.06 | 204.16 | 26.37 | 17.37 | 2385.49 | 0.66 | 0.75 | 1.15 | 0.14 | 1 | 10
22 | 55 | CONCLUIDO | 10.993 | 9.1 | 6.82 | 51.16 | 0.93 | 8 | 123.19 | 43.4 | 6.5 | 6 | 18.29 | 15427.87 | 60.55 | 204.14 | 25.89 | 17.37 | 2148.17 | 0.67 | 0.75 | 1.15 | 0.13 | 1 | 10
23 | 55 | CONCLUIDO | 10.9813 | 9.11 | 6.83 | 51.23 | 0.96 | 8 | 123.52 | 43.4 | 6.75 | 6 | 18.37 | 15468.27 | 60.27 | 204.14 | 26.08 | 17.37 | 2243.64 | 0.67 | 0.75 | 1.15 | 0.14 | 1 | 10
24 | 55 | CONCLUIDO | 10.9806 | 9.11 | 6.83 | 51.24 | 1 | 8 | 123.85 | 43.4 | 7 | 6 | 18.45 | 15508.69 | 59.83 | 204.14 | 26.09 | 17.37 | 2248.42 | 0.67 | 0.75 | 1.15 | 0.14 | 1 | 10
25 | 55 | CONCLUIDO | 11.0416 | 9.06 | 6.81 | 58.33 | 1.03 | 7 | 124.18 | 43.4 | 7.25 | 5 | 18.53 | 15549.15 | 59.44 | 204.16 | 25.39 | 17.37 | 1903.13 | 0.68 | 0.75 | 1.15 | 0.11 | 1 | 10
26 | 55 | CONCLUIDO | 11.0308 | 9.07 | 6.81 | 58.41 | 1.06 | 7 | 124.51 | 43.4 | 7.5 | 5 | 18.61 | 15589.63 | 59.49 | 204.14 | 25.65 | 17.37 | 2033.97 | 0.68 | 0.75 | 1.15 | 0.12 | 1 | 10
27 | 55 | CONCLUIDO | 11.0311 | 9.07 | 6.81 | 58.4 | 1.1 | 7 | 124.83 | 43.4 | 7.75 | 5 | 18.68 | 15630.14 | 59.1 | 204.14 | 25.62 | 17.37 | 2018.35 | 0.68 | 0.75 | 1.15 | 0.12 | 1 | 10
28 | 55 | CONCLUIDO | 11.0223 | 9.07 | 6.82 | 58.47 | 1.13 | 7 | 125.16 | 43.4 | 8 | 5 | 18.76 | 15670.68 | 58.57 | 204.14 | 25.87 | 17.37 | 2141.18 | 0.67 | 0.75 | 1.15 | 0.13 | 1 | 10
29 | 55 | CONCLUIDO | 11.096 | 9.01 | 6.78 | 67.85 | 1.16 | 6 | 125.49 | 43.4 | 8.25 | 4 | 18.84 | 15711.24 | 57.56 | 204.15 | 24.79 | 17.37 | 1608.19 | 0.7 | 0.75 | 1.14 | 0.09 | 1 | 10
30 | 55 | CONCLUIDO | 11.094 | 9.01 | 6.79 | 67.86 | 1.19 | 6 | 125.82 | 43.4 | 8.5 | 4 | 18.92 | 15751.84 | 57.43 | 204.14 | 24.79 | 17.37 | 1607.38 | 0.7 | 0.75 | 1.15 | 0.1 | 1 | 10
31 | 55 | CONCLUIDO | 11.094 | 9.01 | 6.79 | 67.86 | 1.22 | 6 | 126.15 | 43.4 | 8.75 | 4 | 19 | 15792.46 | 57.43 | 204.14 | 24.91 | 17.37 | 1666.53 | 0.7 | 0.75 | 1.14 | 0.1 | 1 | 10
32 | 55 | CONCLUIDO | 11.0943 | 9.01 | 6.79 | 67.86 | 1.26 | 6 | 126.48 | 43.4 | 9 | 4 | 19.08 | 15833.12 | 56.84 | 204.14 | 24.75 | 17.37 | 1589.28 | 0.7 | 0.75 | 1.15 | 0.1 | 1 | 10
33 | 55 | CONCLUIDO | 11.0878 | 9.02 | 6.79 | 67.91 | 1.29 | 6 | 126.81 | 43.4 | 9.25 | 4 | 19.16 | 15873.8 | 56.44 | 204.15 | 24.97 | 17.37 | 1699.19 | 0.7 | 0.75 | 1.15 | 0.1 | 1 | 10
34 | 55 | CONCLUIDO | 11.0906 | 9.02 | 6.79 | 67.89 | 1.32 | 6 | 127.14 | 43.4 | 9.5 | 3 | 19.24 | 15914.51 | 56.17 | 204.14 | 24.87 | 17.37 | 1649.01 | 0.7 | 0.75 | 1.15 | 0.1 | 1 | 10
35 | 55 | CONCLUIDO | 11.0943 | 9.01 | 6.79 | 67.86 | 1.35 | 6 | 127.47 | 43.4 | 9.75 | 3 | 19.32 | 15955.25 | 55.72 | 204.21 | 24.76 | 17.37 | 1593.57 | 0.7 | 0.75 | 1.15 | 0.09 | 1 | 10
36 | 55 | CONCLUIDO | 11.1393 | 8.98 | 6.77 | 81.28 | 1.38 | 5 | 127.8 | 43.4 | 10 | 2 | 19.4 | 15996.02 | 54.86 | 204.14 | 24.37 | 17.37 | 1402.75 | 0.71 | 0.75 | 1.15 | 0.08 | 1 | 10
37 | 55 | CONCLUIDO | 11.1441 | 8.97 | 6.77 | 81.24 | 1.41 | 5 | 128.13 | 43.4 | 10.25 | 1 | 19.48 | 16036.82 | 54.91 | 204.14 | 24.26 | 17.37 | 1346.69 | 0.72 | 0.75 | 1.15 | 0.08 | 1 | 10
38 | 55 | CONCLUIDO | 11.1403 | 8.98 | 6.77 | 81.27 | 1.44 | 5 | 128.46 | 43.4 | 10.5 | 1 | 19.56 | 16077.65 | 55.17 | 204.14 | 24.37 | 17.37 | 1401.54 | 0.71 | 0.75 | 1.15 | 0.08 | 1 | 10
39 | 55 | CONCLUIDO | 11.1376 | 8.98 | 6.78 | 81.3 | 1.47 | 5 | 128.79 | 43.4 | 10.75 | 0 | 19.64 | 16118.5 | 55.36 | 204.14 | 24.35 | 17.37 | 1393.54 | 0.71 | 0.75 | 1.15 | 0.08 | 1 | 10

## gráficos
Selecione o eixo X:
Selecione o eixo Y:
Selecione o eixo Z:
Eixo X | Eixo Y | Eixo Z

## hidden (hidden)
Unnamed: 0
Volume de calda [L]
STATUS
Capacidade operacional [ha/h]
Tempo de missao [h]
Tempo util [h]
Tempo por voo [min]
Autonomia Projetada [h]
N° Voos
MTOW [kg]
Massa Estrutura [kg]
Combustível [kg]
Abastecimentos
Massa gerador
Potência gerador [W]
Combustível consumido [L]
Calda cons [L]
Distância percorrida [km]
Distância Pulverizando [km]
RTL ACUMULADO[m]
EOC [km/km]
EOC [h/h]
Tempo de manobra [h]
Tempo rtl_rtw [h]
V pulv [m/s]
V desloc [m/s]