## RESULTADOS_18
Unnamed: 0 | Volume de calda [L] | STATUS | Capacidade operacional [ha/h] | Tempo de missao [h] | Tempo util [h] | Tempo por voo [min] | Autonomia Projetada [h] | N° Voos | MTOW [kg] | Massa Estrutura [kg] | Combustível [kg] | Abastecimentos | Massa gerador | Potência gerador [W] | Combustível consumido [L] | Calda cons [L] | Distância percorrida [km] | Distância Pulverizando [km] | RTL ACUMULADO[m] | EOC [km/km] | EOC [h/h] | Tempo de manobra [h] | Tempo rtl_rtw [h] | V pulv [m/s] | V desloc [m/s] | Preço Total por ha Simples [R$/ha] | Preço Total por ha Presumido [R$/ha] | Preço Total por ha Real [R$/ha] | Preço Total Simples [R$] | Preço Total Presumido [R$] | Prod CAPEX [ha/h/R$] | Dias Trabalhados | Preço Total Real [R$]
0 | 100 | CONCLUIDO | 5.2322 | 19.11 | 12.12 | 6.33 | 0.09 | 115 | 194.77 | 54.38 | 1 | 113 | 39.4 | 24256.19 | 157.2 | 2940.98 | 141.96 | 30.45 | 55410.02 | 0.21 | 0.71 | 0.27 | 3.4 | 1 | 10 | 101.4873 | 138.8595 | 125.6069 | 101487.3492 | 138859.4685 | 2.7479e-06 | 0.19906 | 125606.9157
1 | 100 | CONCLUIDO | 5.9464 | 16.82 | 11.11 | 8.13 | 0.11 | 82 | 195.16 | 54.38 | 1.25 | 80 | 39.53 | 24303.87 | 139.4 | 2940.38 | 108.92 | 30.45 | 39054.38 | 0.28 | 0.78 | 0.21 | 2.39 | 1 | 10 | 80.3045 | 109.8761 | 99.3897 | 80304.4552 | 109876.0983 | 3.123e-06 | 0.17521 | 99389.6777
2 | 100 | CONCLUIDO | 6.4874 | 15.41 | 10.49 | 10.15 | 0.14 | 62 | 195.55 | 54.38 | 1.5 | 60 | 39.67 | 24351.61 | 127.07 | 2940.37 | 88.33 | 30.45 | 28858.22 | 0.34 | 0.83 | 0.17 | 1.76 | 1 | 10 | 68.0496 | 93.1084 | 84.2223 | 68049.5579 | 93108.4072 | 3.4071e-06 | 0.16052 | 84222.2715
3 | 100 | CONCLUIDO | 6.8425 | 14.61 | 10.15 | 12.18 | 0.16 | 50 | 195.93 | 54.38 | 1.75 | 48 | 39.81 | 24399.39 | 118.54 | 2940.34 | 77.45 | 30.45 | 23480.49 | 0.39 | 0.85 | 0.16 | 1.43 | 1 | 10 | 61.0172 | 83.4864 | 75.5186 | 61017.1951 | 83486.4182 | 3.5936e-06 | 0.15219 | 75518.5917
4 | 100 | CONCLUIDO | 7.1596 | 13.97 | 9.86 | 14.42 | 0.18 | 41 | 196.32 | 54.38 | 2 | 39 | 39.95 | 24447.22 | 109.83 | 2940.16 | 67.71 | 30.45 | 18657.29 | 0.45 | 0.88 | 0.14 | 1.14 | 1 | 10 | 54.9799 | 75.2259 | 68.0464 | 54979.8661 | 75225.8783 | 3.7601e-06 | 0.14552 | 68046.4261
5 | 100 | CONCLUIDO | 7.4091 | 13.5 | 9.66 | 17.04 | 0.2 | 34 | 196.71 | 54.38 | 2.25 | 26 | 40.08 | 24495.09 | 101.99 | 2940.72 | 60.83 | 30.45 | 15251.39 | 0.5 | 0.9 | 0.14 | 0.94 | 1 | 10 | 50.3142 | 68.8421 | 62.2719 | 50314.2242 | 68842.1413 | 3.8911e-06 | 0.14062 | 62271.9439
6 | 100 | CONCLUIDO | 7.5083 | 13.32 | 9.6 | 18.57 | 0.23 | 31 | 197.1 | 54.38 | 2.5 | 4 | 40.22 | 24543.01 | 98.34 | 2940.12 | 58.06 | 30.45 | 13881.32 | 0.52 | 0.9 | 0.16 | 0.88 | 1 | 10 | 48.4035 | 66.2278 | 59.9071 | 48403.4789 | 66227.7752 | 3.9432e-06 | 0.13875 | 59907.0893
7 | 100 | CONCLUIDO | 7.5028 | 13.33 | 9.61 | 18.59 | 0.25 | 31 | 197.49 | 54.38 | 2.75 | 0 | 40.36 | 24590.98 | 98.5 | 2940.2 | 58.11 | 30.45 | 13904.91 | 0.52 | 0.9 | 0.17 | 0.89 | 1 | 10 | 48.5047 | 66.3662 | 60.0323 | 48504.6515 | 66366.2041 | 3.9404e-06 | 0.13885 | 60032.3067

## RESULTADOS_26
Unnamed: 0 | Volume de calda [L] | STATUS | Capacidade operacional [ha/h] | Tempo de missao [h] | Tempo util [h] | Tempo por voo [min] | Autonomia Projetada [h] | N° Voos | MTOW [kg] | Massa Estrutura [kg] | Combustível [kg] | Abastecimentos | Massa gerador | Potência gerador [W] | Combustível consumido [L] | Calda cons [L] | Distância percorrida [km] | Distância Pulverizando [km] | RTL ACUMULADO[m] | EOC [km/km] | EOC [h/h] | Tempo de manobra [h] | Tempo rtl_rtw [h] | V pulv [m/s] | V desloc [m/s] | Preço Total por ha Simples [R$/ha] | Preço Total por ha Presumido [R$/ha] | Preço Total por ha Real [R$/ha] | Preço Total Simples [R$] | Preço Total Presumido [R$] | Prod CAPEX [ha/h/R$] | Dias Trabalhados | Preço Total Real [R$]
0 | 140 | CONCLUIDO | 3.912 | 25.56 | 13.84 | 4.91 | 0.06 | 169 | 274.09 | 60.56 | 1 | 167 | 72.53 | 34038.11 | 231.33 | 2941.33 | 198.17 | 30.45 | 83247.01 | 0.15 | 0.63 | 0.35 | 5.11 | 1 | 10 | 192.0175 | 262.7269 | 237.6526 | 192017.5389 | 262726.8679 | 1.945e-06 | 0.26625 | 237652.5844
1 | 140 | CONCLUIDO | 4.719 | 21.19 | 12.18 | 6.25 | 0.08 | 117 | 274.57 | 60.56 | 1.25 | 115 | 72.76 | 34097.72 | 200.47 | 2941.48 | 143.56 | 30.45 | 56200.73 | 0.21 | 0.71 | 0.27 | 3.46 | 1 | 10 | 139.0176 | 190.21 | 172.0566 | 139017.5577 | 190209.9555 | 2.3463e-06 | 0.22073 | 172056.5843
2 | 140 | CONCLUIDO | 5.3018 | 18.86 | 11.31 | 7.63 | 0.1 | 89 | 275.05 | 60.56 | 1.5 | 87 | 73 | 34157.42 | 183.06 | 2940.57 | 115.39 | 30.45 | 42256.85 | 0.26 | 0.77 | 0.22 | 2.59 | 1 | 10 | 113.8155 | 155.7274 | 140.865 | 113815.5267 | 155727.4249 | 2.636e-06 | 0.19646 | 140865.018
3 | 140 | CONCLUIDO | 5.7278 | 17.46 | 10.8 | 9 | 0.11 | 72 | 275.54 | 60.56 | 1.75 | 70 | 73.23 | 34217.22 | 171.91 | 2940.76 | 98.21 | 30.45 | 33752.12 | 0.31 | 0.8 | 0.2 | 2.08 | 1 | 10 | 99.5931 | 136.2677 | 123.2625 | 99593.1071 | 136267.6828 | 2.8478e-06 | 0.18188 | 123262.4864
4 | 140 | CONCLUIDO | 6.0734 | 16.47 | 10.43 | 10.43 | 0.13 | 60 | 276.02 | 60.56 | 2 | 58 | 73.47 | 34277.1 | 163.05 | 2940.29 | 86.51 | 30.45 | 27960.62 | 0.35 | 0.83 | 0.17 | 1.71 | 1 | 10 | 89.6895 | 122.7171 | 111.0052 | 89689.4828 | 122717.1072 | 3.0197e-06 | 0.17156 | 111005.1588
5 | 140 | CONCLUIDO | 6.3478 | 15.75 | 10.19 | 11.99 | 0.14 | 51 | 276.51 | 60.56 | 2.25 | 49 | 73.71 | 34337.08 | 156.24 | 2940.63 | 78.52 | 30.45 | 24009.19 | 0.39 | 0.85 | 0.16 | 1.47 | 1 | 10 | 82.7908 | 113.2781 | 102.467 | 82790.8476 | 113278.0902 | 3.1561e-06 | 0.16406 | 102466.9883
6 | 140 | CONCLUIDO | 6.5996 | 15.15 | 9.95 | 13.57 | 0.16 | 44 | 277 | 60.56 | 2.5 | 42 | 73.94 | 34397.15 | 149.56 | 2940.39 | 70.77 | 30.45 | 20170.1 | 0.43 | 0.87 | 0.15 | 1.23 | 1 | 10 | 76.7681 | 105.0375 | 95.0129 | 76768.1053 | 105037.5085 | 3.2813e-06 | 0.15781 | 95012.8761
7 | 140 | CONCLUIDO | 6.7864 | 14.74 | 9.8 | 15.07 | 0.18 | 39 | 277.48 | 60.56 | 2.75 | 37 | 74.18 | 34457.31 | 144.18 | 2940.13 | 65.78 | 30.45 | 17698.41 | 0.46 | 0.88 | 0.14 | 1.08 | 1 | 10 | 72.4921 | 99.187 | 89.7207 | 72492.1476 | 99186.9545 | 3.3742e-06 | 0.15354 | 89720.6907
8 | 140 | CONCLUIDO | 6.9428 | 14.4 | 9.67 | 16.58 | 0.19 | 35 | 277.97 | 60.56 | 3 | 33 | 74.42 | 34517.57 | 139.26 | 2940.05 | 61.7 | 30.45 | 15677.64 | 0.49 | 0.9 | 0.14 | 0.95 | 1 | 10 | 68.9355 | 94.3205 | 85.3187 | 68935.4668 | 94320.5469 | 3.4519e-06 | 0.15 | 85318.7263
9 | 140 | CONCLUIDO | 7.1113 | 14.06 | 9.54 | 18.47 | 0.21 | 31 | 278.46 | 60.56 | 3.25 | 29 | 74.66 | 34577.92 | 133.86 | 2940.3 | 57.17 | 30.45 | 13435.83 | 0.53 | 0.91 | 0.13 | 0.82 | 1 | 10 | 65.2638 | 89.2968 | 80.7745 | 65263.8079 | 89296.8212 | 3.5357e-06 | 0.14646 | 80774.4579
10 | 140 | CONCLUIDO | 7.3278 | 13.65 | 9.34 | 20.75 | 0.22 | 27 | 278.95 | 60.56 | 3.5 | 25 | 74.9 | 34638.36 | 126.31 | 2940.21 | 50.53 | 30.45 | 10135.46 | 0.6 | 0.93 | 0.12 | 0.61 | 1 | 10 | 60.5331 | 82.8241 | 74.9195 | 60533.1423 | 82824.1158 | 3.6433e-06 | 0.14219 | 74919.4985
11 | 140 | CONCLUIDO | 7.2039 | 13.88 | 9.62 | 22.21 | 0.24 | 26 | 279.44 | 60.56 | 3.75 | 24 | 75.14 | 34698.9 | 129.17 | 2940.18 | 61.17 | 30.45 | 15458.7 | 0.5 | 0.9 | 0.11 | 0.9 | 1 | 10 | 63.0173 | 86.2231 | 77.994 | 63017.3014 | 86223.0519 | 3.5817e-06 | 0.14458 | 77994.0448
12 | 140 | CONCLUIDO | 7.423 | 13.47 | 9.37 | 24.44 | 0.25 | 23 | 279.94 | 60.56 | 4 | 12 | 75.38 | 34759.54 | 120.95 | 2940.13 | 51.36 | 30.45 | 10571.44 | 0.59 | 0.92 | 0.13 | 0.65 | 1 | 10 | 58.0843 | 79.4735 | 71.8886 | 58084.2659 | 79473.455 | 3.6907e-06 | 0.14031 | 71888.62
13 | 140 | CONCLUIDO | 7.4076 | 13.5 | 9.4 | 24.52 | 0.27 | 23 | 280.43 | 60.56 | 4.25 | 2 | 75.62 | 34820.27 | 120 | 2940.09 | 51.82 | 30.45 | 10800.48 | 0.59 | 0.92 | 0.15 | 0.68 | 1 | 10 | 57.9448 | 79.2826 | 71.716 | 57944.7592 | 79282.5759 | 3.683e-06 | 0.14062 | 71715.9581
14 | 140 | CONCLUIDO | 7.4571 | 13.41 | 9.36 | 25.53 | 0.29 | 22 | 280.92 | 60.56 | 4.5 | 0 | 75.87 | 34881.09 | 119.35 | 2939.96 | 50.55 | 30.45 | 10169.59 | 0.6 | 0.93 | 0.14 | 0.64 | 1 | 10 | 57.2896 | 78.3862 | 70.9051 | 57289.5966 | 78386.1536 | 3.7076e-06 | 0.13969 | 70905.0891

## RESULTADOS_6
Unnamed: 0 | Volume de calda [L] | STATUS | Capacidade operacional [ha/h] | Tempo de missao [h] | Tempo util [h] | Tempo por voo [min] | Autonomia Projetada [h] | N° Voos | MTOW [kg] | Massa Estrutura [kg] | Combustível [kg] | Abastecimentos | Massa gerador | Potência gerador [W] | Combustível consumido [L] | Calda cons [L] | Distância percorrida [km] | Distância Pulverizando [km] | RTL ACUMULADO[m] | EOC [km/km] | EOC [h/h] | Tempo de manobra [h] | Tempo rtl_rtw [h] | V pulv [m/s] | V desloc [m/s] | Preço Total por ha Simples [R$/ha] | Preço Total por ha Presumido [R$/ha] | Preço Total por ha Real [R$/ha] | Preço Total Simples [R$] | Preço Total Presumido [R$] | Prod CAPEX [ha/h/R$] | Dias Trabalhados | Preço Total Real [R$]
0 | 40 | CONCLUIDO | 6.9946 | 14.3 | 10.94 | 8.75 | 0.2 | 75 | 89.87 | 37.55 | 1 | 0 | 11.32 | 11317.98 | 71.27 | 2940.76 | 99.91 | 30.45 | 34584.06 | 0.3 | 0.79 | 0.29 | 2.22 | 1 | 10 | 39.0715 | 53.4593 | 48.3572 | 39071.4701 | 53459.3091 | 4.1728e-06 | 0.14896 | 48357.2277

## RESULTADOS_23
Unnamed: 0 | Volume de calda [L] | STATUS | Capacidade operacional [ha/h] | Tempo de missao [h] | Tempo util [h] | Tempo por voo [min] | Autonomia Projetada [h] | N° Voos | MTOW [kg] | Massa Estrutura [kg] | Combustível [kg] | Abastecimentos | Massa gerador | Potência gerador [W] | Combustível consumido [L] | Calda cons [L] | Distância percorrida [km] | Distância Pulverizando [km] | RTL ACUMULADO[m] | EOC [km/km] | EOC [h/h] | Tempo de manobra [h] | Tempo rtl_rtw [h] | V pulv [m/s] | V desloc [m/s] | Preço Total por ha Simples [R$/ha] | Preço Total por ha Presumido [R$/ha] | Preço Total por ha Real [R$/ha] | Preço Total Simples [R$] | Preço Total Presumido [R$] | Prod CAPEX [ha/h/R$] | Dias Trabalhados | Preço Total Real [R$]
0 | 125 | CONCLUIDO | 4.3829 | 22.82 | 13.12 | 5.35 | 0.07 | 147 | 242.64 | 58.47 | 1 | 145 | 58.17 | 30160.1 | 201 | 2941.19 | 174.86 | 30.45 | 71701.31 | 0.17 | 0.66 | 0.31 | 4.39 | 1 | 10 | 150.8915 | 206.4563 | 186.7524 | 150891.4516 | 206456.341 | 2.2208e-06 | 0.23771 | 186752.4376
1 | 125 | CONCLUIDO | 5.1617 | 19.37 | 11.75 | 6.85 | 0.09 | 103 | 243.08 | 58.47 | 1.25 | 101 | 58.36 | 30214.33 | 176.43 | 2940.85 | 129.7 | 30.45 | 49338.79 | 0.23 | 0.74 | 0.24 | 3.03 | 1 | 10 | 113.5241 | 155.3287 | 140.5044 | 113524.1163 | 155328.7042 | 2.6154e-06 | 0.20177 | 140504.3507
2 | 125 | CONCLUIDO | 5.7185 | 17.49 | 11 | 8.35 | 0.11 | 79 | 243.52 | 58.47 | 1.5 | 77 | 58.55 | 30268.64 | 161.67 | 2940.75 | 105.04 | 30.45 | 37129.98 | 0.29 | 0.79 | 0.2 | 2.28 | 1 | 10 | 94.7394 | 129.6267 | 117.2553 | 94739.4346 | 129626.674 | 2.8976e-06 | 0.18219 | 117255.2861
3 | 125 | CONCLUIDO | 6.1197 | 16.34 | 10.56 | 9.9 | 0.13 | 64 | 243.96 | 58.47 | 1.75 | 62 | 58.74 | 30323.01 | 151.91 | 2940.84 | 90.75 | 30.45 | 30060.16 | 0.34 | 0.82 | 0.18 | 1.84 | 1 | 10 | 83.8748 | 114.7613 | 103.8086 | 83874.8444 | 114761.2624 | 3.1009e-06 | 0.17021 | 103808.6086
4 | 125 | CONCLUIDO | 6.466 | 15.47 | 10.21 | 11.55 | 0.15 | 53 | 244.41 | 58.47 | 2 | 51 | 58.93 | 30377.45 | 143.17 | 2940.48 | 78.95 | 30.45 | 24217.04 | 0.39 | 0.85 | 0.17 | 1.48 | 1 | 10 | 75.5212 | 103.3314 | 93.4696 | 75521.1802 | 103331.4106 | 3.2763e-06 | 0.16115 | 93469.6058
5 | 125 | CONCLUIDO | 6.7267 | 14.87 | 9.98 | 13.31 | 0.16 | 45 | 244.85 | 58.47 | 2.25 | 43 | 59.12 | 30431.96 | 136.59 | 2940.23 | 71.79 | 30.45 | 20674.35 | 0.42 | 0.87 | 0.15 | 1.26 | 1 | 10 | 69.8621 | 95.5885 | 86.4656 | 69862.1493 | 95588.4748 | 3.4084e-06 | 0.1549 | 86465.6449
6 | 125 | CONCLUIDO | 6.9402 | 14.41 | 9.81 | 15.09 | 0.18 | 39 | 245.29 | 58.47 | 2.5 | 37 | 59.32 | 30486.54 | 130.32 | 2940.43 | 66.18 | 30.45 | 17898.84 | 0.46 | 0.88 | 0.14 | 1.09 | 1 | 10 | 65.2704 | 89.3058 | 80.7826 | 65270.3673 | 89305.796 | 3.5166e-06 | 0.1501 | 80782.5762
7 | 125 | CONCLUIDO | 7.1395 | 14.01 | 9.64 | 17.02 | 0.2 | 34 | 245.73 | 58.47 | 2.75 | 32 | 59.51 | 30541.19 | 124.14 | 2940.25 | 60.63 | 30.45 | 15149.52 | 0.5 | 0.9 | 0.14 | 0.92 | 1 | 10 | 61.1013 | 83.6015 | 75.6227 | 61101.2918 | 83601.483 | 3.6176e-06 | 0.14594 | 75622.6748
8 | 125 | CONCLUIDO | 7.3662 | 13.58 | 9.45 | 19.55 | 0.22 | 29 | 246.18 | 58.47 | 3 | 27 | 59.7 | 30595.91 | 117.13 | 2940.35 | 54.12 | 30.45 | 11921.5 | 0.56 | 0.92 | 0.13 | 0.73 | 1 | 10 | 56.6455 | 77.5048 | 70.1079 | 56645.4528 | 77504.8075 | 3.7325e-06 | 0.14146 | 70107.8575
9 | 125 | CONCLUIDO | 7.4683 | 13.39 | 9.41 | 21.7 | 0.23 | 26 | 246.62 | 58.47 | 3.25 | 18 | 59.9 | 30650.7 | 112.38 | 2939.96 | 53.11 | 30.45 | 11429.81 | 0.57 | 0.92 | 0.12 | 0.69 | 1 | 10 | 54.2876 | 74.2787 | 67.1897 | 54287.6375 | 74278.7406 | 3.7842e-06 | 0.13948 | 67189.6819
10 | 125 | CONCLUIDO | 7.4864 | 13.36 | 9.42 | 22.61 | 0.25 | 25 | 247.07 | 58.47 | 3.5 | 4 | 60.09 | 30705.56 | 111.46 | 2940.03 | 52.7 | 30.45 | 11228.87 | 0.58 | 0.92 | 0.14 | 0.7 | 1 | 10 | 53.88 | 73.7209 | 66.6851 | 53879.9621 | 73720.9411 | 3.7934e-06 | 0.13917 | 66685.118
11 | 125 | CONCLUIDO | 7.4788 | 13.37 | 9.43 | 22.64 | 0.27 | 25 | 247.51 | 58.47 | 3.75 | 0 | 60.29 | 30760.49 | 111.33 | 2940.02 | 53.08 | 30.45 | 11419.99 | 0.57 | 0.92 | 0.15 | 0.71 | 1 | 10 | 53.9077 | 73.7589 | 66.7194 | 53907.6942 | 73758.8854 | 3.7895e-06 | 0.13927 | 66719.4409

## RESULTADOS_4
Unnamed: 0 | Volume de calda [L] | STATUS | Capacidade operacional [ha/h] | Tempo de missao [h] | Tempo util [h] | Tempo por voo [min] | Autonomia Projetada [h] | N° Voos | MTOW [kg] | Massa Estrutura [kg] | Combustível [kg] | Abastecimentos | Massa gerador | Potência gerador [W] | Combustível consumido [L] | Calda cons [L] | Distância percorrida [km] | Distância Pulverizando [km] | RTL ACUMULADO[m] | EOC [km/km] | EOC [h/h] | Tempo de manobra [h] | Tempo rtl_rtw [h] | V pulv [m/s] | V desloc [m/s] | Preço Total por ha Simples [R$/ha] | Preço Total por ha Presumido [R$/ha] | Preço Total por ha Real [R$/ha] | Preço Total Simples [R$] | Preço Total Presumido [R$] | Prod CAPEX [ha/h/R$] | Dias Trabalhados | Preço Total Real [R$]
0 | 30 | CONCLUIDO | 6.6481 | 15.04 | 11.66 | 7.07 | 0.24 | 99 | 71.52 | 32.27 | 1 | 0 | 8.25 | 9054.6 | 66.57 | 2940.73 | 122.12 | 30.45 | 45568.11 | 0.25 | 0.74 | 0.37 | 2.94 | 1 | 10 | 38.6326 | 52.8589 | 47.8141 | 38632.6208 | 52858.8561 | 4.1027e-06 | 0.15667 | 47814.0811

## RESULTADOS_1
Unnamed: 0 | Volume de calda [L] | STATUS | Capacidade operacional [ha/h] | Tempo de missao [h] | Tempo util [h] | Tempo por voo [min] | Autonomia Projetada [h] | N° Voos | MTOW [kg] | Massa Estrutura [kg] | Combustível [kg] | Abastecimentos | Massa gerador | Potência gerador [W] | Combustível consumido [L] | Calda cons [L] | Distância percorrida [km] | Distância Pulverizando [km] | RTL ACUMULADO[m] | EOC [km/km] | EOC [h/h] | Tempo de manobra [h] | Tempo rtl_rtw [h] | V pulv [m/s] | V desloc [m/s] | Preço Total por ha Simples [R$/ha] | Preço Total por ha Presumido [R$/ha] | Preço Total por ha Real [R$/ha] | Preço Total Simples [R$] | Preço Total Presumido [R$] | Prod CAPEX [ha/h/R$] | Dias Trabalhados | Preço Total Real [R$]
0 | 15 | CONCLUIDO | 5.4091 | 18.49 | 14.6 | 4.45 | 0.43 | 197 | 39.78 | 19.54 | 1 | 0 | 4.24 | 5140 | 57.44 | 2942.33 | 213.7 | 30.45 | 90872.19 | 0.14 | 0.59 | 0.65 | 5.87 | 1 | 10 | 42.1781 | 57.71 | 52.2022 | 42178.133 | 57709.9823 | 3.5828e-06 | 0.1926 | 52202.2226

## RESULTADOS_12
Unnamed: 0 | Volume de calda [L] | STATUS | Capacidade operacional [ha/h] | Tempo de missao [h] | Tempo util [h] | Tempo por voo [min] | Autonomia Projetada [h] | N° Voos | MTOW [kg] | Massa Estrutura [kg] | Combustível [kg] | Abastecimentos | Massa gerador | Potência gerador [W] | Combustível consumido [L] | Calda cons [L] | Distância percorrida [km] | Distância Pulverizando [km] | RTL ACUMULADO[m] | EOC [km/km] | EOC [h/h] | Tempo de manobra [h] | Tempo rtl_rtw [h] | V pulv [m/s] | V desloc [m/s] | Preço Total por ha Simples [R$/ha] | Preço Total por ha Presumido [R$/ha] | Preço Total por ha Real [R$/ha] | Preço Total Simples [R$] | Preço Total Presumido [R$] | Prod CAPEX [ha/h/R$] | Dias Trabalhados | Preço Total Real [R$]
0 | 70 | CONCLUIDO | 6.4366 | 15.54 | 11.03 | 8.37 | 0.12 | 79 | 141.81 | 47.83 | 1 | 77 | 22.98 | 17723.39 | 107.7 | 2940.87 | 106.05 | 30.45 | 37634.04 | 0.29 | 0.79 | 0.2 | 2.3 | 1 | 10 | 59.5952 | 81.5408 | 73.7586 | 59595.1965 | 81540.7771 | 3.5654e-06 | 0.16187 | 73758.6397
1 | 70 | CONCLUIDO | 7.0877 | 14.11 | 10.29 | 11.23 | 0.16 | 55 | 142.15 | 47.83 | 1.25 | 53 | 23.07 | 17765.46 | 92.8 | 2941 | 81.72 | 30.45 | 25590.29 | 0.37 | 0.84 | 0.17 | 1.57 | 1 | 10 | 48.148 | 65.8782 | 59.5908 | 48147.9622 | 65878.1661 | 3.9261e-06 | 0.14698 | 59590.8464
2 | 70 | CONCLUIDO | 7.4073 | 13.5 | 10 | 13.64 | 0.19 | 44 | 142.49 | 47.83 | 1.5 | 7 | 23.16 | 17807.56 | 84.97 | 2940.39 | 70.85 | 30.45 | 20208.45 | 0.43 | 0.87 | 0.2 | 1.28 | 1 | 10 | 43.1951 | 59.1014 | 53.4608 | 43195.0613 | 59101.3885 | 4.1031e-06 | 0.14062 | 53460.8349
3 | 70 | CONCLUIDO | 7.4339 | 13.45 | 9.98 | 13.93 | 0.22 | 43 | 142.83 | 47.83 | 1.75 | 0 | 23.25 | 17849.7 | 84.59 | 2940.3 | 69.81 | 30.45 | 19693.49 | 0.44 | 0.87 | 0.21 | 1.26 | 1 | 10 | 42.8959 | 58.6921 | 53.0906 | 42895.9119 | 58692.0791 | 4.1179e-06 | 0.1401 | 53090.5895

## RESULTADOS_16
Unnamed: 0 | Volume de calda [L] | STATUS | Capacidade operacional [ha/h] | Tempo de missao [h] | Tempo util [h] | Tempo por voo [min] | Autonomia Projetada [h] | N° Voos | MTOW [kg] | Massa Estrutura [kg] | Combustível [kg] | Abastecimentos | Massa gerador | Potência gerador [W] | Combustível consumido [L] | Calda cons [L] | Distância percorrida [km] | Distância Pulverizando [km] | RTL ACUMULADO[m] | EOC [km/km] | EOC [h/h] | Tempo de manobra [h] | Tempo rtl_rtw [h] | V pulv [m/s] | V desloc [m/s] | Preço Total por ha Simples [R$/ha] | Preço Total por ha Presumido [R$/ha] | Preço Total por ha Real [R$/ha] | Preço Total Simples [R$] | Preço Total Presumido [R$] | Prod CAPEX [ha/h/R$] | Dias Trabalhados | Preço Total Real [R$]
0 | 90 | CONCLUIDO | 5.6327 | 17.75 | 11.71 | 6.89 | 0.1 | 102 | 176.73 | 52.44 | 1 | 100 | 33.29 | 22031.19 | 140.01 | 2940.61 | 128.21 | 30.45 | 48599.91 | 0.24 | 0.74 | 0.24 | 2.98 | 1 | 10 | 85.1678 | 116.5303 | 105.4088 | 85167.7815 | 116530.3159 | 3.0067e-06 | 0.1849 | 105408.8261
1 | 90 | CONCLUIDO | 6.3105 | 15.85 | 10.83 | 8.9 | 0.13 | 73 | 177.1 | 52.44 | 1.25 | 71 | 33.41 | 22076.81 | 124.51 | 2940.67 | 99.54 | 30.45 | 34411.35 | 0.31 | 0.8 | 0.2 | 2.11 | 1 | 10 | 68.7206 | 94.0266 | 85.0528 | 68720.6035 | 94026.5615 | 3.3685e-06 | 0.1651 | 85052.7984
2 | 90 | CONCLUIDO | 6.7866 | 14.74 | 10.32 | 11.06 | 0.15 | 56 | 177.47 | 52.44 | 1.5 | 54 | 33.53 | 22122.46 | 113.37 | 2940.38 | 82.79 | 30.45 | 26119.24 | 0.37 | 0.84 | 0.17 | 1.6 | 1 | 10 | 59.2173 | 81.0237 | 73.2909 | 59217.3076 | 81023.7327 | 3.6226e-06 | 0.15354 | 73290.9414
3 | 90 | CONCLUIDO | 7.1762 | 13.94 | 9.95 | 13.57 | 0.17 | 44 | 177.84 | 52.44 | 1.75 | 42 | 33.65 | 22168.15 | 103.43 | 2940.11 | 70.68 | 30.45 | 20126.64 | 0.43 | 0.87 | 0.15 | 1.23 | 1 | 10 | 52.1736 | 71.3862 | 64.5732 | 52173.5907 | 71386.2086 | 3.8306e-06 | 0.14521 | 64573.209
4 | 90 | CONCLUIDO | 7.4471 | 13.43 | 9.73 | 16.21 | 0.2 | 36 | 178.21 | 52.44 | 2 | 25 | 33.77 | 22213.89 | 95.42 | 2940.31 | 63.03 | 30.45 | 16339.28 | 0.48 | 0.89 | 0.15 | 1.01 | 1 | 10 | 47.4085 | 64.8664 | 58.6757 | 47408.5062 | 64866.4096 | 3.9752e-06 | 0.1399 | 58675.6505
5 | 90 | CONCLUIDO | 7.4938 | 13.34 | 9.71 | 17.14 | 0.22 | 34 | 178.59 | 52.44 | 2.25 | 1 | 33.89 | 22259.66 | 93.81 | 2940.04 | 61.68 | 30.45 | 15675.96 | 0.49 | 0.89 | 0.18 | 0.99 | 1 | 10 | 46.5741 | 63.7247 | 57.6429 | 46574.0509 | 63724.6712 | 4.0001e-06 | 0.13896 | 57642.878
6 | 90 | CONCLUIDO | 7.4934 | 13.34 | 9.72 | 17.15 | 0.25 | 34 | 178.96 | 52.44 | 2.5 | 0 | 34.02 | 22305.48 | 94.08 | 2940.04 | 61.67 | 30.45 | 15667.93 | 0.49 | 0.89 | 0.18 | 0.99 | 1 | 10 | 46.6783 | 63.8673 | 57.7719 | 46678.259 | 63867.2532 | 3.9999e-06 | 0.13896 | 57771.8522

## RESULTADOS_20
Unnamed: 0 | Volume de calda [L] | STATUS | Capacidade operacional [ha/h] | Tempo de missao [h] | Tempo util [h] | Tempo por voo [min] | Autonomia Projetada [h] | N° Voos | MTOW [kg] | Massa Estrutura [kg] | Combustível [kg] | Abastecimentos | Massa gerador | Potência gerador [W] | Combustível consumido [L] | Calda cons [L] | Distância percorrida [km] | Distância Pulverizando [km] | RTL ACUMULADO[m] | EOC [km/km] | EOC [h/h] | Tempo de manobra [h] | Tempo rtl_rtw [h] | V pulv [m/s] | V desloc [m/s] | Preço Total por ha Simples [R$/ha] | Preço Total por ha Presumido [R$/ha] | Preço Total por ha Real [R$/ha] | Preço Total Simples [R$] | Preço Total Presumido [R$] | Prod CAPEX [ha/h/R$] | Dias Trabalhados | Preço Total Real [R$]
0 | 110 | CONCLUIDO | 4.8849 | 20.47 | 12.5 | 5.9 | 0.08 | 127 | 213.37 | 56.13 | 1 | 125 | 46.25 | 26550.29 | 173.96 | 2940.73 | 154.07 | 30.45 | 61407.27 | 0.2 | 0.69 | 0.29 | 3.77 | 1 | 10 | 118.9399 | 162.7389 | 147.2073 | 118939.9469 | 162738.8826 | 2.5271e-06 | 0.21323 | 147207.3121
1 | 110 | CONCLUIDO | 5.6337 | 17.75 | 11.34 | 7.56 | 0.1 | 90 | 213.78 | 56.13 | 1.25 | 88 | 46.4 | 26600.32 | 153.68 | 2941 | 116.06 | 30.45 | 42586.65 | 0.26 | 0.76 | 0.23 | 2.61 | 1 | 10 | 92.1852 | 126.1318 | 114.094 | 92185.1566 | 126131.7982 | 2.9145e-06 | 0.1849 | 114093.9564
2 | 110 | CONCLUIDO | 6.1598 | 16.23 | 10.71 | 9.31 | 0.12 | 69 | 214.19 | 56.13 | 1.5 | 67 | 46.56 | 26650.41 | 141.1 | 2940.72 | 95.65 | 30.45 | 32485.21 | 0.32 | 0.81 | 0.19 | 1.99 | 1 | 10 | 78.2914 | 107.1217 | 96.8982 | 78291.3813 | 107121.7219 | 3.1867e-06 | 0.16906 | 96898.1751
3 | 110 | CONCLUIDO | 6.5728 | 15.21 | 10.28 | 11.21 | 0.14 | 55 | 214.59 | 56.13 | 1.75 | 53 | 46.72 | 26700.55 | 131.43 | 2940.39 | 81.51 | 30.45 | 25486.2 | 0.37 | 0.84 | 0.17 | 1.56 | 1 | 10 | 69.1357 | 94.5946 | 85.5666 | 69135.7295 | 94594.5552 | 3.4003e-06 | 0.15844 | 85566.5836
4 | 110 | CONCLUIDO | 6.8655 | 14.57 | 10.01 | 13.06 | 0.17 | 46 | 215 | 56.13 | 2 | 44 | 46.87 | 26750.75 | 123.72 | 2940.47 | 72.6 | 30.45 | 21075.75 | 0.42 | 0.87 | 0.16 | 1.29 | 1 | 10 | 63.0728 | 86.299 | 78.0627 | 63072.7838 | 86298.9653 | 3.5517e-06 | 0.15177 | 78062.7132
5 | 110 | CONCLUIDO | 7.1519 | 13.98 | 9.77 | 15.42 | 0.19 | 38 | 215.41 | 56.13 | 2.25 | 36 | 47.03 | 26801 | 115.81 | 2940.12 | 64.54 | 30.45 | 17085.59 | 0.47 | 0.89 | 0.14 | 1.04 | 1 | 10 | 57.5368 | 78.7244 | 71.2111 | 57536.8283 | 78724.4269 | 3.6999e-06 | 0.14563 | 71211.0781
6 | 110 | CONCLUIDO | 7.3448 | 13.62 | 9.61 | 17.47 | 0.21 | 33 | 215.82 | 56.13 | 2.5 | 30 | 47.19 | 26851.31 | 109.12 | 2940.48 | 59.41 | 30.45 | 14546.23 | 0.51 | 0.9 | 0.13 | 0.89 | 1 | 10 | 53.6059 | 73.346 | 66.3459 | 53605.9136 | 73345.9759 | 3.7997e-06 | 0.14188 | 66345.9389
7 | 110 | CONCLUIDO | 7.4888 | 13.35 | 9.52 | 19.69 | 0.23 | 29 | 216.22 | 56.13 | 2.75 | 11 | 47.35 | 26901.66 | 104.33 | 2940.38 | 55.56 | 30.45 | 12640.41 | 0.55 | 0.91 | 0.15 | 0.79 | 1 | 10 | 50.9159 | 69.6654 | 63.0166 | 50915.8868 | 69665.3626 | 3.8742e-06 | 0.13906 | 63016.5982
8 | 110 | CONCLUIDO | 7.498 | 13.34 | 9.54 | 20.45 | 0.25 | 28 | 216.63 | 56.13 | 3 | 1 | 47.51 | 26952.08 | 103.86 | 2940.55 | 56.17 | 30.45 | 12948.66 | 0.54 | 0.91 | 0.16 | 0.82 | 1 | 10 | 50.7358 | 69.419 | 62.7938 | 50735.8313 | 69419.0027 | 3.879e-06 | 0.13896 | 62793.7505
9 | 110 | CONCLUIDO | 7.4936 | 13.34 | 9.55 | 20.46 | 0.27 | 28 | 217.04 | 56.13 | 3.25 | 0 | 47.66 | 27002.55 | 104.19 | 2940.42 | 56.47 | 30.45 | 13099.22 | 0.54 | 0.91 | 0.16 | 0.83 | 1 | 10 | 50.8868 | 69.6256 | 62.9807 | 50886.8471 | 69625.6292 | 3.8767e-06 | 0.13896 | 62980.6569

## RESULTADOS_28
Unnamed: 0 | Volume de calda [L] | STATUS | Capacidade operacional [ha/h] | Tempo de missao [h] | Tempo util [h] | Tempo por voo [min] | Autonomia Projetada [h] | N° Voos | MTOW [kg] | Massa Estrutura [kg] | Combustível [kg] | Abastecimentos | Massa gerador | Potência gerador [W] | Combustível consumido [L] | Calda cons [L] | Distância percorrida [km] | Distância Pulverizando [km] | RTL ACUMULADO[m] | EOC [km/km] | EOC [h/h] | Tempo de manobra [h] | Tempo rtl_rtw [h] | V pulv [m/s] | V desloc [m/s] | Preço Total por ha Simples [R$/ha] | Preço Total por ha Presumido [R$/ha] | Preço Total por ha Real [R$/ha] | Preço Total Simples [R$] | Preço Total Presumido [R$] | Prod CAPEX [ha/h/R$] | Dias Trabalhados | Preço Total Real [R$]
0 | 150 | CONCLUIDO | 3.6071 | 27.72 | 14.39 | 4.64 | 0.06 | 186 | 296.65 | 61.82 | 1 | 184 | 83.83 | 36821.52 | 254.31 | 2942.13 | 216.54 | 30.45 | 92342.56 | 0.14 | 0.6 | 0.37 | 5.67 | 1 | 10 | 227.0159 | 310.6131 | 280.9687 | 227015.8806 | 310613.143 | 1.7724e-06 | 0.28875 | 280968.6606
1 | 150 | CONCLUIDO | 4.4345 | 22.55 | 12.5 | 5.9 | 0.07 | 127 | 297.17 | 61.82 | 1.25 | 125 | 84.1 | 36885.7 | 217.74 | 2941.75 | 154.23 | 30.45 | 61483.51 | 0.2 | 0.69 | 0.28 | 3.77 | 1 | 10 | 159.2553 | 217.9001 | 197.104 | 159255.304 | 217900.1327 | 2.179e-06 | 0.2349 | 197104.0499
2 | 150 | CONCLUIDO | 5.0131 | 19.95 | 11.56 | 7.15 | 0.09 | 97 | 297.7 | 61.82 | 1.5 | 95 | 84.37 | 36949.99 | 198.65 | 2941.01 | 123.32 | 30.45 | 46178.12 | 0.25 | 0.75 | 0.24 | 2.84 | 1 | 10 | 129.3176 | 176.9381 | 160.0513 | 129317.6096 | 176938.0585 | 2.4633e-06 | 0.20781 | 160051.3386
3 | 150 | CONCLUIDO | 5.4583 | 18.32 | 10.99 | 8.45 | 0.1 | 78 | 298.22 | 61.82 | 1.75 | 76 | 84.65 | 37014.39 | 186.23 | 2940.78 | 104.82 | 30.45 | 37026.08 | 0.29 | 0.79 | 0.2 | 2.27 | 1 | 10 | 111.9877 | 153.2265 | 138.6028 | 111987.7168 | 153226.5347 | 2.682e-06 | 0.19083 | 138602.8093
4 | 150 | CONCLUIDO | 5.8164 | 17.19 | 10.58 | 9.77 | 0.12 | 65 | 298.74 | 61.82 | 2 | 63 | 84.92 | 37078.91 | 176.6 | 2940.52 | 91.47 | 30.45 | 30417.26 | 0.33 | 0.82 | 0.18 | 1.86 | 1 | 10 | 100.2359 | 137.1472 | 124.058 | 100235.9029 | 137147.1844 | 2.858e-06 | 0.17906 | 124058.0496
5 | 150 | CONCLUIDO | 6.1239 | 16.33 | 10.28 | 11.21 | 0.13 | 55 | 299.26 | 61.82 | 2.25 | 53 | 85.19 | 37143.54 | 168.85 | 2940.44 | 81.36 | 30.45 | 25410.3 | 0.37 | 0.84 | 0.17 | 1.55 | 1 | 10 | 91.5616 | 125.2787 | 113.3223 | 91561.642 | 125278.678 | 3.0091e-06 | 0.1701 | 113322.2568
6 | 150 | CONCLUIDO | 6.3553 | 15.74 | 10.07 | 12.59 | 0.15 | 48 | 299.79 | 61.82 | 2.5 | 46 | 85.47 | 37208.42 | 162.67 | 2940.44 | 74.62 | 30.45 | 22073.03 | 0.41 | 0.86 | 0.16 | 1.35 | 1 | 10 | 85.4888 | 116.9695 | 105.8061 | 85488.7597 | 116969.4925 | 3.1228e-06 | 0.16396 | 105806.0883
7 | 150 | CONCLUIDO | 6.5713 | 15.22 | 9.89 | 14.12 | 0.16 | 42 | 300.32 | 61.82 | 2.75 | 40 | 85.74 | 37273.29 | 157.1 | 2940.05 | 68.63 | 30.45 | 19112.45 | 0.44 | 0.88 | 0.15 | 1.17 | 1 | 10 | 80.3119 | 109.8862 | 99.3989 | 80311.8664 | 109886.2387 | 3.2289e-06 | 0.15854 | 99398.8503
8 | 150 | CONCLUIDO | 6.7173 | 14.89 | 9.78 | 15.44 | 0.18 | 38 | 300.84 | 61.82 | 3 | 36 | 86.02 | 37338.27 | 152.66 | 2940.36 | 65.13 | 30.45 | 17377.98 | 0.47 | 0.89 | 0.14 | 1.06 | 1 | 10 | 76.7817 | 105.0562 | 95.0297 | 76781.735 | 105056.1572 | 3.3007e-06 | 0.1551 | 95029.745
9 | 150 | CONCLUIDO | 6.8794 | 14.54 | 9.65 | 17.03 | 0.19 | 34 | 301.37 | 61.82 | 3.25 | 32 | 86.3 | 37403.38 | 147.76 | 2940.56 | 60.85 | 30.45 | 15258.25 | 0.5 | 0.9 | 0.14 | 0.93 | 1 | 10 | 73.0328 | 99.9267 | 90.3898 | 73032.8018 | 99926.7014 | 3.3803e-06 | 0.15146 | 90389.8372
10 | 150 | CONCLUIDO | 7.0122 | 14.26 | 9.54 | 18.47 | 0.21 | 31 | 301.9 | 61.82 | 3.5 | 29 | 86.58 | 37468.6 | 143.19 | 2940.17 | 57.24 | 30.45 | 13468.53 | 0.53 | 0.91 | 0.13 | 0.82 | 1 | 10 | 69.8921 | 95.6294 | 86.5027 | 69892.0728 | 95629.4175 | 3.4456e-06 | 0.14854 | 86502.6801
11 | 150 | CONCLUIDO | 7.2336 | 13.82 | 9.33 | 20.73 | 0.22 | 27 | 302.43 | 61.82 | 3.75 | 25 | 86.86 | 37533.94 | 135.76 | 2940.17 | 50.21 | 30.45 | 9973.44 | 0.61 | 0.93 | 0.12 | 0.61 | 1 | 10 | 64.9259 | 88.8345 | 80.3563 | 64925.9152 | 88834.5015 | 3.5544e-06 | 0.14396 | 80356.2613
12 | 150 | CONCLUIDO | 7.1458 | 13.99 | 9.55 | 22.04 | 0.24 | 26 | 302.96 | 61.82 | 4 | 24 | 87.14 | 37599.4 | 138.09 | 2940.37 | 58.69 | 30.45 | 14220.98 | 0.52 | 0.91 | 0.11 | 0.83 | 1 | 10 | 66.9085 | 91.5471 | 82.81 | 66908.4805 | 91547.1349 | 3.5112e-06 | 0.14573 | 82810.0048
13 | 150 | CONCLUIDO | 7.2704 | 13.75 | 9.42 | 23.56 | 0.25 | 24 | 303.49 | 61.82 | 4.25 | 22 | 87.42 | 37664.98 | 131.72 | 2940.12 | 53.61 | 30.45 | 11689.62 | 0.57 | 0.92 | 0.12 | 0.7 | 1 | 10 | 63.4289 | 86.7862 | 78.5035 | 63428.9214 | 86786.2486 | 3.5725e-06 | 0.14323 | 78503.4908
14 | 150 | CONCLUIDO | 7.3678 | 13.57 | 9.35 | 25.51 | 0.26 | 22 | 304.03 | 61.82 | 4.5 | 13 | 87.7 | 37730.68 | 127.8 | 2940.02 | 51.03 | 30.45 | 10408.6 | 0.6 | 0.93 | 0.12 | 0.63 | 1 | 10 | 61.1968 | 83.7321 | 75.7409 | 61196.7759 | 83732.1287 | 3.6203e-06 | 0.14135 | 75740.8518
15 | 150 | CONCLUIDO | 7.4234 | 13.47 | 9.31 | 26.59 | 0.28 | 21 | 304.56 | 61.82 | 4.75 | 4 | 87.99 | 37796.51 | 126.2 | 2940.06 | 49 | 30.45 | 9399.82 | 0.62 | 0.93 | 0.14 | 0.59 | 1 | 10 | 60.1566 | 82.3089 | 74.4534 | 60156.5538 | 82308.8509 | 3.6476e-06 | 0.14031 | 74453.4097
16 | 150 | CONCLUIDO | 7.4242 | 13.47 | 9.31 | 26.59 | 0.29 | 21 | 305.09 | 61.82 | 5 | 0 | 88.27 | 37862.45 | 126.27 | 2940.2 | 48.87 | 30.45 | 9337.05 | 0.62 | 0.93 | 0.14 | 0.58 | 1 | 10 | 60.1731 | 82.3315 | 74.4739 | 60173.1006 | 82331.4909 | 3.648e-06 | 0.14031 | 74473.889

## RESULTADOS_0
Unnamed: 0 | Volume de calda [L] | STATUS | Capacidade operacional [ha/h] | Tempo de missao [h] | Tempo util [h] | Tempo por voo [min] | Autonomia Projetada [h] | N° Voos | MTOW [kg] | Massa Estrutura [kg] | Combustível [kg] | Abastecimentos | Massa gerador | Potência gerador [W] | Combustível consumido [L] | Calda cons [L] | Distância percorrida [km] | Distância Pulverizando [km] | RTL ACUMULADO[m] | EOC [km/km] | EOC [h/h] | Tempo de manobra [h] | Tempo rtl_rtw [h] | V pulv [m/s] | V desloc [m/s] | Preço Total por ha Simples [R$/ha] | Preço Total por ha Presumido [R$/ha] | Preço Total por ha Real [R$/ha] | Preço Total Simples [R$] | Preço Total Presumido [R$] | Prod CAPEX [ha/h/R$] | Dias Trabalhados | Preço Total Real [R$]
0 | 10 | CONCLUIDO | 4.4558 | 22.44 | 17.53 | 3.58 | 0.64 | 294 | 26.11 | 12.1 | 1 | 0 | 3.01 | 3454.41 | 50.85 | 2942.98 | 304.79 | 30.45 | 135928.12 | 0.1 | 0.49 | 0.94 | 8.8 | 1 | 10 | 47.5966 | 65.1237 | 58.9084 | 47596.5536 | 65123.7045 | 3.0562e-06 | 0.23375 | 58908.3895

## RESULTADOS_7
Unnamed: 0 | Volume de calda [L] | STATUS | Capacidade operacional [ha/h] | Tempo de missao [h] | Tempo util [h] | Tempo por voo [min] | Autonomia Projetada [h] | N° Voos | MTOW [kg] | Massa Estrutura [kg] | Combustível [kg] | Abastecimentos | Massa gerador | Potência gerador [W] | Combustível consumido [L] | Calda cons [L] | Distância percorrida [km] | Distância Pulverizando [km] | RTL ACUMULADO[m] | EOC [km/km] | EOC [h/h] | Tempo de manobra [h] | Tempo rtl_rtw [h] | V pulv [m/s] | V desloc [m/s] | Preço Total por ha Simples [R$/ha] | Preço Total por ha Presumido [R$/ha] | Preço Total por ha Real [R$/ha] | Preço Total Simples [R$] | Preço Total Presumido [R$] | Prod CAPEX [ha/h/R$] | Dias Trabalhados | Preço Total Real [R$]
0 | 45 | CONCLUIDO | 7.1079 | 14.07 | 10.7 | 9.59 | 0.18 | 67 | 98.71 | 39.72 | 1 | 0 | 12.99 | 12407.75 | 73.51 | 2940.62 | 92.45 | 30.45 | 30892.68 | 0.33 | 0.81 | 0.27 | 1.98 | 1 | 10 | 39.5562 | 54.1226 | 48.9572 | 39556.2361 | 54122.5874 | 4.1786e-06 | 0.14656 | 48957.2036

## RESULTADOS_19
Unnamed: 0 | Volume de calda [L] | STATUS | Capacidade operacional [ha/h] | Tempo de missao [h] | Tempo util [h] | Tempo por voo [min] | Autonomia Projetada [h] | N° Voos | MTOW [kg] | Massa Estrutura [kg] | Combustível [kg] | Abastecimentos | Massa gerador | Potência gerador [W] | Combustível consumido [L] | Calda cons [L] | Distância percorrida [km] | Distância Pulverizando [km] | RTL ACUMULADO[m] | EOC [km/km] | EOC [h/h] | Tempo de manobra [h] | Tempo rtl_rtw [h] | V pulv [m/s] | V desloc [m/s] | Preço Total por ha Simples [R$/ha] | Preço Total por ha Presumido [R$/ha] | Preço Total por ha Real [R$/ha] | Preço Total Simples [R$] | Preço Total Presumido [R$] | Prod CAPEX [ha/h/R$] | Dias Trabalhados | Preço Total Real [R$]
0 | 105 | CONCLUIDO | 5.0548 | 19.78 | 12.31 | 6.1 | 0.09 | 121 | 204 | 55.27 | 1 | 119 | 42.72 | 25393.6 | 165.49 | 2941.27 | 147.96 | 30.45 | 58379.68 | 0.21 | 0.7 | 0.28 | 3.59 | 1 | 10 | 109.9507 | 150.4394 | 136.0817 | 109950.7186 | 150439.4239 | 2.6344e-06 | 0.20604 | 136081.6965
1 | 105 | CONCLUIDO | 5.7922 | 17.26 | 11.21 | 7.82 | 0.11 | 86 | 204.39 | 55.27 | 1.25 | 84 | 42.87 | 25442.42 | 146.4 | 2940.45 | 111.86 | 30.45 | 40507.44 | 0.27 | 0.77 | 0.22 | 2.49 | 1 | 10 | 85.9659 | 117.6223 | 106.3966 | 85965.8728 | 117622.2997 | 3.0187e-06 | 0.17979 | 106396.5925
2 | 105 | CONCLUIDO | 6.3035 | 15.86 | 10.62 | 9.66 | 0.13 | 66 | 204.79 | 55.27 | 1.5 | 64 | 43.02 | 25491.3 | 134.48 | 2940.57 | 92.55 | 30.45 | 30947.94 | 0.33 | 0.82 | 0.19 | 1.9 | 1 | 10 | 73.4557 | 100.5054 | 90.9133 | 73455.7366 | 100505.3795 | 3.2852e-06 | 0.16521 | 90913.2871
3 | 105 | CONCLUIDO | 6.7377 | 14.84 | 10.17 | 11.73 | 0.15 | 52 | 205.18 | 55.27 | 1.75 | 50 | 43.16 | 25540.22 | 124.25 | 2940.21 | 77.7 | 30.45 | 23596.32 | 0.39 | 0.85 | 0.16 | 1.45 | 1 | 10 | 64.373 | 88.078 | 79.672 | 64373.0289 | 88078.0181 | 3.5115e-06 | 0.15458 | 79671.9757
4 | 105 | CONCLUIDO | 7.0275 | 14.23 | 9.92 | 13.84 | 0.17 | 43 | 205.58 | 55.27 | 2 | 41 | 43.31 | 25589.2 | 116.7 | 2940.13 | 69.76 | 30.45 | 19671.75 | 0.44 | 0.87 | 0.15 | 1.2 | 1 | 10 | 58.7708 | 80.4128 | 72.7383 | 58770.818 | 80412.826 | 3.6625e-06 | 0.14823 | 72738.3388
5 | 105 | CONCLUIDO | 7.2807 | 13.74 | 9.71 | 16.18 | 0.19 | 36 | 205.98 | 55.27 | 2.25 | 34 | 43.46 | 25638.22 | 109.08 | 2940.35 | 62.82 | 30.45 | 16235.43 | 0.48 | 0.89 | 0.14 | 0.99 | 1 | 10 | 53.9148 | 73.7686 | 66.7283 | 53914.8204 | 73768.6358 | 3.7945e-06 | 0.14313 | 66728.2607
6 | 105 | CONCLUIDO | 7.4636 | 13.4 | 9.58 | 18.53 | 0.22 | 31 | 206.38 | 55.27 | 2.5 | 18 | 43.6 | 25687.3 | 102.47 | 2940.15 | 57.91 | 30.45 | 13802.8 | 0.53 | 0.9 | 0.15 | 0.86 | 1 | 10 | 50.2876 | 68.8056 | 62.2389 | 50287.5511 | 68805.6459 | 3.8898e-06 | 0.13958 | 62238.9316
7 | 105 | CONCLUIDO | 7.4762 | 13.38 | 9.59 | 19.19 | 0.24 | 30 | 206.78 | 55.27 | 2.75 | 2 | 43.75 | 25736.42 | 101.17 | 2940.12 | 57.96 | 30.45 | 13834.57 | 0.53 | 0.9 | 0.17 | 0.87 | 1 | 10 | 49.8007 | 68.1395 | 61.6364 | 49800.7256 | 68139.5499 | 3.8964e-06 | 0.13937 | 61636.4068
8 | 105 | CONCLUIDO | 7.5188 | 13.3 | 9.56 | 19.78 | 0.26 | 29 | 207.17 | 55.27 | 3 | 0 | 43.9 | 25785.6 | 100.72 | 2940.12 | 56.72 | 30.45 | 13217.59 | 0.54 | 0.91 | 0.16 | 0.84 | 1 | 10 | 49.3362 | 67.504 | 61.0615 | 49336.2126 | 67503.9827 | 3.9186e-06 | 0.13854 | 61061.4973

## RESULTADOS_10
Unnamed: 0 | Volume de calda [L] | STATUS | Capacidade operacional [ha/h] | Tempo de missao [h] | Tempo util [h] | Tempo por voo [min] | Autonomia Projetada [h] | N° Voos | MTOW [kg] | Massa Estrutura [kg] | Combustível [kg] | Abastecimentos | Massa gerador | Potência gerador [W] | Combustível consumido [L] | Calda cons [L] | Distância percorrida [km] | Distância Pulverizando [km] | RTL ACUMULADO[m] | EOC [km/km] | EOC [h/h] | Tempo de manobra [h] | Tempo rtl_rtw [h] | V pulv [m/s] | V desloc [m/s] | Preço Total por ha Simples [R$/ha] | Preço Total por ha Presumido [R$/ha] | Preço Total por ha Real [R$/ha] | Preço Total Simples [R$] | Preço Total Presumido [R$] | Prod CAPEX [ha/h/R$] | Dias Trabalhados | Preço Total Real [R$]
0 | 60 | CONCLUIDO | 6.9216 | 14.45 | 10.63 | 9.66 | 0.14 | 66 | 124.63 | 45 | 1 | 64 | 18.64 | 15605.44 | 89.54 | 2941.14 | 92.84 | 30.45 | 31096.19 | 0.33 | 0.82 | 0.19 | 1.91 | 1 | 10 | 47.6831 | 65.2422 | 59.0155 | 47683.1247 | 65242.1548 | 3.9176e-06 | 0.15052 | 59015.5351
1 | 60 | CONCLUIDO | 7.3251 | 13.65 | 10.22 | 12.02 | 0.18 | 51 | 124.96 | 45 | 1.25 | 6 | 18.71 | 15645.96 | 80.49 | 2940.42 | 77.45 | 30.45 | 23472.58 | 0.39 | 0.85 | 0.22 | 1.49 | 1 | 10 | 41.6352 | 56.9672 | 51.5303 | 41635.2489 | 56967.1844 | 4.146e-06 | 0.14219 | 51530.3162
2 | 60 | CONCLUIDO | 7.3454 | 13.61 | 10.2 | 12.24 | 0.21 | 50 | 125.29 | 45 | 1.5 | 0 | 18.79 | 15686.51 | 80.4 | 2940.54 | 76.87 | 30.45 | 23190.91 | 0.4 | 0.85 | 0.23 | 1.48 | 1 | 10 | 41.4696 | 56.7405 | 51.3252 | 41469.5595 | 56740.4808 | 4.1575e-06 | 0.14177 | 51325.249

## RESULTADOS_25
Unnamed: 0 | Volume de calda [L] | STATUS | Capacidade operacional [ha/h] | Tempo de missao [h] | Tempo util [h] | Tempo por voo [min] | Autonomia Projetada [h] | N° Voos | MTOW [kg] | Massa Estrutura [kg] | Combustível [kg] | Abastecimentos | Massa gerador | Potência gerador [W] | Combustível consumido [L] | Calda cons [L] | Distância percorrida [km] | Distância Pulverizando [km] | RTL ACUMULADO[m] | EOC [km/km] | EOC [h/h] | Tempo de manobra [h] | Tempo rtl_rtw [h] | V pulv [m/s] | V desloc [m/s] | Preço Total por ha Simples [R$/ha] | Preço Total por ha Presumido [R$/ha] | Preço Total por ha Real [R$/ha] | Preço Total Simples [R$] | Preço Total Presumido [R$] | Prod CAPEX [ha/h/R$] | Dias Trabalhados | Preço Total Real [R$]
0 | 135 | CONCLUIDO | 4.0692 | 24.58 | 13.58 | 5.06 | 0.07 | 161 | 263.32 | 59.89 | 1 | 159 | 67.43 | 32710.1 | 220.75 | 2941.82 | 189.63 | 30.45 | 79012.8 | 0.16 | 0.64 | 0.34 | 4.86 | 1 | 10 | 176.8899 | 242.0285 | 218.9296 | 176889.8526 | 242028.5002 | 2.0356e-06 | 0.25604 | 218929.6398
1 | 135 | CONCLUIDO | 4.847 | 20.63 | 12.07 | 6.41 | 0.08 | 113 | 263.79 | 59.89 | 1.25 | 111 | 67.65 | 32767.75 | 192.8 | 2941.25 | 139.85 | 30.45 | 54362.54 | 0.22 | 0.72 | 0.27 | 3.34 | 1 | 10 | 130.7824 | 178.9423 | 161.8643 | 130782.4276 | 178942.2872 | 2.4247e-06 | 0.2149 | 161864.2864
2 | 135 | CONCLUIDO | 5.4334 | 18.4 | 11.2 | 7.82 | 0.1 | 86 | 264.25 | 59.89 | 1.5 | 84 | 67.87 | 32825.49 | 175.79 | 2940.59 | 111.75 | 30.45 | 40448.36 | 0.27 | 0.77 | 0.22 | 2.48 | 1 | 10 | 107.1972 | 146.6719 | 132.6737 | 107197.1791 | 146671.9096 | 2.7181e-06 | 0.19167 | 132673.7484
3 | 135 | CONCLUIDO | 5.8673 | 17.04 | 10.7 | 9.31 | 0.12 | 69 | 264.72 | 59.89 | 1.75 | 67 | 68.09 | 32883.31 | 164.79 | 2940.35 | 95.31 | 30.45 | 32314.29 | 0.32 | 0.81 | 0.19 | 1.98 | 1 | 10 | 93.7518 | 128.2754 | 116.0329 | 93751.8017 | 128275.3511 | 2.9351e-06 | 0.1775 | 116032.9317
4 | 135 | CONCLUIDO | 6.1887 | 16.16 | 10.37 | 10.73 | 0.13 | 58 | 265.19 | 59.89 | 2 | 56 | 68.31 | 32941.21 | 156.64 | 2940.53 | 84.55 | 30.45 | 26990.16 | 0.36 | 0.83 | 0.17 | 1.65 | 1 | 10 | 85.0918 | 116.4264 | 105.3148 | 85091.8311 | 116426.3973 | 3.0959e-06 | 0.16833 | 105314.8253
5 | 135 | CONCLUIDO | 6.4882 | 15.41 | 10.08 | 12.35 | 0.15 | 49 | 265.66 | 59.89 | 2.25 | 47 | 68.53 | 32999.19 | 149.22 | 2940.08 | 75.08 | 30.45 | 22297.73 | 0.41 | 0.86 | 0.16 | 1.36 | 1 | 10 | 77.894 | 106.578 | 96.4064 | 77894.0186 | 106578.0326 | 3.2457e-06 | 0.16052 | 96406.3748
6 | 135 | CONCLUIDO | 6.6896 | 14.95 | 9.92 | 13.84 | 0.17 | 43 | 266.13 | 59.89 | 2.5 | 41 | 68.75 | 33057.26 | 143.61 | 2940.34 | 69.75 | 30.45 | 19667.47 | 0.44 | 0.87 | 0.15 | 1.2 | 1 | 10 | 73.26 | 100.2375 | 90.671 | 73259.9685 | 100237.5209 | 3.3465e-06 | 0.15573 | 90670.9926
7 | 135 | CONCLUIDO | 6.9143 | 14.46 | 9.74 | 15.79 | 0.18 | 37 | 266.6 | 59.89 | 2.75 | 35 | 68.97 | 33115.41 | 137.62 | 2940.07 | 63.95 | 30.45 | 16795.02 | 0.48 | 0.89 | 0.14 | 1.02 | 1 | 10 | 68.4995 | 93.724 | 84.7791 | 68499.4582 | 93723.9807 | 3.4589e-06 | 0.15063 | 84779.0955
8 | 135 | CONCLUIDO | 7.076 | 14.13 | 9.61 | 17.47 | 0.2 | 33 | 267.08 | 59.89 | 3 | 31 | 69.19 | 33173.65 | 132.24 | 2940.29 | 59.54 | 30.45 | 14612.5 | 0.51 | 0.9 | 0.13 | 0.89 | 1 | 10 | 64.8945 | 88.7915 | 80.3173 | 64894.4522 | 88791.4525 | 3.5398e-06 | 0.14719 | 80317.3209
9 | 135 | CONCLUIDO | 7.2657 | 13.76 | 9.44 | 19.54 | 0.22 | 29 | 267.55 | 59.89 | 3.25 | 27 | 69.41 | 33231.97 | 126.12 | 2940.31 | 53.77 | 30.45 | 11743.77 | 0.57 | 0.92 | 0.13 | 0.72 | 1 | 10 | 60.9023 | 83.3292 | 75.3764 | 60902.2873 | 83329.1962 | 3.6347e-06 | 0.14333 | 75376.3747
10 | 135 | CONCLUIDO | 7.3653 | 13.58 | 9.41 | 21.71 | 0.23 | 26 | 268.02 | 59.89 | 3.5 | 24 | 69.64 | 33290.38 | 121.65 | 2940.28 | 53.59 | 30.45 | 11672.18 | 0.57 | 0.92 | 0.11 | 0.69 | 1 | 10 | 58.5803 | 80.1522 | 72.5026 | 58580.338 | 80152.2029 | 3.6845e-06 | 0.14146 | 72502.5891
11 | 135 | CONCLUIDO | 7.4253 | 13.47 | 9.4 | 23.5 | 0.25 | 24 | 268.5 | 59.89 | 3.75 | 17 | 69.86 | 33348.87 | 118.16 | 2939.96 | 52.73 | 30.45 | 11248.67 | 0.58 | 0.92 | 0.12 | 0.68 | 1 | 10 | 56.9659 | 77.9433 | 70.5045 | 56965.9153 | 77943.2785 | 3.7145e-06 | 0.14031 | 70504.4814
12 | 135 | CONCLUIDO | 7.4697 | 13.39 | 9.37 | 24.45 | 0.26 | 23 | 268.97 | 59.89 | 4 | 2 | 70.09 | 33407.45 | 116.56 | 2940.21 | 51.07 | 30.45 | 10422.69 | 0.6 | 0.92 | 0.14 | 0.65 | 1 | 10 | 56.0669 | 76.7132 | 69.3918 | 56066.9057 | 76713.2139 | 3.7367e-06 | 0.13948 | 69391.8124
13 | 135 | CONCLUIDO | 7.4723 | 13.38 | 9.37 | 24.44 | 0.28 | 23 | 269.45 | 59.89 | 4.25 | 0 | 70.31 | 33466.11 | 116.4 | 2940.11 | 50.78 | 30.45 | 10280.87 | 0.6 | 0.92 | 0.14 | 0.65 | 1 | 10 | 55.996 | 76.6162 | 69.3041 | 55996.0011 | 76616.1991 | 3.738e-06 | 0.13937 | 69304.0566

## RESULTADOS_14
Unnamed: 0 | Volume de calda [L] | STATUS | Capacidade operacional [ha/h] | Tempo de missao [h] | Tempo util [h] | Tempo por voo [min] | Autonomia Projetada [h] | N° Voos | MTOW [kg] | Massa Estrutura [kg] | Combustível [kg] | Abastecimentos | Massa gerador | Potência gerador [W] | Combustível consumido [L] | Calda cons [L] | Distância percorrida [km] | Distância Pulverizando [km] | RTL ACUMULADO[m] | EOC [km/km] | EOC [h/h] | Tempo de manobra [h] | Tempo rtl_rtw [h] | V pulv [m/s] | V desloc [m/s] | Preço Total por ha Simples [R$/ha] | Preço Total por ha Presumido [R$/ha] | Preço Total por ha Real [R$/ha] | Preço Total Simples [R$] | Preço Total Presumido [R$] | Prod CAPEX [ha/h/R$] | Dias Trabalhados | Preço Total Real [R$]
0 | 80 | CONCLUIDO | 6.0068 | 16.65 | 11.39 | 7.51 | 0.11 | 91 | 159.12 | 50.28 | 1 | 89 | 27.84 | 19859.16 | 124.35 | 2940.62 | 117.69 | 30.45 | 43392.53 | 0.26 | 0.76 | 0.23 | 2.67 | 1 | 10 | 72.0961 | 98.6451 | 89.2305 | 72096.1054 | 98645.0721 | 3.2635e-06 | 0.17344 | 89230.5249
1 | 80 | CONCLUIDO | 6.6926 | 14.94 | 10.56 | 9.9 | 0.14 | 64 | 159.48 | 50.28 | 1.25 | 62 | 27.95 | 19902.91 | 109.15 | 2940.34 | 90.53 | 30.45 | 29951.8 | 0.34 | 0.82 | 0.18 | 1.83 | 1 | 10 | 58.0812 | 79.4692 | 71.8848 | 58081.1881 | 79469.2439 | 3.6361e-06 | 0.15563 | 71884.8108
2 | 80 | CONCLUIDO | 7.1779 | 13.93 | 10.06 | 12.58 | 0.17 | 48 | 159.83 | 50.28 | 1.5 | 45 | 28.05 | 19946.71 | 97.46 | 2940.69 | 74.24 | 30.45 | 21883.98 | 0.41 | 0.86 | 0.16 | 1.34 | 1 | 10 | 49.5948 | 67.8578 | 61.3816 | 49594.8164 | 67857.8157 | 3.8997e-06 | 0.1451 | 61381.561
3 | 80 | CONCLUIDO | 7.4485 | 13.43 | 9.84 | 15.15 | 0.19 | 39 | 160.19 | 50.28 | 1.75 | 12 | 28.16 | 19990.53 | 90.01 | 2940.25 | 66.14 | 30.45 | 17880.89 | 0.46 | 0.88 | 0.18 | 1.12 | 1 | 10 | 45.1235 | 61.74 | 55.8476 | 45123.5386 | 61740.0162 | 4.0467e-06 | 0.1399 | 55847.6357
4 | 80 | CONCLUIDO | 7.4776 | 13.37 | 9.82 | 15.51 | 0.22 | 38 | 160.54 | 50.28 | 2 | 0 | 28.26 | 20034.4 | 89.27 | 2940.25 | 65.06 | 30.45 | 17343.53 | 0.47 | 0.88 | 0.19 | 1.1 | 1 | 10 | 44.6866 | 61.1422 | 55.3069 | 44686.6402 | 61142.2325 | 4.0625e-06 | 0.13927 | 55306.9037

## RESULTADOS_21
Unnamed: 0 | Volume de calda [L] | STATUS | Capacidade operacional [ha/h] | Tempo de missao [h] | Tempo util [h] | Tempo por voo [min] | Autonomia Projetada [h] | N° Voos | MTOW [kg] | Massa Estrutura [kg] | Combustível [kg] | Abastecimentos | Massa gerador | Potência gerador [W] | Combustível consumido [L] | Calda cons [L] | Distância percorrida [km] | Distância Pulverizando [km] | RTL ACUMULADO[m] | EOC [km/km] | EOC [h/h] | Tempo de manobra [h] | Tempo rtl_rtw [h] | V pulv [m/s] | V desloc [m/s] | Preço Total por ha Simples [R$/ha] | Preço Total por ha Presumido [R$/ha] | Preço Total por ha Real [R$/ha] | Preço Total Simples [R$] | Preço Total Presumido [R$] | Prod CAPEX [ha/h/R$] | Dias Trabalhados | Preço Total Real [R$]
0 | 115 | CONCLUIDO | 4.7224 | 21.18 | 12.68 | 5.72 | 0.08 | 133 | 222.93 | 56.94 | 1 | 131 | 49.99 | 27728.69 | 182.41 | 2940.73 | 160.2 | 30.45 | 64438.7 | 0.19 | 0.68 | 0.29 | 3.95 | 1 | 10 | 128.344 | 175.6059 | 158.8463 | 128343.9888 | 175605.9076 | 2.4256e-06 | 0.22062 | 158846.3262
1 | 115 | CONCLUIDO | 5.4774 | 18.26 | 11.47 | 7.32 | 0.1 | 94 | 223.35 | 56.94 | 1.25 | 92 | 50.15 | 27780.03 | 161.09 | 2940.65 | 120.45 | 30.45 | 44761.7 | 0.25 | 0.76 | 0.23 | 2.75 | 1 | 10 | 98.7809 | 135.1563 | 122.2572 | 98780.8542 | 135156.3226 | 2.8135e-06 | 0.19021 | 122257.1929
2 | 115 | CONCLUIDO | 6.0167 | 16.62 | 10.8 | 9 | 0.12 | 72 | 223.76 | 56.94 | 1.5 | 70 | 50.32 | 27831.42 | 147.92 | 2940.43 | 98.48 | 30.45 | 33886.51 | 0.31 | 0.8 | 0.2 | 2.08 | 1 | 10 | 83.4263 | 114.1475 | 103.2534 | 83426.2753 | 114147.5103 | 3.0905e-06 | 0.17313 | 103253.4321
3 | 115 | CONCLUIDO | 6.4191 | 15.58 | 10.37 | 10.73 | 0.14 | 58 | 224.18 | 56.94 | 1.75 | 56 | 50.49 | 27882.87 | 138.28 | 2939.99 | 84.45 | 30.45 | 26939.67 | 0.36 | 0.83 | 0.17 | 1.65 | 1 | 10 | 73.853 | 101.0489 | 91.405 | 73853.0022 | 101048.9357 | 3.2972e-06 | 0.16229 | 91404.9671
4 | 115 | CONCLUIDO | 6.7435 | 14.83 | 10.06 | 12.58 | 0.16 | 48 | 224.6 | 56.94 | 2 | 46 | 50.65 | 27934.37 | 129.85 | 2940.42 | 74.31 | 30.45 | 21918.36 | 0.41 | 0.86 | 0.16 | 1.34 | 1 | 10 | 66.7969 | 91.3945 | 82.6719 | 66796.9092 | 91394.478 | 3.4638e-06 | 0.15448 | 82671.9173
5 | 115 | CONCLUIDO | 6.9849 | 14.32 | 9.86 | 14.42 | 0.18 | 41 | 225.01 | 56.94 | 2.25 | 39 | 50.82 | 27985.94 | 123.47 | 2940.22 | 67.65 | 30.45 | 18625.8 | 0.45 | 0.88 | 0.14 | 1.14 | 1 | 10 | 61.9879 | 84.8146 | 76.72 | 61987.9357 | 84814.6283 | 3.5878e-06 | 0.14917 | 76720.0392
6 | 115 | CONCLUIDO | 7.211 | 13.87 | 9.67 | 16.58 | 0.2 | 35 | 225.43 | 56.94 | 2.5 | 33 | 50.99 | 28037.57 | 116.62 | 2940.2 | 61.51 | 30.45 | 15585.06 | 0.5 | 0.9 | 0.14 | 0.95 | 1 | 10 | 57.4779 | 78.6438 | 71.1381 | 57477.8847 | 78643.7776 | 3.7039e-06 | 0.14448 | 71138.1259
7 | 115 | CONCLUIDO | 7.4222 | 13.47 | 9.5 | 18.99 | 0.22 | 30 | 225.85 | 56.94 | 2.75 | 25 | 51.16 | 28089.25 | 109.57 | 2940.11 | 55.49 | 30.45 | 12600.27 | 0.55 | 0.91 | 0.14 | 0.78 | 1 | 10 | 53.3131 | 72.9453 | 65.9835 | 53313.0811 | 72945.3095 | 3.8124e-06 | 0.14031 | 65983.5116
8 | 115 | CONCLUIDO | 7.5146 | 13.31 | 9.46 | 21.03 | 0.24 | 27 | 226.27 | 56.94 | 3 | 8 | 51.33 | 28140.99 | 105.81 | 2940.57 | 53.68 | 30.45 | 11712.31 | 0.57 | 0.92 | 0.15 | 0.74 | 1 | 10 | 51.403 | 70.3318 | 63.6194 | 51402.9512 | 70331.7856 | 3.8599e-06 | 0.13865 | 63619.4187
9 | 115 | CONCLUIDO | 7.5271 | 13.29 | 9.44 | 20.98 | 0.25 | 27 | 226.69 | 56.94 | 3.25 | 0 | 51.5 | 28192.8 | 105.84 | 2940.14 | 52.21 | 30.45 | 10973.14 | 0.58 | 0.92 | 0.17 | 0.72 | 1 | 10 | 51.2977 | 70.1878 | 63.4892 | 51297.734 | 70187.8228 | 3.8663e-06 | 0.13844 | 63489.1955

## RESULTADOS_5
Unnamed: 0 | Volume de calda [L] | STATUS | Capacidade operacional [ha/h] | Tempo de missao [h] | Tempo util [h] | Tempo por voo [min] | Autonomia Projetada [h] | N° Voos | MTOW [kg] | Massa Estrutura [kg] | Combustível [kg] | Abastecimentos | Massa gerador | Potência gerador [W] | Combustível consumido [L] | Calda cons [L] | Distância percorrida [km] | Distância Pulverizando [km] | RTL ACUMULADO[m] | EOC [km/km] | EOC [h/h] | Tempo de manobra [h] | Tempo rtl_rtw [h] | V pulv [m/s] | V desloc [m/s] | Preço Total por ha Simples [R$/ha] | Preço Total por ha Presumido [R$/ha] | Preço Total por ha Real [R$/ha] | Preço Total Simples [R$] | Preço Total Presumido [R$] | Prod CAPEX [ha/h/R$] | Dias Trabalhados | Preço Total Real [R$]
0 | 35 | CONCLUIDO | 6.8497 | 14.6 | 11.24 | 7.94 | 0.22 | 85 | 80.84 | 35.1 | 1 | 0 | 9.74 | 10204.21 | 68.82 | 2940.54 | 109.29 | 30.45 | 39225.88 | 0.28 | 0.77 | 0.33 | 2.52 | 1 | 10 | 38.6562 | 52.8911 | 47.8433 | 38656.2148 | 52891.1384 | 4.1526e-06 | 0.15208 | 47843.2824

## RESULTADOS_8
Unnamed: 0 | Volume de calda [L] | STATUS | Capacidade operacional [ha/h] | Tempo de missao [h] | Tempo util [h] | Tempo por voo [min] | Autonomia Projetada [h] | N° Voos | MTOW [kg] | Massa Estrutura [kg] | Combustível [kg] | Abastecimentos | Massa gerador | Potência gerador [W] | Combustível consumido [L] | Calda cons [L] | Distância percorrida [km] | Distância Pulverizando [km] | RTL ACUMULADO[m] | EOC [km/km] | EOC [h/h] | Tempo de manobra [h] | Tempo rtl_rtw [h] | V pulv [m/s] | V desloc [m/s] | Preço Total por ha Simples [R$/ha] | Preço Total por ha Presumido [R$/ha] | Preço Total por ha Real [R$/ha] | Preço Total Simples [R$] | Preço Total Presumido [R$] | Prod CAPEX [ha/h/R$] | Dias Trabalhados | Preço Total Real [R$]
0 | 50 | CONCLUIDO | 7.2212 | 13.85 | 10.48 | 10.48 | 0.16 | 60 | 107.41 | 41.65 | 1 | 3 | 14.77 | 13481.73 | 75.44 | 2940.3 | 85.51 | 30.45 | 27460.95 | 0.36 | 0.83 | 0.25 | 1.76 | 1 | 10 | 39.8841 | 54.5711 | 49.363 | 39884.0722 | 54571.1471 | 4.1881e-06 | 0.14427 | 49362.9534
1 | 50 | CONCLUIDO | 7.2157 | 13.86 | 10.49 | 10.49 | 0.2 | 60 | 107.73 | 41.65 | 1.25 | 0 | 14.83 | 13520.81 | 75.75 | 2940.5 | 85.63 | 30.45 | 27520.77 | 0.36 | 0.83 | 0.25 | 1.77 | 1 | 10 | 40.0292 | 54.7697 | 49.5425 | 40029.1517 | 54769.6513 | 4.1849e-06 | 0.14438 | 49542.5127

## RESULTADOS_3
Unnamed: 0 | Volume de calda [L] | STATUS | Capacidade operacional [ha/h] | Tempo de missao [h] | Tempo util [h] | Tempo por voo [min] | Autonomia Projetada [h] | N° Voos | MTOW [kg] | Massa Estrutura [kg] | Combustível [kg] | Abastecimentos | Massa gerador | Potência gerador [W] | Combustível consumido [L] | Calda cons [L] | Distância percorrida [km] | Distância Pulverizando [km] | RTL ACUMULADO[m] | EOC [km/km] | EOC [h/h] | Tempo de manobra [h] | Tempo rtl_rtw [h] | V pulv [m/s] | V desloc [m/s] | Preço Total por ha Simples [R$/ha] | Preço Total por ha Presumido [R$/ha] | Preço Total por ha Real [R$/ha] | Preço Total Simples [R$] | Preço Total Presumido [R$] | Prod CAPEX [ha/h/R$] | Dias Trabalhados | Preço Total Real [R$]
0 | 25 | CONCLUIDO | 6.3623 | 15.72 | 12.27 | 6.19 | 0.28 | 119 | 61.76 | 28.92 | 1 | 0 | 6.84 | 7851.41 | 64.15 | 2940.97 | 141.08 | 30.45 | 54951.22 | 0.22 | 0.71 | 0.43 | 3.55 | 1 | 10 | 39.0772 | 53.4672 | 48.3643 | 39077.2191 | 53467.1751 | 4.0059e-06 | 0.16375 | 48364.343

## RESULTADOS_15
Unnamed: 0 | Volume de calda [L] | STATUS | Capacidade operacional [ha/h] | Tempo de missao [h] | Tempo util [h] | Tempo por voo [min] | Autonomia Projetada [h] | N° Voos | MTOW [kg] | Massa Estrutura [kg] | Combustível [kg] | Abastecimentos | Massa gerador | Potência gerador [W] | Combustível consumido [L] | Calda cons [L] | Distância percorrida [km] | Distância Pulverizando [km] | RTL ACUMULADO[m] | EOC [km/km] | EOC [h/h] | Tempo de manobra [h] | Tempo rtl_rtw [h] | V pulv [m/s] | V desloc [m/s] | Preço Total por ha Simples [R$/ha] | Preço Total por ha Presumido [R$/ha] | Preço Total por ha Real [R$/ha] | Preço Total Simples [R$] | Preço Total Presumido [R$] | Prod CAPEX [ha/h/R$] | Dias Trabalhados | Preço Total Real [R$]
0 | 85 | CONCLUIDO | 5.8067 | 17.22 | 11.56 | 7.15 | 0.11 | 97 | 167.88 | 51.39 | 1 | 95 | 30.49 | 20939.59 | 132.3 | 2941.1 | 123.53 | 30.45 | 46284.04 | 0.25 | 0.75 | 0.23 | 2.84 | 1 | 10 | 78.6649 | 107.6328 | 97.3605 | 78664.8953 | 107632.7802 | 3.1264e-06 | 0.17938 | 97360.4588
1 | 85 | CONCLUIDO | 6.4844 | 15.42 | 10.71 | 9.31 | 0.13 | 69 | 168.25 | 51.39 | 1.25 | 67 | 30.6 | 20984.25 | 117.15 | 2940.81 | 95.55 | 30.45 | 32434.2 | 0.32 | 0.81 | 0.19 | 1.99 | 1 | 10 | 63.5538 | 86.9572 | 78.6581 | 63553.8418 | 86957.1701 | 3.4913e-06 | 0.16062 | 78658.0998
2 | 85 | CONCLUIDO | 6.9759 | 14.34 | 10.2 | 11.77 | 0.16 | 52 | 168.61 | 51.39 | 1.5 | 50 | 30.71 | 21028.94 | 105.92 | 2940.06 | 78.92 | 30.45 | 24202.92 | 0.39 | 0.85 | 0.16 | 1.48 | 1 | 10 | 54.5116 | 74.5852 | 67.4669 | 54511.6276 | 74585.2138 | 3.7559e-06 | 0.14938 | 67466.9057
3 | 85 | CONCLUIDO | 7.3365 | 13.63 | 9.87 | 14.44 | 0.18 | 41 | 168.97 | 51.39 | 1.75 | 36 | 30.83 | 21073.68 | 96.01 | 2940.43 | 67.86 | 30.45 | 18732.46 | 0.45 | 0.88 | 0.15 | 1.15 | 1 | 10 | 48.1617 | 65.897 | 59.6079 | 48161.7205 | 65896.9907 | 3.9501e-06 | 0.14198 | 59607.8744
4 | 85 | CONCLUIDO | 7.4869 | 13.36 | 9.76 | 16.27 | 0.21 | 36 | 169.33 | 51.39 | 2 | 4 | 30.94 | 21118.46 | 91.63 | 2940.34 | 63.46 | 30.45 | 16553.84 | 0.48 | 0.89 | 0.17 | 1.04 | 1 | 10 | 45.6542 | 62.4661 | 56.5044 | 45654.2147 | 62466.1106 | 4.0311e-06 | 0.13917 | 56504.4327
5 | 85 | CONCLUIDO | 7.4808 | 13.37 | 9.78 | 16.29 | 0.24 | 36 | 169.7 | 51.39 | 2.25 | 0 | 31.05 | 21163.27 | 91.87 | 2940.47 | 63.5 | 30.45 | 16576.67 | 0.48 | 0.89 | 0.18 | 1.05 | 1 | 10 | 45.7964 | 62.6607 | 56.6804 | 45796.4236 | 62660.6871 | 4.0278e-06 | 0.13927 | 56680.4391

## RESULTADOS_2
Unnamed: 0 | Volume de calda [L] | STATUS | Capacidade operacional [ha/h] | Tempo de missao [h] | Tempo util [h] | Tempo por voo [min] | Autonomia Projetada [h] | N° Voos | MTOW [kg] | Massa Estrutura [kg] | Combustível [kg] | Abastecimentos | Massa gerador | Potência gerador [W] | Combustível consumido [L] | Calda cons [L] | Distância percorrida [km] | Distância Pulverizando [km] | RTL ACUMULADO[m] | EOC [km/km] | EOC [h/h] | Tempo de manobra [h] | Tempo rtl_rtw [h] | V pulv [m/s] | V desloc [m/s] | Preço Total por ha Simples [R$/ha] | Preço Total por ha Presumido [R$/ha] | Preço Total por ha Real [R$/ha] | Preço Total Simples [R$] | Preço Total Presumido [R$] | Prod CAPEX [ha/h/R$] | Dias Trabalhados | Preço Total Real [R$]
0 | 20 | CONCLUIDO | 5.9943 | 16.68 | 13.13 | 5.32 | 0.34 | 148 | 51.33 | 24.83 | 1 | 0 | 5.51 | 6564.78 | 61.1 | 2941.43 | 167.79 | 30.45 | 68159.88 | 0.18 | 0.66 | 0.51 | 4.4 | 1 | 10 | 39.8387 | 54.509 | 49.3068 | 39838.6717 | 54509.0282 | 3.8624e-06 | 0.17375 | 49306.7631

## RESULTADOS_22
Unnamed: 0 | Volume de calda [L] | STATUS | Capacidade operacional [ha/h] | Tempo de missao [h] | Tempo util [h] | Tempo por voo [min] | Autonomia Projetada [h] | N° Voos | MTOW [kg] | Massa Estrutura [kg] | Combustível [kg] | Abastecimentos | Massa gerador | Potência gerador [W] | Combustível consumido [L] | Calda cons [L] | Distância percorrida [km] | Distância Pulverizando [km] | RTL ACUMULADO[m] | EOC [km/km] | EOC [h/h] | Tempo de manobra [h] | Tempo rtl_rtw [h] | V pulv [m/s] | V desloc [m/s] | Preço Total por ha Simples [R$/ha] | Preço Total por ha Presumido [R$/ha] | Preço Total por ha Real [R$/ha] | Preço Total Simples [R$] | Preço Total Presumido [R$] | Prod CAPEX [ha/h/R$] | Dias Trabalhados | Preço Total Real [R$]
0 | 120 | CONCLUIDO | 4.547 | 21.99 | 12.91 | 5.53 | 0.08 | 140 | 232.68 | 57.72 | 1 | 138 | 53.95 | 28931.02 | 191.76 | 2942.02 | 167.71 | 30.45 | 68157.69 | 0.18 | 0.67 | 0.3 | 4.18 | 1 | 10 | 139.4219 | 190.7631 | 172.557 | 139421.8588 | 190763.1381 | 2.3195e-06 | 0.22906 | 172556.9719
1 | 120 | CONCLUIDO | 5.3068 | 18.84 | 11.62 | 7.05 | 0.1 | 99 | 233.1 | 57.72 | 1.25 | 97 | 54.13 | 28983.75 | 168.9 | 2941.03 | 125.43 | 30.45 | 47223.05 | 0.24 | 0.75 | 0.24 | 2.9 | 1 | 10 | 106.2715 | 145.4054 | 131.5281 | 106271.5325 | 145405.3992 | 2.707e-06 | 0.19625 | 131528.112
2 | 120 | CONCLUIDO | 5.847 | 17.1 | 10.93 | 8.63 | 0.11 | 76 | 233.53 | 57.72 | 1.5 | 74 | 54.31 | 29036.54 | 155.24 | 2941.04 | 103.01 | 30.45 | 36128.02 | 0.3 | 0.79 | 0.2 | 2.21 | 1 | 10 | 89.4954 | 122.4515 | 110.7649 | 89495.3709 | 122451.5147 | 2.9826e-06 | 0.17813 | 110764.914
3 | 120 | CONCLUIDO | 6.2671 | 15.96 | 10.47 | 10.3 | 0.13 | 61 | 233.96 | 57.72 | 1.75 | 59 | 54.49 | 29089.39 | 145.07 | 2940.99 | 87.42 | 30.45 | 28412.32 | 0.35 | 0.83 | 0.18 | 1.75 | 1 | 10 | 78.7741 | 107.7822 | 97.4956 | 78774.097 | 107782.1948 | 3.1969e-06 | 0.16625 | 97495.6134
4 | 120 | CONCLUIDO | 6.6242 | 15.1 | 10.11 | 12.13 | 0.15 | 50 | 234.39 | 57.72 | 2 | 48 | 54.67 | 29142.31 | 136.25 | 2940.21 | 75.78 | 30.45 | 22646.6 | 0.4 | 0.86 | 0.16 | 1.39 | 1 | 10 | 70.7236 | 96.7672 | 87.5319 | 70723.6498 | 96767.2177 | 3.3791e-06 | 0.15729 | 87531.8903
5 | 120 | CONCLUIDO | 6.8515 | 14.6 | 9.93 | 13.85 | 0.17 | 43 | 234.82 | 57.72 | 2.25 | 41 | 54.85 | 29195.29 | 130.14 | 2940.25 | 69.9 | 30.45 | 19742.15 | 0.44 | 0.87 | 0.15 | 1.21 | 1 | 10 | 65.9501 | 90.2358 | 81.6238 | 65950.0685 | 90235.7933 | 3.495e-06 | 0.15208 | 81623.8158
6 | 120 | CONCLUIDO | 7.0756 | 14.13 | 9.74 | 15.79 | 0.19 | 37 | 235.25 | 57.72 | 2.5 | 35 | 55.03 | 29248.33 | 123.51 | 2940.18 | 63.87 | 30.45 | 16756.9 | 0.48 | 0.89 | 0.14 | 1.02 | 1 | 10 | 61.3146 | 83.8934 | 75.8867 | 61314.6269 | 83893.3776 | 3.6093e-06 | 0.14719 | 75886.7114
7 | 120 | CONCLUIDO | 7.2752 | 13.75 | 9.58 | 17.96 | 0.21 | 32 | 235.68 | 57.72 | 2.75 | 30 | 55.21 | 29301.44 | 116.94 | 2940.26 | 58.5 | 30.45 | 14092.62 | 0.52 | 0.9 | 0.13 | 0.86 | 1 | 10 | 57.2215 | 78.293 | 70.8208 | 57221.5151 | 78293.0014 | 3.7111e-06 | 0.14323 | 70820.8272
8 | 120 | CONCLUIDO | 7.497 | 13.34 | 9.35 | 20.04 | 0.23 | 28 | 236.11 | 57.72 | 3 | 18 | 55.39 | 29354.61 | 109.22 | 2940.49 | 50.46 | 30.45 | 10096 | 0.6 | 0.93 | 0.13 | 0.63 | 1 | 10 | 52.7071 | 72.1162 | 65.2336 | 52707.1454 | 72116.2415 | 3.8243e-06 | 0.13896 | 65233.5687
9 | 120 | CONCLUIDO | 7.5238 | 13.29 | 9.4 | 21.69 | 0.24 | 26 | 236.54 | 57.72 | 3.25 | 6 | 55.57 | 29407.85 | 107.94 | 2940.2 | 52.17 | 30.45 | 10960.81 | 0.58 | 0.92 | 0.13 | 0.68 | 1 | 10 | 52.1958 | 71.4166 | 64.6007 | 52195.7744 | 71416.5613 | 3.8379e-06 | 0.13844 | 64600.6649
10 | 120 | CONCLUIDO | 7.4847 | 13.36 | 9.47 | 21.85 | 0.26 | 26 | 236.98 | 57.72 | 3.5 | 0 | 55.75 | 29461.15 | 108.76 | 2940.24 | 54.25 | 30.45 | 12001.41 | 0.56 | 0.91 | 0.14 | 0.75 | 1 | 10 | 52.8405 | 72.2987 | 65.3986 | 52840.4727 | 72298.6659 | 3.818e-06 | 0.13917 | 65398.5827

## RESULTADOS_27
Unnamed: 0 | Volume de calda [L] | STATUS | Capacidade operacional [ha/h] | Tempo de missao [h] | Tempo util [h] | Tempo por voo [min] | Autonomia Projetada [h] | N° Voos | MTOW [kg] | Massa Estrutura [kg] | Combustível [kg] | Abastecimentos | Massa gerador | Potência gerador [W] | Combustível consumido [L] | Calda cons [L] | Distância percorrida [km] | Distância Pulverizando [km] | RTL ACUMULADO[m] | EOC [km/km] | EOC [h/h] | Tempo de manobra [h] | Tempo rtl_rtw [h] | V pulv [m/s] | V desloc [m/s] | Preço Total por ha Simples [R$/ha] | Preço Total por ha Presumido [R$/ha] | Preço Total por ha Real [R$/ha] | Preço Total Simples [R$] | Preço Total Presumido [R$] | Prod CAPEX [ha/h/R$] | Dias Trabalhados | Preço Total Real [R$]
0 | 145 | CONCLUIDO | 3.762 | 26.58 | 14.09 | 4.78 | 0.06 | 177 | 285.18 | 61.2 | 1 | 175 | 77.98 | 35406.83 | 242.28 | 2941.65 | 206.69 | 30.45 | 87463.84 | 0.15 | 0.61 | 0.36 | 5.37 | 1 | 10 | 208.2301 | 284.9096 | 257.7182 | 208230.0904 | 284909.5962 | 1.8593e-06 | 0.27687 | 257718.2242
1 | 145 | CONCLUIDO | 4.5764 | 21.85 | 12.33 | 6.06 | 0.08 | 122 | 285.68 | 61.2 | 1.25 | 120 | 78.24 | 35468.6 | 208.78 | 2941.45 | 148.75 | 30.45 | 58767.89 | 0.2 | 0.7 | 0.27 | 3.6 | 1 | 10 | 148.631 | 203.3634 | 183.9547 | 148630.9679 | 203363.4475 | 2.2618e-06 | 0.2276 | 183954.7255
2 | 145 | CONCLUIDO | 5.1541 | 19.4 | 11.44 | 7.38 | 0.09 | 93 | 286.19 | 61.2 | 1.5 | 91 | 78.49 | 35530.47 | 190.9 | 2941.03 | 119.47 | 30.45 | 44274.39 | 0.25 | 0.76 | 0.23 | 2.72 | 1 | 10 | 121.4612 | 166.1886 | 150.3278 | 121461.1931 | 166188.5629 | 2.5473e-06 | 0.20208 | 150327.7597
3 | 145 | CONCLUIDO | 5.5948 | 17.87 | 10.88 | 8.71 | 0.11 | 75 | 286.69 | 61.2 | 1.75 | 73 | 78.74 | 35592.57 | 178.78 | 2941.43 | 101.02 | 30.45 | 35139.66 | 0.3 | 0.8 | 0.2 | 2.16 | 1 | 10 | 105.4479 | 144.2785 | 130.5088 | 105447.9196 | 144278.4956 | 2.7651e-06 | 0.18615 | 130508.7585
4 | 145 | CONCLUIDO | 5.9604 | 16.78 | 10.49 | 10.15 | 0.12 | 62 | 287.19 | 61.2 | 2 | 60 | 78.99 | 35654.65 | 169.39 | 2940.63 | 88.16 | 30.45 | 28775.86 | 0.35 | 0.83 | 0.18 | 1.76 | 1 | 10 | 94.3973 | 129.1586 | 116.8319 | 94397.3425 | 129158.6085 | 2.9458e-06 | 0.17479 | 116831.8922
5 | 145 | CONCLUIDO | 6.2415 | 16.02 | 10.22 | 11.57 | 0.14 | 53 | 287.7 | 61.2 | 2.25 | 51 | 79.25 | 35716.83 | 162.17 | 2940.15 | 79.31 | 30.45 | 24392.94 | 0.38 | 0.85 | 0.17 | 1.5 | 1 | 10 | 86.8446 | 118.8246 | 107.4842 | 86844.6006 | 118824.6139 | 3.0848e-06 | 0.16687 | 107484.1595
6 | 145 | CONCLUIDO | 6.4738 | 15.45 | 10.02 | 13.07 | 0.15 | 46 | 288.2 | 61.2 | 2.5 | 44 | 79.5 | 35779.11 | 156.19 | 2940.06 | 73 | 30.45 | 21272.69 | 0.42 | 0.86 | 0.15 | 1.3 | 1 | 10 | 81.1409 | 111.0206 | 100.4249 | 81140.9283 | 111020.5977 | 3.1996e-06 | 0.16094 | 100424.9477
7 | 145 | CONCLUIDO | 6.6635 | 15.01 | 9.85 | 14.41 | 0.17 | 41 | 288.71 | 61.2 | 2.75 | 39 | 79.76 | 35841.5 | 150.86 | 2940.51 | 67.43 | 30.45 | 18512.85 | 0.45 | 0.88 | 0.14 | 1.13 | 1 | 10 | 76.6026 | 104.811 | 94.808 | 76602.5787 | 104811.0276 | 3.2933e-06 | 0.15635 | 94808.0102
8 | 145 | CONCLUIDO | 6.8467 | 14.61 | 9.72 | 16.19 | 0.18 | 36 | 289.21 | 61.2 | 3 | 34 | 80.02 | 35903.99 | 145.82 | 2940.15 | 63 | 30.45 | 16324.94 | 0.48 | 0.89 | 0.14 | 1 | 1 | 10 | 72.563 | 99.2839 | 89.8084 | 72562.9979 | 99283.8949 | 3.3839e-06 | 0.15219 | 89808.3793
9 | 145 | CONCLUIDO | 7.0147 | 14.26 | 9.58 | 17.97 | 0.2 | 32 | 289.72 | 61.2 | 3.25 | 30 | 80.27 | 35966.59 | 140.5 | 2940.06 | 58.69 | 30.45 | 14188.56 | 0.52 | 0.9 | 0.13 | 0.86 | 1 | 10 | 68.7637 | 94.0856 | 85.1062 | 68763.7499 | 94085.5962 | 3.4669e-06 | 0.14854 | 85106.199
10 | 145 | CONCLUIDO | 7.1689 | 13.95 | 9.44 | 19.53 | 0.21 | 29 | 290.23 | 61.2 | 3.5 | 27 | 80.53 | 36029.29 | 135.07 | 2940.15 | 53.52 | 30.45 | 11619.26 | 0.57 | 0.92 | 0.13 | 0.72 | 1 | 10 | 65.2273 | 89.2468 | 80.7292 | 65227.2641 | 89246.8204 | 3.5431e-06 | 0.14531 | 80729.2291
11 | 145 | CONCLUIDO | 7.2824 | 13.73 | 9.38 | 21.65 | 0.23 | 26 | 290.74 | 61.2 | 3.75 | 24 | 80.79 | 36092.1 | 130.59 | 2940.12 | 52.52 | 30.45 | 11134.36 | 0.58 | 0.92 | 0.11 | 0.66 | 1 | 10 | 62.6382 | 85.7044 | 77.5249 | 62638.2389 | 85704.4019 | 3.5992e-06 | 0.14302 | 77524.8941
12 | 145 | CONCLUIDO | 7.3256 | 13.65 | 9.41 | 23.52 | 0.24 | 24 | 291.25 | 61.2 | 4 | 22 | 81.05 | 36155.02 | 128.04 | 2940.05 | 53.09 | 30.45 | 11428.96 | 0.57 | 0.92 | 0.12 | 0.69 | 1 | 10 | 61.4912 | 84.135 | 76.1053 | 61491.2116 | 84134.9886 | 3.6206e-06 | 0.14219 | 76105.2634
13 | 145 | CONCLUIDO | 7.4192 | 13.48 | 9.34 | 25.48 | 0.26 | 22 | 291.76 | 61.2 | 4.25 | 11 | 81.31 | 36218.04 | 123.55 | 2940.65 | 50.53 | 30.45 | 10160.66 | 0.6 | 0.93 | 0.13 | 0.62 | 1 | 10 | 59.1466 | 80.9269 | 73.2034 | 59146.5553 | 80926.9263 | 3.6668e-06 | 0.14042 | 73203.374
14 | 145 | CONCLUIDO | 7.4083 | 13.5 | 9.36 | 25.54 | 0.27 | 22 | 292.27 | 61.2 | 4.5 | 2 | 81.57 | 36281.16 | 123.33 | 2940.13 | 50.89 | 30.45 | 10341.49 | 0.6 | 0.92 | 0.14 | 0.64 | 1 | 10 | 59.1954 | 80.9937 | 73.2638 | 59195.3606 | 80993.7039 | 3.6614e-06 | 0.14062 | 73263.7784
15 | 145 | CONCLUIDO | 7.4066 | 13.5 | 9.37 | 25.55 | 0.29 | 22 | 292.79 | 61.2 | 4.75 | 0 | 81.84 | 36344.4 | 123.54 | 2940.27 | 50.9 | 30.45 | 10343 | 0.6 | 0.92 | 0.14 | 0.65 | 1 | 10 | 59.2951 | 81.1301 | 73.3872 | 59295.0519 | 81130.1059 | 3.6606e-06 | 0.14062 | 73387.1624

## RESULTADOS_11
Unnamed: 0 | Volume de calda [L] | STATUS | Capacidade operacional [ha/h] | Tempo de missao [h] | Tempo util [h] | Tempo por voo [min] | Autonomia Projetada [h] | N° Voos | MTOW [kg] | Massa Estrutura [kg] | Combustível [kg] | Abastecimentos | Massa gerador | Potência gerador [W] | Combustível consumido [L] | Calda cons [L] | Distância percorrida [km] | Distância Pulverizando [km] | RTL ACUMULADO[m] | EOC [km/km] | EOC [h/h] | Tempo de manobra [h] | Tempo rtl_rtw [h] | V pulv [m/s] | V desloc [m/s] | Preço Total por ha Simples [R$/ha] | Preço Total por ha Presumido [R$/ha] | Preço Total por ha Real [R$/ha] | Preço Total Simples [R$] | Preço Total Presumido [R$] | Prod CAPEX [ha/h/R$] | Dias Trabalhados | Preço Total Real [R$]
0 | 65 | CONCLUIDO | 6.6956 | 14.94 | 10.79 | 9 | 0.13 | 72 | 133.21 | 46.47 | 1 | 70 | 20.75 | 16663.42 | 98.36 | 2940.87 | 98.28 | 30.45 | 33782.9 | 0.31 | 0.8 | 0.2 | 2.07 | 1 | 10 | 53.1461 | 72.7168 | 65.7768 | 53146.0731 | 72716.8019 | 3.7479e-06 | 0.15563 | 65776.8124
1 | 65 | CONCLUIDO | 7.3165 | 13.67 | 10.13 | 12.15 | 0.17 | 50 | 133.55 | 46.47 | 1.25 | 36 | 20.83 | 16704.7 | 84.28 | 2940.78 | 75.79 | 30.45 | 22648.54 | 0.4 | 0.86 | 0.18 | 1.4 | 1 | 10 | 43.2495 | 59.1759 | 53.5283 | 43249.5496 | 59175.9418 | 4.0955e-06 | 0.1424 | 53528.273
2 | 65 | CONCLUIDO | 7.3737 | 13.56 | 10.1 | 12.9 | 0.2 | 47 | 133.88 | 46.47 | 1.5 | 0 | 20.91 | 16746.01 | 82.59 | 2940.25 | 73.67 | 30.45 | 21606.53 | 0.41 | 0.86 | 0.21 | 1.38 | 1 | 10 | 42.333 | 57.9219 | 52.3939 | 42333.0073 | 57921.8882 | 4.1275e-06 | 0.14125 | 52393.9045

## RESULTADOS_24
Unnamed: 0 | Volume de calda [L] | STATUS | Capacidade operacional [ha/h] | Tempo de missao [h] | Tempo util [h] | Tempo por voo [min] | Autonomia Projetada [h] | N° Voos | MTOW [kg] | Massa Estrutura [kg] | Combustível [kg] | Abastecimentos | Massa gerador | Potência gerador [W] | Combustível consumido [L] | Calda cons [L] | Distância percorrida [km] | Distância Pulverizando [km] | RTL ACUMULADO[m] | EOC [km/km] | EOC [h/h] | Tempo de manobra [h] | Tempo rtl_rtw [h] | V pulv [m/s] | V desloc [m/s] | Preço Total por ha Simples [R$/ha] | Preço Total por ha Presumido [R$/ha] | Preço Total por ha Real [R$/ha] | Preço Total Simples [R$] | Preço Total Presumido [R$] | Prod CAPEX [ha/h/R$] | Dias Trabalhados | Preço Total Real [R$]
0 | 130 | CONCLUIDO | 4.2223 | 23.68 | 13.35 | 5.2 | 0.07 | 154 | 252.85 | 59.19 | 1 | 152 | 62.65 | 31418.63 | 210.76 | 2941.23 | 182.21 | 30.45 | 75338.08 | 0.17 | 0.65 | 0.33 | 4.62 | 1 | 10 | 163.4822 | 223.6835 | 202.3355 | 163482.1785 | 223683.5289 | 2.1256e-06 | 0.24667 | 202335.4868
1 | 130 | CONCLUIDO | 5.0052 | 19.98 | 11.89 | 6.61 | 0.09 | 108 | 253.3 | 59.19 | 1.25 | 106 | 62.86 | 31474.5 | 184.27 | 2941.11 | 134.33 | 30.45 | 51629.5 | 0.23 | 0.73 | 0.25 | 3.17 | 1 | 10 | 121.6431 | 166.4374 | 150.5528 | 121643.0539 | 166437.3929 | 2.5197e-06 | 0.20813 | 150552.8417
2 | 130 | CONCLUIDO | 5.587 | 17.9 | 11.08 | 8.11 | 0.11 | 82 | 253.75 | 59.19 | 1.5 | 80 | 63.06 | 31530.44 | 168.47 | 2940.27 | 108.02 | 30.45 | 38606.08 | 0.28 | 0.78 | 0.21 | 2.36 | 1 | 10 | 100.4558 | 137.448 | 124.3302 | 100455.761 | 137448.0039 | 2.8126e-06 | 0.18646 | 124330.1594
3 | 130 | CONCLUIDO | 6.0082 | 16.64 | 10.61 | 9.65 | 0.12 | 66 | 254.21 | 59.19 | 1.75 | 64 | 63.26 | 31586.46 | 158.06 | 2940.85 | 92.25 | 30.45 | 30800.29 | 0.33 | 0.82 | 0.19 | 1.89 | 1 | 10 | 88.3388 | 120.869 | 109.3334 | 88338.7672 | 120868.9985 | 3.0246e-06 | 0.17333 | 109333.4309
4 | 130 | CONCLUIDO | 6.3388 | 15.78 | 10.28 | 11.22 | 0.14 | 55 | 254.66 | 59.19 | 2 | 53 | 63.47 | 31642.55 | 149.9 | 2940.19 | 81.54 | 30.45 | 25499.96 | 0.37 | 0.84 | 0.17 | 1.56 | 1 | 10 | 80.039 | 109.5128 | 99.0611 | 80038.9513 | 109512.8242 | 3.1911e-06 | 0.16437 | 99061.074
5 | 130 | CONCLUIDO | 6.6014 | 15.15 | 10.05 | 12.82 | 0.16 | 47 | 255.12 | 59.19 | 2.25 | 45 | 63.67 | 31698.72 | 143.02 | 2940.54 | 73.77 | 30.45 | 21652.53 | 0.41 | 0.86 | 0.16 | 1.32 | 1 | 10 | 73.9546 | 101.1879 | 91.5307 | 73954.5729 | 101187.9093 | 3.3233e-06 | 0.15781 | 91530.6772
6 | 130 | CONCLUIDO | 6.8199 | 14.66 | 9.85 | 14.42 | 0.17 | 41 | 255.57 | 59.19 | 2.5 | 39 | 63.88 | 31754.97 | 137.04 | 2940.18 | 67.66 | 30.45 | 18629.92 | 0.45 | 0.88 | 0.14 | 1.13 | 1 | 10 | 69.1423 | 94.6036 | 85.5747 | 69142.3072 | 94603.555 | 3.4333e-06 | 0.15271 | 85574.7245
7 | 130 | CONCLUIDO | 7.0475 | 14.19 | 9.67 | 16.58 | 0.19 | 35 | 256.03 | 59.19 | 2.75 | 33 | 64.09 | 31811.29 | 130.34 | 2940.06 | 61.54 | 30.45 | 15601.4 | 0.49 | 0.9 | 0.14 | 0.95 | 1 | 10 | 64.3369 | 88.0285 | 79.6272 | 64336.8576 | 88028.5269 | 3.5478e-06 | 0.14781 | 79627.2078
8 | 130 | CONCLUIDO | 7.2084 | 13.87 | 9.55 | 18.49 | 0.21 | 31 | 256.49 | 59.19 | 3 | 29 | 64.29 | 31867.69 | 125.24 | 2940.38 | 57.55 | 30.45 | 13624.62 | 0.53 | 0.91 | 0.13 | 0.83 | 1 | 10 | 61.0135 | 83.4813 | 75.514 | 61013.4644 | 83481.3137 | 3.6288e-06 | 0.14448 | 75513.9743
9 | 130 | CONCLUIDO | 7.4253 | 13.47 | 9.34 | 20.76 | 0.23 | 27 | 256.95 | 59.19 | 3.25 | 25 | 64.5 | 31924.29 | 117.25 | 2940.1 | 50.72 | 30.45 | 10229.57 | 0.6 | 0.93 | 0.12 | 0.62 | 1 | 10 | 56.3156 | 77.0534 | 69.6996 | 56315.5589 | 77053.4321 | 3.738e-06 | 0.14031 | 69699.5607
10 | 130 | CONCLUIDO | 7.2838 | 13.73 | 9.65 | 22.28 | 0.24 | 26 | 257.41 | 59.19 | 3.5 | 21 | 64.71 | 31980.84 | 120.02 | 2940.07 | 61.69 | 30.45 | 15717.53 | 0.49 | 0.9 | 0.12 | 0.93 | 1 | 10 | 58.8407 | 80.5085 | 72.8249 | 58840.7476 | 80508.5068 | 3.6668e-06 | 0.14302 | 72824.8879
11 | 130 | CONCLUIDO | 7.4752 | 13.38 | 9.4 | 23.5 | 0.26 | 24 | 257.86 | 59.19 | 3.75 | 4 | 64.92 | 32037.48 | 114.07 | 2940.1 | 52.04 | 30.45 | 10906.47 | 0.59 | 0.92 | 0.14 | 0.68 | 1 | 10 | 55.024 | 75.2863 | 68.1011 | 55024.0492 | 75286.3316 | 3.7632e-06 | 0.13937 | 68101.1098
12 | 130 | CONCLUIDO | 7.4695 | 13.39 | 9.41 | 23.52 | 0.28 | 24 | 258.32 | 59.19 | 4 | 0 | 65.13 | 32094.19 | 114.38 | 2940.18 | 52.23 | 30.45 | 10998.5 | 0.58 | 0.92 | 0.15 | 0.69 | 1 | 10 | 55.1822 | 75.5028 | 68.2969 | 55182.2493 | 75502.788 | 3.7603e-06 | 0.13948 | 68296.9079

## RESULTADOS_13
Unnamed: 0 | Volume de calda [L] | STATUS | Capacidade operacional [ha/h] | Tempo de missao [h] | Tempo util [h] | Tempo por voo [min] | Autonomia Projetada [h] | N° Voos | MTOW [kg] | Massa Estrutura [kg] | Combustível [kg] | Abastecimentos | Massa gerador | Potência gerador [W] | Combustível consumido [L] | Calda cons [L] | Distância percorrida [km] | Distância Pulverizando [km] | RTL ACUMULADO[m] | EOC [km/km] | EOC [h/h] | Tempo de manobra [h] | Tempo rtl_rtw [h] | V pulv [m/s] | V desloc [m/s] | Preço Total por ha Simples [R$/ha] | Preço Total por ha Presumido [R$/ha] | Preço Total por ha Real [R$/ha] | Preço Total Simples [R$] | Preço Total Presumido [R$] | Prod CAPEX [ha/h/R$] | Dias Trabalhados | Preço Total Real [R$]
0 | 75 | CONCLUIDO | 6.2554 | 15.99 | 11.14 | 7.96 | 0.12 | 84 | 150.44 | 49.1 | 1 | 82 | 25.34 | 18787.76 | 115.23 | 2940.98 | 109.82 | 30.45 | 39495.67 | 0.28 | 0.78 | 0.21 | 2.42 | 1 | 10 | 64.8652 | 88.7515 | 80.2811 | 64865.2262 | 88751.4642 | 3.4308e-06 | 0.16656 | 80281.149
1 | 75 | CONCLUIDO | 6.9089 | 14.47 | 10.39 | 10.57 | 0.15 | 59 | 150.78 | 49.1 | 1.25 | 57 | 25.44 | 18830.65 | 100.92 | 2940.4 | 85.25 | 30.45 | 27333.61 | 0.36 | 0.83 | 0.17 | 1.67 | 1 | 10 | 52.7647 | 72.195 | 65.3048 | 52764.6737 | 72194.9544 | 3.7892e-06 | 0.15073 | 65304.7693
2 | 75 | CONCLUIDO | 7.3251 | 13.65 | 10 | 13.33 | 0.18 | 45 | 151.13 | 49.1 | 1.5 | 33 | 25.54 | 18873.58 | 89.96 | 2940.12 | 71.85 | 30.45 | 20703.3 | 0.42 | 0.87 | 0.17 | 1.28 | 1 | 10 | 45.6964 | 62.5239 | 56.5567 | 45696.4163 | 62523.8527 | 4.0175e-06 | 0.14219 | 56556.664
3 | 75 | CONCLUIDO | 7.4365 | 13.45 | 9.92 | 14.51 | 0.2 | 41 | 151.48 | 49.1 | 1.75 | 1 | 25.64 | 18916.54 | 87.06 | 2940.42 | 68 | 30.45 | 18798.82 | 0.45 | 0.87 | 0.2 | 1.2 | 1 | 10 | 43.9833 | 60.1799 | 54.4364 | 43983.3037 | 60179.8966 | 4.0786e-06 | 0.1401 | 54436.4117
4 | 75 | CONCLUIDO | 7.4357 | 13.45 | 9.92 | 14.52 | 0.23 | 41 | 151.83 | 49.1 | 2 | 0 | 25.73 | 18959.54 | 87.28 | 2940.7 | 67.98 | 30.45 | 18791.52 | 0.45 | 0.87 | 0.2 | 1.2 | 1 | 10 | 44.0594 | 60.284 | 54.5306 | 44059.3778 | 60283.9845 | 4.0782e-06 | 0.1401 | 54530.5656

## RESULTADOS_17
Unnamed: 0 | Volume de calda [L] | STATUS | Capacidade operacional [ha/h] | Tempo de missao [h] | Tempo util [h] | Tempo por voo [min] | Autonomia Projetada [h] | N° Voos | MTOW [kg] | Massa Estrutura [kg] | Combustível [kg] | Abastecimentos | Massa gerador | Potência gerador [W] | Combustível consumido [L] | Calda cons [L] | Distância percorrida [km] | Distância Pulverizando [km] | RTL ACUMULADO[m] | EOC [km/km] | EOC [h/h] | Tempo de manobra [h] | Tempo rtl_rtw [h] | V pulv [m/s] | V desloc [m/s] | Preço Total por ha Simples [R$/ha] | Preço Total por ha Presumido [R$/ha] | Preço Total por ha Real [R$/ha] | Preço Total Simples [R$] | Preço Total Presumido [R$] | Prod CAPEX [ha/h/R$] | Dias Trabalhados | Preço Total Real [R$]
0 | 95 | CONCLUIDO | 5.4179 | 18.46 | 11.93 | 6.57 | 0.1 | 109 | 185.69 | 53.44 | 1 | 107 | 36.26 | 23136.14 | 148.79 | 2941.22 | 135.58 | 30.45 | 52248.25 | 0.22 | 0.73 | 0.26 | 3.21 | 1 | 10 | 93.3854 | 127.774 | 115.5795 | 93385.41 | 127774.0378 | 2.8681e-06 | 0.19229 | 115579.463
1 | 95 | CONCLUIDO | 6.1428 | 16.28 | 10.94 | 8.53 | 0.12 | 77 | 186.07 | 53.44 | 1.25 | 75 | 36.39 | 23182.76 | 131.63 | 2940.72 | 103.21 | 30.45 | 36226.63 | 0.3 | 0.79 | 0.2 | 2.22 | 1 | 10 | 73.989 | 101.235 | 91.5733 | 73988.9939 | 101235.0057 | 3.2519e-06 | 0.16958 | 91573.2788
2 | 95 | CONCLUIDO | 6.637 | 15.07 | 10.4 | 10.58 | 0.14 | 59 | 186.45 | 53.44 | 1.5 | 57 | 36.51 | 23229.42 | 120.32 | 2940.32 | 85.39 | 30.45 | 27407.08 | 0.36 | 0.83 | 0.18 | 1.68 | 1 | 10 | 63.5648 | 86.9722 | 78.6717 | 63564.8298 | 86972.2044 | 3.5135e-06 | 0.15698 | 78671.6992
3 | 95 | CONCLUIDO | 7.0155 | 14.25 | 10.04 | 12.81 | 0.17 | 47 | 186.83 | 53.44 | 1.75 | 45 | 36.64 | 23276.13 | 110.64 | 2940.44 | 73.55 | 30.45 | 21546.93 | 0.41 | 0.86 | 0.15 | 1.31 | 1 | 10 | 56.309 | 77.0444 | 69.6914 | 56308.9701 | 77044.417 | 3.7139e-06 | 0.14844 | 69691.406
4 | 95 | CONCLUIDO | 7.3215 | 13.66 | 9.78 | 15.43 | 0.19 | 38 | 187.21 | 53.44 | 2 | 34 | 36.77 | 23322.88 | 102.3 | 2940.74 | 64.95 | 30.45 | 17290.03 | 0.47 | 0.89 | 0.14 | 1.05 | 1 | 10 | 50.8695 | 69.6019 | 62.9592 | 50869.5285 | 69601.9331 | 3.8759e-06 | 0.14229 | 62959.2223
5 | 95 | CONCLUIDO | 7.486 | 13.36 | 9.66 | 17.57 | 0.21 | 33 | 187.59 | 53.44 | 2.25 | 11 | 36.9 | 23369.68 | 96.74 | 2940.1 | 60.31 | 30.45 | 14994.4 | 0.5 | 0.9 | 0.16 | 0.94 | 1 | 10 | 47.811 | 65.4171 | 59.1737 | 47810.9546 | 65417.0573 | 3.963e-06 | 0.13917 | 59173.7452
6 | 95 | CONCLUIDO | 7.5106 | 13.31 | 9.65 | 18.1 | 0.24 | 32 | 187.97 | 53.44 | 2.5 | 0 | 37.03 | 23416.52 | 96.25 | 2940.24 | 59.89 | 30.45 | 14787.68 | 0.51 | 0.9 | 0.17 | 0.93 | 1 | 10 | 47.4867 | 64.9735 | 58.7725 | 47486.7442 | 64973.4583 | 3.976e-06 | 0.13865 | 58772.4827

## RESULTADOS_9
Unnamed: 0 | Volume de calda [L] | STATUS | Capacidade operacional [ha/h] | Tempo de missao [h] | Tempo util [h] | Tempo por voo [min] | Autonomia Projetada [h] | N° Voos | MTOW [kg] | Massa Estrutura [kg] | Combustível [kg] | Abastecimentos | Massa gerador | Potência gerador [W] | Combustível consumido [L] | Calda cons [L] | Distância percorrida [km] | Distância Pulverizando [km] | RTL ACUMULADO[m] | EOC [km/km] | EOC [h/h] | Tempo de manobra [h] | Tempo rtl_rtw [h] | V pulv [m/s] | V desloc [m/s] | Preço Total por ha Simples [R$/ha] | Preço Total por ha Presumido [R$/ha] | Preço Total por ha Real [R$/ha] | Preço Total Simples [R$] | Preço Total Presumido [R$] | Prod CAPEX [ha/h/R$] | Dias Trabalhados | Preço Total Real [R$]
0 | 55 | CONCLUIDO | 7.1908 | 13.91 | 10.41 | 10.59 | 0.15 | 59 | 116.05 | 43.4 | 1 | 44 | 16.65 | 14546.17 | 80.02 | 2940.36 | 85.24 | 30.45 | 27331.02 | 0.36 | 0.83 | 0.19 | 1.69 | 1 | 10 | 41.9997 | 57.4659 | 51.9814 | 41999.7135 | 57465.8609 | 4.1182e-06 | 0.1449 | 51981.3998
1 | 55 | CONCLUIDO | 7.2782 | 13.74 | 10.34 | 11.28 | 0.19 | 55 | 116.37 | 43.4 | 1.25 | 0 | 16.72 | 14585.96 | 78.18 | 2940.82 | 81.1 | 30.45 | 25281.71 | 0.38 | 0.84 | 0.24 | 1.62 | 1 | 10 | 40.8167 | 55.8472 | 50.5172 | 40816.6733 | 55847.1732 | 4.1683e-06 | 0.14313 | 50517.1973

## resultados
Unnamed: 0 | Volume de calda [L] | STATUS | Capacidade operacional [ha/h] | Tempo de missao [h] | Tempo util [h] | Tempo por voo [min] | Autonomia Projetada [h] | N° Voos | MTOW [kg] | Massa Estrutura [kg] | Combustível [kg] | Abastecimentos | Massa gerador | Potência gerador [W] | Combustível consumido [L] | Calda cons [L] | Distância percorrida [km] | Distância Pulverizando [km] | RTL ACUMULADO[m] | EOC [km/km] | EOC [h/h] | Tempo de manobra [h] | Tempo rtl_rtw [h] | V pulv [m/s] | V desloc [m/s]
0 | 100 | CONCLUIDO | 5.2322 | 19.11 | 12.12 | 6.33 | 0.09 | 115 | 194.77 | 54.38 | 1 | 113 | 39.4 | 24256.19 | 157.2 | 2940.98 | 141.96 | 30.45 | 55410.02 | 0.21 | 0.71 | 0.27 | 3.4 | 1 | 10
1 | 100 | CONCLUIDO | 5.9464 | 16.82 | 11.11 | 8.13 | 0.11 | 82 | 195.16 | 54.38 | 1.25 | 80 | 39.53 | 24303.87 | 139.4 | 2940.38 | 108.92 | 30.45 | 39054.38 | 0.28 | 0.78 | 0.21 | 2.39 | 1 | 10
2 | 100 | CONCLUIDO | 6.4874 | 15.41 | 10.49 | 10.15 | 0.14 | 62 | 195.55 | 54.38 | 1.5 | 60 | 39.67 | 24351.61 | 127.07 | 2940.37 | 88.33 | 30.45 | 28858.22 | 0.34 | 0.83 | 0.17 | 1.76 | 1 | 10
3 | 100 | CONCLUIDO | 6.8425 | 14.61 | 10.15 | 12.18 | 0.16 | 50 | 195.93 | 54.38 | 1.75 | 48 | 39.81 | 24399.39 | 118.54 | 2940.34 | 77.45 | 30.45 | 23480.49 | 0.39 | 0.85 | 0.16 | 1.43 | 1 | 10
4 | 100 | CONCLUIDO | 7.1596 | 13.97 | 9.86 | 14.42 | 0.18 | 41 | 196.32 | 54.38 | 2 | 39 | 39.95 | 24447.22 | 109.83 | 2940.16 | 67.71 | 30.45 | 18657.29 | 0.45 | 0.88 | 0.14 | 1.14 | 1 | 10
5 | 100 | CONCLUIDO | 7.4091 | 13.5 | 9.66 | 17.04 | 0.2 | 34 | 196.71 | 54.38 | 2.25 | 26 | 40.08 | 24495.09 | 101.99 | 2940.72 | 60.83 | 30.45 | 15251.39 | 0.5 | 0.9 | 0.14 | 0.94 | 1 | 10
6 | 100 | CONCLUIDO | 7.5083 | 13.32 | 9.6 | 18.57 | 0.23 | 31 | 197.1 | 54.38 | 2.5 | 4 | 40.22 | 24543.01 | 98.34 | 2940.12 | 58.06 | 30.45 | 13881.32 | 0.52 | 0.9 | 0.16 | 0.88 | 1 | 10
7 | 100 | CONCLUIDO | 7.5028 | 13.33 | 9.61 | 18.59 | 0.25 | 31 | 197.49 | 54.38 | 2.75 | 0 | 40.36 | 24590.98 | 98.5 | 2940.2 | 58.11 | 30.45 | 13904.91 | 0.52 | 0.9 | 0.17 | 0.89 | 1 | 10
0 | 140 | CONCLUIDO | 3.912 | 25.56 | 13.84 | 4.91 | 0.06 | 169 | 274.09 | 60.56 | 1 | 167 | 72.53 | 34038.11 | 231.33 | 2941.33 | 198.17 | 30.45 | 83247.01 | 0.15 | 0.63 | 0.35 | 5.11 | 1 | 10
1 | 140 | CONCLUIDO | 4.719 | 21.19 | 12.18 | 6.25 | 0.08 | 117 | 274.57 | 60.56 | 1.25 | 115 | 72.76 | 34097.72 | 200.47 | 2941.48 | 143.56 | 30.45 | 56200.73 | 0.21 | 0.71 | 0.27 | 3.46 | 1 | 10
2 | 140 | CONCLUIDO | 5.3018 | 18.86 | 11.31 | 7.63 | 0.1 | 89 | 275.05 | 60.56 | 1.5 | 87 | 73 | 34157.42 | 183.06 | 2940.57 | 115.39 | 30.45 | 42256.85 | 0.26 | 0.77 | 0.22 | 2.59 | 1 | 10
3 | 140 | CONCLUIDO | 5.7278 | 17.46 | 10.8 | 9 | 0.11 | 72 | 275.54 | 60.56 | 1.75 | 70 | 73.23 | 34217.22 | 171.91 | 2940.76 | 98.21 | 30.45 | 33752.12 | 0.31 | 0.8 | 0.2 | 2.08 | 1 | 10
4 | 140 | CONCLUIDO | 6.0734 | 16.47 | 10.43 | 10.43 | 0.13 | 60 | 276.02 | 60.56 | 2 | 58 | 73.47 | 34277.1 | 163.05 | 2940.29 | 86.51 | 30.45 | 27960.62 | 0.35 | 0.83 | 0.17 | 1.71 | 1 | 10
5 | 140 | CONCLUIDO | 6.3478 | 15.75 | 10.19 | 11.99 | 0.14 | 51 | 276.51 | 60.56 | 2.25 | 49 | 73.71 | 34337.08 | 156.24 | 2940.63 | 78.52 | 30.45 | 24009.19 | 0.39 | 0.85 | 0.16 | 1.47 | 1 | 10
6 | 140 | CONCLUIDO | 6.5996 | 15.15 | 9.95 | 13.57 | 0.16 | 44 | 277 | 60.56 | 2.5 | 42 | 73.94 | 34397.15 | 149.56 | 2940.39 | 70.77 | 30.45 | 20170.1 | 0.43 | 0.87 | 0.15 | 1.23 | 1 | 10
7 | 140 | CONCLUIDO | 6.7864 | 14.74 | 9.8 | 15.07 | 0.18 | 39 | 277.48 | 60.56 | 2.75 | 37 | 74.18 | 34457.31 | 144.18 | 2940.13 | 65.78 | 30.45 | 17698.41 | 0.46 | 0.88 | 0.14 | 1.08 | 1 | 10
8 | 140 | CONCLUIDO | 6.9428 | 14.4 | 9.67 | 16.58 | 0.19 | 35 | 277.97 | 60.56 | 3 | 33 | 74.42 | 34517.57 | 139.26 | 2940.05 | 61.7 | 30.45 | 15677.64 | 0.49 | 0.9 | 0.14 | 0.95 | 1 | 10
9 | 140 | CONCLUIDO | 7.1113 | 14.06 | 9.54 | 18.47 | 0.21 | 31 | 278.46 | 60.56 | 3.25 | 29 | 74.66 | 34577.92 | 133.86 | 2940.3 | 57.17 | 30.45 | 13435.83 | 0.53 | 0.91 | 0.13 | 0.82 | 1 | 10
10 | 140 | CONCLUIDO | 7.3278 | 13.65 | 9.34 | 20.75 | 0.22 | 27 | 278.95 | 60.56 | 3.5 | 25 | 74.9 | 34638.36 | 126.31 | 2940.21 | 50.53 | 30.45 | 10135.46 | 0.6 | 0.93 | 0.12 | 0.61 | 1 | 10
11 | 140 | CONCLUIDO | 7.2039 | 13.88 | 9.62 | 22.21 | 0.24 | 26 | 279.44 | 60.56 | 3.75 | 24 | 75.14 | 34698.9 | 129.17 | 2940.18 | 61.17 | 30.45 | 15458.7 | 0.5 | 0.9 | 0.11 | 0.9 | 1 | 10
12 | 140 | CONCLUIDO | 7.423 | 13.47 | 9.37 | 24.44 | 0.25 | 23 | 279.94 | 60.56 | 4 | 12 | 75.38 | 34759.54 | 120.95 | 2940.13 | 51.36 | 30.45 | 10571.44 | 0.59 | 0.92 | 0.13 | 0.65 | 1 | 10
13 | 140 | CONCLUIDO | 7.4076 | 13.5 | 9.4 | 24.52 | 0.27 | 23 | 280.43 | 60.56 | 4.25 | 2 | 75.62 | 34820.27 | 120 | 2940.09 | 51.82 | 30.45 | 10800.48 | 0.59 | 0.92 | 0.15 | 0.68 | 1 | 10
14 | 140 | CONCLUIDO | 7.4571 | 13.41 | 9.36 | 25.53 | 0.29 | 22 | 280.92 | 60.56 | 4.5 | 0 | 75.87 | 34881.09 | 119.35 | 2939.96 | 50.55 | 30.45 | 10169.59 | 0.6 | 0.93 | 0.14 | 0.64 | 1 | 10
0 | 40 | CONCLUIDO | 6.9946 | 14.3 | 10.94 | 8.75 | 0.2 | 75 | 89.87 | 37.55 | 1 | 0 | 11.32 | 11317.98 | 71.27 | 2940.76 | 99.91 | 30.45 | 34584.06 | 0.3 | 0.79 | 0.29 | 2.22 | 1 | 10
0 | 125 | CONCLUIDO | 4.3829 | 22.82 | 13.12 | 5.35 | 0.07 | 147 | 242.64 | 58.47 | 1 | 145 | 58.17 | 30160.1 | 201 | 2941.19 | 174.86 | 30.45 | 71701.31 | 0.17 | 0.66 | 0.31 | 4.39 | 1 | 10
1 | 125 | CONCLUIDO | 5.1617 | 19.37 | 11.75 | 6.85 | 0.09 | 103 | 243.08 | 58.47 | 1.25 | 101 | 58.36 | 30214.33 | 176.43 | 2940.85 | 129.7 | 30.45 | 49338.79 | 0.23 | 0.74 | 0.24 | 3.03 | 1 | 10
2 | 125 | CONCLUIDO | 5.7185 | 17.49 | 11 | 8.35 | 0.11 | 79 | 243.52 | 58.47 | 1.5 | 77 | 58.55 | 30268.64 | 161.67 | 2940.75 | 105.04 | 30.45 | 37129.98 | 0.29 | 0.79 | 0.2 | 2.28 | 1 | 10
3 | 125 | CONCLUIDO | 6.1197 | 16.34 | 10.56 | 9.9 | 0.13 | 64 | 243.96 | 58.47 | 1.75 | 62 | 58.74 | 30323.01 | 151.91 | 2940.84 | 90.75 | 30.45 | 30060.16 | 0.34 | 0.82 | 0.18 | 1.84 | 1 | 10
4 | 125 | CONCLUIDO | 6.466 | 15.47 | 10.21 | 11.55 | 0.15 | 53 | 244.41 | 58.47 | 2 | 51 | 58.93 | 30377.45 | 143.17 | 2940.48 | 78.95 | 30.45 | 24217.04 | 0.39 | 0.85 | 0.17 | 1.48 | 1 | 10
5 | 125 | CONCLUIDO | 6.7267 | 14.87 | 9.98 | 13.31 | 0.16 | 45 | 244.85 | 58.47 | 2.25 | 43 | 59.12 | 30431.96 | 136.59 | 2940.23 | 71.79 | 30.45 | 20674.35 | 0.42 | 0.87 | 0.15 | 1.26 | 1 | 10
6 | 125 | CONCLUIDO | 6.9402 | 14.41 | 9.81 | 15.09 | 0.18 | 39 | 245.29 | 58.47 | 2.5 | 37 | 59.32 | 30486.54 | 130.32 | 2940.43 | 66.18 | 30.45 | 17898.84 | 0.46 | 0.88 | 0.14 | 1.09 | 1 | 10
7 | 125 | CONCLUIDO | 7.1395 | 14.01 | 9.64 | 17.02 | 0.2 | 34 | 245.73 | 58.47 | 2.75 | 32 | 59.51 | 30541.19 | 124.14 | 2940.25 | 60.63 | 30.45 | 15149.52 | 0.5 | 0.9 | 0.14 | 0.92 | 1 | 10
8 | 125 | CONCLUIDO | 7.3662 | 13.58 | 9.45 | 19.55 | 0.22 | 29 | 246.18 | 58.47 | 3 | 27 | 59.7 | 30595.91 | 117.13 | 2940.35 | 54.12 | 30.45 | 11921.5 | 0.56 | 0.92 | 0.13 | 0.73 | 1 | 10
9 | 125 | CONCLUIDO | 7.4683 | 13.39 | 9.41 | 21.7 | 0.23 | 26 | 246.62 | 58.47 | 3.25 | 18 | 59.9 | 30650.7 | 112.38 | 2939.96 | 53.11 | 30.45 | 11429.81 | 0.57 | 0.92 | 0.12 | 0.69 | 1 | 10
10 | 125 | CONCLUIDO | 7.4864 | 13.36 | 9.42 | 22.61 | 0.25 | 25 | 247.07 | 58.47 | 3.5 | 4 | 60.09 | 30705.56 | 111.46 | 2940.03 | 52.7 | 30.45 | 11228.87 | 0.58 | 0.92 | 0.14 | 0.7 | 1 | 10
11 | 125 | CONCLUIDO | 7.4788 | 13.37 | 9.43 | 22.64 | 0.27 | 25 | 247.51 | 58.47 | 3.75 | 0 | 60.29 | 30760.49 | 111.33 | 2940.02 | 53.08 | 30.45 | 11419.99 | 0.57 | 0.92 | 0.15 | 0.71 | 1 | 10
0 | 30 | CONCLUIDO | 6.6481 | 15.04 | 11.66 | 7.07 | 0.24 | 99 | 71.52 | 32.27 | 1 | 0 | 8.25 | 9054.6 | 66.57 | 2940.73 | 122.12 | 30.45 | 45568.11 | 0.25 | 0.74 | 0.37 | 2.94 | 1 | 10
0 | 15 | CONCLUIDO | 5.4091 | 18.49 | 14.6 | 4.45 | 0.43 | 197 | 39.78 | 19.54 | 1 | 0 | 4.24 | 5140 | 57.44 | 2942.33 | 213.7 | 30.45 | 90872.19 | 0.14 | 0.59 | 0.65 | 5.87 | 1 | 10
0 | 70 | CONCLUIDO | 6.4366 | 15.54 | 11.03 | 8.37 | 0.12 | 79 | 141.81 | 47.83 | 1 | 77 | 22.98 | 17723.39 | 107.7 | 2940.87 | 106.05 | 30.45 | 37634.04 | 0.29 | 0.79 | 0.2 | 2.3 | 1 | 10
1 | 70 | CONCLUIDO | 7.0877 | 14.11 | 10.29 | 11.23 | 0.16 | 55 | 142.15 | 47.83 | 1.25 | 53 | 23.07 | 17765.46 | 92.8 | 2941 | 81.72 | 30.45 | 25590.29 | 0.37 | 0.84 | 0.17 | 1.57 | 1 | 10
2 | 70 | CONCLUIDO | 7.4073 | 13.5 | 10 | 13.64 | 0.19 | 44 | 142.49 | 47.83 | 1.5 | 7 | 23.16 | 17807.56 | 84.97 | 2940.39 | 70.85 | 30.45 | 20208.45 | 0.43 | 0.87 | 0.2 | 1.28 | 1 | 10
3 | 70 | CONCLUIDO | 7.4339 | 13.45 | 9.98 | 13.93 | 0.22 | 43 | 142.83 | 47.83 | 1.75 | 0 | 23.25 | 17849.7 | 84.59 | 2940.3 | 69.81 | 30.45 | 19693.49 | 0.44 | 0.87 | 0.21 | 1.26 | 1 | 10
0 | 90 | CONCLUIDO | 5.6327 | 17.75 | 11.71 | 6.89 | 0.1 | 102 | 176.73 | 52.44 | 1 | 100 | 33.29 | 22031.19 | 140.01 | 2940.61 | 128.21 | 30.45 | 48599.91 | 0.24 | 0.74 | 0.24 | 2.98 | 1 | 10
1 | 90 | CONCLUIDO | 6.3105 | 15.85 | 10.83 | 8.9 | 0.13 | 73 | 177.1 | 52.44 | 1.25 | 71 | 33.41 | 22076.81 | 124.51 | 2940.67 | 99.54 | 30.45 | 34411.35 | 0.31 | 0.8 | 0.2 | 2.11 | 1 | 10
2 | 90 | CONCLUIDO | 6.7866 | 14.74 | 10.32 | 11.06 | 0.15 | 56 | 177.47 | 52.44 | 1.5 | 54 | 33.53 | 22122.46 | 113.37 | 2940.38 | 82.79 | 30.45 | 26119.24 | 0.37 | 0.84 | 0.17 | 1.6 | 1 | 10
3 | 90 | CONCLUIDO | 7.1762 | 13.94 | 9.95 | 13.57 | 0.17 | 44 | 177.84 | 52.44 | 1.75 | 42 | 33.65 | 22168.15 | 103.43 | 2940.11 | 70.68 | 30.45 | 20126.64 | 0.43 | 0.87 | 0.15 | 1.23 | 1 | 10
4 | 90 | CONCLUIDO | 7.4471 | 13.43 | 9.73 | 16.21 | 0.2 | 36 | 178.21 | 52.44 | 2 | 25 | 33.77 | 22213.89 | 95.42 | 2940.31 | 63.03 | 30.45 | 16339.28 | 0.48 | 0.89 | 0.15 | 1.01 | 1 | 10
5 | 90 | CONCLUIDO | 7.4938 | 13.34 | 9.71 | 17.14 | 0.22 | 34 | 178.59 | 52.44 | 2.25 | 1 | 33.89 | 22259.66 | 93.81 | 2940.04 | 61.68 | 30.45 | 15675.96 | 0.49 | 0.89 | 0.18 | 0.99 | 1 | 10
6 | 90 | CONCLUIDO | 7.4934 | 13.34 | 9.72 | 17.15 | 0.25 | 34 | 178.96 | 52.44 | 2.5 | 0 | 34.02 | 22305.48 | 94.08 | 2940.04 | 61.67 | 30.45 | 15667.93 | 0.49 | 0.89 | 0.18 | 0.99 | 1 | 10
0 | 110 | CONCLUIDO | 4.8849 | 20.47 | 12.5 | 5.9 | 0.08 | 127 | 213.37 | 56.13 | 1 | 125 | 46.25 | 26550.29 | 173.96 | 2940.73 | 154.07 | 30.45 | 61407.27 | 0.2 | 0.69 | 0.29 | 3.77 | 1 | 10
1 | 110 | CONCLUIDO | 5.6337 | 17.75 | 11.34 | 7.56 | 0.1 | 90 | 213.78 | 56.13 | 1.25 | 88 | 46.4 | 26600.32 | 153.68 | 2941 | 116.06 | 30.45 | 42586.65 | 0.26 | 0.76 | 0.23 | 2.61 | 1 | 10
2 | 110 | CONCLUIDO | 6.1598 | 16.23 | 10.71 | 9.31 | 0.12 | 69 | 214.19 | 56.13 | 1.5 | 67 | 46.56 | 26650.41 | 141.1 | 2940.72 | 95.65 | 30.45 | 32485.21 | 0.32 | 0.81 | 0.19 | 1.99 | 1 | 10
3 | 110 | CONCLUIDO | 6.5728 | 15.21 | 10.28 | 11.21 | 0.14 | 55 | 214.59 | 56.13 | 1.75 | 53 | 46.72 | 26700.55 | 131.43 | 2940.39 | 81.51 | 30.45 | 25486.2 | 0.37 | 0.84 | 0.17 | 1.56 | 1 | 10
4 | 110 | CONCLUIDO | 6.8655 | 14.57 | 10.01 | 13.06 | 0.17 | 46 | 215 | 56.13 | 2 | 44 | 46.87 | 26750.75 | 123.72 | 2940.47 | 72.6 | 30.45 | 21075.75 | 0.42 | 0.87 | 0.16 | 1.29 | 1 | 10
5 | 110 | CONCLUIDO | 7.1519 | 13.98 | 9.77 | 15.42 | 0.19 | 38 | 215.41 | 56.13 | 2.25 | 36 | 47.03 | 26801 | 115.81 | 2940.12 | 64.54 | 30.45 | 17085.59 | 0.47 | 0.89 | 0.14 | 1.04 | 1 | 10
6 | 110 | CONCLUIDO | 7.3448 | 13.62 | 9.61 | 17.47 | 0.21 | 33 | 215.82 | 56.13 | 2.5 | 30 | 47.19 | 26851.31 | 109.12 | 2940.48 | 59.41 | 30.45 | 14546.23 | 0.51 | 0.9 | 0.13 | 0.89 | 1 | 10
7 | 110 | CONCLUIDO | 7.4888 | 13.35 | 9.52 | 19.69 | 0.23 | 29 | 216.22 | 56.13 | 2.75 | 11 | 47.35 | 26901.66 | 104.33 | 2940.38 | 55.56 | 30.45 | 12640.41 | 0.55 | 0.91 | 0.15 | 0.79 | 1 | 10
8 | 110 | CONCLUIDO | 7.498 | 13.34 | 9.54 | 20.45 | 0.25 | 28 | 216.63 | 56.13 | 3 | 1 | 47.51 | 26952.08 | 103.86 | 2940.55 | 56.17 | 30.45 | 12948.66 | 0.54 | 0.91 | 0.16 | 0.82 | 1 | 10
9 | 110 | CONCLUIDO | 7.4936 | 13.34 | 9.55 | 20.46 | 0.27 | 28 | 217.04 | 56.13 | 3.25 | 0 | 47.66 | 27002.55 | 104.19 | 2940.42 | 56.47 | 30.45 | 13099.22 | 0.54 | 0.91 | 0.16 | 0.83 | 1 | 10
0 | 150 | CONCLUIDO | 3.6071 | 27.72 | 14.39 | 4.64 | 0.06 | 186 | 296.65 | 61.82 | 1 | 184 | 83.83 | 36821.52 | 254.31 | 2942.13 | 216.54 | 30.45 | 92342.56 | 0.14 | 0.6 | 0.37 | 5.67 | 1 | 10
1 | 150 | CONCLUIDO | 4.4345 | 22.55 | 12.5 | 5.9 | 0.07 | 127 | 297.17 | 61.82 | 1.25 | 125 | 84.1 | 36885.7 | 217.74 | 2941.75 | 154.23 | 30.45 | 61483.51 | 0.2 | 0.69 | 0.28 | 3.77 | 1 | 10
2 | 150 | CONCLUIDO | 5.0131 | 19.95 | 11.56 | 7.15 | 0.09 | 97 | 297.7 | 61.82 | 1.5 | 95 | 84.37 | 36949.99 | 198.65 | 2941.01 | 123.32 | 30.45 | 46178.12 | 0.25 | 0.75 | 0.24 | 2.84 | 1 | 10
3 | 150 | CONCLUIDO | 5.4583 | 18.32 | 10.99 | 8.45 | 0.1 | 78 | 298.22 | 61.82 | 1.75 | 76 | 84.65 | 37014.39 | 186.23 | 2940.78 | 104.82 | 30.45 | 37026.08 | 0.29 | 0.79 | 0.2 | 2.27 | 1 | 10
4 | 150 | CONCLUIDO | 5.8164 | 17.19 | 10.58 | 9.77 | 0.12 | 65 | 298.74 | 61.82 | 2 | 63 | 84.92 | 37078.91 | 176.6 | 2940.52 | 91.47 | 30.45 | 30417.26 | 0.33 | 0.82 | 0.18 | 1.86 | 1 | 10
5 | 150 | CONCLUIDO | 6.1239 | 16.33 | 10.28 | 11.21 | 0.13 | 55 | 299.26 | 61.82 | 2.25 | 53 | 85.19 | 37143.54 | 168.85 | 2940.44 | 81.36 | 30.45 | 25410.3 | 0.37 | 0.84 | 0.17 | 1.55 | 1 | 10
6 | 150 | CONCLUIDO | 6.3553 | 15.74 | 10.07 | 12.59 | 0.15 | 48 | 299.79 | 61.82 | 2.5 | 46 | 85.47 | 37208.42 | 162.67 | 2940.44 | 74.62 | 30.45 | 22073.03 | 0.41 | 0.86 | 0.16 | 1.35 | 1 | 10
7 | 150 | CONCLUIDO | 6.5713 | 15.22 | 9.89 | 14.12 | 0.16 | 42 | 300.32 | 61.82 | 2.75 | 40 | 85.74 | 37273.29 | 157.1 | 2940.05 | 68.63 | 30.45 | 19112.45 | 0.44 | 0.88 | 0.15 | 1.17 | 1 | 10
8 | 150 | CONCLUIDO | 6.7173 | 14.89 | 9.78 | 15.44 | 0.18 | 38 | 300.84 | 61.82 | 3 | 36 | 86.02 | 37338.27 | 152.66 | 2940.36 | 65.13 | 30.45 | 17377.98 | 0.47 | 0.89 | 0.14 | 1.06 | 1 | 10
9 | 150 | CONCLUIDO | 6.8794 | 14.54 | 9.65 | 17.03 | 0.19 | 34 | 301.37 | 61.82 | 3.25 | 32 | 86.3 | 37403.38 | 147.76 | 2940.56 | 60.85 | 30.45 | 15258.25 | 0.5 | 0.9 | 0.14 | 0.93 | 1 | 10
10 | 150 | CONCLUIDO | 7.0122 | 14.26 | 9.54 | 18.47 | 0.21 | 31 | 301.9 | 61.82 | 3.5 | 29 | 86.58 | 37468.6 | 143.19 | 2940.17 | 57.24 | 30.45 | 13468.53 | 0.53 | 0.91 | 0.13 | 0.82 | 1 | 10
11 | 150 | CONCLUIDO | 7.2336 | 13.82 | 9.33 | 20.73 | 0.22 | 27 | 302.43 | 61.82 | 3.75 | 25 | 86.86 | 37533.94 | 135.76 | 2940.17 | 50.21 | 30.45 | 9973.44 | 0.61 | 0.93 | 0.12 | 0.61 | 1 | 10
12 | 150 | CONCLUIDO | 7.1458 | 13.99 | 9.55 | 22.04 | 0.24 | 26 | 302.96 | 61.82 | 4 | 24 | 87.14 | 37599.4 | 138.09 | 2940.37 | 58.69 | 30.45 | 14220.98 | 0.52 | 0.91 | 0.11 | 0.83 | 1 | 10
13 | 150 | CONCLUIDO | 7.2704 | 13.75 | 9.42 | 23.56 | 0.25 | 24 | 303.49 | 61.82 | 4.25 | 22 | 87.42 | 37664.98 | 131.72 | 2940.12 | 53.61 | 30.45 | 11689.62 | 0.57 | 0.92 | 0.12 | 0.7 | 1 | 10
14 | 150 | CONCLUIDO | 7.3678 | 13.57 | 9.35 | 25.51 | 0.26 | 22 | 304.03 | 61.82 | 4.5 | 13 | 87.7 | 37730.68 | 127.8 | 2940.02 | 51.03 | 30.45 | 10408.6 | 0.6 | 0.93 | 0.12 | 0.63 | 1 | 10
15 | 150 | CONCLUIDO | 7.4234 | 13.47 | 9.31 | 26.59 | 0.28 | 21 | 304.56 | 61.82 | 4.75 | 4 | 87.99 | 37796.51 | 126.2 | 2940.06 | 49 | 30.45 | 9399.82 | 0.62 | 0.93 | 0.14 | 0.59 | 1 | 10
16 | 150 | CONCLUIDO | 7.4242 | 13.47 | 9.31 | 26.59 | 0.29 | 21 | 305.09 | 61.82 | 5 | 0 | 88.27 | 37862.45 | 126.27 | 2940.2 | 48.87 | 30.45 | 9337.05 | 0.62 | 0.93 | 0.14 | 0.58 | 1 | 10
0 | 10 | CONCLUIDO | 4.4558 | 22.44 | 17.53 | 3.58 | 0.64 | 294 | 26.11 | 12.1 | 1 | 0 | 3.01 | 3454.41 | 50.85 | 2942.98 | 304.79 | 30.45 | 135928.12 | 0.1 | 0.49 | 0.94 | 8.8 | 1 | 10
0 | 45 | CONCLUIDO | 7.1079 | 14.07 | 10.7 | 9.59 | 0.18 | 67 | 98.71 | 39.72 | 1 | 0 | 12.99 | 12407.75 | 73.51 | 2940.62 | 92.45 | 30.45 | 30892.68 | 0.33 | 0.81 | 0.27 | 1.98 | 1 | 10
0 | 105 | CONCLUIDO | 5.0548 | 19.78 | 12.31 | 6.1 | 0.09 | 121 | 204 | 55.27 | 1 | 119 | 42.72 | 25393.6 | 165.49 | 2941.27 | 147.96 | 30.45 | 58379.68 | 0.21 | 0.7 | 0.28 | 3.59 | 1 | 10
1 | 105 | CONCLUIDO | 5.7922 | 17.26 | 11.21 | 7.82 | 0.11 | 86 | 204.39 | 55.27 | 1.25 | 84 | 42.87 | 25442.42 | 146.4 | 2940.45 | 111.86 | 30.45 | 40507.44 | 0.27 | 0.77 | 0.22 | 2.49 | 1 | 10
2 | 105 | CONCLUIDO | 6.3035 | 15.86 | 10.62 | 9.66 | 0.13 | 66 | 204.79 | 55.27 | 1.5 | 64 | 43.02 | 25491.3 | 134.48 | 2940.57 | 92.55 | 30.45 | 30947.94 | 0.33 | 0.82 | 0.19 | 1.9 | 1 | 10
3 | 105 | CONCLUIDO | 6.7377 | 14.84 | 10.17 | 11.73 | 0.15 | 52 | 205.18 | 55.27 | 1.75 | 50 | 43.16 | 25540.22 | 124.25 | 2940.21 | 77.7 | 30.45 | 23596.32 | 0.39 | 0.85 | 0.16 | 1.45 | 1 | 10
4 | 105 | CONCLUIDO | 7.0275 | 14.23 | 9.92 | 13.84 | 0.17 | 43 | 205.58 | 55.27 | 2 | 41 | 43.31 | 25589.2 | 116.7 | 2940.13 | 69.76 | 30.45 | 19671.75 | 0.44 | 0.87 | 0.15 | 1.2 | 1 | 10
5 | 105 | CONCLUIDO | 7.2807 | 13.74 | 9.71 | 16.18 | 0.19 | 36 | 205.98 | 55.27 | 2.25 | 34 | 43.46 | 25638.22 | 109.08 | 2940.35 | 62.82 | 30.45 | 16235.43 | 0.48 | 0.89 | 0.14 | 0.99 | 1 | 10
6 | 105 | CONCLUIDO | 7.4636 | 13.4 | 9.58 | 18.53 | 0.22 | 31 | 206.38 | 55.27 | 2.5 | 18 | 43.6 | 25687.3 | 102.47 | 2940.15 | 57.91 | 30.45 | 13802.8 | 0.53 | 0.9 | 0.15 | 0.86 | 1 | 10
7 | 105 | CONCLUIDO | 7.4762 | 13.38 | 9.59 | 19.19 | 0.24 | 30 | 206.78 | 55.27 | 2.75 | 2 | 43.75 | 25736.42 | 101.17 | 2940.12 | 57.96 | 30.45 | 13834.57 | 0.53 | 0.9 | 0.17 | 0.87 | 1 | 10
8 | 105 | CONCLUIDO | 7.5188 | 13.3 | 9.56 | 19.78 | 0.26 | 29 | 207.17 | 55.27 | 3 | 0 | 43.9 | 25785.6 | 100.72 | 2940.12 | 56.72 | 30.45 | 13217.59 | 0.54 | 0.91 | 0.16 | 0.84 | 1 | 10
0 | 60 | CONCLUIDO | 6.9216 | 14.45 | 10.63 | 9.66 | 0.14 | 66 | 124.63 | 45 | 1 | 64 | 18.64 | 15605.44 | 89.54 | 2941.14 | 92.84 | 30.45 | 31096.19 | 0.33 | 0.82 | 0.19 | 1.91 | 1 | 10
1 | 60 | CONCLUIDO | 7.3251 | 13.65 | 10.22 | 12.02 | 0.18 | 51 | 124.96 | 45 | 1.25 | 6 | 18.71 | 15645.96 | 80.49 | 2940.42 | 77.45 | 30.45 | 23472.58 | 0.39 | 0.85 | 0.22 | 1.49 | 1 | 10
2 | 60 | CONCLUIDO | 7.3454 | 13.61 | 10.2 | 12.24 | 0.21 | 50 | 125.29 | 45 | 1.5 | 0 | 18.79 | 15686.51 | 80.4 | 2940.54 | 76.87 | 30.45 | 23190.91 | 0.4 | 0.85 | 0.23 | 1.48 | 1 | 10
0 | 135 | CONCLUIDO | 4.0692 | 24.58 | 13.58 | 5.06 | 0.07 | 161 | 263.32 | 59.89 | 1 | 159 | 67.43 | 32710.1 | 220.75 | 2941.82 | 189.63 | 30.45 | 79012.8 | 0.16 | 0.64 | 0.34 | 4.86 | 1 | 10
1 | 135 | CONCLUIDO | 4.847 | 20.63 | 12.07 | 6.41 | 0.08 | 113 | 263.79 | 59.89 | 1.25 | 111 | 67.65 | 32767.75 | 192.8 | 2941.25 | 139.85 | 30.45 | 54362.54 | 0.22 | 0.72 | 0.27 | 3.34 | 1 | 10
2 | 135 | CONCLUIDO | 5.4334 | 18.4 | 11.2 | 7.82 | 0.1 | 86 | 264.25 | 59.89 | 1.5 | 84 | 67.87 | 32825.49 | 175.79 | 2940.59 | 111.75 | 30.45 | 40448.36 | 0.27 | 0.77 | 0.22 | 2.48 | 1 | 10
3 | 135 | CONCLUIDO | 5.8673 | 17.04 | 10.7 | 9.31 | 0.12 | 69 | 264.72 | 59.89 | 1.75 | 67 | 68.09 | 32883.31 | 164.79 | 2940.35 | 95.31 | 30.45 | 32314.29 | 0.32 | 0.81 | 0.19 | 1.98 | 1 | 10
4 | 135 | CONCLUIDO | 6.1887 | 16.16 | 10.37 | 10.73 | 0.13 | 58 | 265.19 | 59.89 | 2 | 56 | 68.31 | 32941.21 | 156.64 | 2940.53 | 84.55 | 30.45 | 26990.16 | 0.36 | 0.83 | 0.17 | 1.65 | 1 | 10
5 | 135 | CONCLUIDO | 6.4882 | 15.41 | 10.08 | 12.35 | 0.15 | 49 | 265.66 | 59.89 | 2.25 | 47 | 68.53 | 32999.19 | 149.22 | 2940.08 | 75.08 | 30.45 | 22297.73 | 0.41 | 0.86 | 0.16 | 1.36 | 1 | 10
6 | 135 | CONCLUIDO | 6.6896 | 14.95 | 9.92 | 13.84 | 0.17 | 43 | 266.13 | 59.89 | 2.5 | 41 | 68.75 | 33057.26 | 143.61 | 2940.34 | 69.75 | 30.45 | 19667.47 | 0.44 | 0.87 | 0.15 | 1.2 | 1 | 10
7 | 135 | CONCLUIDO | 6.9143 | 14.46 | 9.74 | 15.79 | 0.18 | 37 | 266.6 | 59.89 | 2.75 | 35 | 68.97 | 33115.41 | 137.62 | 2940.07 | 63.95 | 30.45 | 16795.02 | 0.48 | 0.89 | 0.14 | 1.02 | 1 | 10
8 | 135 | CONCLUIDO | 7.076 | 14.13 | 9.61 | 17.47 | 0.2 | 33 | 267.08 | 59.89 | 3 | 31 | 69.19 | 33173.65 | 132.24 | 2940.29 | 59.54 | 30.45 | 14612.5 | 0.51 | 0.9 | 0.13 | 0.89 | 1 | 10
9 | 135 | CONCLUIDO | 7.2657 | 13.76 | 9.44 | 19.54 | 0.22 | 29 | 267.55 | 59.89 | 3.25 | 27 | 69.41 | 33231.97 | 126.12 | 2940.31 | 53.77 | 30.45 | 11743.77 | 0.57 | 0.92 | 0.13 | 0.72 | 1 | 10
10 | 135 | CONCLUIDO | 7.3653 | 13.58 | 9.41 | 21.71 | 0.23 | 26 | 268.02 | 59.89 | 3.5 | 24 | 69.64 | 33290.38 | 121.65 | 2940.28 | 53.59 | 30.45 | 11672.18 | 0.57 | 0.92 | 0.11 | 0.69 | 1 | 10
11 | 135 | CONCLUIDO | 7.4253 | 13.47 | 9.4 | 23.5 | 0.25 | 24 | 268.5 | 59.89 | 3.75 | 17 | 69.86 | 33348.87 | 118.16 | 2939.96 | 52.73 | 30.45 | 11248.67 | 0.58 | 0.92 | 0.12 | 0.68 | 1 | 10
12 | 135 | CONCLUIDO | 7.4697 | 13.39 | 9.37 | 24.45 | 0.26 | 23 | 268.97 | 59.89 | 4 | 2 | 70.09 | 33407.45 | 116.56 | 2940.21 | 51.07 | 30.45 | 10422.69 | 0.6 | 0.92 | 0.14 | 0.65 | 1 | 10
13 | 135 | CONCLUIDO | 7.4723 | 13.38 | 9.37 | 24.44 | 0.28 | 23 | 269.45 | 59.89 | 4.25 | 0 | 70.31 | 33466.11 | 116.4 | 2940.11 | 50.78 | 30.45 | 10280.87 | 0.6 | 0.92 | 0.14 | 0.65 | 1 | 10
0 | 80 | CONCLUIDO | 6.0068 | 16.65 | 11.39 | 7.51 | 0.11 | 91 | 159.12 | 50.28 | 1 | 89 | 27.84 | 19859.16 | 124.35 | 2940.62 | 117.69 | 30.45 | 43392.53 | 0.26 | 0.76 | 0.23 | 2.67 | 1 | 10
1 | 80 | CONCLUIDO | 6.6926 | 14.94 | 10.56 | 9.9 | 0.14 | 64 | 159.48 | 50.28 | 1.25 | 62 | 27.95 | 19902.91 | 109.15 | 2940.34 | 90.53 | 30.45 | 29951.8 | 0.34 | 0.82 | 0.18 | 1.83 | 1 | 10
2 | 80 | CONCLUIDO | 7.1779 | 13.93 | 10.06 | 12.58 | 0.17 | 48 | 159.83 | 50.28 | 1.5 | 45 | 28.05 | 19946.71 | 97.46 | 2940.69 | 74.24 | 30.45 | 21883.98 | 0.41 | 0.86 | 0.16 | 1.34 | 1 | 10
3 | 80 | CONCLUIDO | 7.4485 | 13.43 | 9.84 | 15.15 | 0.19 | 39 | 160.19 | 50.28 | 1.75 | 12 | 28.16 | 19990.53 | 90.01 | 2940.25 | 66.14 | 30.45 | 17880.89 | 0.46 | 0.88 | 0.18 | 1.12 | 1 | 10
4 | 80 | CONCLUIDO | 7.4776 | 13.37 | 9.82 | 15.51 | 0.22 | 38 | 160.54 | 50.28 | 2 | 0 | 28.26 | 20034.4 | 89.27 | 2940.25 | 65.06 | 30.45 | 17343.53 | 0.47 | 0.88 | 0.19 | 1.1 | 1 | 10
0 | 115 | CONCLUIDO | 4.7224 | 21.18 | 12.68 | 5.72 | 0.08 | 133 | 222.93 | 56.94 | 1 | 131 | 49.99 | 27728.69 | 182.41 | 2940.73 | 160.2 | 30.45 | 64438.7 | 0.19 | 0.68 | 0.29 | 3.95 | 1 | 10
1 | 115 | CONCLUIDO | 5.4774 | 18.26 | 11.47 | 7.32 | 0.1 | 94 | 223.35 | 56.94 | 1.25 | 92 | 50.15 | 27780.03 | 161.09 | 2940.65 | 120.45 | 30.45 | 44761.7 | 0.25 | 0.76 | 0.23 | 2.75 | 1 | 10
2 | 115 | CONCLUIDO | 6.0167 | 16.62 | 10.8 | 9 | 0.12 | 72 | 223.76 | 56.94 | 1.5 | 70 | 50.32 | 27831.42 | 147.92 | 2940.43 | 98.48 | 30.45 | 33886.51 | 0.31 | 0.8 | 0.2 | 2.08 | 1 | 10
3 | 115 | CONCLUIDO | 6.4191 | 15.58 | 10.37 | 10.73 | 0.14 | 58 | 224.18 | 56.94 | 1.75 | 56 | 50.49 | 27882.87 | 138.28 | 2939.99 | 84.45 | 30.45 | 26939.67 | 0.36 | 0.83 | 0.17 | 1.65 | 1 | 10
4 | 115 | CONCLUIDO | 6.7435 | 14.83 | 10.06 | 12.58 | 0.16 | 48 | 224.6 | 56.94 | 2 | 46 | 50.65 | 27934.37 | 129.85 | 2940.42 | 74.31 | 30.45 | 21918.36 | 0.41 | 0.86 | 0.16 | 1.34 | 1 | 10
5 | 115 | CONCLUIDO | 6.9849 | 14.32 | 9.86 | 14.42 | 0.18 | 41 | 225.01 | 56.94 | 2.25 | 39 | 50.82 | 27985.94 | 123.47 | 2940.22 | 67.65 | 30.45 | 18625.8 | 0.45 | 0.88 | 0.14 | 1.14 | 1 | 10
6 | 115 | CONCLUIDO | 7.211 | 13.87 | 9.67 | 16.58 | 0.2 | 35 | 225.43 | 56.94 | 2.5 | 33 | 50.99 | 28037.57 | 116.62 | 2940.2 | 61.51 | 30.45 | 15585.06 | 0.5 | 0.9 | 0.14 | 0.95 | 1 | 10
7 | 115 | CONCLUIDO | 7.4222 | 13.47 | 9.5 | 18.99 | 0.22 | 30 | 225.85 | 56.94 | 2.75 | 25 | 51.16 | 28089.25 | 109.57 | 2940.11 | 55.49 | 30.45 | 12600.27 | 0.55 | 0.91 | 0.14 | 0.78 | 1 | 10
8 | 115 | CONCLUIDO | 7.5146 | 13.31 | 9.46 | 21.03 | 0.24 | 27 | 226.27 | 56.94 | 3 | 8 | 51.33 | 28140.99 | 105.81 | 2940.57 | 53.68 | 30.45 | 11712.31 | 0.57 | 0.92 | 0.15 | 0.74 | 1 | 10
9 | 115 | CONCLUIDO | 7.5271 | 13.29 | 9.44 | 20.98 | 0.25 | 27 | 226.69 | 56.94 | 3.25 | 0 | 51.5 | 28192.8 | 105.84 | 2940.14 | 52.21 | 30.45 | 10973.14 | 0.58 | 0.92 | 0.17 | 0.72 | 1 | 10
0 | 35 | CONCLUIDO | 6.8497 | 14.6 | 11.24 | 7.94 | 0.22 | 85 | 80.84 | 35.1 | 1 | 0 | 9.74 | 10204.21 | 68.82 | 2940.54 | 109.29 | 30.45 | 39225.88 | 0.28 | 0.77 | 0.33 | 2.52 | 1 | 10
0 | 50 | CONCLUIDO | 7.2212 | 13.85 | 10.48 | 10.48 | 0.16 | 60 | 107.41 | 41.65 | 1 | 3 | 14.77 | 13481.73 | 75.44 | 2940.3 | 85.51 | 30.45 | 27460.95 | 0.36 | 0.83 | 0.25 | 1.76 | 1 | 10
1 | 50 | CONCLUIDO | 7.2157 | 13.86 | 10.49 | 10.49 | 0.2 | 60 | 107.73 | 41.65 | 1.25 | 0 | 14.83 | 13520.81 | 75.75 | 2940.5 | 85.63 | 30.45 | 27520.77 | 0.36 | 0.83 | 0.25 | 1.77 | 1 | 10
0 | 25 | CONCLUIDO | 6.3623 | 15.72 | 12.27 | 6.19 | 0.28 | 119 | 61.76 | 28.92 | 1 | 0 | 6.84 | 7851.41 | 64.15 | 2940.97 | 141.08 | 30.45 | 54951.22 | 0.22 | 0.71 | 0.43 | 3.55 | 1 | 10
0 | 85 | CONCLUIDO | 5.8067 | 17.22 | 11.56 | 7.15 | 0.11 | 97 | 167.88 | 51.39 | 1 | 95 | 30.49 | 20939.59 | 132.3 | 2941.1 | 123.53 | 30.45 | 46284.04 | 0.25 | 0.75 | 0.23 | 2.84 | 1 | 10
1 | 85 | CONCLUIDO | 6.4844 | 15.42 | 10.71 | 9.31 | 0.13 | 69 | 168.25 | 51.39 | 1.25 | 67 | 30.6 | 20984.25 | 117.15 | 2940.81 | 95.55 | 30.45 | 32434.2 | 0.32 | 0.81 | 0.19 | 1.99 | 1 | 10
2 | 85 | CONCLUIDO | 6.9759 | 14.34 | 10.2 | 11.77 | 0.16 | 52 | 168.61 | 51.39 | 1.5 | 50 | 30.71 | 21028.94 | 105.92 | 2940.06 | 78.92 | 30.45 | 24202.92 | 0.39 | 0.85 | 0.16 | 1.48 | 1 | 10
3 | 85 | CONCLUIDO | 7.3365 | 13.63 | 9.87 | 14.44 | 0.18 | 41 | 168.97 | 51.39 | 1.75 | 36 | 30.83 | 21073.68 | 96.01 | 2940.43 | 67.86 | 30.45 | 18732.46 | 0.45 | 0.88 | 0.15 | 1.15 | 1 | 10
4 | 85 | CONCLUIDO | 7.4869 | 13.36 | 9.76 | 16.27 | 0.21 | 36 | 169.33 | 51.39 | 2 | 4 | 30.94 | 21118.46 | 91.63 | 2940.34 | 63.46 | 30.45 | 16553.84 | 0.48 | 0.89 | 0.17 | 1.04 | 1 | 10
5 | 85 | CONCLUIDO | 7.4808 | 13.37 | 9.78 | 16.29 | 0.24 | 36 | 169.7 | 51.39 | 2.25 | 0 | 31.05 | 21163.27 | 91.87 | 2940.47 | 63.5 | 30.45 | 16576.67 | 0.48 | 0.89 | 0.18 | 1.05 | 1 | 10
0 | 20 | CONCLUIDO | 5.9943 | 16.68 | 13.13 | 5.32 | 0.34 | 148 | 51.33 | 24.83 | 1 | 0 | 5.51 | 6564.78 | 61.1 | 2941.43 | 167.79 | 30.45 | 68159.88 | 0.18 | 0.66 | 0.51 | 4.4 | 1 | 10
0 | 120 | CONCLUIDO | 4.547 | 21.99 | 12.91 | 5.53 | 0.08 | 140 | 232.68 | 57.72 | 1 | 138 | 53.95 | 28931.02 | 191.76 | 2942.02 | 167.71 | 30.45 | 68157.69 | 0.18 | 0.67 | 0.3 | 4.18 | 1 | 10
1 | 120 | CONCLUIDO | 5.3068 | 18.84 | 11.62 | 7.05 | 0.1 | 99 | 233.1 | 57.72 | 1.25 | 97 | 54.13 | 28983.75 | 168.9 | 2941.03 | 125.43 | 30.45 | 47223.05 | 0.24 | 0.75 | 0.24 | 2.9 | 1 | 10
2 | 120 | CONCLUIDO | 5.847 | 17.1 | 10.93 | 8.63 | 0.11 | 76 | 233.53 | 57.72 | 1.5 | 74 | 54.31 | 29036.54 | 155.24 | 2941.04 | 103.01 | 30.45 | 36128.02 | 0.3 | 0.79 | 0.2 | 2.21 | 1 | 10
3 | 120 | CONCLUIDO | 6.2671 | 15.96 | 10.47 | 10.3 | 0.13 | 61 | 233.96 | 57.72 | 1.75 | 59 | 54.49 | 29089.39 | 145.07 | 2940.99 | 87.42 | 30.45 | 28412.32 | 0.35 | 0.83 | 0.18 | 1.75 | 1 | 10
4 | 120 | CONCLUIDO | 6.6242 | 15.1 | 10.11 | 12.13 | 0.15 | 50 | 234.39 | 57.72 | 2 | 48 | 54.67 | 29142.31 | 136.25 | 2940.21 | 75.78 | 30.45 | 22646.6 | 0.4 | 0.86 | 0.16 | 1.39 | 1 | 10
5 | 120 | CONCLUIDO | 6.8515 | 14.6 | 9.93 | 13.85 | 0.17 | 43 | 234.82 | 57.72 | 2.25 | 41 | 54.85 | 29195.29 | 130.14 | 2940.25 | 69.9 | 30.45 | 19742.15 | 0.44 | 0.87 | 0.15 | 1.21 | 1 | 10
6 | 120 | CONCLUIDO | 7.0756 | 14.13 | 9.74 | 15.79 | 0.19 | 37 | 235.25 | 57.72 | 2.5 | 35 | 55.03 | 29248.33 | 123.51 | 2940.18 | 63.87 | 30.45 | 16756.9 | 0.48 | 0.89 | 0.14 | 1.02 | 1 | 10
7 | 120 | CONCLUIDO | 7.2752 | 13.75 | 9.58 | 17.96 | 0.21 | 32 | 235.68 | 57.72 | 2.75 | 30 | 55.21 | 29301.44 | 116.94 | 2940.26 | 58.5 | 30.45 | 14092.62 | 0.52 | 0.9 | 0.13 | 0.86 | 1 | 10
8 | 120 | CONCLUIDO | 7.497 | 13.34 | 9.35 | 20.04 | 0.23 | 28 | 236.11 | 57.72 | 3 | 18 | 55.39 | 29354.61 | 109.22 | 2940.49 | 50.46 | 30.45 | 10096 | 0.6 | 0.93 | 0.13 | 0.63 | 1 | 10
9 | 120 | CONCLUIDO | 7.5238 | 13.29 | 9.4 | 21.69 | 0.24 | 26 | 236.54 | 57.72 | 3.25 | 6 | 55.57 | 29407.85 | 107.94 | 2940.2 | 52.17 | 30.45 | 10960.81 | 0.58 | 0.92 | 0.13 | 0.68 | 1 | 10
10 | 120 | CONCLUIDO | 7.4847 | 13.36 | 9.47 | 21.85 | 0.26 | 26 | 236.98 | 57.72 | 3.5 | 0 | 55.75 | 29461.15 | 108.76 | 2940.24 | 54.25 | 30.45 | 12001.41 | 0.56 | 0.91 | 0.14 | 0.75 | 1 | 10
0 | 145 | CONCLUIDO | 3.762 | 26.58 | 14.09 | 4.78 | 0.06 | 177 | 285.18 | 61.2 | 1 | 175 | 77.98 | 35406.83 | 242.28 | 2941.65 | 206.69 | 30.45 | 87463.84 | 0.15 | 0.61 | 0.36 | 5.37 | 1 | 10
1 | 145 | CONCLUIDO | 4.5764 | 21.85 | 12.33 | 6.06 | 0.08 | 122 | 285.68 | 61.2 | 1.25 | 120 | 78.24 | 35468.6 | 208.78 | 2941.45 | 148.75 | 30.45 | 58767.89 | 0.2 | 0.7 | 0.27 | 3.6 | 1 | 10
2 | 145 | CONCLUIDO | 5.1541 | 19.4 | 11.44 | 7.38 | 0.09 | 93 | 286.19 | 61.2 | 1.5 | 91 | 78.49 | 35530.47 | 190.9 | 2941.03 | 119.47 | 30.45 | 44274.39 | 0.25 | 0.76 | 0.23 | 2.72 | 1 | 10
3 | 145 | CONCLUIDO | 5.5948 | 17.87 | 10.88 | 8.71 | 0.11 | 75 | 286.69 | 61.2 | 1.75 | 73 | 78.74 | 35592.57 | 178.78 | 2941.43 | 101.02 | 30.45 | 35139.66 | 0.3 | 0.8 | 0.2 | 2.16 | 1 | 10
4 | 145 | CONCLUIDO | 5.9604 | 16.78 | 10.49 | 10.15 | 0.12 | 62 | 287.19 | 61.2 | 2 | 60 | 78.99 | 35654.65 | 169.39 | 2940.63 | 88.16 | 30.45 | 28775.86 | 0.35 | 0.83 | 0.18 | 1.76 | 1 | 10
5 | 145 | CONCLUIDO | 6.2415 | 16.02 | 10.22 | 11.57 | 0.14 | 53 | 287.7 | 61.2 | 2.25 | 51 | 79.25 | 35716.83 | 162.17 | 2940.15 | 79.31 | 30.45 | 24392.94 | 0.38 | 0.85 | 0.17 | 1.5 | 1 | 10
6 | 145 | CONCLUIDO | 6.4738 | 15.45 | 10.02 | 13.07 | 0.15 | 46 | 288.2 | 61.2 | 2.5 | 44 | 79.5 | 35779.11 | 156.19 | 2940.06 | 73 | 30.45 | 21272.69 | 0.42 | 0.86 | 0.15 | 1.3 | 1 | 10
7 | 145 | CONCLUIDO | 6.6635 | 15.01 | 9.85 | 14.41 | 0.17 | 41 | 288.71 | 61.2 | 2.75 | 39 | 79.76 | 35841.5 | 150.86 | 2940.51 | 67.43 | 30.45 | 18512.85 | 0.45 | 0.88 | 0.14 | 1.13 | 1 | 10
8 | 145 | CONCLUIDO | 6.8467 | 14.61 | 9.72 | 16.19 | 0.18 | 36 | 289.21 | 61.2 | 3 | 34 | 80.02 | 35903.99 | 145.82 | 2940.15 | 63 | 30.45 | 16324.94 | 0.48 | 0.89 | 0.14 | 1 | 1 | 10
9 | 145 | CONCLUIDO | 7.0147 | 14.26 | 9.58 | 17.97 | 0.2 | 32 | 289.72 | 61.2 | 3.25 | 30 | 80.27 | 35966.59 | 140.5 | 2940.06 | 58.69 | 30.45 | 14188.56 | 0.52 | 0.9 | 0.13 | 0.86 | 1 | 10
10 | 145 | CONCLUIDO | 7.1689 | 13.95 | 9.44 | 19.53 | 0.21 | 29 | 290.23 | 61.2 | 3.5 | 27 | 80.53 | 36029.29 | 135.07 | 2940.15 | 53.52 | 30.45 | 11619.26 | 0.57 | 0.92 | 0.13 | 0.72 | 1 | 10
11 | 145 | CONCLUIDO | 7.2824 | 13.73 | 9.38 | 21.65 | 0.23 | 26 | 290.74 | 61.2 | 3.75 | 24 | 80.79 | 36092.1 | 130.59 | 2940.12 | 52.52 | 30.45 | 11134.36 | 0.58 | 0.92 | 0.11 | 0.66 | 1 | 10
12 | 145 | CONCLUIDO | 7.3256 | 13.65 | 9.41 | 23.52 | 0.24 | 24 | 291.25 | 61.2 | 4 | 22 | 81.05 | 36155.02 | 128.04 | 2940.05 | 53.09 | 30.45 | 11428.96 | 0.57 | 0.92 | 0.12 | 0.69 | 1 | 10
13 | 145 | CONCLUIDO | 7.4192 | 13.48 | 9.34 | 25.48 | 0.26 | 22 | 291.76 | 61.2 | 4.25 | 11 | 81.31 | 36218.04 | 123.55 | 2940.65 | 50.53 | 30.45 | 10160.66 | 0.6 | 0.93 | 0.13 | 0.62 | 1 | 10
14 | 145 | CONCLUIDO | 7.4083 | 13.5 | 9.36 | 25.54 | 0.27 | 22 | 292.27 | 61.2 | 4.5 | 2 | 81.57 | 36281.16 | 123.33 | 2940.13 | 50.89 | 30.45 | 10341.49 | 0.6 | 0.92 | 0.14 | 0.64 | 1 | 10
15 | 145 | CONCLUIDO | 7.4066 | 13.5 | 9.37 | 25.55 | 0.29 | 22 | 292.79 | 61.2 | 4.75 | 0 | 81.84 | 36344.4 | 123.54 | 2940.27 | 50.9 | 30.45 | 10343 | 0.6 | 0.92 | 0.14 | 0.65 | 1 | 10
0 | 65 | CONCLUIDO | 6.6956 | 14.94 | 10.79 | 9 | 0.13 | 72 | 133.21 | 46.47 | 1 | 70 | 20.75 | 16663.42 | 98.36 | 2940.87 | 98.28 | 30.45 | 33782.9 | 0.31 | 0.8 | 0.2 | 2.07 | 1 | 10
1 | 65 | CONCLUIDO | 7.3165 | 13.67 | 10.13 | 12.15 | 0.17 | 50 | 133.55 | 46.47 | 1.25 | 36 | 20.83 | 16704.7 | 84.28 | 2940.78 | 75.79 | 30.45 | 22648.54 | 0.4 | 0.86 | 0.18 | 1.4 | 1 | 10
2 | 65 | CONCLUIDO | 7.3737 | 13.56 | 10.1 | 12.9 | 0.2 | 47 | 133.88 | 46.47 | 1.5 | 0 | 20.91 | 16746.01 | 82.59 | 2940.25 | 73.67 | 30.45 | 21606.53 | 0.41 | 0.86 | 0.21 | 1.38 | 1 | 10
0 | 130 | CONCLUIDO | 4.2223 | 23.68 | 13.35 | 5.2 | 0.07 | 154 | 252.85 | 59.19 | 1 | 152 | 62.65 | 31418.63 | 210.76 | 2941.23 | 182.21 | 30.45 | 75338.08 | 0.17 | 0.65 | 0.33 | 4.62 | 1 | 10
1 | 130 | CONCLUIDO | 5.0052 | 19.98 | 11.89 | 6.61 | 0.09 | 108 | 253.3 | 59.19 | 1.25 | 106 | 62.86 | 31474.5 | 184.27 | 2941.11 | 134.33 | 30.45 | 51629.5 | 0.23 | 0.73 | 0.25 | 3.17 | 1 | 10
2 | 130 | CONCLUIDO | 5.587 | 17.9 | 11.08 | 8.11 | 0.11 | 82 | 253.75 | 59.19 | 1.5 | 80 | 63.06 | 31530.44 | 168.47 | 2940.27 | 108.02 | 30.45 | 38606.08 | 0.28 | 0.78 | 0.21 | 2.36 | 1 | 10
3 | 130 | CONCLUIDO | 6.0082 | 16.64 | 10.61 | 9.65 | 0.12 | 66 | 254.21 | 59.19 | 1.75 | 64 | 63.26 | 31586.46 | 158.06 | 2940.85 | 92.25 | 30.45 | 30800.29 | 0.33 | 0.82 | 0.19 | 1.89 | 1 | 10
4 | 130 | CONCLUIDO | 6.3388 | 15.78 | 10.28 | 11.22 | 0.14 | 55 | 254.66 | 59.19 | 2 | 53 | 63.47 | 31642.55 | 149.9 | 2940.19 | 81.54 | 30.45 | 25499.96 | 0.37 | 0.84 | 0.17 | 1.56 | 1 | 10
5 | 130 | CONCLUIDO | 6.6014 | 15.15 | 10.05 | 12.82 | 0.16 | 47 | 255.12 | 59.19 | 2.25 | 45 | 63.67 | 31698.72 | 143.02 | 2940.54 | 73.77 | 30.45 | 21652.53 | 0.41 | 0.86 | 0.16 | 1.32 | 1 | 10
6 | 130 | CONCLUIDO | 6.8199 | 14.66 | 9.85 | 14.42 | 0.17 | 41 | 255.57 | 59.19 | 2.5 | 39 | 63.88 | 31754.97 | 137.04 | 2940.18 | 67.66 | 30.45 | 18629.92 | 0.45 | 0.88 | 0.14 | 1.13 | 1 | 10
7 | 130 | CONCLUIDO | 7.0475 | 14.19 | 9.67 | 16.58 | 0.19 | 35 | 256.03 | 59.19 | 2.75 | 33 | 64.09 | 31811.29 | 130.34 | 2940.06 | 61.54 | 30.45 | 15601.4 | 0.49 | 0.9 | 0.14 | 0.95 | 1 | 10
8 | 130 | CONCLUIDO | 7.2084 | 13.87 | 9.55 | 18.49 | 0.21 | 31 | 256.49 | 59.19 | 3 | 29 | 64.29 | 31867.69 | 125.24 | 2940.38 | 57.55 | 30.45 | 13624.62 | 0.53 | 0.91 | 0.13 | 0.83 | 1 | 10
9 | 130 | CONCLUIDO | 7.4253 | 13.47 | 9.34 | 20.76 | 0.23 | 27 | 256.95 | 59.19 | 3.25 | 25 | 64.5 | 31924.29 | 117.25 | 2940.1 | 50.72 | 30.45 | 10229.57 | 0.6 | 0.93 | 0.12 | 0.62 | 1 | 10
10 | 130 | CONCLUIDO | 7.2838 | 13.73 | 9.65 | 22.28 | 0.24 | 26 | 257.41 | 59.19 | 3.5 | 21 | 64.71 | 31980.84 | 120.02 | 2940.07 | 61.69 | 30.45 | 15717.53 | 0.49 | 0.9 | 0.12 | 0.93 | 1 | 10
11 | 130 | CONCLUIDO | 7.4752 | 13.38 | 9.4 | 23.5 | 0.26 | 24 | 257.86 | 59.19 | 3.75 | 4 | 64.92 | 32037.48 | 114.07 | 2940.1 | 52.04 | 30.45 | 10906.47 | 0.59 | 0.92 | 0.14 | 0.68 | 1 | 10
12 | 130 | CONCLUIDO | 7.4695 | 13.39 | 9.41 | 23.52 | 0.28 | 24 | 258.32 | 59.19 | 4 | 0 | 65.13 | 32094.19 | 114.38 | 2940.18 | 52.23 | 30.45 | 10998.5 | 0.58 | 0.92 | 0.15 | 0.69 | 1 | 10
0 | 75 | CONCLUIDO | 6.2554 | 15.99 | 11.14 | 7.96 | 0.12 | 84 | 150.44 | 49.1 | 1 | 82 | 25.34 | 18787.76 | 115.23 | 2940.98 | 109.82 | 30.45 | 39495.67 | 0.28 | 0.78 | 0.21 | 2.42 | 1 | 10
1 | 75 | CONCLUIDO | 6.9089 | 14.47 | 10.39 | 10.57 | 0.15 | 59 | 150.78 | 49.1 | 1.25 | 57 | 25.44 | 18830.65 | 100.92 | 2940.4 | 85.25 | 30.45 | 27333.61 | 0.36 | 0.83 | 0.17 | 1.67 | 1 | 10
2 | 75 | CONCLUIDO | 7.3251 | 13.65 | 10 | 13.33 | 0.18 | 45 | 151.13 | 49.1 | 1.5 | 33 | 25.54 | 18873.58 | 89.96 | 2940.12 | 71.85 | 30.45 | 20703.3 | 0.42 | 0.87 | 0.17 | 1.28 | 1 | 10
3 | 75 | CONCLUIDO | 7.4365 | 13.45 | 9.92 | 14.51 | 0.2 | 41 | 151.48 | 49.1 | 1.75 | 1 | 25.64 | 18916.54 | 87.06 | 2940.42 | 68 | 30.45 | 18798.82 | 0.45 | 0.87 | 0.2 | 1.2 | 1 | 10
4 | 75 | CONCLUIDO | 7.4357 | 13.45 | 9.92 | 14.52 | 0.23 | 41 | 151.83 | 49.1 | 2 | 0 | 25.73 | 18959.54 | 87.28 | 2940.7 | 67.98 | 30.45 | 18791.52 | 0.45 | 0.87 | 0.2 | 1.2 | 1 | 10
0 | 95 | CONCLUIDO | 5.4179 | 18.46 | 11.93 | 6.57 | 0.1 | 109 | 185.69 | 53.44 | 1 | 107 | 36.26 | 23136.14 | 148.79 | 2941.22 | 135.58 | 30.45 | 52248.25 | 0.22 | 0.73 | 0.26 | 3.21 | 1 | 10
1 | 95 | CONCLUIDO | 6.1428 | 16.28 | 10.94 | 8.53 | 0.12 | 77 | 186.07 | 53.44 | 1.25 | 75 | 36.39 | 23182.76 | 131.63 | 2940.72 | 103.21 | 30.45 | 36226.63 | 0.3 | 0.79 | 0.2 | 2.22 | 1 | 10
2 | 95 | CONCLUIDO | 6.637 | 15.07 | 10.4 | 10.58 | 0.14 | 59 | 186.45 | 53.44 | 1.5 | 57 | 36.51 | 23229.42 | 120.32 | 2940.32 | 85.39 | 30.45 | 27407.08 | 0.36 | 0.83 | 0.18 | 1.68 | 1 | 10
3 | 95 | CONCLUIDO | 7.0155 | 14.25 | 10.04 | 12.81 | 0.17 | 47 | 186.83 | 53.44 | 1.75 | 45 | 36.64 | 23276.13 | 110.64 | 2940.44 | 73.55 | 30.45 | 21546.93 | 0.41 | 0.86 | 0.15 | 1.31 | 1 | 10
4 | 95 | CONCLUIDO | 7.3215 | 13.66 | 9.78 | 15.43 | 0.19 | 38 | 187.21 | 53.44 | 2 | 34 | 36.77 | 23322.88 | 102.3 | 2940.74 | 64.95 | 30.45 | 17290.03 | 0.47 | 0.89 | 0.14 | 1.05 | 1 | 10
5 | 95 | CONCLUIDO | 7.486 | 13.36 | 9.66 | 17.57 | 0.21 | 33 | 187.59 | 53.44 | 2.25 | 11 | 36.9 | 23369.68 | 96.74 | 2940.1 | 60.31 | 30.45 | 14994.4 | 0.5 | 0.9 | 0.16 | 0.94 | 1 | 10
6 | 95 | CONCLUIDO | 7.5106 | 13.31 | 9.65 | 18.1 | 0.24 | 32 | 187.97 | 53.44 | 2.5 | 0 | 37.03 | 23416.52 | 96.25 | 2940.24 | 59.89 | 30.45 | 14787.68 | 0.51 | 0.9 | 0.17 | 0.93 | 1 | 10
0 | 55 | CONCLUIDO | 7.1908 | 13.91 | 10.41 | 10.59 | 0.15 | 59 | 116.05 | 43.4 | 1 | 44 | 16.65 | 14546.17 | 80.02 | 2940.36 | 85.24 | 30.45 | 27331.02 | 0.36 | 0.83 | 0.19 | 1.69 | 1 | 10
1 | 55 | CONCLUIDO | 7.2782 | 13.74 | 10.34 | 11.28 | 0.19 | 55 | 116.37 | 43.4 | 1.25 | 0 | 16.72 | 14585.96 | 78.18 | 2940.82 | 81.1 | 30.45 | 25281.71 | 0.38 | 0.84 | 0.24 | 1.62 | 1 | 10

## gráficos
Selecione o eixo X:
Selecione o eixo Y:
Selecione o eixo Z:
Eixo X | Eixo Y | Eixo Z

## hidden (hidden)
Unnamed: 0
Volume de calda [L]
STATUS
Capacidade operacional [ha/h]
Tempo de missao [h]
Tempo util [h]
Tempo por voo [min]
Autonomia Projetada [h]
N° Voos
MTOW [kg]
Massa Estrutura [kg]
Combustível [kg]
Abastecimentos
Massa gerador
Potência gerador [W]
Combustível consumido [L]
Calda cons [L]
Distância percorrida [km]
Distância Pulverizando [km]
RTL ACUMULADO[m]
EOC [km/km]
EOC [h/h]
Tempo de manobra [h]
Tempo rtl_rtw [h]
V pulv [m/s]
V desloc [m/s]