## RESULTADOS_18
Unnamed: 0 | Volume de calda [L] | STATUS | Capacidade operacional [ha/h] | Tempo de missao [h] | Tempo util [h] | Tempo por voo [min] | Autonomia Projetada [h] | N° Voos | MTOW [kg] | Massa Estrutura [kg] | Combustível [kg] | Abastecimentos | Massa gerador | Potência gerador [W] | Combustível consumido [L] | Calda cons [L] | Distância percorrida [km] | Distância Pulverizando [km] | RTL ACUMULADO[m] | EOC [km/km] | EOC [h/h] | Tempo de manobra [h] | Tempo rtl_rtw [h] | V pulv [m/s] | V desloc [m/s] | Preço Total por ha Simples [R$/ha] | Preço Total por ha Presumido [R$/ha] | Preço Total por ha Real [R$/ha] | Preço Total Simples [R$] | Preço Total Presumido [R$] | Prod CAPEX [ha/h/R$] | Dias Trabalhados | Preço Total Real [R$]
0 | 100 | CONCLUIDO | 2.7632 | 36.19 | 24.38 | 6.12 | 0.09 | 239 | 194.77 | 54.38 | 1 | 237 | 39.4 | 24256.19 | 328.96 | 2925.99 | 292.81 | 60.56 | 115215.1 | 0.21 | 0.71 | 0.54 | 7.09 | 1 | 10 | 391.989 | 536.3366 | 485.1494 | 391988.9513 | 536336.5764 | 1.4512e-06 | 0.37698 | 485149.3663
1 | 100 | CONCLUIDO | 3.167 | 31.58 | 22.33 | 7.74 | 0.11 | 173 | 195.16 | 54.38 | 1.25 | 171 | 39.53 | 24303.87 | 297.26 | 2925.15 | 225.3 | 60.56 | 81790.11 | 0.27 | 0.77 | 0.45 | 5.05 | 1 | 10 | 310.5773 | 424.9456 | 384.3894 | 310577.302 | 424945.5663 | 1.6633e-06 | 0.32896 | 384389.3579
2 | 100 | CONCLUIDO | 3.4525 | 28.96 | 21.2 | 9.42 | 0.14 | 135 | 195.55 | 54.38 | 1.5 | 133 | 39.67 | 24351.61 | 278.26 | 2925.2 | 188.47 | 60.56 | 63563.08 | 0.32 | 0.81 | 0.38 | 3.92 | 1 | 10 | 267.9614 | 366.6366 | 331.6453 | 267961.4085 | 366636.6207 | 1.8132e-06 | 0.30167 | 331645.3362
3 | 100 | CONCLUIDO | 3.6747 | 27.21 | 20.42 | 11.14 | 0.16 | 110 | 195.93 | 54.38 | 1.75 | 108 | 39.81 | 24399.39 | 264.23 | 2924.95 | 163.05 | 60.56 | 50980.3 | 0.37 | 0.84 | 0.34 | 3.14 | 1 | 10 | 240.186 | 328.6331 | 297.2688 | 240186.0311 | 328633.124 | 1.9299e-06 | 0.28344 | 297268.8399
4 | 100 | CONCLUIDO | 3.8373 | 26.06 | 19.93 | 12.86 | 0.18 | 93 | 196.32 | 54.38 | 2 | 91 | 39.95 | 24447.22 | 254.14 | 2924.82 | 146.97 | 60.56 | 43027 | 0.41 | 0.86 | 0.31 | 2.65 | 1 | 10 | 222.2521 | 304.0952 | 275.0727 | 222252.1202 | 304095.1559 | 2.0153e-06 | 0.27146 | 275072.741
5 | 100 | CONCLUIDO | 3.9865 | 25.08 | 19.5 | 14.81 | 0.2 | 79 | 196.71 | 54.38 | 2.25 | 77 | 40.08 | 24495.09 | 244.44 | 2924.73 | 132.86 | 60.56 | 36040.94 | 0.46 | 0.88 | 0.29 | 2.22 | 1 | 10 | 206.8716 | 283.0509 | 256.0369 | 206871.6358 | 283050.8986 | 2.0936e-06 | 0.26125 | 256036.9181
6 | 100 | CONCLUIDO | 4.0995 | 24.39 | 19.19 | 16.69 | 0.23 | 69 | 197.1 | 54.38 | 2.5 | 67 | 40.22 | 24543.01 | 236.66 | 2924.9 | 122.97 | 60.56 | 31144.04 | 0.49 | 0.9 | 0.27 | 1.91 | 1 | 10 | 195.7562 | 267.8423 | 242.2798 | 195756.2004 | 267842.2696 | 2.153e-06 | 0.25406 | 242279.7793
7 | 100 | CONCLUIDO | 4.1964 | 23.83 | 18.94 | 18.63 | 0.25 | 61 | 197.49 | 54.38 | 2.75 | 59 | 40.36 | 24590.98 | 229.64 | 2924.77 | 114.48 | 60.56 | 26939.51 | 0.53 | 0.91 | 0.26 | 1.66 | 1 | 10 | 186.5438 | 255.2374 | 230.8779 | 186543.7637 | 255237.4072 | 2.2039e-06 | 0.24823 | 230877.9073
8 | 100 | CONCLUIDO | 4.3165 | 23.17 | 18.55 | 20.61 | 0.27 | 54 | 197.88 | 54.38 | 3 | 52 | 40.5 | 24639 | 219.87 | 2924.61 | 101.67 | 60.56 | 20570.17 | 0.6 | 0.93 | 0.24 | 1.27 | 1 | 10 | 174.8874 | 239.2886 | 216.4512 | 174887.3703 | 239288.6155 | 2.267e-06 | 0.24135 | 216451.2459
9 | 100 | CONCLUIDO | 4.2887 | 23.32 | 18.86 | 22.63 | 0.29 | 50 | 198.27 | 54.38 | 3.25 | 48 | 40.64 | 24687.06 | 221.1 | 2924.72 | 112.62 | 60.56 | 26065.89 | 0.54 | 0.91 | 0.24 | 1.58 | 1 | 10 | 177.5339 | 242.9097 | 219.7268 | 177533.9095 | 242909.7272 | 2.2524e-06 | 0.24292 | 219726.7638
10 | 100 | CONCLUIDO | 4.3756 | 22.85 | 18.59 | 24.78 | 0.31 | 45 | 198.66 | 54.38 | 3.5 | 43 | 40.78 | 24735.17 | 213.14 | 2924.54 | 103.42 | 60.56 | 21490.06 | 0.59 | 0.93 | 0.24 | 1.31 | 1 | 10 | 168.9319 | 231.1401 | 209.0804 | 168931.9349 | 231140.1261 | 2.298e-06 | 0.23802 | 209080.4369
11 | 100 | CONCLUIDO | 4.4332 | 22.56 | 18.45 | 26.99 | 0.33 | 41 | 199.05 | 54.38 | 3.75 | 39 | 40.92 | 24783.33 | 207.17 | 2924.45 | 98.79 | 60.56 | 19194.26 | 0.61 | 0.93 | 0.23 | 1.17 | 1 | 10 | 163.1388 | 223.2137 | 201.9105 | 163138.8236 | 223213.7356 | 2.3282e-06 | 0.235 | 201910.53
12 | 100 | CONCLUIDO | 4.4922 | 22.26 | 18.31 | 29.68 | 0.36 | 37 | 199.44 | 54.38 | 4 | 35 | 41.06 | 24831.54 | 200.46 | 2924.4 | 94.13 | 60.56 | 16885.21 | 0.64 | 0.94 | 0.22 | 1.03 | 1 | 10 | 157.047 | 214.8786 | 194.3709 | 157046.9951 | 214878.6271 | 2.3592e-06 | 0.23187 | 194370.9125
13 | 100 | CONCLUIDO | 4.5348 | 22.05 | 18.21 | 32.14 | 0.38 | 34 | 199.83 | 54.38 | 4.25 | 32 | 41.2 | 24879.79 | 195.07 | 2924.52 | 91 | 60.56 | 15337.08 | 0.67 | 0.94 | 0.22 | 0.93 | 1 | 10 | 152.4591 | 208.6012 | 188.6926 | 152459.0769 | 208601.235 | 2.3816e-06 | 0.22969 | 188692.6259
14 | 100 | CONCLUIDO | 4.5596 | 21.93 | 18.17 | 34.07 | 0.4 | 32 | 200.22 | 54.38 | 4.5 | 20 | 41.35 | 24928.09 | 189.84 | 2924.52 | 89.28 | 60.56 | 14483.87 | 0.68 | 0.95 | 0.23 | 0.89 | 1 | 10 | 148.7637 | 203.5451 | 184.1191 | 148763.7451 | 203545.1191 | 2.3946e-06 | 0.22844 | 184119.0586
15 | 100 | CONCLUIDO | 4.5642 | 21.91 | 18.19 | 35.2 | 0.42 | 31 | 200.61 | 54.38 | 4.75 | 4 | 41.49 | 24976.45 | 187.8 | 2924.53 | 89.42 | 60.56 | 14561.95 | 0.68 | 0.95 | 0.24 | 0.91 | 1 | 10 | 147.5848 | 201.932 | 182.6599 | 147584.7992 | 201932.0333 | 2.397e-06 | 0.22823 | 182659.9235
16 | 100 | CONCLUIDO | 4.5629 | 21.92 | 18.19 | 35.21 | 0.44 | 31 | 201.01 | 54.38 | 5 | 0 | 41.63 | 25024.84 | 188.02 | 2924.52 | 89.41 | 60.56 | 14555.14 | 0.68 | 0.95 | 0.25 | 0.92 | 1 | 10 | 147.7431 | 202.1486 | 182.8559 | 147743.1138 | 202148.6462 | 2.3964e-06 | 0.22833 | 182855.8631

## RESULTADOS_26
Unnamed: 0 | Volume de calda [L] | STATUS | Capacidade operacional [ha/h] | Tempo de missao [h] | Tempo util [h] | Tempo por voo [min] | Autonomia Projetada [h] | N° Voos | MTOW [kg] | Massa Estrutura [kg] | Combustível [kg] | Abastecimentos | Massa gerador | Potência gerador [W] | Combustível consumido [L] | Calda cons [L] | Distância percorrida [km] | Distância Pulverizando [km] | RTL ACUMULADO[m] | EOC [km/km] | EOC [h/h] | Tempo de manobra [h] | Tempo rtl_rtw [h] | V pulv [m/s] | V desloc [m/s] | Preço Total por ha Simples [R$/ha] | Preço Total por ha Presumido [R$/ha] | Preço Total por ha Real [R$/ha] | Preço Total Simples [R$] | Preço Total Presumido [R$] | Prod CAPEX [ha/h/R$] | Dias Trabalhados | Preço Total Real [R$]
0 | 140 | CONCLUIDO | 2.0618 | 48.5 | 27.69 | 4.84 | 0.06 | 343 | 274.09 | 60.56 | 1 | 341 | 72.53 | 34038.11 | 471.54 | 2926.22 | 401.61 | 60.56 | 169093.37 | 0.15 | 0.62 | 0.71 | 10.4 | 1 | 10 | 732.9746 | 1002.8882 | 907.174 | 732974.608 | 1002888.1952 | 1.0251e-06 | 0.50521 | 907173.9534
1 | 140 | CONCLUIDO | 2.5104 | 39.83 | 24.4 | 6.1 | 0.08 | 240 | 274.57 | 60.56 | 1.25 | 238 | 72.76 | 34097.72 | 412.47 | 2925.61 | 293.48 | 60.56 | 115542.87 | 0.21 | 0.71 | 0.55 | 7.12 | 1 | 10 | 528.1429 | 722.6284 | 653.6618 | 528142.9052 | 722628.4229 | 1.2482e-06 | 0.4149 | 653661.7804
2 | 140 | CONCLUIDO | 2.8436 | 35.17 | 22.66 | 7.39 | 0.1 | 184 | 275.05 | 60.56 | 1.5 | 182 | 73 | 34157.42 | 380.21 | 2924.99 | 236.34 | 60.56 | 87252.55 | 0.26 | 0.76 | 0.46 | 5.38 | 1 | 10 | 430.9643 | 589.6644 | 533.3876 | 430964.2896 | 589664.3538 | 1.4138e-06 | 0.36635 | 533387.6155
3 | 140 | CONCLUIDO | 3.0985 | 32.27 | 21.59 | 8.69 | 0.11 | 149 | 275.54 | 60.56 | 1.75 | 147 | 73.23 | 34217.22 | 359.61 | 2924.9 | 201.6 | 60.56 | 70061.25 | 0.3 | 0.8 | 0.4 | 4.31 | 1 | 10 | 375.0241 | 513.1245 | 464.1526 | 375024.087 | 513124.5008 | 1.5406e-06 | 0.33615 | 464152.6186
4 | 140 | CONCLUIDO | 3.2905 | 30.39 | 20.91 | 9.96 | 0.13 | 126 | 276.02 | 60.56 | 2 | 124 | 73.47 | 34277.1 | 345.87 | 2924.72 | 179.11 | 60.56 | 58930.69 | 0.34 | 0.82 | 0.37 | 3.63 | 1 | 10 | 340.4201 | 465.7779 | 421.3247 | 340420.1488 | 465777.8659 | 1.636e-06 | 0.31656 | 421324.6801
5 | 140 | CONCLUIDO | 3.4598 | 28.9 | 20.36 | 11.31 | 0.14 | 108 | 276.51 | 60.56 | 2.25 | 106 | 73.71 | 34337.08 | 334.29 | 2924.69 | 161.29 | 60.56 | 50112.06 | 0.38 | 0.85 | 0.34 | 3.08 | 1 | 10 | 313.6565 | 429.1587 | 388.2004 | 313656.5065 | 429158.6697 | 1.7202e-06 | 0.30104 | 388200.3686
6 | 140 | CONCLUIDO | 3.5935 | 27.83 | 19.97 | 12.61 | 0.16 | 95 | 277 | 60.56 | 2.5 | 93 | 73.94 | 34397.15 | 325.42 | 2924.64 | 148.25 | 60.56 | 43652.65 | 0.41 | 0.86 | 0.31 | 2.69 | 1 | 10 | 294.6504 | 403.1537 | 364.6773 | 294650.4089 | 403153.6886 | 1.7867e-06 | 0.2899 | 364677.2664
7 | 140 | CONCLUIDO | 3.711 | 26.95 | 19.66 | 14.04 | 0.18 | 84 | 277.48 | 60.56 | 2.75 | 82 | 74.18 | 34457.31 | 317.84 | 2924.83 | 138.1 | 60.56 | 38634.76 | 0.44 | 0.88 | 0.3 | 2.38 | 1 | 10 | 279.3341 | 382.1972 | 345.7208 | 279334.0722 | 382197.201 | 1.8451e-06 | 0.28073 | 345720.8365
8 | 140 | CONCLUIDO | 3.8049 | 26.28 | 19.41 | 15.32 | 0.19 | 76 | 277.97 | 60.56 | 3 | 74 | 74.42 | 34517.57 | 311.52 | 2924.72 | 129.88 | 60.56 | 34566.78 | 0.47 | 0.89 | 0.29 | 2.13 | 1 | 10 | 267.5992 | 366.1411 | 331.1971 | 267599.2468 | 366141.0951 | 1.8918e-06 | 0.27375 | 331197.1029
9 | 140 | CONCLUIDO | 3.8909 | 25.7 | 19.2 | 16.69 | 0.21 | 69 | 278.46 | 60.56 | 3.25 | 67 | 74.66 | 34577.92 | 305.53 | 2924.64 | 123.02 | 60.56 | 31170.09 | 0.49 | 0.9 | 0.27 | 1.92 | 1 | 10 | 257.2875 | 352.0321 | 318.4347 | 257287.5022 | 352032.1113 | 1.9345e-06 | 0.26771 | 318434.6607
10 | 140 | CONCLUIDO | 3.9693 | 25.19 | 19 | 18.1 | 0.22 | 63 | 278.95 | 60.56 | 3.5 | 61 | 74.9 | 34638.36 | 299.91 | 2924.64 | 116.63 | 60.56 | 28002.71 | 0.52 | 0.91 | 0.26 | 1.72 | 1 | 10 | 248.1508 | 339.5309 | 307.1266 | 248150.8243 | 339530.9055 | 1.9735e-06 | 0.2624 | 307126.5524
11 | 140 | CONCLUIDO | 4.0385 | 24.76 | 18.83 | 19.48 | 0.24 | 58 | 279.44 | 60.56 | 3.75 | 56 | 75.14 | 34698.9 | 294.69 | 2924.65 | 110.74 | 60.56 | 25084.22 | 0.55 | 0.91 | 0.26 | 1.55 | 1 | 10 | 240.247 | 328.7166 | 297.3443 | 240247.0285 | 328716.5833 | 2.0079e-06 | 0.25792 | 297344.3339
12 | 140 | CONCLUIDO | 4.1335 | 24.19 | 18.52 | 20.97 | 0.25 | 53 | 279.94 | 60.56 | 4 | 51 | 75.38 | 34759.54 | 286.81 | 2924.49 | 100.97 | 60.56 | 20226.38 | 0.6 | 0.93 | 0.23 | 1.25 | 1 | 10 | 229.166 | 313.555 | 283.6297 | 229165.9652 | 313554.9837 | 2.0551e-06 | 0.25198 | 283629.7362
13 | 140 | CONCLUIDO | 4.0611 | 24.62 | 19.06 | 22.42 | 0.27 | 51 | 280.43 | 60.56 | 4.25 | 49 | 75.62 | 34820.27 | 294.44 | 2924.57 | 120.91 | 60.56 | 30206.7 | 0.5 | 0.9 | 0.22 | 1.78 | 1 | 10 | 239.5149 | 327.7148 | 296.4382 | 239514.862 | 327714.8009 | 2.0192e-06 | 0.25646 | 296438.1602
14 | 140 | CONCLUIDO | 4.1591 | 24.04 | 18.69 | 23.86 | 0.29 | 47 | 280.92 | 60.56 | 4.5 | 45 | 75.87 | 34881.09 | 285.52 | 2924.5 | 106.95 | 60.56 | 23243.71 | 0.57 | 0.92 | 0.24 | 1.41 | 1 | 10 | 227.5527 | 311.3476 | 281.6331 | 227552.6955 | 311347.6369 | 2.0679e-06 | 0.25042 | 281633.0554
15 | 140 | CONCLUIDO | 4.2099 | 23.75 | 18.55 | 25.3 | 0.3 | 44 | 281.41 | 60.56 | 4.75 | 42 | 76.11 | 34942.02 | 280.45 | 2924.44 | 102.45 | 60.56 | 21007.56 | 0.59 | 0.93 | 0.23 | 1.28 | 1 | 10 | 221.4765 | 303.0339 | 274.1128 | 221476.5166 | 303033.9409 | 2.0931e-06 | 0.2474 | 274112.8069
16 | 140 | CONCLUIDO | 4.2575 | 23.49 | 18.45 | 26.99 | 0.32 | 41 | 281.91 | 60.56 | 5 | 39 | 76.35 | 35003.04 | 276.45 | 2924.69 | 98.69 | 60.56 | 19145.39 | 0.61 | 0.93 | 0.23 | 1.17 | 1 | 10 | 216.4376 | 296.1394 | 267.8763 | 216437.5823 | 296139.4487 | 2.1168e-06 | 0.24469 | 267876.3153
17 | 140 | CONCLUIDO | 4.2891 | 23.32 | 18.38 | 28.27 | 0.33 | 39 | 282.4 | 60.56 | 5.25 | 37 | 76.6 | 35064.15 | 271.95 | 2924.64 | 96.51 | 60.56 | 18063.8 | 0.63 | 0.94 | 0.23 | 1.1 | 1 | 10 | 212.1029 | 290.2086 | 262.5115 | 212102.9352 | 290208.5933 | 2.1325e-06 | 0.24292 | 262511.4924
18 | 140 | CONCLUIDO | 4.3363 | 23.06 | 18.28 | 30.47 | 0.35 | 36 | 282.9 | 60.56 | 5.5 | 34 | 76.85 | 35125.37 | 268.2 | 2924.43 | 93.32 | 60.56 | 16487.4 | 0.65 | 0.94 | 0.22 | 1 | 1 | 10 | 207.4169 | 283.797 | 256.7118 | 207416.9381 | 283797.0054 | 2.156e-06 | 0.24021 | 256711.8175
19 | 140 | CONCLUIDO | 4.37 | 22.88 | 18.21 | 32.13 | 0.36 | 34 | 283.4 | 60.56 | 5.75 | 32 | 77.09 | 35186.68 | 264.25 | 2924.58 | 90.88 | 60.56 | 15274.68 | 0.67 | 0.95 | 0.22 | 0.93 | 1 | 10 | 203.4331 | 278.3462 | 251.7812 | 203433.1123 | 278346.1591 | 2.1727e-06 | 0.23833 | 251781.1924
20 | 140 | CONCLUIDO | 4.3824 | 22.82 | 18.19 | 33.08 | 0.38 | 33 | 283.9 | 60.56 | 6 | 31 | 77.34 | 35248.1 | 260.5 | 2924.4 | 90.45 | 60.56 | 15067.18 | 0.67 | 0.95 | 0.22 | 0.92 | 1 | 10 | 200.7326 | 274.6513 | 248.4389 | 200732.6407 | 274651.2548 | 2.1789e-06 | 0.23771 | 248438.9245
21 | 140 | CONCLUIDO | 4.4154 | 22.65 | 18.13 | 35.09 | 0.39 | 31 | 284.4 | 60.56 | 6.25 | 29 | 77.59 | 35309.61 | 257 | 2924.37 | 88.42 | 60.56 | 14061.5 | 0.68 | 0.95 | 0.21 | 0.85 | 1 | 10 | 197.1487 | 269.7476 | 244.0033 | 197148.7266 | 269747.5853 | 2.1953e-06 | 0.23594 | 244003.2544
22 | 140 | CONCLUIDO | 4.4499 | 22.47 | 18.06 | 37.36 | 0.41 | 29 | 284.89 | 60.56 | 6.5 | 27 | 77.84 | 35371.22 | 252.57 | 2924.51 | 86.03 | 60.56 | 12874.46 | 0.7 | 0.95 | 0.21 | 0.78 | 1 | 10 | 193.0181 | 264.0958 | 238.8909 | 193018.0773 | 264095.8487 | 2.2125e-06 | 0.23406 | 238890.9115
23 | 140 | CONCLUIDO | 4.4763 | 22.34 | 17.98 | 38.52 | 0.42 | 28 | 285.39 | 60.56 | 6.75 | 26 | 78.09 | 35432.93 | 249.04 | 2924.42 | 82.97 | 60.56 | 11352.18 | 0.73 | 0.96 | 0.21 | 0.7 | 1 | 10 | 189.7471 | 259.6203 | 234.8425 | 189747.0865 | 259620.3348 | 2.2256e-06 | 0.23271 | 234842.5345
24 | 140 | CONCLUIDO | 4.5072 | 22.19 | 17.93 | 41.37 | 0.44 | 26 | 285.9 | 60.56 | 7 | 24 | 78.34 | 35494.74 | 244.15 | 2924.61 | 82.15 | 60.56 | 10950.37 | 0.74 | 0.96 | 0.19 | 0.65 | 1 | 10 | 185.6876 | 254.066 | 229.8183 | 185687.6051 | 254065.9732 | 2.2409e-06 | 0.23115 | 229818.2733
25 | 140 | CONCLUIDO | 4.4795 | 22.32 | 18.07 | 41.69 | 0.45 | 26 | 286.4 | 60.56 | 7.25 | 24 | 78.59 | 35556.78 | 244.64 | 2924.55 | 86.48 | 60.56 | 13115.87 | 0.7 | 0.95 | 0.21 | 0.79 | 1 | 10 | 187.501 | 256.5472 | 232.0627 | 187501.0283 | 256547.1789 | 2.2272e-06 | 0.2325 | 232062.6763
26 | 140 | CONCLUIDO | 4.5213 | 22.12 | 17.96 | 44.91 | 0.47 | 24 | 286.9 | 60.56 | 7.5 | 22 | 78.85 | 35618.8 | 238.74 | 2924.55 | 83.09 | 60.56 | 11430.52 | 0.73 | 0.96 | 0.2 | 0.69 | 1 | 10 | 182.3068 | 249.4402 | 225.634 | 182306.7825 | 249440.1827 | 2.248e-06 | 0.23042 | 225633.9617
27 | 140 | CONCLUIDO | 4.5422 | 22.02 | 17.91 | 46.73 | 0.48 | 23 | 287.41 | 60.56 | 7.75 | 15 | 79.1 | 35680.92 | 235.16 | 2924.38 | 81.23 | 60.56 | 10506.06 | 0.75 | 0.96 | 0.21 | 0.64 | 1 | 10 | 179.4245 | 245.4965 | 222.0666 | 179424.4737 | 245496.4806 | 2.2584e-06 | 0.22937 | 222066.641
28 | 140 | CONCLUIDO | 4.5366 | 22.04 | 17.94 | 46.8 | 0.49 | 23 | 287.91 | 60.56 | 8 | 3 | 79.36 | 35743.15 | 233.73 | 2924.4 | 81.52 | 60.56 | 10648.49 | 0.74 | 0.96 | 0.22 | 0.66 | 1 | 10 | 178.9683 | 244.8723 | 221.502 | 178968.2636 | 244872.2738 | 2.2556e-06 | 0.22958 | 221502.0077
29 | 140 | CONCLUIDO | 4.5366 | 22.04 | 17.94 | 46.8 | 0.51 | 23 | 288.42 | 60.56 | 8.25 | 3 | 79.61 | 35805.48 | 233.18 | 2924.59 | 81.5 | 60.56 | 10642.03 | 0.74 | 0.96 | 0.22 | 0.66 | 1 | 10 | 178.675 | 244.4711 | 221.1391 | 178675.036 | 244471.0668 | 2.2556e-06 | 0.22958 | 221139.0913
30 | 140 | CONCLUIDO | 4.5534 | 21.96 | 17.91 | 48.85 | 0.52 | 22 | 288.92 | 60.56 | 8.5 | 1 | 79.87 | 35867.91 | 232.65 | 2924.4 | 80.55 | 60.56 | 10168.41 | 0.75 | 0.96 | 0.22 | 0.63 | 1 | 10 | 177.6537 | 243.0737 | 219.875 | 177653.7199 | 243073.657 | 2.2639e-06 | 0.22875 | 219875.0484
31 | 140 | CONCLUIDO | 4.5537 | 21.96 | 17.91 | 48.85 | 0.54 | 22 | 289.43 | 60.56 | 8.75 | 1 | 80.12 | 35930.44 | 232.97 | 2924.47 | 80.41 | 60.56 | 10099.67 | 0.75 | 0.96 | 0.23 | 0.63 | 1 | 10 | 177.8121 | 243.2904 | 220.0711 | 177812.1358 | 243290.4087 | 2.2641e-06 | 0.22875 | 220071.1135
32 | 140 | CONCLUIDO | 4.5537 | 21.96 | 17.91 | 48.85 | 0.55 | 22 | 289.94 | 60.56 | 9 | 0 | 80.38 | 35993.08 | 233.52 | 2924.4 | 80.37 | 60.56 | 10080.28 | 0.75 | 0.96 | 0.23 | 0.63 | 1 | 10 | 178.1043 | 243.6901 | 220.4327 | 178104.2623 | 243690.1091 | 2.2641e-06 | 0.22875 | 220432.6671

## RESULTADOS_6
Unnamed: 0 | Volume de calda [L] | STATUS | Capacidade operacional [ha/h] | Tempo de missao [h] | Tempo util [h] | Tempo por voo [min] | Autonomia Projetada [h] | N° Voos | MTOW [kg] | Massa Estrutura [kg] | Combustível [kg] | Abastecimentos | Massa gerador | Potência gerador [W] | Combustível consumido [L] | Calda cons [L] | Distância percorrida [km] | Distância Pulverizando [km] | RTL ACUMULADO[m] | EOC [km/km] | EOC [h/h] | Tempo de manobra [h] | Tempo rtl_rtw [h] | V pulv [m/s] | V desloc [m/s] | Preço Total por ha Simples [R$/ha] | Preço Total por ha Presumido [R$/ha] | Preço Total por ha Real [R$/ha] | Preço Total Simples [R$] | Preço Total Presumido [R$] | Prod CAPEX [ha/h/R$] | Dias Trabalhados | Preço Total Real [R$]
0 | 40 | CONCLUIDO | 4.1539 | 24.07 | 20.19 | 11.76 | 0.2 | 103 | 89.87 | 37.55 | 1 | 101 | 11.32 | 11317.98 | 141.48 | 2924.76 | 155.33 | 60.56 | 47156.33 | 0.39 | 0.85 | 0.33 | 2.91 | 1 | 10 | 123.2196 | 168.5945 | 152.5041 | 123219.6196 | 168594.5196 | 2.4781e-06 | 0.25073 | 152504.0953
1 | 40 | CONCLUIDO | 4.3638 | 22.92 | 19.52 | 15.21 | 0.24 | 77 | 90.18 | 37.55 | 1.25 | 31 | 11.37 | 11355.7 | 127.76 | 2924.94 | 131.7 | 60.56 | 35468.62 | 0.46 | 0.88 | 0.35 | 2.24 | 1 | 10 | 108.5491 | 148.5217 | 134.347 | 108549.147 | 148521.7318 | 2.6033e-06 | 0.23875 | 134347.0261
2 | 40 | CONCLUIDO | 4.3735 | 22.86 | 19.51 | 15.61 | 0.29 | 75 | 90.48 | 37.55 | 1.5 | 0 | 11.43 | 11393.43 | 126.96 | 2924.57 | 130.19 | 60.56 | 34724.64 | 0.47 | 0.88 | 0.38 | 2.23 | 1 | 10 | 107.8512 | 147.5668 | 133.4832 | 107851.2117 | 147566.7859 | 2.6091e-06 | 0.23813 | 133483.219

## RESULTADOS_23
Unnamed: 0 | Volume de calda [L] | STATUS | Capacidade operacional [ha/h] | Tempo de missao [h] | Tempo util [h] | Tempo por voo [min] | Autonomia Projetada [h] | N° Voos | MTOW [kg] | Massa Estrutura [kg] | Combustível [kg] | Abastecimentos | Massa gerador | Potência gerador [W] | Combustível consumido [L] | Calda cons [L] | Distância percorrida [km] | Distância Pulverizando [km] | RTL ACUMULADO[m] | EOC [km/km] | EOC [h/h] | Tempo de manobra [h] | Tempo rtl_rtw [h] | V pulv [m/s] | V desloc [m/s] | Preço Total por ha Simples [R$/ha] | Preço Total por ha Presumido [R$/ha] | Preço Total por ha Real [R$/ha] | Preço Total Simples [R$] | Preço Total Presumido [R$] | Prod CAPEX [ha/h/R$] | Dias Trabalhados | Preço Total Real [R$]
0 | 125 | CONCLUIDO | 2.3139 | 43.22 | 26.29 | 5.26 | 0.07 | 300 | 242.64 | 58.47 | 1 | 298 | 58.17 | 30160.1 | 412.75 | 2926.21 | 355.53 | 60.56 | 146269.69 | 0.17 | 0.65 | 0.65 | 9.01 | 1 | 10 | 577.1835 | 789.7279 | 714.3574 | 577183.4685 | 789727.8852 | 1.1725e-06 | 0.45021 | 714357.3642
1 | 125 | CONCLUIDO | 2.7484 | 36.38 | 23.57 | 6.64 | 0.09 | 213 | 243.08 | 58.47 | 1.25 | 211 | 58.36 | 30214.33 | 366.61 | 2925.55 | 266.45 | 60.56 | 102166.1 | 0.23 | 0.73 | 0.5 | 6.29 | 1 | 10 | 433.1576 | 592.6654 | 536.1022 | 433157.6275 | 592665.3755 | 1.3926e-06 | 0.37896 | 536102.2238
2 | 125 | CONCLUIDO | 3.0665 | 32.61 | 22.06 | 8.02 | 0.11 | 165 | 243.52 | 58.47 | 1.5 | 163 | 58.55 | 30268.64 | 340.06 | 2924.98 | 217.18 | 60.56 | 77771.97 | 0.28 | 0.78 | 0.42 | 4.78 | 1 | 10 | 361.2677 | 494.3024 | 447.1269 | 361267.7318 | 494302.4487 | 1.5538e-06 | 0.33969 | 447126.9168
3 | 125 | CONCLUIDO | 3.3073 | 30.24 | 21.15 | 9.47 | 0.13 | 134 | 243.96 | 58.47 | 1.75 | 132 | 58.74 | 30323.01 | 323.09 | 2924.89 | 186.97 | 60.56 | 62821.3 | 0.32 | 0.81 | 0.38 | 3.87 | 1 | 10 | 319.2168 | 436.7666 | 395.0822 | 319216.8472 | 436766.5732 | 1.6758e-06 | 0.315 | 395082.1845
4 | 125 | CONCLUIDO | 3.4959 | 28.6 | 20.51 | 10.89 | 0.15 | 113 | 244.41 | 58.47 | 2 | 111 | 58.93 | 30377.45 | 310.43 | 2924.68 | 166.18 | 60.56 | 52527.83 | 0.36 | 0.84 | 0.35 | 3.23 | 1 | 10 | 291.0248 | 398.1929 | 360.19 | 291024.7794 | 398192.9423 | 1.7714e-06 | 0.29792 | 360189.9668
5 | 125 | CONCLUIDO | 3.6567 | 27.35 | 20.01 | 12.38 | 0.16 | 97 | 244.85 | 58.47 | 2.25 | 95 | 59.12 | 30431.96 | 299.84 | 2924.75 | 149.64 | 60.56 | 44337.61 | 0.4 | 0.86 | 0.32 | 2.73 | 1 | 10 | 269.5772 | 368.8474 | 333.6451 | 269577.1717 | 368847.3792 | 1.8529e-06 | 0.2849 | 333645.103
6 | 125 | CONCLUIDO | 3.7794 | 26.46 | 19.69 | 13.9 | 0.18 | 85 | 245.29 | 58.47 | 2.5 | 83 | 59.32 | 30486.54 | 292.14 | 2924.7 | 139.19 | 60.56 | 39174.78 | 0.44 | 0.87 | 0.3 | 2.41 | 1 | 10 | 254.8869 | 348.7476 | 315.4636 | 254886.9459 | 348747.5642 | 1.915e-06 | 0.27563 | 315463.5862
7 | 125 | CONCLUIDO | 3.884 | 25.75 | 19.4 | 15.32 | 0.2 | 76 | 245.73 | 58.47 | 2.75 | 74 | 59.51 | 30541.19 | 284.99 | 2924.61 | 129.76 | 60.56 | 34503.57 | 0.47 | 0.89 | 0.29 | 2.12 | 1 | 10 | 242.6763 | 332.0404 | 300.3509 | 242676.2935 | 332040.4109 | 1.968e-06 | 0.26823 | 300350.9401
8 | 125 | CONCLUIDO | 3.978 | 25.14 | 19.17 | 16.91 | 0.22 | 68 | 246.18 | 58.47 | 3 | 66 | 59.7 | 30595.91 | 278.68 | 2924.54 | 122.18 | 60.56 | 30753.09 | 0.5 | 0.9 | 0.27 | 1.89 | 1 | 10 | 232.4176 | 318.004 | 287.6542 | 232417.6063 | 318004.0225 | 2.0157e-06 | 0.26188 | 287654.1649
9 | 125 | CONCLUIDO | 4.056 | 24.65 | 18.97 | 18.36 | 0.23 | 62 | 246.62 | 58.47 | 3.25 | 60 | 59.9 | 30650.7 | 272.66 | 2924.75 | 115.64 | 60.56 | 27515.7 | 0.52 | 0.91 | 0.26 | 1.69 | 1 | 10 | 223.77 | 306.172 | 276.9514 | 223770.0232 | 306172.0177 | 2.0552e-06 | 0.25677 | 276951.3901
10 | 125 | CONCLUIDO | 4.1558 | 24.06 | 18.66 | 19.99 | 0.25 | 56 | 247.07 | 58.47 | 3.5 | 54 | 60.09 | 30705.56 | 264.85 | 2924.39 | 105.21 | 60.56 | 22328.84 | 0.58 | 0.92 | 0.25 | 1.38 | 1 | 10 | 212.9532 | 291.3719 | 263.5638 | 212953.1692 | 291371.9209 | 2.1057e-06 | 0.25062 | 263563.7937
11 | 125 | CONCLUIDO | 4.1868 | 23.88 | 18.67 | 21.54 | 0.27 | 52 | 247.51 | 58.47 | 3.75 | 50 | 60.29 | 30760.49 | 262.29 | 2924.56 | 106.9 | 60.56 | 23197.09 | 0.57 | 0.92 | 0.22 | 1.39 | 1 | 10 | 209.9396 | 287.2486 | 259.834 | 209939.5768 | 287248.5909 | 2.1215e-06 | 0.24875 | 259833.9885
12 | 125 | CONCLUIDO | 4.2146 | 23.73 | 18.7 | 23.38 | 0.29 | 48 | 247.96 | 58.47 | 4 | 46 | 60.48 | 30815.5 | 260.24 | 2924.52 | 107.5 | 60.56 | 23515.69 | 0.56 | 0.92 | 0.24 | 1.43 | 1 | 10 | 207.4788 | 283.8816 | 256.7884 | 207478.7754 | 283881.6138 | 2.1355e-06 | 0.24719 | 256788.351
13 | 125 | CONCLUIDO | 4.2758 | 23.39 | 18.55 | 25.3 | 0.3 | 44 | 248.4 | 58.47 | 4.25 | 42 | 60.68 | 30870.57 | 255.01 | 2924.55 | 102.33 | 60.56 | 20950.52 | 0.59 | 0.93 | 0.24 | 1.27 | 1 | 10 | 201.1334 | 275.1996 | 248.9349 | 201133.4016 | 275199.5934 | 2.1666e-06 | 0.24365 | 248934.9305
14 | 125 | CONCLUIDO | 4.3225 | 23.14 | 18.44 | 26.99 | 0.32 | 41 | 248.85 | 58.47 | 4.5 | 39 | 60.88 | 30925.72 | 250.16 | 2924.46 | 98.53 | 60.56 | 19065.17 | 0.61 | 0.93 | 0.23 | 1.16 | 1 | 10 | 195.9446 | 268.1001 | 242.513 | 195944.6245 | 268100.0797 | 2.1902e-06 | 0.24104 | 242512.9844
15 | 125 | CONCLUIDO | 4.3671 | 22.9 | 18.35 | 28.97 | 0.34 | 38 | 249.3 | 58.47 | 4.75 | 36 | 61.07 | 30980.93 | 245.09 | 2924.41 | 95.67 | 60.56 | 17649.13 | 0.63 | 0.94 | 0.22 | 1.07 | 1 | 10 | 190.8932 | 261.1886 | 236.2611 | 190893.2423 | 261188.5557 | 2.2128e-06 | 0.23854 | 236261.0866
16 | 125 | CONCLUIDO | 4.3978 | 22.74 | 18.28 | 30.47 | 0.36 | 36 | 249.75 | 58.47 | 5 | 34 | 61.27 | 31036.22 | 241.31 | 2924.35 | 93.48 | 60.56 | 16565.62 | 0.65 | 0.94 | 0.22 | 1.01 | 1 | 10 | 187.2932 | 256.2629 | 231.8055 | 187293.2382 | 256262.8714 | 2.2284e-06 | 0.23688 | 231805.5026
17 | 125 | CONCLUIDO | 4.4256 | 22.6 | 18.23 | 32.18 | 0.37 | 34 | 250.2 | 58.47 | 5.25 | 32 | 61.47 | 31091.59 | 237.07 | 2924.46 | 91.86 | 60.56 | 15762.68 | 0.66 | 0.94 | 0.22 | 0.96 | 1 | 10 | 183.6679 | 251.3026 | 227.3186 | 183667.9473 | 251302.5884 | 2.2425e-06 | 0.23542 | 227318.6221
18 | 125 | CONCLUIDO | 4.46 | 22.42 | 18.15 | 34.04 | 0.39 | 32 | 250.64 | 58.47 | 5.5 | 30 | 61.67 | 31147.02 | 231.93 | 2924.46 | 89.1 | 60.56 | 14395 | 0.68 | 0.95 | 0.22 | 0.88 | 1 | 10 | 179.251 | 245.2591 | 221.8519 | 179250.9998 | 245259.1259 | 2.2599e-06 | 0.23354 | 221851.9392
19 | 125 | CONCLUIDO | 4.4937 | 22.25 | 18.08 | 36.16 | 0.41 | 30 | 251.09 | 58.47 | 5.75 | 28 | 61.87 | 31202.53 | 227.89 | 2924.52 | 86.72 | 60.56 | 13213.03 | 0.7 | 0.95 | 0.21 | 0.8 | 1 | 10 | 175.5488 | 240.1936 | 217.2699 | 175548.7867 | 240193.5947 | 2.277e-06 | 0.23177 | 217269.8551
20 | 125 | CONCLUIDO | 4.532 | 22.07 | 17.99 | 38.54 | 0.42 | 28 | 251.55 | 58.47 | 6 | 26 | 62.07 | 31258.11 | 223.17 | 2924.52 | 83.41 | 60.56 | 11572.48 | 0.73 | 0.96 | 0.21 | 0.71 | 1 | 10 | 171.3108 | 234.3951 | 212.0247 | 171310.8469 | 234395.0585 | 2.2964e-06 | 0.2299 | 212024.7231
21 | 125 | CONCLUIDO | 4.5574 | 21.94 | 17.96 | 41.44 | 0.44 | 26 | 252 | 58.47 | 6.25 | 22 | 62.27 | 31313.77 | 217.61 | 2924.46 | 83.14 | 60.56 | 11445.51 | 0.73 | 0.96 | 0.19 | 0.68 | 1 | 10 | 167.3315 | 228.9504 | 207.0997 | 167331.5218 | 228950.3702 | 2.3092e-06 | 0.22854 | 207099.6682
22 | 125 | CONCLUIDO | 4.562 | 21.92 | 17.98 | 43.16 | 0.46 | 25 | 252.45 | 58.47 | 6.5 | 13 | 62.47 | 31369.49 | 215.9 | 2924.4 | 83.14 | 60.56 | 11449.88 | 0.73 | 0.96 | 0.22 | 0.71 | 1 | 10 | 166.313 | 227.5568 | 205.8391 | 166312.9853 | 227556.7638 | 2.3116e-06 | 0.22833 | 205839.0656
23 | 125 | CONCLUIDO | 4.5575 | 21.94 | 18 | 43.21 | 0.47 | 25 | 252.9 | 58.47 | 6.75 | 3 | 62.68 | 31425.3 | 215.96 | 2924.56 | 83.42 | 60.56 | 11592.12 | 0.73 | 0.96 | 0.23 | 0.73 | 1 | 10 | 166.5625 | 227.8982 | 206.1479 | 166562.5002 | 227898.161 | 2.3093e-06 | 0.22854 | 206147.8804
24 | 125 | CONCLUIDO | 4.5611 | 21.92 | 17.99 | 43.17 | 0.49 | 25 | 253.35 | 58.47 | 7 | 2 | 62.88 | 31481.17 | 215.7 | 2924.48 | 82.83 | 60.56 | 11294.79 | 0.73 | 0.96 | 0.23 | 0.71 | 1 | 10 | 166.2668 | 227.4936 | 205.7819 | 166266.825 | 227493.6051 | 2.3111e-06 | 0.22833 | 205781.9347
25 | 125 | CONCLUIDO | 4.5609 | 21.93 | 17.99 | 43.17 | 0.51 | 25 | 253.81 | 58.47 | 7.25 | 0 | 63.08 | 31537.13 | 215.99 | 2924.42 | 82.91 | 60.56 | 11336.16 | 0.73 | 0.96 | 0.23 | 0.71 | 1 | 10 | 166.4281 | 227.7143 | 205.9816 | 166428.1237 | 227714.3011 | 2.311e-06 | 0.22844 | 205981.5678

## RESULTADOS_4
Unnamed: 0 | Volume de calda [L] | STATUS | Capacidade operacional [ha/h] | Tempo de missao [h] | Tempo util [h] | Tempo por voo [min] | Autonomia Projetada [h] | N° Voos | MTOW [kg] | Massa Estrutura [kg] | Combustível [kg] | Abastecimentos | Massa gerador | Potência gerador [W] | Combustível consumido [L] | Calda cons [L] | Distância percorrida [km] | Distância Pulverizando [km] | RTL ACUMULADO[m] | EOC [km/km] | EOC [h/h] | Tempo de manobra [h] | Tempo rtl_rtw [h] | V pulv [m/s] | V desloc [m/s] | Preço Total por ha Simples [R$/ha] | Preço Total por ha Presumido [R$/ha] | Preço Total por ha Real [R$/ha] | Preço Total Simples [R$] | Preço Total Presumido [R$] | Prod CAPEX [ha/h/R$] | Dias Trabalhados | Preço Total Real [R$]
0 | 30 | CONCLUIDO | 4.2348 | 23.61 | 20.23 | 12.26 | 0.24 | 99 | 71.52 | 32.27 | 1 | 1 | 8.25 | 9054.6 | 114.82 | 2924.9 | 152.75 | 60.56 | 45885.62 | 0.4 | 0.85 | 0.45 | 2.95 | 1 | 10 | 101.57 | 138.9726 | 125.7092 | 101570.0039 | 138972.5603 | 2.6134e-06 | 0.24594 | 125709.2142
1 | 30 | CONCLUIDO | 4.2344 | 23.62 | 20.23 | 12.26 | 0.3 | 99 | 71.81 | 32.27 | 1.25 | 0 | 8.29 | 9090.98 | 115.22 | 2924.63 | 152.79 | 60.56 | 45906.62 | 0.4 | 0.85 | 0.45 | 2.95 | 1 | 10 | 101.8081 | 139.2984 | 126.0039 | 101808.1231 | 139298.3655 | 2.6132e-06 | 0.24604 | 126003.925

## RESULTADOS_1
Unnamed: 0 | Volume de calda [L] | STATUS | Capacidade operacional [ha/h] | Tempo de missao [h] | Tempo util [h] | Tempo por voo [min] | Autonomia Projetada [h] | N° Voos | MTOW [kg] | Massa Estrutura [kg] | Combustível [kg] | Abastecimentos | Massa gerador | Potência gerador [W] | Combustível consumido [L] | Calda cons [L] | Distância percorrida [km] | Distância Pulverizando [km] | RTL ACUMULADO[m] | EOC [km/km] | EOC [h/h] | Tempo de manobra [h] | Tempo rtl_rtw [h] | V pulv [m/s] | V desloc [m/s] | Preço Total por ha Simples [R$/ha] | Preço Total por ha Presumido [R$/ha] | Preço Total por ha Real [R$/ha] | Preço Total Simples [R$] | Preço Total Presumido [R$] | Prod CAPEX [ha/h/R$] | Dias Trabalhados | Preço Total Real [R$]
0 | 15 | CONCLUIDO | 3.7034 | 27 | 23.13 | 7.08 | 0.43 | 196 | 39.78 | 19.54 | 1 | 0 | 4.24 | 5140 | 90.7 | 2925.79 | 242.73 | 60.56 | 90389.34 | 0.25 | 0.74 | 0.73 | 5.84 | 1 | 10 | 94.8754 | 129.8126 | 117.4235 | 94875.3535 | 129812.6443 | 2.453e-06 | 0.28125 | 117423.5077

## RESULTADOS_12
Unnamed: 0 | Volume de calda [L] | STATUS | Capacidade operacional [ha/h] | Tempo de missao [h] | Tempo util [h] | Tempo por voo [min] | Autonomia Projetada [h] | N° Voos | MTOW [kg] | Massa Estrutura [kg] | Combustível [kg] | Abastecimentos | Massa gerador | Potência gerador [W] | Combustível consumido [L] | Calda cons [L] | Distância percorrida [km] | Distância Pulverizando [km] | RTL ACUMULADO[m] | EOC [km/km] | EOC [h/h] | Tempo de manobra [h] | Tempo rtl_rtw [h] | V pulv [m/s] | V desloc [m/s] | Preço Total por ha Simples [R$/ha] | Preço Total por ha Presumido [R$/ha] | Preço Total por ha Real [R$/ha] | Preço Total Simples [R$] | Preço Total Presumido [R$] | Prod CAPEX [ha/h/R$] | Dias Trabalhados | Preço Total Real [R$]
0 | 70 | CONCLUIDO | 3.3836 | 29.55 | 22.33 | 7.74 | 0.12 | 173 | 141.81 | 47.83 | 1 | 171 | 22.98 | 17723.39 | 238.05 | 2925.42 | 225.31 | 60.56 | 81795.8 | 0.27 | 0.77 | 0.44 | 5.05 | 1 | 10 | 238.2719 | 326.0141 | 294.8998 | 238271.8864 | 326014.1067 | 1.8743e-06 | 0.30781 | 294899.7779
1 | 70 | CONCLUIDO | 3.735 | 26.77 | 20.91 | 9.95 | 0.16 | 126 | 142.15 | 47.83 | 1.25 | 124 | 23.07 | 17765.46 | 217.08 | 2925.2 | 179.08 | 60.56 | 58916.69 | 0.34 | 0.82 | 0.36 | 3.62 | 1 | 10 | 198.6491 | 271.8004 | 245.8602 | 198649.0547 | 271800.4004 | 2.0689e-06 | 0.27885 | 245860.1517
2 | 70 | CONCLUIDO | 3.9714 | 25.18 | 20.09 | 12.18 | 0.19 | 99 | 142.49 | 47.83 | 1.5 | 97 | 23.16 | 17807.56 | 203.09 | 2925.1 | 152.23 | 60.56 | 45626.38 | 0.4 | 0.86 | 0.33 | 2.81 | 1 | 10 | 176.3488 | 241.2882 | 218.26 | 176348.7711 | 241288.1685 | 2.1999e-06 | 0.26229 | 218259.9644
3 | 70 | CONCLUIDO | 4.1551 | 24.07 | 19.53 | 14.65 | 0.22 | 80 | 142.83 | 47.83 | 1.75 | 78 | 23.25 | 17849.7 | 191.65 | 2924.67 | 134.02 | 60.56 | 36613.78 | 0.45 | 0.88 | 0.29 | 2.25 | 1 | 10 | 160.6255 | 219.7749 | 198.7999 | 160625.5302 | 219774.9368 | 2.3016e-06 | 0.25073 | 198799.9253
4 | 70 | CONCLUIDO | 4.3025 | 23.24 | 19.11 | 17.37 | 0.25 | 66 | 143.17 | 47.83 | 2 | 64 | 23.34 | 17891.86 | 181.19 | 2924.84 | 120.02 | 60.56 | 29684.04 | 0.5 | 0.9 | 0.27 | 1.83 | 1 | 10 | 148.3278 | 202.9487 | 183.5796 | 148327.8436 | 202948.6993 | 2.3833e-06 | 0.24208 | 183579.5603
5 | 70 | CONCLUIDO | 4.4594 | 22.42 | 18.61 | 20.3 | 0.28 | 55 | 143.51 | 47.83 | 2.25 | 53 | 23.44 | 17934.06 | 169.05 | 2924.53 | 103.36 | 60.56 | 21408.21 | 0.59 | 0.92 | 0.25 | 1.33 | 1 | 10 | 135.4674 | 185.3524 | 167.6627 | 135467.3661 | 185352.4267 | 2.4702e-06 | 0.23354 | 167662.6512
6 | 70 | CONCLUIDO | 4.4473 | 22.49 | 18.84 | 23.07 | 0.31 | 49 | 143.86 | 47.83 | 2.5 | 46 | 23.53 | 17976.29 | 166.03 | 2924.53 | 112.55 | 60.56 | 26034.67 | 0.54 | 0.91 | 0.23 | 1.56 | 1 | 10 | 134.7035 | 184.3073 | 166.7172 | 134703.4992 | 184307.2703 | 2.4635e-06 | 0.23427 | 166717.2431
7 | 70 | CONCLUIDO | 4.5312 | 22.07 | 18.57 | 25.32 | 0.34 | 44 | 144.2 | 47.83 | 2.75 | 10 | 23.62 | 18018.55 | 158.7 | 2924.59 | 101.41 | 60.56 | 20488.94 | 0.6 | 0.93 | 0.28 | 1.29 | 1 | 10 | 127.7345 | 174.7719 | 158.0919 | 127734.4696 | 174771.9366 | 2.51e-06 | 0.2299 | 158091.9482
8 | 70 | CONCLUIDO | 4.546 | 22 | 18.53 | 25.85 | 0.37 | 43 | 144.54 | 47.83 | 3 | 1 | 23.71 | 18060.85 | 157.73 | 2924.51 | 99.49 | 60.56 | 19533.53 | 0.61 | 0.93 | 0.29 | 1.25 | 1 | 10 | 126.7204 | 173.3845 | 156.8369 | 126720.4318 | 173384.4853 | 2.5182e-06 | 0.22917 | 156836.9133
9 | 70 | CONCLUIDO | 4.5455 | 22 | 18.53 | 25.86 | 0.4 | 43 | 144.89 | 47.83 | 3.25 | 0 | 23.81 | 18103.18 | 158.07 | 2924.7 | 99.48 | 60.56 | 19531.09 | 0.61 | 0.93 | 0.29 | 1.25 | 1 | 10 | 126.915 | 173.6507 | 157.0778 | 126915.0334 | 173650.7477 | 2.5179e-06 | 0.22917 | 157077.7641

## RESULTADOS_16
Unnamed: 0 | Volume de calda [L] | STATUS | Capacidade operacional [ha/h] | Tempo de missao [h] | Tempo util [h] | Tempo por voo [min] | Autonomia Projetada [h] | N° Voos | MTOW [kg] | Massa Estrutura [kg] | Combustível [kg] | Abastecimentos | Massa gerador | Potência gerador [W] | Combustível consumido [L] | Calda cons [L] | Distância percorrida [km] | Distância Pulverizando [km] | RTL ACUMULADO[m] | EOC [km/km] | EOC [h/h] | Tempo de manobra [h] | Tempo rtl_rtw [h] | V pulv [m/s] | V desloc [m/s] | Preço Total por ha Simples [R$/ha] | Preço Total por ha Presumido [R$/ha] | Preço Total por ha Real [R$/ha] | Preço Total Simples [R$] | Preço Total Presumido [R$] | Prod CAPEX [ha/h/R$] | Dias Trabalhados | Preço Total Real [R$]
0 | 90 | CONCLUIDO | 2.9621 | 33.76 | 23.66 | 6.57 | 0.1 | 216 | 176.73 | 52.44 | 1 | 214 | 33.29 | 22031.19 | 297.7 | 2925.14 | 269.49 | 60.56 | 103671.2 | 0.22 | 0.73 | 0.5 | 6.38 | 1 | 10 | 333.6282 | 456.4848 | 412.9185 | 333628.1683 | 456484.7785 | 1.5811e-06 | 0.35167 | 412918.5119
1 | 90 | CONCLUIDO | 3.3496 | 29.85 | 21.85 | 8.35 | 0.13 | 157 | 177.1 | 52.44 | 1.25 | 155 | 33.41 | 22076.81 | 270.54 | 2925.01 | 209.73 | 60.56 | 74083.86 | 0.29 | 0.79 | 0.42 | 4.57 | 1 | 10 | 269.6643 | 368.9665 | 333.7529 | 269664.262 | 368966.54 | 1.788e-06 | 0.31094 | 333752.8913
2 | 90 | CONCLUIDO | 3.6211 | 27.62 | 20.82 | 10.16 | 0.15 | 123 | 177.47 | 52.44 | 1.5 | 121 | 33.53 | 22122.46 | 253.4 | 2924.94 | 176.37 | 60.56 | 57576.01 | 0.34 | 0.83 | 0.36 | 3.54 | 1 | 10 | 234.9903 | 321.5241 | 290.8383 | 234990.3352 | 321524.1436 | 1.9329e-06 | 0.28771 | 290838.3306
3 | 90 | CONCLUIDO | 3.8344 | 26.08 | 20.1 | 12.06 | 0.17 | 100 | 177.84 | 52.44 | 1.75 | 98 | 33.65 | 22168.15 | 240.45 | 2924.74 | 152.64 | 60.56 | 45825.61 | 0.4 | 0.86 | 0.33 | 2.82 | 1 | 10 | 211.7745 | 289.7592 | 262.105 | 211774.4985 | 289759.2116 | 2.0467e-06 | 0.27167 | 262104.9992
4 | 90 | CONCLUIDO | 3.9908 | 25.06 | 19.65 | 14.04 | 0.2 | 84 | 178.21 | 52.44 | 2 | 82 | 33.77 | 22213.89 | 230.71 | 2924.76 | 137.94 | 60.56 | 38556.89 | 0.44 | 0.88 | 0.29 | 2.37 | 1 | 10 | 196.3955 | 268.7169 | 243.071 | 196395.4708 | 268716.9475 | 2.1302e-06 | 0.26104 | 243070.9792
5 | 90 | CONCLUIDO | 4.1184 | 24.28 | 19.3 | 16.08 | 0.22 | 72 | 178.59 | 52.44 | 2.25 | 70 | 33.89 | 22259.66 | 222.02 | 2924.57 | 126.53 | 60.56 | 32908.04 | 0.48 | 0.89 | 0.28 | 2.02 | 1 | 10 | 184.3226 | 252.1983 | 228.1288 | 184322.5638 | 252198.2636 | 2.1983e-06 | 0.25292 | 228128.8153
6 | 90 | CONCLUIDO | 4.2266 | 23.66 | 19 | 18.09 | 0.25 | 63 | 178.96 | 52.44 | 2.5 | 61 | 34.02 | 22305.48 | 214.07 | 2924.63 | 116.49 | 60.56 | 27937.4 | 0.52 | 0.91 | 0.26 | 1.72 | 1 | 10 | 174.3155 | 238.5062 | 215.7435 | 174315.512 | 238506.1738 | 2.2561e-06 | 0.24646 | 215743.4793
7 | 90 | CONCLUIDO | 4.3661 | 22.9 | 18.56 | 20.63 | 0.27 | 54 | 179.33 | 52.44 | 2.75 | 52 | 34.14 | 22351.34 | 203.51 | 2924.55 | 102.1 | 60.56 | 20782.9 | 0.59 | 0.93 | 0.24 | 1.29 | 1 | 10 | 161.8394 | 221.4359 | 200.3023 | 161839.4439 | 221435.867 | 2.3306e-06 | 0.23854 | 200302.3386
8 | 90 | CONCLUIDO | 4.3361 | 23.06 | 18.86 | 22.64 | 0.3 | 50 | 179.7 | 52.44 | 3 | 48 | 34.26 | 22397.24 | 203.85 | 2924.62 | 113.36 | 60.56 | 26434.26 | 0.53 | 0.91 | 0.23 | 1.58 | 1 | 10 | 163.8988 | 224.2535 | 202.8511 | 163898.7757 | 224253.5356 | 2.3145e-06 | 0.24021 | 202851.0929
9 | 90 | CONCLUIDO | 4.4356 | 22.54 | 18.56 | 25.31 | 0.32 | 44 | 180.07 | 52.44 | 3.25 | 42 | 34.38 | 22443.18 | 194.99 | 2924.6 | 102.61 | 60.56 | 21088.46 | 0.59 | 0.93 | 0.23 | 1.28 | 1 | 10 | 154.6834 | 211.6446 | 191.4456 | 154683.3872 | 211644.6345 | 2.3677e-06 | 0.23479 | 191445.5677
10 | 90 | CONCLUIDO | 4.4924 | 22.26 | 18.42 | 27.63 | 0.34 | 40 | 180.45 | 52.44 | 3.5 | 38 | 34.51 | 22489.16 | 187.34 | 2924.45 | 97.92 | 60.56 | 18766.26 | 0.62 | 0.93 | 0.23 | 1.14 | 1 | 10 | 148.2869 | 202.8927 | 183.5289 | 148286.8988 | 202892.6769 | 2.398e-06 | 0.23187 | 183528.8846
11 | 90 | CONCLUIDO | 4.5463 | 22 | 18.3 | 30.49 | 0.37 | 36 | 180.82 | 52.44 | 3.75 | 30 | 34.63 | 22535.19 | 180.47 | 2924.48 | 93.69 | 60.56 | 16669.46 | 0.65 | 0.94 | 0.23 | 1.02 | 1 | 10 | 142.603 | 195.1158 | 176.4942 | 142603.0428 | 195115.7743 | 2.4267e-06 | 0.22917 | 176494.1987
12 | 90 | CONCLUIDO | 4.5688 | 21.89 | 18.26 | 32.22 | 0.39 | 34 | 181.19 | 52.44 | 4 | 7 | 34.75 | 22581.25 | 177.91 | 2924.69 | 91.41 | 60.56 | 15537.68 | 0.66 | 0.94 | 0.25 | 0.98 | 1 | 10 | 140.4572 | 192.1797 | 173.8384 | 140457.2064 | 192179.7463 | 2.4388e-06 | 0.22802 | 173838.3811
13 | 90 | CONCLUIDO | 4.5642 | 21.91 | 18.28 | 32.26 | 0.42 | 34 | 181.57 | 52.44 | 4.25 | 1 | 34.88 | 22627.36 | 178.38 | 2924.73 | 91.86 | 60.56 | 15763.51 | 0.66 | 0.94 | 0.26 | 1 | 1 | 10 | 140.8943 | 192.7778 | 174.3794 | 140894.3296 | 192777.8376 | 2.4363e-06 | 0.22823 | 174379.3913
14 | 90 | CONCLUIDO | 4.5641 | 21.91 | 18.28 | 32.26 | 0.44 | 34 | 181.94 | 52.44 | 4.5 | 0 | 35 | 22673.63 | 178.44 | 2924.66 | 91.89 | 60.56 | 15780.33 | 0.66 | 0.94 | 0.26 | 1 | 1 | 10 | 140.9292 | 192.8255 | 174.4225 | 140929.1619 | 192825.4966 | 2.4363e-06 | 0.22823 | 174422.5019

## RESULTADOS_20
Unnamed: 0 | Volume de calda [L] | STATUS | Capacidade operacional [ha/h] | Tempo de missao [h] | Tempo util [h] | Tempo por voo [min] | Autonomia Projetada [h] | N° Voos | MTOW [kg] | Massa Estrutura [kg] | Combustível [kg] | Abastecimentos | Massa gerador | Potência gerador [W] | Combustível consumido [L] | Calda cons [L] | Distância percorrida [km] | Distância Pulverizando [km] | RTL ACUMULADO[m] | EOC [km/km] | EOC [h/h] | Tempo de manobra [h] | Tempo rtl_rtw [h] | V pulv [m/s] | V desloc [m/s] | Preço Total por ha Simples [R$/ha] | Preço Total por ha Presumido [R$/ha] | Preço Total por ha Real [R$/ha] | Preço Total Simples [R$] | Preço Total Presumido [R$] | Prod CAPEX [ha/h/R$] | Dias Trabalhados | Preço Total Real [R$]
0 | 110 | CONCLUIDO | 2.5798 | 38.76 | 25.09 | 5.75 | 0.08 | 262 | 213.37 | 56.13 | 1 | 260 | 46.25 | 26550.29 | 360.71 | 2925.45 | 316.33 | 60.56 | 126859.33 | 0.19 | 0.69 | 0.58 | 7.8 | 1 | 10 | 457.0616 | 625.3718 | 565.6872 | 457061.5877 | 625371.8284 | 1.3346e-06 | 0.40375 | 565687.2189
1 | 110 | CONCLUIDO | 2.9995 | 33.34 | 22.79 | 7.27 | 0.1 | 188 | 213.78 | 56.13 | 1.25 | 186 | 46.4 | 26600.32 | 323.95 | 2925.34 | 240.49 | 60.56 | 89312.15 | 0.25 | 0.76 | 0.47 | 5.51 | 1 | 10 | 354.5473 | 485.1072 | 438.8093 | 354547.2699 | 485107.2161 | 1.5517e-06 | 0.34729 | 438809.2643
2 | 110 | CONCLUIDO | 3.3031 | 30.28 | 21.5 | 8.83 | 0.12 | 146 | 214.19 | 56.13 | 1.5 | 144 | 46.56 | 26650.41 | 302.05 | 2925.32 | 198.33 | 60.56 | 68438.97 | 0.31 | 0.8 | 0.4 | 4.22 | 1 | 10 | 301.4146 | 412.4088 | 373.049 | 301414.6074 | 412408.7634 | 1.7088e-06 | 0.31542 | 373049.0498
3 | 110 | CONCLUIDO | 3.5201 | 28.41 | 20.73 | 10.36 | 0.14 | 120 | 214.59 | 56.13 | 1.75 | 118 | 46.72 | 26700.55 | 287.86 | 2924.89 | 173.03 | 60.56 | 55920.9 | 0.35 | 0.83 | 0.36 | 3.45 | 1 | 10 | 270.5746 | 370.2122 | 334.8796 | 270574.6425 | 370212.1628 | 1.8211e-06 | 0.29594 | 334879.6336
4 | 110 | CONCLUIDO | 3.7121 | 26.94 | 20.1 | 12.06 | 0.17 | 100 | 215 | 56.13 | 2 | 98 | 46.87 | 26750.75 | 275.53 | 2925.25 | 152.58 | 60.56 | 45794.03 | 0.4 | 0.86 | 0.33 | 2.82 | 1 | 10 | 246.6058 | 337.4169 | 305.2143 | 246605.7988 | 337416.9334 | 1.9204e-06 | 0.28063 | 305214.3349
5 | 110 | CONCLUIDO | 3.8412 | 26.03 | 19.75 | 13.62 | 0.19 | 87 | 215.41 | 56.13 | 2.25 | 85 | 47.03 | 26801 | 267.42 | 2924.75 | 140.87 | 60.56 | 40006.71 | 0.43 | 0.87 | 0.31 | 2.47 | 1 | 10 | 232.1787 | 317.6772 | 287.3585 | 232178.7155 | 317677.1615 | 1.9872e-06 | 0.27115 | 287358.4991
6 | 110 | CONCLUIDO | 3.9652 | 25.22 | 19.4 | 15.31 | 0.21 | 76 | 215.82 | 56.13 | 2.5 | 74 | 47.19 | 26851.31 | 259.26 | 2924.4 | 129.73 | 60.56 | 34490.78 | 0.47 | 0.89 | 0.29 | 2.12 | 1 | 10 | 218.9388 | 299.5617 | 270.972 | 218938.8115 | 299561.7408 | 2.0513e-06 | 0.26271 | 270971.9887
7 | 110 | CONCLUIDO | 4.0683 | 24.58 | 19.14 | 17.14 | 0.23 | 67 | 216.22 | 56.13 | 2.75 | 65 | 47.35 | 26901.66 | 252.3 | 2924.5 | 121.01 | 60.56 | 30173.28 | 0.5 | 0.9 | 0.27 | 1.86 | 1 | 10 | 208.5315 | 285.322 | 258.0913 | 208531.5263 | 285322.0341 | 2.1047e-06 | 0.25604 | 258091.2996
8 | 110 | CONCLUIDO | 4.158 | 24.05 | 18.9 | 18.9 | 0.25 | 60 | 216.63 | 56.13 | 3 | 58 | 47.51 | 26952.08 | 245.59 | 2924.48 | 113.28 | 60.56 | 26345.49 | 0.53 | 0.91 | 0.26 | 1.63 | 1 | 10 | 199.4764 | 272.9324 | 246.8842 | 199476.4239 | 272932.4435 | 2.1511e-06 | 0.25052 | 246884.1541
9 | 110 | CONCLUIDO | 4.2632 | 23.46 | 18.56 | 20.63 | 0.27 | 54 | 217.04 | 56.13 | 3.25 | 52 | 47.66 | 27002.55 | 237.11 | 2924.72 | 102.09 | 60.56 | 20780.76 | 0.59 | 0.93 | 0.24 | 1.29 | 1 | 10 | 188.8321 | 258.3684 | 233.71 | 188832.0661 | 258368.3635 | 2.2055e-06 | 0.24438 | 233710.0495
10 | 110 | CONCLUIDO | 4.1886 | 23.87 | 19.11 | 22.48 | 0.29 | 51 | 217.45 | 56.13 | 3.5 | 49 | 47.82 | 27053.07 | 242.44 | 2924.5 | 122.46 | 60.56 | 30978.55 | 0.49 | 0.9 | 0.23 | 1.83 | 1 | 10 | 196.8101 | 269.2843 | 243.5842 | 196810.1342 | 269284.3083 | 2.1669e-06 | 0.24865 | 243584.1918
11 | 110 | CONCLUIDO | 4.3125 | 23.19 | 18.63 | 24.3 | 0.31 | 46 | 217.86 | 56.13 | 3.75 | 44 | 47.98 | 27103.65 | 231.68 | 2924.61 | 104.95 | 60.56 | 22249.09 | 0.58 | 0.92 | 0.24 | 1.36 | 1 | 10 | 183.8402 | 251.5383 | 227.5318 | 183840.2219 | 251538.302 | 2.231e-06 | 0.24156 | 227531.8395
12 | 110 | CONCLUIDO | 4.3724 | 22.87 | 18.48 | 26.41 | 0.33 | 42 | 218.27 | 56.13 | 4 | 40 | 48.15 | 27154.29 | 225.81 | 2924.5 | 100.01 | 60.56 | 19801.43 | 0.61 | 0.93 | 0.23 | 1.21 | 1 | 10 | 177.6876 | 243.1201 | 219.917 | 177687.6486 | 243120.0798 | 2.262e-06 | 0.23823 | 219917.0406
13 | 110 | CONCLUIDO | 4.4308 | 22.57 | 18.35 | 28.98 | 0.35 | 38 | 218.68 | 56.13 | 4.25 | 36 | 48.31 | 27204.98 | 219.28 | 2924.6 | 95.68 | 60.56 | 17656.38 | 0.63 | 0.94 | 0.22 | 1.07 | 1 | 10 | 171.4526 | 234.5891 | 212.2002 | 171452.6397 | 234589.0656 | 2.2922e-06 | 0.2351 | 212200.2144
14 | 110 | CONCLUIDO | 4.4572 | 22.44 | 18.3 | 30.5 | 0.36 | 36 | 219.09 | 56.13 | 4.5 | 34 | 48.47 | 27255.72 | 215.09 | 2924.54 | 94.02 | 60.56 | 16833.95 | 0.64 | 0.94 | 0.22 | 1.02 | 1 | 10 | 168.0394 | 229.919 | 207.9758 | 168039.4291 | 229918.9603 | 2.3058e-06 | 0.23375 | 207975.8174
15 | 110 | CONCLUIDO | 4.5039 | 22.2 | 18.2 | 33.08 | 0.38 | 33 | 219.51 | 56.13 | 4.75 | 31 | 48.63 | 27306.53 | 209.42 | 2924.47 | 90.65 | 60.56 | 15167.24 | 0.67 | 0.95 | 0.22 | 0.92 | 1 | 10 | 163.004 | 223.0293 | 201.7437 | 163004.0221 | 223029.2943 | 2.33e-06 | 0.23125 | 201743.6915
16 | 110 | CONCLUIDO | 4.5361 | 22.05 | 18.12 | 35.08 | 0.4 | 31 | 219.92 | 56.13 | 5 | 27 | 48.79 | 27357.39 | 203.2 | 2924.45 | 88.01 | 60.56 | 13854.05 | 0.69 | 0.95 | 0.22 | 0.85 | 1 | 10 | 158.3318 | 216.6366 | 195.9611 | 158331.8458 | 216636.6165 | 2.3467e-06 | 0.22969 | 195961.1219
17 | 110 | CONCLUIDO | 4.5589 | 21.94 | 18.1 | 37.44 | 0.42 | 29 | 220.33 | 56.13 | 5.25 | 14 | 48.95 | 27408.3 | 199.35 | 2924.41 | 86.72 | 60.56 | 13220.14 | 0.7 | 0.95 | 0.23 | 0.82 | 1 | 10 | 155.4533 | 212.698 | 192.3984 | 155453.2798 | 212698.0356 | 2.3585e-06 | 0.22854 | 192398.4336
18 | 110 | CONCLUIDO | 4.572 | 21.87 | 18.08 | 38.74 | 0.44 | 28 | 220.74 | 56.13 | 5.5 | 5 | 49.12 | 27459.27 | 197.93 | 2924.57 | 85.79 | 60.56 | 12761.94 | 0.71 | 0.95 | 0.24 | 0.8 | 1 | 10 | 154.2089 | 210.9955 | 190.8584 | 154208.9316 | 210995.4634 | 2.3652e-06 | 0.22781 | 190858.3525
19 | 110 | CONCLUIDO | 4.5714 | 21.88 | 18.08 | 38.74 | 0.46 | 28 | 221.16 | 56.13 | 5.75 | 0 | 49.28 | 27510.3 | 198.42 | 2924.45 | 85.51 | 60.56 | 12620.47 | 0.71 | 0.95 | 0.25 | 0.8 | 1 | 10 | 154.4884 | 211.3779 | 191.2043 | 154488.4331 | 211377.8898 | 2.3649e-06 | 0.22792 | 191204.2806

## RESULTADOS_28
Unnamed: 0 | Volume de calda [L] | STATUS | Capacidade operacional [ha/h] | Tempo de missao [h] | Tempo util [h] | Tempo por voo [min] | Autonomia Projetada [h] | N° Voos | MTOW [kg] | Massa Estrutura [kg] | Combustível [kg] | Abastecimentos | Massa gerador | Potência gerador [W] | Combustível consumido [L] | Calda cons [L] | Distância percorrida [km] | Distância Pulverizando [km] | RTL ACUMULADO[m] | EOC [km/km] | EOC [h/h] | Tempo de manobra [h] | Tempo rtl_rtw [h] | V pulv [m/s] | V desloc [m/s] | Preço Total por ha Simples [R$/ha] | Preço Total por ha Presumido [R$/ha] | Preço Total por ha Real [R$/ha] | Preço Total Simples [R$] | Preço Total Presumido [R$] | Prod CAPEX [ha/h/R$] | Dias Trabalhados | Preço Total Real [R$]
0 | 150 | CONCLUIDO | 1.8997 | 52.64 | 28.75 | 4.59 | 0.06 | 376 | 296.65 | 61.82 | 1 | 374 | 83.83 | 36821.52 | 515.9 | 2926.3 | 436.83 | 60.56 | 186538.44 | 0.14 | 0.6 | 0.77 | 11.46 | 1 | 10 | 864.8323 | 1183.3017 | 1070.369 | 864832.2744 | 1183301.6716 | 9.3346e-07 | 0.54833 | 1070369.0208
1 | 150 | CONCLUIDO | 2.3602 | 42.37 | 24.98 | 5.79 | 0.07 | 259 | 297.17 | 61.82 | 1.25 | 257 | 84.1 | 36885.7 | 445.33 | 2925.62 | 312.92 | 60.56 | 125167.57 | 0.19 | 0.69 | 0.57 | 7.7 | 1 | 10 | 602.4997 | 824.3666 | 745.6902 | 602499.6579 | 824366.6123 | 1.1597e-06 | 0.44135 | 745690.2199
2 | 150 | CONCLUIDO | 2.6956 | 37.1 | 23.1 | 7 | 0.09 | 198 | 297.7 | 61.82 | 1.5 | 196 | 84.37 | 36949.99 | 409.18 | 2925.06 | 250.76 | 60.56 | 94397.31 | 0.24 | 0.74 | 0.48 | 5.82 | 1 | 10 | 485.8718 | 664.7912 | 601.3444 | 485871.7567 | 664791.1727 | 1.3245e-06 | 0.38646 | 601344.4362
3 | 150 | CONCLUIDO | 2.9474 | 33.93 | 21.99 | 8.19 | 0.1 | 161 | 298.22 | 61.82 | 1.75 | 159 | 84.65 | 37014.39 | 387.11 | 2924.97 | 214.25 | 60.56 | 76323.43 | 0.28 | 0.78 | 0.43 | 4.71 | 1 | 10 | 421.3002 | 576.4416 | 521.4268 | 421300.2349 | 576441.5678 | 1.4483e-06 | 0.35344 | 521426.7936
4 | 150 | CONCLUIDO | 3.1565 | 31.68 | 21.18 | 9.41 | 0.12 | 135 | 298.74 | 61.82 | 2 | 133 | 84.92 | 37078.91 | 370.58 | 2925.13 | 188.19 | 60.56 | 63423.86 | 0.32 | 0.81 | 0.38 | 3.9 | 1 | 10 | 377.3642 | 516.3263 | 467.0489 | 377364.1975 | 516326.3431 | 1.551e-06 | 0.33 | 467048.8816
5 | 150 | CONCLUIDO | 3.3278 | 30.05 | 20.61 | 10.66 | 0.13 | 116 | 299.26 | 61.82 | 2.25 | 114 | 85.19 | 37143.54 | 358.24 | 2925.31 | 169.16 | 60.56 | 54003.15 | 0.36 | 0.84 | 0.35 | 3.33 | 1 | 10 | 346.7388 | 474.4233 | 429.145 | 346738.8045 | 474423.3294 | 1.6352e-06 | 0.31302 | 429145.0327
6 | 150 | CONCLUIDO | 3.4654 | 28.86 | 20.19 | 11.88 | 0.15 | 102 | 299.79 | 61.82 | 2.5 | 100 | 85.47 | 37208.42 | 348.99 | 2924.89 | 155.69 | 60.56 | 47338.41 | 0.39 | 0.85 | 0.33 | 2.91 | 1 | 10 | 324.9413 | 444.599 | 402.1671 | 324941.2973 | 444599.0183 | 1.7028e-06 | 0.30062 | 402167.112
7 | 150 | CONCLUIDO | 3.5924 | 27.84 | 19.84 | 13.23 | 0.16 | 90 | 300.32 | 61.82 | 2.75 | 88 | 85.74 | 37273.29 | 340.48 | 2924.89 | 144.04 | 60.56 | 41573.27 | 0.42 | 0.87 | 0.31 | 2.56 | 1 | 10 | 306.4648 | 419.3187 | 379.2995 | 306464.8423 | 419318.7175 | 1.7652e-06 | 0.29 | 379299.5276
8 | 150 | CONCLUIDO | 3.6969 | 27.05 | 19.55 | 14.48 | 0.18 | 81 | 300.84 | 61.82 | 3 | 79 | 86.02 | 37338.27 | 333.35 | 2924.74 | 134.63 | 60.56 | 36915.64 | 0.45 | 0.88 | 0.29 | 2.27 | 1 | 10 | 292.1228 | 399.6953 | 361.549 | 292122.8084 | 399695.314 | 1.8165e-06 | 0.28177 | 361548.9542
9 | 150 | CONCLUIDO | 3.7777 | 26.47 | 19.36 | 15.7 | 0.19 | 74 | 301.37 | 61.82 | 3.25 | 72 | 86.3 | 37403.38 | 328.17 | 2924.67 | 128.3 | 60.56 | 33784.05 | 0.47 | 0.89 | 0.29 | 2.08 | 1 | 10 | 281.9131 | 385.726 | 348.9128 | 281913.1153 | 385725.9615 | 1.8562e-06 | 0.27573 | 348912.8171
10 | 150 | CONCLUIDO | 3.867 | 25.86 | 19.14 | 17.14 | 0.21 | 67 | 301.9 | 61.82 | 3.5 | 65 | 86.58 | 37468.6 | 321.83 | 2924.68 | 121.16 | 60.56 | 30250.06 | 0.5 | 0.9 | 0.27 | 1.86 | 1 | 10 | 270.7061 | 370.392 | 335.0423 | 270706.1121 | 370392.0453 | 1.9001e-06 | 0.26937 | 335042.3483
11 | 150 | CONCLUIDO | 3.9347 | 25.42 | 18.97 | 18.36 | 0.22 | 62 | 302.43 | 61.82 | 3.75 | 60 | 86.86 | 37533.94 | 316.96 | 2924.63 | 115.79 | 60.56 | 27589.14 | 0.52 | 0.91 | 0.26 | 1.7 | 1 | 10 | 262.4989 | 359.1626 | 324.8846 | 262498.9254 | 359162.6104 | 1.9334e-06 | 0.26479 | 324884.635
12 | 150 | CONCLUIDO | 4.0069 | 24.96 | 18.79 | 19.78 | 0.24 | 57 | 302.96 | 61.82 | 4 | 55 | 87.14 | 37599.4 | 311.57 | 2924.48 | 109.66 | 60.56 | 24551.94 | 0.55 | 0.92 | 0.26 | 1.52 | 1 | 10 | 253.9375 | 347.4484 | 314.2885 | 253937.4697 | 347448.449 | 1.9689e-06 | 0.26 | 314288.4567
13 | 150 | CONCLUIDO | 4.0871 | 24.47 | 18.53 | 20.97 | 0.25 | 53 | 303.49 | 61.82 | 4.25 | 51 | 87.42 | 37664.98 | 304.47 | 2924.62 | 101.01 | 60.56 | 20244.59 | 0.6 | 0.93 | 0.23 | 1.25 | 1 | 10 | 243.9249 | 333.7488 | 301.8963 | 243924.882 | 333748.7847 | 2.0083e-06 | 0.2549 | 301896.2691
14 | 150 | CONCLUIDO | 4.0252 | 24.84 | 19.01 | 22.37 | 0.26 | 51 | 304.03 | 61.82 | 4.5 | 49 | 87.7 | 37730.68 | 311.89 | 2924.51 | 119.27 | 60.56 | 29384.36 | 0.51 | 0.9 | 0.21 | 1.74 | 1 | 10 | 253.7214 | 347.1528 | 314.021 | 253721.4057 | 347152.8207 | 1.9779e-06 | 0.25875 | 314021.0427
15 | 150 | CONCLUIDO | 4.1208 | 24.27 | 18.66 | 23.82 | 0.28 | 47 | 304.56 | 61.82 | 4.75 | 45 | 87.99 | 37796.51 | 302.99 | 2924.52 | 105.93 | 60.56 | 22736.24 | 0.57 | 0.92 | 0.24 | 1.38 | 1 | 10 | 241.5013 | 330.4327 | 298.8967 | 241501.2663 | 330432.6868 | 2.0248e-06 | 0.25281 | 298896.655
16 | 150 | CONCLUIDO | 4.1691 | 23.99 | 18.54 | 25.29 | 0.29 | 44 | 305.09 | 61.82 | 5 | 42 | 88.27 | 37862.45 | 299.14 | 2924.5 | 101.88 | 60.56 | 20725.33 | 0.59 | 0.93 | 0.24 | 1.27 | 1 | 10 | 236.0997 | 323.042 | 292.2113 | 236099.7 | 323042.0255 | 2.0486e-06 | 0.2499 | 292211.348
17 | 150 | CONCLUIDO | 4.1988 | 23.82 | 18.49 | 26.41 | 0.31 | 42 | 305.63 | 61.82 | 5.25 | 40 | 88.56 | 37928.52 | 295.64 | 2924.51 | 100.11 | 60.56 | 19849.51 | 0.6 | 0.93 | 0.23 | 1.21 | 1 | 10 | 232.2641 | 317.794 | 287.4642 | 232264.0862 | 317793.9695 | 2.0632e-06 | 0.24813 | 287464.1591
18 | 150 | CONCLUIDO | 4.2478 | 23.54 | 18.38 | 28.27 | 0.32 | 39 | 306.17 | 61.82 | 5.5 | 37 | 88.84 | 37994.72 | 291.24 | 2924.55 | 96.61 | 60.56 | 18115.98 | 0.63 | 0.94 | 0.23 | 1.1 | 1 | 10 | 226.7481 | 310.2467 | 280.6372 | 226748.0735 | 310246.7176 | 2.0872e-06 | 0.24521 | 280637.2063
19 | 150 | CONCLUIDO | 4.2808 | 23.36 | 18.31 | 29.69 | 0.33 | 37 | 306.7 | 61.82 | 5.75 | 35 | 89.13 | 38061.04 | 288.04 | 2924.52 | 94.32 | 60.56 | 16981.27 | 0.64 | 0.94 | 0.22 | 1.03 | 1 | 10 | 222.9837 | 305.0961 | 275.9782 | 222983.6689 | 305096.0931 | 2.1035e-06 | 0.24333 | 275978.1502
20 | 150 | CONCLUIDO | 4.3092 | 23.21 | 18.26 | 31.31 | 0.35 | 35 | 307.24 | 61.82 | 6 | 33 | 89.42 | 38127.48 | 284.79 | 2924.37 | 92.77 | 60.56 | 16217.06 | 0.65 | 0.94 | 0.22 | 0.99 | 1 | 10 | 219.544 | 300.3897 | 271.721 | 219543.9589 | 300389.7302 | 2.1174e-06 | 0.24177 | 271720.9559
21 | 150 | CONCLUIDO | 4.3264 | 23.11 | 18.23 | 32.17 | 0.36 | 34 | 307.78 | 61.82 | 6.25 | 32 | 89.71 | 38194.05 | 281.64 | 2924.55 | 91.63 | 60.56 | 15649.85 | 0.66 | 0.94 | 0.22 | 0.95 | 1 | 10 | 216.8226 | 296.6663 | 268.3529 | 216822.6367 | 296666.297 | 2.1259e-06 | 0.24073 | 268352.882
22 | 150 | CONCLUIDO | 4.3627 | 22.92 | 18.15 | 34.02 | 0.38 | 32 | 308.32 | 61.82 | 6.5 | 30 | 90 | 38260.74 | 278.26 | 2924.48 | 89.01 | 60.56 | 14350.19 | 0.68 | 0.95 | 0.21 | 0.87 | 1 | 10 | 212.9105 | 291.3135 | 263.5109 | 212910.4533 | 291313.4751 | 2.1437e-06 | 0.23875 | 263510.9259
23 | 150 | CONCLUIDO | 4.3781 | 22.84 | 18.12 | 35.07 | 0.39 | 31 | 308.86 | 61.82 | 6.75 | 29 | 90.29 | 38327.57 | 274.46 | 2924.4 | 88.11 | 60.56 | 13904.5 | 0.69 | 0.95 | 0.21 | 0.84 | 1 | 10 | 209.9754 | 287.2976 | 259.8783 | 209975.3796 | 287297.5778 | 2.1513e-06 | 0.23792 | 259878.3002
24 | 150 | CONCLUIDO | 4.4135 | 22.66 | 18.05 | 37.34 | 0.4 | 29 | 309.41 | 61.82 | 7 | 27 | 90.59 | 38394.52 | 271.25 | 2924.39 | 85.73 | 60.56 | 12723.47 | 0.71 | 0.95 | 0.21 | 0.77 | 1 | 10 | 206.3309 | 282.311 | 255.3676 | 206330.8545 | 282310.9778 | 2.1687e-06 | 0.23604 | 255367.6143
25 | 150 | CONCLUIDO | 4.435 | 22.55 | 18 | 38.56 | 0.42 | 28 | 309.95 | 61.82 | 7.25 | 26 | 90.88 | 38461.6 | 268.21 | 2924.77 | 83.66 | 60.56 | 11694.83 | 0.72 | 0.96 | 0.21 | 0.72 | 1 | 10 | 203.5282 | 278.4763 | 251.8989 | 203528.2126 | 278476.2794 | 2.1792e-06 | 0.2349 | 251898.8942
26 | 150 | CONCLUIDO | 4.478 | 22.33 | 17.89 | 41.28 | 0.43 | 26 | 310.5 | 61.82 | 7.5 | 24 | 91.18 | 38528.81 | 261.96 | 2924.4 | 80.82 | 60.56 | 10284.87 | 0.75 | 0.96 | 0.19 | 0.61 | 1 | 10 | 197.8815 | 270.7503 | 244.9102 | 197881.5479 | 270750.2638 | 2.2004e-06 | 0.2326 | 244910.2386
27 | 150 | CONCLUIDO | 4.4429 | 22.51 | 18.07 | 41.69 | 0.44 | 26 | 311.04 | 61.82 | 7.75 | 24 | 91.47 | 38596.15 | 264.1 | 2924.61 | 86.75 | 60.56 | 13248.75 | 0.7 | 0.95 | 0.2 | 0.79 | 1 | 10 | 201.1448 | 275.2152 | 248.9491 | 201144.8124 | 275215.2062 | 2.1831e-06 | 0.23448 | 248949.0532
28 | 150 | CONCLUIDO | 4.4678 | 22.38 | 18 | 43.19 | 0.46 | 25 | 311.59 | 61.82 | 8 | 23 | 91.77 | 38663.62 | 259.22 | 2924.35 | 84.12 | 60.56 | 11939.59 | 0.72 | 0.96 | 0.21 | 0.72 | 1 | 10 | 197.1791 | 269.7892 | 244.0409 | 197179.1187 | 269789.1692 | 2.1953e-06 | 0.23312 | 244040.8695
29 | 150 | CONCLUIDO | 4.4903 | 22.27 | 17.94 | 44.85 | 0.47 | 24 | 312.14 | 61.82 | 8.25 | 22 | 92.07 | 38731.35 | 255.44 | 2924.35 | 82.23 | 60.56 | 11000.18 | 0.74 | 0.96 | 0.2 | 0.66 | 1 | 10 | 193.9826 | 265.4156 | 240.0847 | 193982.6382 | 265415.6034 | 2.2064e-06 | 0.23198 | 240084.7108
30 | 150 | CONCLUIDO | 4.5044 | 22.2 | 17.93 | 46.76 | 0.48 | 23 | 312.69 | 61.82 | 8.5 | 20 | 92.37 | 38799.09 | 252.44 | 2924.42 | 81.64 | 60.56 | 10711.04 | 0.74 | 0.96 | 0.2 | 0.65 | 1 | 10 | 191.7396 | 262.3466 | 237.3087 | 191739.6491 | 262346.6468 | 2.2133e-06 | 0.23125 | 237308.651
31 | 150 | CONCLUIDO | 4.5231 | 22.11 | 17.89 | 48.79 | 0.5 | 22 | 313.24 | 61.82 | 8.75 | 14 | 92.67 | 38866.96 | 249.52 | 2924.56 | 80.34 | 60.56 | 10065.13 | 0.75 | 0.96 | 0.21 | 0.61 | 1 | 10 | 189.2728 | 258.9713 | 234.2555 | 189272.7616 | 258971.3426 | 2.2225e-06 | 0.23031 | 234255.4811
32 | 150 | CONCLUIDO | 4.5395 | 22.03 | 17.86 | 51.04 | 0.51 | 21 | 313.79 | 61.82 | 9 | 6 | 92.97 | 38934.97 | 247.14 | 2924.57 | 79.09 | 60.56 | 9446.91 | 0.77 | 0.96 | 0.22 | 0.59 | 1 | 10 | 187.2375 | 256.1865 | 231.7365 | 187237.4506 | 256186.5402 | 2.2306e-06 | 0.22948 | 231736.4564
33 | 150 | CONCLUIDO | 4.5374 | 22.04 | 17.88 | 51.07 | 0.52 | 21 | 314.34 | 61.82 | 9.25 | 4 | 93.27 | 39003.11 | 247.11 | 2924.47 | 79.51 | 60.56 | 9653.8 | 0.76 | 0.96 | 0.22 | 0.6 | 1 | 10 | 187.3669 | 256.3637 | 231.8967 | 187366.9475 | 256363.7236 | 2.2295e-06 | 0.22958 | 231896.7296
34 | 150 | CONCLUIDO | 4.5353 | 22.05 | 17.89 | 51.1 | 0.54 | 21 | 314.9 | 61.82 | 9.5 | 1 | 93.57 | 39071.38 | 247.77 | 2924.53 | 79.79 | 60.56 | 9796.73 | 0.76 | 0.96 | 0.22 | 0.61 | 1 | 10 | 187.8347 | 257.0038 | 232.4757 | 187834.7264 | 257003.7593 | 2.2285e-06 | 0.22969 | 232475.6812
35 | 150 | CONCLUIDO | 4.533 | 22.06 | 17.9 | 51.13 | 0.55 | 21 | 315.45 | 61.82 | 9.75 | 0 | 93.88 | 39139.8 | 248.1 | 2924.49 | 80.07 | 60.56 | 9934.53 | 0.76 | 0.96 | 0.22 | 0.62 | 1 | 10 | 188.1351 | 257.4147 | 232.8474 | 188135.0656 | 257414.6967 | 2.2274e-06 | 0.22979 | 232847.3993

## RESULTADOS_0
Unnamed: 0 | Volume de calda [L] | STATUS | Capacidade operacional [ha/h] | Tempo de missao [h] | Tempo util [h] | Tempo por voo [min] | Autonomia Projetada [h] | N° Voos | MTOW [kg] | Massa Estrutura [kg] | Combustível [kg] | Abastecimentos | Massa gerador | Potência gerador [W] | Combustível consumido [L] | Calda cons [L] | Distância percorrida [km] | Distância Pulverizando [km] | RTL ACUMULADO[m] | EOC [km/km] | EOC [h/h] | Tempo de manobra [h] | Tempo rtl_rtw [h] | V pulv [m/s] | V desloc [m/s] | Preço Total por ha Simples [R$/ha] | Preço Total por ha Presumido [R$/ha] | Preço Total por ha Real [R$/ha] | Preço Total Simples [R$] | Preço Total Presumido [R$] | Prod CAPEX [ha/h/R$] | Dias Trabalhados | Preço Total Real [R$]
0 | 10 | CONCLUIDO | 3.2311 | 30.95 | 26.05 | 5.33 | 0.64 | 293 | 26.11 | 12.1 | 1 | 0 | 3.01 | 3454.41 | 75.78 | 2925.64 | 333.73 | 60.56 | 135405.42 | 0.18 | 0.66 | 1.02 | 8.76 | 1 | 10 | 95.6381 | 130.8563 | 118.3676 | 95638.1453 | 130856.3296 | 2.2162e-06 | 0.3224 | 118367.5852

## RESULTADOS_7
Unnamed: 0 | Volume de calda [L] | STATUS | Capacidade operacional [ha/h] | Tempo de missao [h] | Tempo util [h] | Tempo por voo [min] | Autonomia Projetada [h] | N° Voos | MTOW [kg] | Massa Estrutura [kg] | Combustível [kg] | Abastecimentos | Massa gerador | Potência gerador [W] | Combustível consumido [L] | Calda cons [L] | Distância percorrida [km] | Distância Pulverizando [km] | RTL ACUMULADO[m] | EOC [km/km] | EOC [h/h] | Tempo de manobra [h] | Tempo rtl_rtw [h] | V pulv [m/s] | V desloc [m/s] | Preço Total por ha Simples [R$/ha] | Preço Total por ha Presumido [R$/ha] | Preço Total por ha Real [R$/ha] | Preço Total Simples [R$] | Preço Total Presumido [R$] | Prod CAPEX [ha/h/R$] | Dias Trabalhados | Preço Total Real [R$]
0 | 45 | CONCLUIDO | 4.0032 | 24.98 | 20.61 | 10.66 | 0.18 | 116 | 98.71 | 39.72 | 1 | 114 | 12.99 | 12407.75 | 159.72 | 2924.75 | 169.2 | 60.56 | 54022.87 | 0.36 | 0.83 | 0.35 | 3.33 | 1 | 10 | 141.6475 | 193.8084 | 175.3116 | 141647.5192 | 193808.3849 | 2.3534e-06 | 0.26021 | 175311.5846
1 | 45 | CONCLUIDO | 4.2876 | 23.32 | 19.63 | 14.19 | 0.22 | 83 | 99.02 | 39.72 | 1.25 | 79 | 13.05 | 12446.14 | 142.54 | 2924.69 | 136.93 | 60.56 | 38054.17 | 0.44 | 0.88 | 0.3 | 2.35 | 1 | 10 | 120.7675 | 165.2394 | 149.4691 | 120767.4544 | 165239.359 | 2.5206e-06 | 0.24292 | 149469.1465
2 | 45 | CONCLUIDO | 4.429 | 22.58 | 19.21 | 17.21 | 0.27 | 67 | 99.33 | 39.72 | 1.5 | 17 | 13.11 | 12484.55 | 132.22 | 2924.76 | 121.58 | 60.56 | 30460.97 | 0.5 | 0.9 | 0.33 | 1.93 | 1 | 10 | 110.5395 | 151.2451 | 136.8105 | 110539.5374 | 151245.0718 | 2.6037e-06 | 0.23521 | 136810.4544
3 | 45 | CONCLUIDO | 4.4312 | 22.57 | 19.22 | 17.48 | 0.31 | 66 | 99.64 | 39.72 | 1.75 | 0 | 13.18 | 12522.99 | 132.22 | 2924.83 | 121.16 | 60.56 | 30255.36 | 0.5 | 0.9 | 0.36 | 1.94 | 1 | 10 | 110.5043 | 151.1968 | 136.7668 | 110504.2741 | 151196.8229 | 2.605e-06 | 0.2351 | 136766.8103

## RESULTADOS_19
Unnamed: 0 | Volume de calda [L] | STATUS | Capacidade operacional [ha/h] | Tempo de missao [h] | Tempo util [h] | Tempo por voo [min] | Autonomia Projetada [h] | N° Voos | MTOW [kg] | Massa Estrutura [kg] | Combustível [kg] | Abastecimentos | Massa gerador | Potência gerador [W] | Combustível consumido [L] | Calda cons [L] | Distância percorrida [km] | Distância Pulverizando [km] | RTL ACUMULADO[m] | EOC [km/km] | EOC [h/h] | Tempo de manobra [h] | Tempo rtl_rtw [h] | V pulv [m/s] | V desloc [m/s] | Preço Total por ha Simples [R$/ha] | Preço Total por ha Presumido [R$/ha] | Preço Total por ha Real [R$/ha] | Preço Total Simples [R$] | Preço Total Presumido [R$] | Prod CAPEX [ha/h/R$] | Dias Trabalhados | Preço Total Real [R$]
0 | 105 | CONCLUIDO | 2.6729 | 37.41 | 24.71 | 5.93 | 0.09 | 250 | 204 | 55.27 | 1 | 248 | 42.72 | 25393.6 | 344.34 | 2925.21 | 303.92 | 60.56 | 120717.47 | 0.2 | 0.7 | 0.56 | 7.43 | 1 | 10 | 422.6299 | 578.2609 | 523.0725 | 422629.9153 | 578260.8952 | 1.393e-06 | 0.38969 | 523072.487
1 | 105 | CONCLUIDO | 3.0867 | 32.4 | 22.53 | 7.51 | 0.11 | 180 | 204.39 | 55.27 | 1.25 | 178 | 42.87 | 25442.42 | 310.15 | 2925.07 | 232.37 | 60.56 | 85288.95 | 0.26 | 0.76 | 0.45 | 5.25 | 1 | 10 | 331.1323 | 453.0698 | 409.8295 | 331132.3071 | 453069.8311 | 1.6087e-06 | 0.3375 | 409829.4823
2 | 105 | CONCLUIDO | 3.3732 | 29.65 | 21.36 | 9.09 | 0.13 | 141 | 204.79 | 55.27 | 1.5 | 139 | 43.02 | 25491.3 | 290.27 | 2925.05 | 194.04 | 60.56 | 66317.58 | 0.31 | 0.81 | 0.39 | 4.08 | 1 | 10 | 284.8312 | 389.7187 | 352.5245 | 284831.2324 | 389718.6581 | 1.758e-06 | 0.30885 | 352524.4563
3 | 105 | CONCLUIDO | 3.5961 | 27.81 | 20.58 | 10.74 | 0.15 | 115 | 205.18 | 55.27 | 1.75 | 113 | 43.16 | 25540.22 | 276.03 | 2924.8 | 168.28 | 60.56 | 53572.34 | 0.36 | 0.84 | 0.35 | 3.3 | 1 | 10 | 255.1604 | 349.1218 | 315.8021 | 255160.434 | 349121.7627 | 1.8742e-06 | 0.28969 | 315802.0717
4 | 105 | CONCLUIDO | 3.7616 | 26.58 | 20.09 | 12.42 | 0.17 | 97 | 205.58 | 55.27 | 2 | 95 | 43.31 | 25589.2 | 265.95 | 2924.56 | 152.19 | 60.56 | 45613.29 | 0.4 | 0.86 | 0.32 | 2.81 | 1 | 10 | 235.9993 | 322.9046 | 292.0871 | 235999.2801 | 322904.6266 | 1.9604e-06 | 0.27687 | 292087.0623
5 | 105 | CONCLUIDO | 3.9133 | 25.55 | 19.62 | 14.19 | 0.19 | 83 | 205.98 | 55.27 | 2.25 | 81 | 43.46 | 25638.22 | 255.92 | 2924.6 | 137.1 | 60.56 | 38139.36 | 0.44 | 0.88 | 0.3 | 2.35 | 1 | 10 | 219.3087 | 300.0678 | 271.4298 | 219308.6954 | 300067.8323 | 2.0395e-06 | 0.26615 | 271429.7795
6 | 105 | CONCLUIDO | 4.0231 | 24.86 | 19.33 | 15.89 | 0.22 | 73 | 206.38 | 55.27 | 2.5 | 71 | 43.6 | 25687.3 | 248.61 | 2924.63 | 127.4 | 60.56 | 33338.45 | 0.48 | 0.89 | 0.28 | 2.05 | 1 | 10 | 208.1294 | 284.7718 | 257.5935 | 208129.3563 | 284771.7673 | 2.0967e-06 | 0.25896 | 257593.5495
7 | 105 | CONCLUIDO | 4.1311 | 24.21 | 19.05 | 17.86 | 0.24 | 64 | 206.78 | 55.27 | 2.75 | 62 | 43.75 | 25736.42 | 241.25 | 2924.79 | 118.11 | 60.56 | 28739.32 | 0.51 | 0.9 | 0.27 | 1.77 | 1 | 10 | 197.6282 | 270.4037 | 244.5967 | 197628.2312 | 270403.6647 | 2.153e-06 | 0.25219 | 244596.7184
8 | 105 | CONCLUIDO | 4.226 | 23.66 | 18.79 | 19.78 | 0.26 | 57 | 207.17 | 55.27 | 3 | 55 | 43.9 | 25785.6 | 233.93 | 2924.58 | 109.42 | 60.56 | 24430.24 | 0.55 | 0.92 | 0.26 | 1.51 | 1 | 10 | 188.317 | 257.6636 | 233.0725 | 188316.9548 | 257663.5655 | 2.2025e-06 | 0.24646 | 233072.5164
9 | 105 | CONCLUIDO | 4.2901 | 23.31 | 18.64 | 21.5 | 0.28 | 52 | 207.57 | 55.27 | 3.25 | 50 | 44.05 | 25834.83 | 227.98 | 2924.55 | 105.39 | 60.56 | 22440.93 | 0.57 | 0.92 | 0.22 | 1.36 | 1 | 10 | 181.7639 | 248.6974 | 224.9621 | 181763.9198 | 248697.4139 | 2.2359e-06 | 0.24281 | 224962.0818
10 | 105 | CONCLUIDO | 4.2978 | 23.27 | 18.76 | 23.45 | 0.3 | 48 | 207.97 | 55.27 | 3.5 | 46 | 44.2 | 25884.1 | 226.37 | 2924.53 | 109.27 | 60.56 | 24400.25 | 0.55 | 0.92 | 0.24 | 1.48 | 1 | 10 | 180.8621 | 247.4635 | 223.8459 | 180862.1082 | 247463.5154 | 2.2399e-06 | 0.2424 | 223845.9449
11 | 105 | CONCLUIDO | 4.3826 | 22.82 | 18.51 | 25.83 | 0.32 | 43 | 208.37 | 55.27 | 3.75 | 41 | 44.35 | 25933.43 | 218.81 | 2924.42 | 100.88 | 60.56 | 20230.53 | 0.6 | 0.93 | 0.23 | 1.23 | 1 | 10 | 172.5541 | 236.0961 | 213.5635 | 172554.1056 | 236096.1399 | 2.2841e-06 | 0.23771 | 213563.4557
12 | 105 | CONCLUIDO | 4.4241 | 22.6 | 18.42 | 27.62 | 0.34 | 40 | 208.77 | 55.27 | 4 | 38 | 44.5 | 25982.82 | 213.12 | 2924.46 | 97.95 | 60.56 | 18780.99 | 0.62 | 0.93 | 0.23 | 1.14 | 1 | 10 | 167.6017 | 229.32 | 207.4341 | 167601.7067 | 229320.0491 | 2.3057e-06 | 0.23542 | 207434.0655
13 | 105 | CONCLUIDO | 4.4829 | 22.31 | 18.28 | 30.47 | 0.36 | 36 | 209.17 | 55.27 | 4.25 | 34 | 44.65 | 26032.25 | 207.47 | 2924.65 | 93.39 | 60.56 | 16518.83 | 0.65 | 0.94 | 0.22 | 1 | 1 | 10 | 162.011 | 221.6706 | 200.5147 | 162010.9988 | 221670.596 | 2.3364e-06 | 0.2324 | 200514.6655
14 | 105 | CONCLUIDO | 4.5124 | 22.16 | 18.22 | 32.15 | 0.38 | 34 | 209.58 | 55.27 | 4.5 | 32 | 44.8 | 26081.73 | 201.78 | 2924.56 | 91.22 | 60.56 | 15442.76 | 0.66 | 0.94 | 0.22 | 0.94 | 1 | 10 | 157.7569 | 215.8499 | 195.2495 | 157756.8665 | 215849.9045 | 2.3517e-06 | 0.23083 | 195249.4926
15 | 105 | CONCLUIDO | 4.5548 | 21.95 | 18.13 | 35.1 | 0.4 | 31 | 209.98 | 55.27 | 4.75 | 24 | 44.95 | 26131.27 | 196.14 | 2924.57 | 88.17 | 60.56 | 13936.26 | 0.69 | 0.95 | 0.22 | 0.85 | 1 | 10 | 153.0772 | 209.4469 | 189.4576 | 153077.164 | 209446.9291 | 2.3738e-06 | 0.22865 | 189457.6081
16 | 105 | CONCLUIDO | 4.561 | 21.92 | 18.14 | 36.29 | 0.42 | 30 | 210.38 | 55.27 | 5 | 10 | 45.11 | 26180.86 | 194.3 | 2924.63 | 88.07 | 60.56 | 13891.59 | 0.69 | 0.95 | 0.24 | 0.87 | 1 | 10 | 151.9212 | 207.8653 | 188.027 | 151921.2314 | 207865.3311 | 2.3771e-06 | 0.22833 | 188026.9557
17 | 105 | CONCLUIDO | 4.574 | 21.86 | 18.12 | 37.49 | 0.44 | 29 | 210.78 | 55.27 | 5.25 | 2 | 45.26 | 26230.5 | 192.89 | 2924.51 | 87.13 | 60.56 | 13423.58 | 0.7 | 0.95 | 0.24 | 0.84 | 1 | 10 | 150.6974 | 206.1908 | 186.5122 | 150697.3839 | 206190.8089 | 2.3838e-06 | 0.22771 | 186512.2475
18 | 105 | CONCLUIDO | 4.5682 | 21.89 | 18.15 | 37.55 | 0.46 | 29 | 211.18 | 55.27 | 5.5 | 1 | 45.41 | 26280.2 | 193.23 | 2924.52 | 88.12 | 60.56 | 13922.21 | 0.69 | 0.95 | 0.24 | 0.87 | 1 | 10 | 151.1436 | 206.8014 | 187.0645 | 151143.6174 | 206801.3653 | 2.3808e-06 | 0.22802 | 187064.5333
19 | 105 | CONCLUIDO | 4.5679 | 21.89 | 18.15 | 37.55 | 0.48 | 29 | 211.59 | 55.27 | 5.75 | 0 | 45.57 | 26329.94 | 193.55 | 2924.74 | 87.97 | 60.56 | 13843.3 | 0.69 | 0.95 | 0.25 | 0.87 | 1 | 10 | 151.3228 | 207.0466 | 187.2863 | 151322.8277 | 207046.5688 | 2.3807e-06 | 0.22802 | 187286.3348

## RESULTADOS_10
Unnamed: 0 | Volume de calda [L] | STATUS | Capacidade operacional [ha/h] | Tempo de missao [h] | Tempo util [h] | Tempo por voo [min] | Autonomia Projetada [h] | N° Voos | MTOW [kg] | Massa Estrutura [kg] | Combustível [kg] | Abastecimentos | Massa gerador | Potência gerador [W] | Combustível consumido [L] | Calda cons [L] | Distância percorrida [km] | Distância Pulverizando [km] | RTL ACUMULADO[m] | EOC [km/km] | EOC [h/h] | Tempo de manobra [h] | Tempo rtl_rtw [h] | V pulv [m/s] | V desloc [m/s] | Preço Total por ha Simples [R$/ha] | Preço Total por ha Presumido [R$/ha] | Preço Total por ha Real [R$/ha] | Preço Total Simples [R$] | Preço Total Presumido [R$] | Prod CAPEX [ha/h/R$] | Dias Trabalhados | Preço Total Real [R$]
0 | 60 | CONCLUIDO | 3.6147 | 27.66 | 21.67 | 8.61 | 0.14 | 151 | 124.63 | 45 | 1 | 149 | 18.64 | 15605.44 | 208.16 | 2924.83 | 204.68 | 60.56 | 71589.42 | 0.3 | 0.79 | 0.39 | 4.39 | 1 | 10 | 197.7157 | 270.5234 | 244.705 | 197715.732 | 270523.3871 | 2.0459e-06 | 0.28813 | 244705.0147
1 | 60 | CONCLUIDO | 3.9433 | 25.36 | 20.42 | 11.14 | 0.18 | 110 | 124.96 | 45 | 1.25 | 108 | 18.71 | 15645.96 | 189.35 | 2924.94 | 163.01 | 60.56 | 50961.11 | 0.37 | 0.84 | 0.34 | 3.14 | 1 | 10 | 166.8773 | 228.3289 | 206.5375 | 166877.3342 | 228328.9308 | 2.2319e-06 | 0.26417 | 206537.5381
2 | 60 | CONCLUIDO | 4.1585 | 24.05 | 19.72 | 13.76 | 0.21 | 86 | 125.29 | 45 | 1.5 | 84 | 18.79 | 15686.51 | 176.03 | 2924.7 | 140.04 | 60.56 | 39593.25 | 0.43 | 0.87 | 0.3 | 2.44 | 1 | 10 | 149.0064 | 203.8771 | 184.4193 | 149006.3689 | 203877.0876 | 2.3537e-06 | 0.25052 | 184419.3445
3 | 60 | CONCLUIDO | 4.3312 | 23.09 | 19.19 | 16.69 | 0.25 | 69 | 125.62 | 45 | 1.75 | 67 | 18.87 | 15727.09 | 164.21 | 2924.71 | 122.92 | 60.56 | 31120.78 | 0.49 | 0.9 | 0.28 | 1.91 | 1 | 10 | 135.3863 | 185.2414 | 167.5623 | 135386.2559 | 185241.4481 | 2.4515e-06 | 0.24052 | 167562.2643
4 | 60 | CONCLUIDO | 4.4947 | 22.25 | 18.69 | 20.02 | 0.28 | 56 | 125.95 | 45 | 2 | 48 | 18.95 | 15767.7 | 151.44 | 2924.58 | 105.69 | 60.56 | 22569.6 | 0.57 | 0.92 | 0.26 | 1.41 | 1 | 10 | 122.6099 | 167.7602 | 151.7494 | 122609.8676 | 167760.23 | 2.544e-06 | 0.23177 | 151749.4291
5 | 60 | CONCLUIDO | 4.475 | 22.35 | 18.91 | 22.25 | 0.31 | 51 | 126.28 | 45 | 2.25 | 12 | 19.03 | 15808.34 | 149.27 | 2924.81 | 113.02 | 60.56 | 26261.21 | 0.54 | 0.91 | 0.29 | 1.63 | 1 | 10 | 122.4289 | 167.5127 | 151.5255 | 122428.9449 | 167512.6836 | 2.5329e-06 | 0.23281 | 151525.5081
6 | 60 | CONCLUIDO | 4.5346 | 22.05 | 18.64 | 22.37 | 0.35 | 50 | 126.61 | 45 | 2.5 | 1 | 19.11 | 15849 | 147.06 | 2924.7 | 103.42 | 60.56 | 21463.8 | 0.59 | 0.92 | 0.29 | 1.36 | 1 | 10 | 119.1061 | 162.9662 | 147.4129 | 119106.0675 | 162966.1761 | 2.5666e-06 | 0.22969 | 147412.913
7 | 60 | CONCLUIDO | 4.5339 | 22.06 | 18.65 | 22.38 | 0.38 | 50 | 126.94 | 45 | 2.75 | 0 | 19.19 | 15889.69 | 147.45 | 2924.62 | 103.54 | 60.56 | 21526.75 | 0.58 | 0.92 | 0.29 | 1.37 | 1 | 10 | 119.353 | 163.3041 | 147.7186 | 119353.048 | 163304.1057 | 2.5662e-06 | 0.22979 | 147718.5911

## RESULTADOS_25
Unnamed: 0 | Volume de calda [L] | STATUS | Capacidade operacional [ha/h] | Tempo de missao [h] | Tempo util [h] | Tempo por voo [min] | Autonomia Projetada [h] | N° Voos | MTOW [kg] | Massa Estrutura [kg] | Combustível [kg] | Abastecimentos | Massa gerador | Potência gerador [W] | Combustível consumido [L] | Calda cons [L] | Distância percorrida [km] | Distância Pulverizando [km] | RTL ACUMULADO[m] | EOC [km/km] | EOC [h/h] | Tempo de manobra [h] | Tempo rtl_rtw [h] | V pulv [m/s] | V desloc [m/s] | Preço Total por ha Simples [R$/ha] | Preço Total por ha Presumido [R$/ha] | Preço Total por ha Real [R$/ha] | Preço Total Simples [R$] | Preço Total Presumido [R$] | Prod CAPEX [ha/h/R$] | Dias Trabalhados | Preço Total Real [R$]
0 | 135 | CONCLUIDO | 2.1448 | 46.62 | 27.19 | 4.97 | 0.07 | 328 | 263.32 | 59.89 | 1 | 326 | 67.43 | 32710.1 | 450.92 | 2925.89 | 385.26 | 60.56 | 160996.73 | 0.16 | 0.63 | 0.69 | 9.91 | 1 | 10 | 675.9172 | 924.8198 | 836.5563 | 675917.2226 | 924819.7633 | 1.0729e-06 | 0.48562 | 836556.2631
1 | 135 | CONCLUIDO | 2.5935 | 38.56 | 24.08 | 6.28 | 0.08 | 230 | 263.79 | 59.89 | 1.25 | 228 | 67.65 | 32767.75 | 396.11 | 2925.18 | 283.01 | 60.56 | 110359.78 | 0.21 | 0.71 | 0.53 | 6.79 | 1 | 10 | 492.6072 | 674.0069 | 609.6807 | 492607.2161 | 674006.9253 | 1.2974e-06 | 0.40167 | 609680.6503
2 | 135 | CONCLUIDO | 2.9122 | 34.34 | 22.49 | 7.58 | 0.1 | 178 | 264.25 | 59.89 | 1.5 | 176 | 67.87 | 32825.49 | 367.14 | 2924.78 | 230.79 | 60.56 | 84511.46 | 0.26 | 0.77 | 0.45 | 5.21 | 1 | 10 | 407.7422 | 557.8908 | 504.6465 | 407742.1536 | 557890.8029 | 1.4568e-06 | 0.35771 | 504646.4877
3 | 135 | CONCLUIDO | 3.1661 | 31.58 | 21.45 | 8.94 | 0.12 | 144 | 264.72 | 59.89 | 1.75 | 142 | 68.09 | 32883.31 | 347.45 | 2925.19 | 197.23 | 60.56 | 67900.9 | 0.31 | 0.8 | 0.38 | 4.17 | 1 | 10 | 355.8769 | 486.9264 | 440.4549 | 355876.8734 | 486926.4384 | 1.5838e-06 | 0.32896 | 440454.8625
4 | 135 | CONCLUIDO | 3.3644 | 29.72 | 20.75 | 10.29 | 0.13 | 121 | 265.19 | 59.89 | 2 | 119 | 68.31 | 32941.21 | 333.43 | 2924.91 | 173.93 | 60.56 | 56362.98 | 0.35 | 0.83 | 0.35 | 3.47 | 1 | 10 | 322.2227 | 440.8793 | 398.8024 | 322222.7106 | 440879.3281 | 1.683e-06 | 0.30958 | 398802.4238
5 | 135 | CONCLUIDO | 3.5301 | 28.33 | 20.22 | 11.66 | 0.15 | 104 | 265.66 | 59.89 | 2.25 | 102 | 68.53 | 32999.19 | 322.19 | 2924.71 | 156.46 | 60.56 | 47715.13 | 0.39 | 0.85 | 0.33 | 2.94 | 1 | 10 | 297.5282 | 407.0912 | 368.239 | 297528.1741 | 407091.1738 | 1.7659e-06 | 0.2951 | 368238.9635
6 | 135 | CONCLUIDO | 3.6504 | 27.39 | 19.89 | 12.97 | 0.17 | 92 | 266.13 | 59.89 | 2.5 | 90 | 68.75 | 33057.26 | 314.32 | 2924.76 | 145.8 | 60.56 | 42444.46 | 0.42 | 0.87 | 0.31 | 2.61 | 1 | 10 | 281.3909 | 385.0114 | 348.2664 | 281390.854 | 385011.3806 | 1.8261e-06 | 0.28531 | 348266.4348
7 | 135 | CONCLUIDO | 3.7735 | 26.5 | 19.55 | 14.48 | 0.18 | 81 | 266.6 | 59.89 | 2.75 | 79 | 68.97 | 33115.41 | 306.45 | 2924.8 | 134.55 | 60.56 | 36873.75 | 0.45 | 0.88 | 0.3 | 2.27 | 1 | 10 | 266.0528 | 364.0252 | 329.2832 | 266052.8253 | 364025.213 | 1.8877e-06 | 0.27604 | 329283.1576
8 | 135 | CONCLUIDO | 3.8648 | 25.87 | 19.33 | 15.89 | 0.2 | 73 | 267.08 | 59.89 | 3 | 71 | 69.19 | 33173.65 | 300.53 | 2924.46 | 127.7 | 60.56 | 33490.77 | 0.47 | 0.89 | 0.28 | 2.05 | 1 | 10 | 255.3638 | 349.4 | 316.0537 | 255363.7669 | 349399.9717 | 1.9334e-06 | 0.26948 | 316053.7288
9 | 135 | CONCLUIDO | 3.9534 | 25.29 | 19.1 | 17.37 | 0.22 | 66 | 267.55 | 59.89 | 3.25 | 64 | 69.41 | 33231.97 | 294.23 | 2924.77 | 120.11 | 60.56 | 29731.6 | 0.5 | 0.9 | 0.27 | 1.83 | 1 | 10 | 245.0693 | 335.3146 | 303.3126 | 245069.2675 | 335314.5835 | 1.9777e-06 | 0.26344 | 303312.6303
10 | 135 | CONCLUIDO | 4.0196 | 24.88 | 18.94 | 18.63 | 0.23 | 61 | 268.02 | 59.89 | 3.5 | 59 | 69.64 | 33290.38 | 289.11 | 2924.59 | 114.63 | 60.56 | 27014.69 | 0.53 | 0.91 | 0.26 | 1.66 | 1 | 10 | 237.4637 | 324.9083 | 293.8995 | 237463.7107 | 324908.3251 | 2.0108e-06 | 0.25917 | 293899.5306
11 | 135 | CONCLUIDO | 4.1265 | 24.23 | 18.6 | 20.29 | 0.25 | 55 | 268.5 | 59.89 | 3.75 | 53 | 69.86 | 33348.87 | 280.61 | 2924.53 | 102.99 | 60.56 | 21225.14 | 0.59 | 0.93 | 0.25 | 1.32 | 1 | 10 | 225.3045 | 308.2715 | 278.8505 | 225304.4758 | 308271.5236 | 2.0643e-06 | 0.2524 | 278850.522
12 | 135 | CONCLUIDO | 4.1385 | 24.16 | 18.68 | 21.56 | 0.26 | 52 | 268.97 | 59.89 | 4 | 50 | 70.09 | 33407.45 | 279.65 | 2924.46 | 107.28 | 60.56 | 23382.91 | 0.56 | 0.92 | 0.22 | 1.4 | 1 | 10 | 224.3454 | 306.9592 | 277.6635 | 224345.3513 | 306959.2071 | 2.0703e-06 | 0.25167 | 277663.4512
13 | 135 | CONCLUIDO | 4.167 | 24 | 18.72 | 23.4 | 0.28 | 48 | 269.45 | 59.89 | 4.25 | 46 | 70.31 | 33466.11 | 278.17 | 2924.51 | 107.91 | 60.56 | 23721.55 | 0.56 | 0.92 | 0.24 | 1.44 | 1 | 10 | 222.0876 | 303.8701 | 274.8692 | 222087.637 | 303870.1027 | 2.0846e-06 | 0.25 | 274869.1666
14 | 135 | CONCLUIDO | 4.2163 | 23.72 | 18.59 | 24.79 | 0.3 | 45 | 269.92 | 59.89 | 4.5 | 43 | 70.54 | 33524.86 | 273.29 | 2924.42 | 103.58 | 60.56 | 21571.82 | 0.58 | 0.93 | 0.24 | 1.31 | 1 | 10 | 216.3111 | 295.9663 | 267.7197 | 216311.0557 | 295966.3293 | 2.1092e-06 | 0.24708 | 267719.7182
15 | 135 | CONCLUIDO | 4.2639 | 23.45 | 18.48 | 26.39 | 0.31 | 42 | 270.4 | 59.89 | 4.75 | 40 | 70.76 | 33583.7 | 268.75 | 2924.55 | 99.8 | 60.56 | 19694.21 | 0.61 | 0.93 | 0.23 | 1.2 | 1 | 10 | 211.0048 | 288.7061 | 261.1524 | 211004.7899 | 288706.0624 | 2.133e-06 | 0.24427 | 261152.361
16 | 135 | CONCLUIDO | 4.3086 | 23.21 | 18.38 | 28.28 | 0.33 | 39 | 270.88 | 59.89 | 5 | 37 | 70.99 | 33642.62 | 264.54 | 2924.77 | 96.63 | 60.56 | 18123.56 | 0.63 | 0.94 | 0.23 | 1.11 | 1 | 10 | 206.1687 | 282.0891 | 255.1669 | 206168.7153 | 282089.1318 | 2.1554e-06 | 0.24177 | 255166.941
17 | 135 | CONCLUIDO | 4.3415 | 23.03 | 18.31 | 29.69 | 0.34 | 37 | 271.36 | 59.89 | 5.25 | 35 | 71.22 | 33701.64 | 260.64 | 2924.51 | 94.31 | 60.56 | 16976.36 | 0.64 | 0.94 | 0.22 | 1.03 | 1 | 10 | 202.237 | 276.7096 | 250.3008 | 202236.9955 | 276709.5793 | 2.1718e-06 | 0.2399 | 250300.8054
18 | 135 | CONCLUIDO | 4.3741 | 22.86 | 18.24 | 31.27 | 0.36 | 35 | 271.84 | 59.89 | 5.5 | 33 | 71.45 | 33760.74 | 256.89 | 2924.56 | 91.97 | 60.56 | 15814.75 | 0.66 | 0.94 | 0.22 | 0.96 | 1 | 10 | 198.461 | 271.5431 | 245.6275 | 198461.0395 | 271543.1498 | 2.1882e-06 | 0.23813 | 245627.4527
19 | 135 | CONCLUIDO | 4.4023 | 22.72 | 18.19 | 33.08 | 0.38 | 33 | 272.32 | 59.89 | 5.75 | 31 | 71.68 | 33820.05 | 252.87 | 2924.51 | 90.51 | 60.56 | 15095.22 | 0.67 | 0.95 | 0.22 | 0.92 | 1 | 10 | 194.8446 | 266.595 | 241.1516 | 194844.643 | 266595.0364 | 2.2023e-06 | 0.23667 | 241151.5803
20 | 135 | CONCLUIDO | 4.4361 | 22.54 | 18.12 | 35.08 | 0.39 | 31 | 272.8 | 59.89 | 6 | 29 | 71.91 | 33879.33 | 248.52 | 2924.49 | 88.17 | 60.56 | 13935.73 | 0.69 | 0.95 | 0.21 | 0.84 | 1 | 10 | 190.7961 | 261.0557 | 236.1409 | 190796.1097 | 261055.6547 | 2.2192e-06 | 0.23479 | 236140.8694
21 | 135 | CONCLUIDO | 4.4687 | 22.38 | 18.06 | 37.36 | 0.41 | 29 | 273.28 | 59.89 | 6.25 | 27 | 72.14 | 33938.7 | 243.61 | 2924.42 | 86.03 | 60.56 | 12874.38 | 0.7 | 0.95 | 0.21 | 0.78 | 1 | 10 | 186.5848 | 255.2936 | 230.9287 | 186584.7999 | 255293.5548 | 2.2355e-06 | 0.23312 | 230928.6962
22 | 135 | CONCLUIDO | 4.495 | 22.25 | 17.98 | 38.52 | 0.42 | 28 | 273.76 | 59.89 | 6.5 | 26 | 72.37 | 33998.16 | 240.13 | 2924.59 | 82.99 | 60.56 | 11359.75 | 0.73 | 0.96 | 0.22 | 0.7 | 1 | 10 | 183.3996 | 250.9354 | 226.9865 | 183399.5753 | 250935.3899 | 2.2486e-06 | 0.23177 | 226986.4685
23 | 135 | CONCLUIDO | 4.5234 | 22.11 | 17.94 | 41.4 | 0.44 | 26 | 274.24 | 59.89 | 6.75 | 24 | 72.61 | 34057.71 | 235.3 | 2924.44 | 82.61 | 60.56 | 11179.9 | 0.73 | 0.96 | 0.19 | 0.66 | 1 | 10 | 179.5612 | 245.6835 | 222.2358 | 179561.1821 | 245683.5311 | 2.2628e-06 | 0.23031 | 222235.8397
24 | 135 | CONCLUIDO | 4.5235 | 22.11 | 17.99 | 43.18 | 0.45 | 25 | 274.73 | 59.89 | 7 | 23 | 72.84 | 34117.35 | 233.79 | 2924.63 | 83.83 | 60.56 | 11793.39 | 0.72 | 0.96 | 0.21 | 0.71 | 1 | 10 | 178.8931 | 244.7694 | 221.409 | 178893.1132 | 244769.4496 | 2.2629e-06 | 0.23031 | 221408.9969
25 | 135 | CONCLUIDO | 4.5383 | 22.03 | 17.97 | 44.92 | 0.47 | 24 | 275.21 | 59.89 | 7.25 | 16 | 73.08 | 34177.09 | 229.79 | 2924.42 | 83.06 | 60.56 | 11416.25 | 0.73 | 0.96 | 0.21 | 0.69 | 1 | 10 | 176.1259 | 240.9832 | 217.9841 | 176125.9167 | 240983.2494 | 2.2703e-06 | 0.22948 | 217984.1463
26 | 135 | CONCLUIDO | 4.5585 | 21.94 | 17.92 | 46.75 | 0.48 | 23 | 275.7 | 59.89 | 7.5 | 8 | 73.31 | 34236.91 | 226.82 | 2924.45 | 81.03 | 60.56 | 10406.87 | 0.75 | 0.96 | 0.22 | 0.64 | 1 | 10 | 173.635 | 237.5751 | 214.9012 | 173634.9928 | 237575.0574 | 2.2804e-06 | 0.22854 | 214901.2274
27 | 135 | CONCLUIDO | 4.556 | 21.95 | 17.93 | 46.78 | 0.5 | 23 | 276.18 | 59.89 | 7.75 | 3 | 73.55 | 34296.82 | 226.69 | 2924.52 | 81.28 | 60.56 | 10530 | 0.75 | 0.96 | 0.22 | 0.66 | 1 | 10 | 173.6887 | 237.6486 | 214.9677 | 173688.7352 | 237648.5902 | 2.2792e-06 | 0.22865 | 214967.7423
28 | 135 | CONCLUIDO | 4.5552 | 21.95 | 17.94 | 46.79 | 0.51 | 23 | 276.67 | 59.89 | 8 | 0 | 73.78 | 34356.83 | 226.73 | 2924.42 | 81.22 | 60.56 | 10501.53 | 0.75 | 0.96 | 0.23 | 0.66 | 1 | 10 | 173.7685 | 237.7577 | 215.0665 | 173768.5098 | 237757.7412 | 2.2788e-06 | 0.22865 | 215066.4761

## RESULTADOS_14
Unnamed: 0 | Volume de calda [L] | STATUS | Capacidade operacional [ha/h] | Tempo de missao [h] | Tempo util [h] | Tempo por voo [min] | Autonomia Projetada [h] | N° Voos | MTOW [kg] | Massa Estrutura [kg] | Combustível [kg] | Abastecimentos | Massa gerador | Potência gerador [W] | Combustível consumido [L] | Calda cons [L] | Distância percorrida [km] | Distância Pulverizando [km] | RTL ACUMULADO[m] | EOC [km/km] | EOC [h/h] | Tempo de manobra [h] | Tempo rtl_rtw [h] | V pulv [m/s] | V desloc [m/s] | Preço Total por ha Simples [R$/ha] | Preço Total por ha Presumido [R$/ha] | Preço Total por ha Real [R$/ha] | Preço Total Simples [R$] | Preço Total Presumido [R$] | Prod CAPEX [ha/h/R$] | Dias Trabalhados | Preço Total Real [R$]
0 | 80 | CONCLUIDO | 3.1617 | 31.63 | 23.02 | 7.08 | 0.11 | 195 | 159.12 | 50.28 | 1 | 193 | 27.84 | 19859.16 | 268.18 | 2924.9 | 248 | 60.56 | 93028.14 | 0.24 | 0.75 | 0.49 | 5.74 | 1 | 10 | 284.1244 | 388.7516 | 351.6497 | 284124.4166 | 388751.5614 | 1.7177e-06 | 0.32948 | 351649.658
1 | 80 | CONCLUIDO | 3.5347 | 28.29 | 21.39 | 9.04 | 0.14 | 142 | 159.48 | 50.28 | 1.25 | 140 | 27.95 | 19902.91 | 244.2 | 2925.05 | 195 | 60.56 | 66795.69 | 0.31 | 0.8 | 0.39 | 4.11 | 1 | 10 | 233.0676 | 318.8933 | 288.4586 | 233067.5804 | 318893.3458 | 1.9204e-06 | 0.29469 | 288458.6124
2 | 80 | CONCLUIDO | 3.7945 | 26.35 | 20.45 | 11.06 | 0.17 | 111 | 159.83 | 50.28 | 1.5 | 109 | 28.05 | 19946.71 | 228.67 | 2924.68 | 164.14 | 60.56 | 51520.04 | 0.37 | 0.84 | 0.34 | 3.17 | 1 | 10 | 204.7236 | 280.1119 | 253.3784 | 204723.6353 | 280111.9095 | 2.0615e-06 | 0.27448 | 253378.422
3 | 80 | CONCLUIDO | 3.991 | 25.06 | 19.83 | 13.22 | 0.19 | 90 | 160.19 | 50.28 | 1.75 | 88 | 28.16 | 19990.53 | 216.72 | 2924.67 | 143.83 | 60.56 | 41470.05 | 0.42 | 0.87 | 0.31 | 2.55 | 1 | 10 | 185.8526 | 254.2917 | 230.0225 | 185852.6017 | 254291.7289 | 2.1683e-06 | 0.26104 | 230022.4832
4 | 80 | CONCLUIDO | 4.1351 | 24.18 | 19.41 | 15.32 | 0.22 | 76 | 160.54 | 50.28 | 2 | 74 | 28.26 | 20034.4 | 206.93 | 2924.76 | 130.13 | 60.56 | 34688.02 | 0.47 | 0.89 | 0.28 | 2.13 | 1 | 10 | 172.6408 | 236.2148 | 213.6708 | 172640.8123 | 236214.7757 | 2.2466e-06 | 0.25188 | 213670.7691
5 | 80 | CONCLUIDO | 4.2563 | 23.49 | 19.08 | 17.61 | 0.25 | 65 | 160.9 | 50.28 | 2.25 | 63 | 28.37 | 20078.3 | 198.28 | 2924.6 | 119 | 60.56 | 29178.75 | 0.51 | 0.9 | 0.27 | 1.8 | 1 | 10 | 162.0424 | 221.7136 | 200.5535 | 162042.4069 | 221713.5699 | 2.3124e-06 | 0.24469 | 200553.5379
6 | 80 | CONCLUIDO | 4.4074 | 22.69 | 18.59 | 20.28 | 0.27 | 55 | 161.26 | 50.28 | 2.5 | 53 | 28.48 | 20122.23 | 186.82 | 2924.56 | 102.71 | 60.56 | 21085.52 | 0.59 | 0.93 | 0.25 | 1.31 | 1 | 10 | 149.0878 | 203.9886 | 184.5202 | 149087.846 | 203988.5683 | 2.3945e-06 | 0.23635 | 184520.1856
7 | 80 | CONCLUIDO | 4.3713 | 22.88 | 18.94 | 22.73 | 0.3 | 50 | 161.61 | 50.28 | 2.75 | 48 | 28.58 | 20166.2 | 186.73 | 2924.51 | 116.35 | 60.56 | 27930.76 | 0.52 | 0.91 | 0.23 | 1.66 | 1 | 10 | 151.0959 | 206.7361 | 187.0055 | 151095.9348 | 206736.1239 | 2.3749e-06 | 0.23833 | 187005.5184
8 | 80 | CONCLUIDO | 4.5002 | 22.22 | 18.51 | 25.83 | 0.33 | 43 | 161.97 | 50.28 | 3 | 40 | 28.69 | 20210.21 | 175.05 | 2924.48 | 100.97 | 60.56 | 20272.89 | 0.6 | 0.93 | 0.23 | 1.23 | 1 | 10 | 139.5347 | 190.9176 | 172.6967 | 139534.7255 | 190917.5672 | 2.4449e-06 | 0.23146 | 172696.6626
9 | 80 | CONCLUIDO | 4.5495 | 21.98 | 18.4 | 28.31 | 0.35 | 39 | 162.33 | 50.28 | 3.25 | 17 | 28.8 | 20254.26 | 169.31 | 2924.61 | 96.58 | 60.56 | 18099.13 | 0.63 | 0.94 | 0.25 | 1.12 | 1 | 10 | 134.7352 | 184.3506 | 166.7564 | 134735.1633 | 184350.5945 | 2.4717e-06 | 0.22896 | 166756.4325
10 | 80 | CONCLUIDO | 4.5593 | 21.93 | 18.38 | 29.03 | 0.38 | 38 | 162.68 | 50.28 | 3.5 | 2 | 28.9 | 20298.34 | 167.72 | 2924.54 | 95.15 | 60.56 | 17388.22 | 0.64 | 0.94 | 0.27 | 1.11 | 1 | 10 | 133.5595 | 182.742 | 165.3013 | 133559.4853 | 182741.9801 | 2.477e-06 | 0.22844 | 165301.342
11 | 80 | CONCLUIDO | 4.5582 | 21.94 | 18.39 | 29.04 | 0.41 | 38 | 163.04 | 50.28 | 3.75 | 0 | 29.01 | 20342.46 | 167.9 | 2924.76 | 95.25 | 60.56 | 17441.79 | 0.64 | 0.94 | 0.27 | 1.11 | 1 | 10 | 133.71 | 182.9479 | 165.4876 | 133709.9917 | 182947.9095 | 2.4764e-06 | 0.22854 | 165487.6178

## RESULTADOS_21
Unnamed: 0 | Volume de calda [L] | STATUS | Capacidade operacional [ha/h] | Tempo de missao [h] | Tempo util [h] | Tempo por voo [min] | Autonomia Projetada [h] | N° Voos | MTOW [kg] | Massa Estrutura [kg] | Combustível [kg] | Abastecimentos | Massa gerador | Potência gerador [W] | Combustível consumido [L] | Calda cons [L] | Distância percorrida [km] | Distância Pulverizando [km] | RTL ACUMULADO[m] | EOC [km/km] | EOC [h/h] | Tempo de manobra [h] | Tempo rtl_rtw [h] | V pulv [m/s] | V desloc [m/s] | Preço Total por ha Simples [R$/ha] | Preço Total por ha Presumido [R$/ha] | Preço Total por ha Real [R$/ha] | Preço Total Simples [R$] | Preço Total Presumido [R$] | Prod CAPEX [ha/h/R$] | Dias Trabalhados | Preço Total Real [R$]
0 | 115 | CONCLUIDO | 2.4857 | 40.23 | 25.5 | 5.56 | 0.08 | 275 | 222.93 | 56.94 | 1 | 273 | 49.99 | 27728.69 | 377.89 | 2925.77 | 330.06 | 60.56 | 133660.9 | 0.18 | 0.68 | 0.59 | 8.21 | 1 | 10 | 495.2111 | 677.5697 | 612.9034 | 495211.0912 | 677569.6621 | 1.2768e-06 | 0.41906 | 612903.3645
1 | 115 | CONCLUIDO | 2.9163 | 34.29 | 23.03 | 7.05 | 0.1 | 196 | 223.35 | 56.94 | 1.25 | 194 | 50.15 | 27780.03 | 337.62 | 2925.14 | 248.53 | 60.56 | 93290.39 | 0.24 | 0.75 | 0.48 | 5.75 | 1 | 10 | 378.6476 | 518.0824 | 468.6373 | 378647.6212 | 518082.3801 | 1.4979e-06 | 0.35719 | 468637.3248
2 | 115 | CONCLUIDO | 3.2141 | 31.11 | 21.74 | 8.52 | 0.12 | 153 | 223.76 | 56.94 | 1.5 | 151 | 50.32 | 27831.42 | 315.33 | 2925.07 | 206.29 | 60.56 | 72383.02 | 0.29 | 0.79 | 0.41 | 4.46 | 1 | 10 | 322.0672 | 440.6665 | 398.61 | 322067.1978 | 440666.5486 | 1.6509e-06 | 0.32406 | 398609.9517
3 | 115 | CONCLUIDO | 3.4554 | 28.94 | 20.84 | 10.08 | 0.14 | 124 | 224.18 | 56.94 | 1.75 | 122 | 50.49 | 27882.87 | 299 | 2924.85 | 177.04 | 60.56 | 57904.05 | 0.34 | 0.83 | 0.36 | 3.56 | 1 | 10 | 285.0966 | 390.0817 | 352.8528 | 285096.5589 | 390081.6895 | 1.7749e-06 | 0.30146 | 352852.8405
4 | 115 | CONCLUIDO | 3.6329 | 27.53 | 20.26 | 11.58 | 0.16 | 105 | 224.6 | 56.94 | 2 | 103 | 50.65 | 27934.37 | 287.41 | 2924.8 | 157.69 | 60.56 | 48326.49 | 0.38 | 0.85 | 0.33 | 2.98 | 1 | 10 | 261.5916 | 357.9212 | 323.7617 | 261591.6211 | 357921.1966 | 1.866e-06 | 0.28677 | 323761.7
5 | 115 | CONCLUIDO | 3.7809 | 26.45 | 19.84 | 13.23 | 0.18 | 90 | 225.01 | 56.94 | 2.25 | 88 | 50.82 | 27985.94 | 278.35 | 2924.87 | 143.88 | 60.56 | 41492.88 | 0.42 | 0.87 | 0.31 | 2.56 | 1 | 10 | 244.2708 | 334.222 | 302.3244 | 244270.7705 | 334222.0447 | 1.942e-06 | 0.27552 | 302324.3618
6 | 115 | CONCLUIDO | 3.9009 | 25.64 | 19.51 | 14.82 | 0.2 | 79 | 225.43 | 56.94 | 2.5 | 77 | 50.99 | 28037.57 | 270.31 | 2924.77 | 133.49 | 60.56 | 36357.26 | 0.45 | 0.88 | 0.29 | 2.23 | 1 | 10 | 230.7944 | 315.783 | 285.6451 | 230794.3504 | 315783.0121 | 2.0037e-06 | 0.26708 | 285645.1246
7 | 115 | CONCLUIDO | 4.0065 | 24.96 | 19.23 | 16.48 | 0.22 | 70 | 225.85 | 56.94 | 2.75 | 68 | 51.16 | 28089.25 | 263.29 | 2924.63 | 123.92 | 60.56 | 31616.23 | 0.49 | 0.89 | 0.28 | 1.95 | 1 | 10 | 219.6675 | 300.5588 | 271.8739 | 219667.4947 | 300558.7573 | 2.0579e-06 | 0.26 | 271873.8514
8 | 115 | CONCLUIDO | 4.0943 | 24.42 | 19 | 18.09 | 0.24 | 63 | 226.27 | 56.94 | 3 | 61 | 51.33 | 28140.99 | 256.76 | 2924.42 | 116.61 | 60.56 | 27994.78 | 0.52 | 0.91 | 0.26 | 1.72 | 1 | 10 | 210.4519 | 287.9496 | 260.4681 | 210451.9058 | 287949.582 | 2.103e-06 | 0.25438 | 260468.078
9 | 115 | CONCLUIDO | 4.1827 | 23.91 | 18.75 | 19.73 | 0.25 | 57 | 226.69 | 56.94 | 3.25 | 55 | 51.5 | 28192.8 | 250.11 | 2924.69 | 107.96 | 60.56 | 23699.04 | 0.56 | 0.92 | 0.26 | 1.47 | 1 | 10 | 201.4675 | 275.6567 | 249.3484 | 201467.453 | 275656.6573 | 2.1484e-06 | 0.24906 | 249348.3728
10 | 115 | CONCLUIDO | 4.2383 | 23.59 | 18.65 | 21.52 | 0.27 | 52 | 227.11 | 56.94 | 3.5 | 50 | 51.67 | 28244.66 | 245.01 | 2924.55 | 106.2 | 60.56 | 22843.57 | 0.57 | 0.92 | 0.22 | 1.37 | 1 | 10 | 195.6488 | 267.6953 | 242.1468 | 195648.7629 | 267695.2688 | 2.177e-06 | 0.24573 | 242146.8081
11 | 115 | CONCLUIDO | 4.2524 | 23.52 | 18.75 | 23.44 | 0.29 | 48 | 227.53 | 56.94 | 3.75 | 46 | 51.84 | 28296.58 | 243.5 | 2924.55 | 109.08 | 60.56 | 24305.11 | 0.56 | 0.92 | 0.24 | 1.47 | 1 | 10 | 194.4325 | 266.0311 | 240.6415 | 194432.4888 | 266031.1089 | 2.1842e-06 | 0.245 | 240641.4732
12 | 115 | CONCLUIDO | 4.3197 | 23.15 | 18.56 | 25.31 | 0.31 | 44 | 227.95 | 56.94 | 4 | 42 | 52.01 | 28348.56 | 237.59 | 2924.48 | 102.6 | 60.56 | 21085.96 | 0.59 | 0.93 | 0.23 | 1.28 | 1 | 10 | 187.5853 | 256.6625 | 232.167 | 187585.2925 | 256662.4729 | 2.2188e-06 | 0.24115 | 232166.9667
13 | 115 | CONCLUIDO | 4.3831 | 22.82 | 18.4 | 27.6 | 0.33 | 40 | 228.38 | 56.94 | 4.25 | 38 | 52.18 | 28400.61 | 231.32 | 2924.49 | 97.27 | 60.56 | 18439.89 | 0.62 | 0.94 | 0.23 | 1.12 | 1 | 10 | 180.9925 | 247.6419 | 224.0073 | 180992.4764 | 247641.8911 | 2.2514e-06 | 0.23771 | 224007.2966
14 | 115 | CONCLUIDO | 4.4095 | 22.68 | 18.35 | 28.97 | 0.35 | 38 | 228.8 | 56.94 | 4.5 | 36 | 52.36 | 28452.71 | 226.95 | 2924.44 | 95.58 | 60.56 | 17603.72 | 0.63 | 0.94 | 0.23 | 1.07 | 1 | 10 | 177.3838 | 242.7044 | 219.541 | 177383.8235 | 242704.3729 | 2.2649e-06 | 0.23625 | 219541.0082
15 | 115 | CONCLUIDO | 4.4567 | 22.44 | 18.24 | 31.27 | 0.37 | 35 | 229.22 | 56.94 | 4.75 | 33 | 52.53 | 28504.87 | 222.02 | 2924.6 | 91.99 | 60.56 | 15826.68 | 0.66 | 0.94 | 0.22 | 0.96 | 1 | 10 | 172.5472 | 236.0867 | 213.5549 | 172547.1954 | 236086.685 | 2.2892e-06 | 0.23375 | 213554.9032
16 | 115 | CONCLUIDO | 4.5002 | 22.22 | 18.16 | 34.04 | 0.39 | 32 | 229.65 | 56.94 | 5 | 30 | 52.7 | 28557.1 | 216.05 | 2924.59 | 89.18 | 60.56 | 14433.46 | 0.68 | 0.95 | 0.22 | 0.88 | 1 | 10 | 167.4705 | 229.1405 | 207.2717 | 167470.4838 | 229140.5042 | 2.3115e-06 | 0.23146 | 207271.6561
17 | 115 | CONCLUIDO | 4.5346 | 22.05 | 18.07 | 36.15 | 0.41 | 30 | 230.07 | 56.94 | 5.25 | 28 | 52.88 | 28609.38 | 211.16 | 2924.45 | 86.5 | 60.56 | 13105.66 | 0.7 | 0.95 | 0.21 | 0.8 | 1 | 10 | 163.3631 | 223.5206 | 202.1881 | 163363.1003 | 223520.6009 | 2.3292e-06 | 0.22969 | 202188.1085
18 | 115 | CONCLUIDO | 4.5638 | 21.91 | 18.02 | 38.62 | 0.42 | 28 | 230.49 | 56.94 | 5.5 | 22 | 53.05 | 28661.73 | 206.19 | 2924.4 | 84.41 | 60.56 | 12069.16 | 0.72 | 0.95 | 0.22 | 0.74 | 1 | 10 | 159.5614 | 218.3189 | 197.4829 | 159561.3688 | 218318.9041 | 2.3442e-06 | 0.22823 | 197482.8543
19 | 115 | CONCLUIDO | 4.5752 | 21.86 | 18.01 | 40.02 | 0.44 | 27 | 230.92 | 56.94 | 5.75 | 10 | 53.23 | 28714.14 | 203.72 | 2924.52 | 83.66 | 60.56 | 11700.24 | 0.72 | 0.96 | 0.23 | 0.73 | 1 | 10 | 157.8357 | 215.9578 | 195.3471 | 157835.7096 | 215957.781 | 2.35e-06 | 0.22771 | 195347.0735
20 | 115 | CONCLUIDO | 4.566 | 21.9 | 18.06 | 40.12 | 0.46 | 27 | 231.34 | 56.94 | 6 | 1 | 53.4 | 28766.61 | 204.22 | 2924.36 | 84.82 | 60.56 | 12279.9 | 0.71 | 0.95 | 0.24 | 0.78 | 1 | 10 | 158.5482 | 216.9326 | 196.2289 | 158548.1703 | 216932.6012 | 2.3453e-06 | 0.22812 | 196228.8582
21 | 115 | CONCLUIDO | 4.5656 | 21.9 | 18.06 | 40.13 | 0.48 | 27 | 231.77 | 56.94 | 6.25 | 1 | 53.58 | 28819.14 | 204.64 | 2924.4 | 84.68 | 60.56 | 12210.07 | 0.72 | 0.95 | 0.25 | 0.78 | 1 | 10 | 158.7844 | 217.2558 | 196.5212 | 158784.3538 | 217255.7579 | 2.3451e-06 | 0.22812 | 196521.1733
22 | 115 | CONCLUIDO | 4.566 | 21.9 | 18.05 | 40.12 | 0.5 | 27 | 232.2 | 56.94 | 6.5 | 0 | 53.75 | 28871.74 | 205.08 | 2924.56 | 84.58 | 60.56 | 12158.14 | 0.72 | 0.95 | 0.25 | 0.78 | 1 | 10 | 158.9771 | 217.5195 | 196.7598 | 158977.1188 | 217519.5075 | 2.3453e-06 | 0.22812 | 196759.751

## RESULTADOS_5
Unnamed: 0 | Volume de calda [L] | STATUS | Capacidade operacional [ha/h] | Tempo de missao [h] | Tempo util [h] | Tempo por voo [min] | Autonomia Projetada [h] | N° Voos | MTOW [kg] | Massa Estrutura [kg] | Combustível [kg] | Abastecimentos | Massa gerador | Potência gerador [W] | Combustível consumido [L] | Calda cons [L] | Distância percorrida [km] | Distância Pulverizando [km] | RTL ACUMULADO[m] | EOC [km/km] | EOC [h/h] | Tempo de manobra [h] | Tempo rtl_rtw [h] | V pulv [m/s] | V desloc [m/s] | Preço Total por ha Simples [R$/ha] | Preço Total por ha Presumido [R$/ha] | Preço Total por ha Real [R$/ha] | Preço Total Simples [R$] | Preço Total Presumido [R$] | Prod CAPEX [ha/h/R$] | Dias Trabalhados | Preço Total Real [R$]
0 | 35 | CONCLUIDO | 4.2817 | 23.36 | 19.9 | 13.12 | 0.22 | 91 | 80.84 | 35.1 | 1 | 57 | 9.74 | 10204.21 | 123.52 | 2924.63 | 144.46 | 60.56 | 41781.07 | 0.42 | 0.86 | 0.35 | 2.62 | 1 | 10 | 106.9638 | 146.3526 | 132.3849 | 106963.7939 | 146352.5817 | 2.5957e-06 | 0.24333 | 132384.8967
1 | 35 | CONCLUIDO | 4.3198 | 23.15 | 19.79 | 13.97 | 0.27 | 85 | 81.14 | 35.1 | 1.25 | 0 | 9.79 | 10241.25 | 120.91 | 2924.63 | 138.77 | 60.56 | 38963.02 | 0.44 | 0.87 | 0.42 | 2.52 | 1 | 10 | 104.3819 | 142.82 | 129.1894 | 104381.9399 | 142819.9752 | 2.6188e-06 | 0.24115 | 129189.4373

## RESULTADOS_8
Unnamed: 0 | Volume de calda [L] | STATUS | Capacidade operacional [ha/h] | Tempo de missao [h] | Tempo util [h] | Tempo por voo [min] | Autonomia Projetada [h] | N° Voos | MTOW [kg] | Massa Estrutura [kg] | Combustível [kg] | Abastecimentos | Massa gerador | Potência gerador [W] | Combustível consumido [L] | Calda cons [L] | Distância percorrida [km] | Distância Pulverizando [km] | RTL ACUMULADO[m] | EOC [km/km] | EOC [h/h] | Tempo de manobra [h] | Tempo rtl_rtw [h] | V pulv [m/s] | V desloc [m/s] | Preço Total por ha Simples [R$/ha] | Preço Total por ha Presumido [R$/ha] | Preço Total por ha Real [R$/ha] | Preço Total Simples [R$] | Preço Total Presumido [R$] | Prod CAPEX [ha/h/R$] | Dias Trabalhados | Preço Total Real [R$]
0 | 50 | CONCLUIDO | 3.8684 | 25.85 | 20.97 | 9.83 | 0.16 | 128 | 107.41 | 41.65 | 1 | 126 | 14.77 | 13481.73 | 176.52 | 2925.25 | 180.94 | 60.56 | 59834.69 | 0.33 | 0.82 | 0.37 | 3.69 | 1 | 10 | 159.773 | 218.6085 | 197.7448 | 159773.0179 | 218608.4918 | 2.2436e-06 | 0.26927 | 197744.8042
1 | 50 | CONCLUIDO | 4.1615 | 24.03 | 19.93 | 12.86 | 0.2 | 93 | 107.73 | 41.65 | 1.25 | 91 | 14.83 | 13520.81 | 159.5 | 2924.9 | 146.9 | 60.56 | 42991.68 | 0.41 | 0.86 | 0.31 | 2.65 | 1 | 10 | 136.5738 | 186.8663 | 169.0321 | 136573.8359 | 186866.3474 | 2.4135e-06 | 0.25031 | 169032.0855
2 | 50 | CONCLUIDO | 4.3742 | 22.86 | 19.25 | 16.27 | 0.24 | 71 | 108.05 | 41.65 | 1.5 | 66 | 14.9 | 13559.91 | 145.26 | 2924.61 | 124.53 | 60.56 | 31913.13 | 0.49 | 0.89 | 0.28 | 1.97 | 1 | 10 | 120.789 | 165.2688 | 149.4958 | 120788.988 | 165268.8222 | 2.5369e-06 | 0.23813 | 149495.7978
3 | 50 | CONCLUIDO | 4.4545 | 22.45 | 19.06 | 18.75 | 0.28 | 61 | 108.37 | 41.65 | 1.75 | 12 | 14.97 | 13599.17 | 137.76 | 2924.65 | 116.58 | 60.56 | 27991.1 | 0.52 | 0.9 | 0.33 | 1.78 | 1 | 10 | 114.1986 | 156.2515 | 141.3391 | 114198.5648 | 156251.5145 | 2.5835e-06 | 0.23385 | 141339.0892
4 | 50 | CONCLUIDO | 4.4575 | 22.43 | 19.06 | 19.06 | 0.32 | 60 | 108.68 | 41.65 | 2 | 0 | 15.03 | 13638.32 | 138.02 | 2924.84 | 116.4 | 60.56 | 27906.63 | 0.52 | 0.9 | 0.34 | 1.79 | 1 | 10 | 114.2637 | 156.3407 | 141.4198 | 114263.7455 | 156340.6976 | 2.5852e-06 | 0.23365 | 141419.7608

## RESULTADOS_3
Unnamed: 0 | Volume de calda [L] | STATUS | Capacidade operacional [ha/h] | Tempo de missao [h] | Tempo util [h] | Tempo por voo [min] | Autonomia Projetada [h] | N° Voos | MTOW [kg] | Massa Estrutura [kg] | Combustível [kg] | Abastecimentos | Massa gerador | Potência gerador [W] | Combustível consumido [L] | Calda cons [L] | Distância percorrida [km] | Distância Pulverizando [km] | RTL ACUMULADO[m] | EOC [km/km] | EOC [h/h] | Tempo de manobra [h] | Tempo rtl_rtw [h] | V pulv [m/s] | V desloc [m/s] | Preço Total por ha Simples [R$/ha] | Preço Total por ha Presumido [R$/ha] | Preço Total por ha Real [R$/ha] | Preço Total Simples [R$] | Preço Total Presumido [R$] | Prod CAPEX [ha/h/R$] | Dias Trabalhados | Preço Total Real [R$]
0 | 25 | CONCLUIDO | 4.1304 | 24.21 | 20.78 | 10.56 | 0.28 | 118 | 61.76 | 28.92 | 1 | 0 | 6.84 | 7851.41 | 108.12 | 2925.04 | 169.56 | 60.56 | 54193.08 | 0.36 | 0.83 | 0.51 | 3.5 | 1 | 10 | 98.5798 | 134.8813 | 122.0084 | 98579.8338 | 134881.2776 | 2.6006e-06 | 0.25219 | 122008.3978

## RESULTADOS_15
Unnamed: 0 | Volume de calda [L] | STATUS | Capacidade operacional [ha/h] | Tempo de missao [h] | Tempo util [h] | Tempo por voo [min] | Autonomia Projetada [h] | N° Voos | MTOW [kg] | Massa Estrutura [kg] | Combustível [kg] | Abastecimentos | Massa gerador | Potência gerador [W] | Combustível consumido [L] | Calda cons [L] | Distância percorrida [km] | Distância Pulverizando [km] | RTL ACUMULADO[m] | EOC [km/km] | EOC [h/h] | Tempo de manobra [h] | Tempo rtl_rtw [h] | V pulv [m/s] | V desloc [m/s] | Preço Total por ha Simples [R$/ha] | Preço Total por ha Presumido [R$/ha] | Preço Total por ha Real [R$/ha] | Preço Total Simples [R$] | Preço Total Presumido [R$] | Prod CAPEX [ha/h/R$] | Dias Trabalhados | Preço Total Real [R$]
0 | 85 | CONCLUIDO | 3.0572 | 32.71 | 23.36 | 6.8 | 0.11 | 206 | 167.88 | 51.39 | 1 | 204 | 30.49 | 20939.59 | 283.15 | 2925.39 | 259.16 | 60.56 | 98555.16 | 0.23 | 0.74 | 0.5 | 6.07 | 1 | 10 | 308.7848 | 422.4929 | 382.1708 | 308784.7548 | 422492.9242 | 1.646e-06 | 0.34073 | 382170.7924
1 | 85 | CONCLUIDO | 3.4372 | 29.09 | 21.64 | 8.65 | 0.13 | 150 | 168.25 | 51.39 | 1.25 | 148 | 30.6 | 20984.25 | 257.51 | 2925.59 | 202.97 | 60.56 | 70740.45 | 0.3 | 0.8 | 0.4 | 4.35 | 1 | 10 | 251.4052 | 343.9837 | 311.1543 | 251405.1761 | 343983.6532 | 1.8506e-06 | 0.30302 | 311154.3361
2 | 85 | CONCLUIDO | 3.7071 | 26.98 | 20.64 | 10.58 | 0.16 | 117 | 168.61 | 51.39 | 1.5 | 115 | 30.71 | 21028.94 | 241.07 | 2925.33 | 170.3 | 60.56 | 54568.19 | 0.36 | 0.83 | 0.35 | 3.36 | 1 | 10 | 219.5941 | 300.4583 | 271.783 | 219594.0873 | 300458.318 | 1.996e-06 | 0.28104 | 271782.9979
3 | 85 | CONCLUIDO | 3.8929 | 25.69 | 20.06 | 12.54 | 0.18 | 96 | 168.97 | 51.39 | 1.75 | 94 | 30.83 | 21073.68 | 229.84 | 2924.44 | 151.5 | 60.56 | 45275.13 | 0.4 | 0.86 | 0.32 | 2.78 | 1 | 10 | 200.6121 | 274.4864 | 248.2898 | 200612.1338 | 274486.3719 | 2.096e-06 | 0.2676 | 248289.7778
4 | 85 | CONCLUIDO | 4.0642 | 24.6 | 19.52 | 14.64 | 0.21 | 80 | 169.33 | 51.39 | 2 | 78 | 30.94 | 21118.46 | 218.93 | 2924.8 | 133.81 | 60.56 | 36509.7 | 0.45 | 0.88 | 0.29 | 2.24 | 1 | 10 | 184.304 | 252.1729 | 228.1059 | 184304.0335 | 252172.9095 | 2.1882e-06 | 0.25625 | 228105.881
5 | 85 | CONCLUIDO | 4.1949 | 23.84 | 19.16 | 16.91 | 0.24 | 68 | 169.7 | 51.39 | 2.25 | 66 | 31.05 | 21163.27 | 210.19 | 2924.67 | 121.87 | 60.56 | 30602.37 | 0.5 | 0.9 | 0.27 | 1.88 | 1 | 10 | 172.6509 | 236.2285 | 213.6832 | 172650.8631 | 236228.5277 | 2.2586e-06 | 0.24833 | 213683.2086
6 | 85 | CONCLUIDO | 4.3051 | 23.23 | 18.86 | 19.18 | 0.26 | 59 | 170.06 | 51.39 | 2.5 | 57 | 31.17 | 21208.12 | 201.68 | 2924.52 | 111.77 | 60.56 | 25595.86 | 0.54 | 0.91 | 0.26 | 1.58 | 1 | 10 | 162.743 | 222.6722 | 201.4206 | 162742.999 | 222672.151 | 2.3179e-06 | 0.24198 | 201420.6334
7 | 85 | CONCLUIDO | 4.3947 | 22.75 | 18.62 | 21.48 | 0.29 | 52 | 170.42 | 51.39 | 2.75 | 50 | 31.28 | 21253.01 | 193.46 | 2924.66 | 104.81 | 60.56 | 22148.85 | 0.58 | 0.92 | 0.22 | 1.34 | 1 | 10 | 154.347 | 211.1843 | 191.0292 | 154346.9757 | 211184.3415 | 2.3662e-06 | 0.23698 | 191029.2043
8 | 85 | CONCLUIDO | 4.4116 | 22.67 | 18.7 | 23.88 | 0.31 | 47 | 170.79 | 51.39 | 3 | 45 | 31.4 | 21297.94 | 190.31 | 2924.45 | 107.54 | 60.56 | 23542.21 | 0.56 | 0.92 | 0.24 | 1.42 | 1 | 10 | 152.2302 | 208.288 | 188.4093 | 152230.1642 | 208288.0266 | 2.3753e-06 | 0.23615 | 188409.3097
9 | 85 | CONCLUIDO | 4.5037 | 22.2 | 18.44 | 26.99 | 0.34 | 41 | 171.15 | 51.39 | 3.25 | 38 | 31.51 | 21342.91 | 180.98 | 2924.4 | 98.54 | 60.56 | 19071.18 | 0.61 | 0.93 | 0.23 | 1.17 | 1 | 10 | 143.519 | 196.3691 | 177.6279 | 143519.0371 | 196369.0782 | 2.4249e-06 | 0.23125 | 177627.889
10 | 85 | CONCLUIDO | 4.5553 | 21.95 | 18.33 | 29.72 | 0.36 | 37 | 171.52 | 51.39 | 3.5 | 25 | 31.63 | 21387.92 | 174.37 | 2924.41 | 94.43 | 60.56 | 17033.77 | 0.64 | 0.94 | 0.24 | 1.05 | 1 | 10 | 138.1426 | 189.0129 | 170.9737 | 138142.6466 | 189012.8635 | 2.4526e-06 | 0.22865 | 170973.7411
11 | 85 | CONCLUIDO | 4.5622 | 21.92 | 18.33 | 30.54 | 0.39 | 36 | 171.88 | 51.39 | 3.75 | 6 | 31.74 | 21432.96 | 173.36 | 2924.77 | 93.57 | 60.56 | 16610.3 | 0.65 | 0.94 | 0.26 | 1.05 | 1 | 10 | 137.4008 | 187.9979 | 170.0556 | 137400.831 | 187997.8787 | 2.4564e-06 | 0.22833 | 170055.625
12 | 85 | CONCLUIDO | 4.5576 | 21.94 | 18.35 | 30.58 | 0.41 | 36 | 172.25 | 51.39 | 4 | 0 | 31.86 | 21478.05 | 173.28 | 2924.65 | 94.14 | 60.56 | 16892.86 | 0.64 | 0.94 | 0.27 | 1.07 | 1 | 10 | 137.5425 | 188.1917 | 170.231 | 137542.5242 | 188191.7495 | 2.4539e-06 | 0.22854 | 170230.9931

## RESULTADOS_2
Unnamed: 0 | Volume de calda [L] | STATUS | Capacidade operacional [ha/h] | Tempo de missao [h] | Tempo util [h] | Tempo por voo [min] | Autonomia Projetada [h] | N° Voos | MTOW [kg] | Massa Estrutura [kg] | Combustível [kg] | Abastecimentos | Massa gerador | Potência gerador [W] | Combustível consumido [L] | Calda cons [L] | Distância percorrida [km] | Distância Pulverizando [km] | RTL ACUMULADO[m] | EOC [km/km] | EOC [h/h] | Tempo de manobra [h] | Tempo rtl_rtw [h] | V pulv [m/s] | V desloc [m/s] | Preço Total por ha Simples [R$/ha] | Preço Total por ha Presumido [R$/ha] | Preço Total por ha Real [R$/ha] | Preço Total Simples [R$] | Preço Total Presumido [R$] | Prod CAPEX [ha/h/R$] | Dias Trabalhados | Preço Total Real [R$]
0 | 20 | CONCLUIDO | 3.9568 | 25.27 | 21.72 | 8.8 | 0.34 | 148 | 51.33 | 24.83 | 1 | 0 | 5.51 | 6564.78 | 100.76 | 2925.26 | 199.27 | 60.56 | 68900.51 | 0.3 | 0.79 | 0.59 | 4.44 | 1 | 10 | 96.7762 | 132.4135 | 119.7761 | 96776.2188 | 132413.492 | 2.5496e-06 | 0.26323 | 119776.1342

## RESULTADOS_22
Unnamed: 0 | Volume de calda [L] | STATUS | Capacidade operacional [ha/h] | Tempo de missao [h] | Tempo util [h] | Tempo por voo [min] | Autonomia Projetada [h] | N° Voos | MTOW [kg] | Massa Estrutura [kg] | Combustível [kg] | Abastecimentos | Massa gerador | Potência gerador [W] | Combustível consumido [L] | Calda cons [L] | Distância percorrida [km] | Distância Pulverizando [km] | RTL ACUMULADO[m] | EOC [km/km] | EOC [h/h] | Tempo de manobra [h] | Tempo rtl_rtw [h] | V pulv [m/s] | V desloc [m/s] | Preço Total por ha Simples [R$/ha] | Preço Total por ha Presumido [R$/ha] | Preço Total por ha Real [R$/ha] | Preço Total Simples [R$] | Preço Total Presumido [R$] | Prod CAPEX [ha/h/R$] | Dias Trabalhados | Preço Total Real [R$]
0 | 120 | CONCLUIDO | 2.3946 | 41.76 | 25.93 | 5.4 | 0.08 | 288 | 232.68 | 57.72 | 1 | 286 | 53.95 | 28931.02 | 395.74 | 2925.85 | 343.71 | 60.56 | 140419.14 | 0.18 | 0.66 | 0.63 | 8.65 | 1 | 10 | 536.4864 | 734.0443 | 663.9882 | 536486.3852 | 734044.3404 | 1.2215e-06 | 0.435 | 663988.1788
1 | 120 | CONCLUIDO | 2.8269 | 35.37 | 23.33 | 6.83 | 0.1 | 205 | 233.1 | 57.72 | 1.25 | 203 | 54.13 | 28983.75 | 352.52 | 2924.8 | 258.39 | 60.56 | 98174.91 | 0.23 | 0.74 | 0.49 | 6.05 | 1 | 10 | 406.3518 | 555.9884 | 502.9256 | 406351.7562 | 555988.3998 | 1.442e-06 | 0.36844 | 502925.6472
2 | 120 | CONCLUIDO | 3.139 | 31.86 | 21.91 | 8.27 | 0.11 | 159 | 233.53 | 57.72 | 1.5 | 157 | 54.31 | 29036.54 | 327.69 | 2925.13 | 211.94 | 60.56 | 75179.9 | 0.29 | 0.79 | 0.41 | 4.62 | 1 | 10 | 341.3907 | 467.1058 | 422.5258 | 341390.6512 | 467105.7501 | 1.6012e-06 | 0.33187 | 422525.8329
3 | 120 | CONCLUIDO | 3.3802 | 29.58 | 21 | 9.77 | 0.13 | 129 | 233.96 | 57.72 | 1.75 | 127 | 54.49 | 29089.39 | 311.1 | 2924.81 | 182.11 | 60.56 | 60412.51 | 0.33 | 0.82 | 0.37 | 3.72 | 1 | 10 | 301.9493 | 413.1403 | 373.7108 | 301949.2582 | 413140.2962 | 1.7243e-06 | 0.30812 | 373710.7661
4 | 120 | CONCLUIDO | 3.5628 | 28.07 | 20.39 | 11.23 | 0.15 | 109 | 234.39 | 57.72 | 2 | 107 | 54.67 | 29142.31 | 299.05 | 2924.69 | 162.22 | 60.56 | 50571.66 | 0.37 | 0.84 | 0.34 | 3.12 | 1 | 10 | 276.2619 | 377.9937 | 341.9185 | 276261.8575 | 377993.6613 | 1.8174e-06 | 0.2924 | 341918.4768
5 | 120 | CONCLUIDO | 3.7137 | 26.93 | 19.94 | 12.73 | 0.17 | 94 | 234.82 | 57.72 | 2.25 | 92 | 54.85 | 29195.29 | 289.44 | 2924.82 | 147.4 | 60.56 | 43232.54 | 0.41 | 0.86 | 0.31 | 2.66 | 1 | 10 | 257.3468 | 352.1132 | 318.508 | 257346.775 | 352113.2109 | 1.8944e-06 | 0.28052 | 318508.0202
6 | 120 | CONCLUIDO | 3.8419 | 26.03 | 19.58 | 14.33 | 0.19 | 82 | 235.25 | 57.72 | 2.5 | 80 | 55.03 | 29248.33 | 281.09 | 2924.55 | 135.87 | 60.56 | 37531.54 | 0.45 | 0.88 | 0.29 | 2.31 | 1 | 10 | 242.3993 | 331.6614 | 300.0081 | 242399.318 | 331661.4407 | 1.9598e-06 | 0.27115 | 300008.1383
7 | 120 | CONCLUIDO | 3.9446 | 25.35 | 19.32 | 15.88 | 0.21 | 73 | 235.68 | 57.72 | 2.75 | 71 | 55.21 | 29301.44 | 274.17 | 2924.6 | 126.93 | 60.56 | 33106.87 | 0.48 | 0.89 | 0.28 | 2.04 | 1 | 10 | 231.0733 | 316.1647 | 285.9904 | 231073.287 | 316164.6656 | 2.0122e-06 | 0.26406 | 285990.3536
8 | 120 | CONCLUIDO | 4.0418 | 24.74 | 19.07 | 17.6 | 0.23 | 65 | 236.11 | 57.72 | 3 | 63 | 55.39 | 29354.61 | 267.58 | 2924.81 | 118.91 | 60.56 | 29133.11 | 0.51 | 0.9 | 0.27 | 1.79 | 1 | 10 | 220.8477 | 302.1736 | 273.3346 | 220847.7447 | 302173.6274 | 2.0618e-06 | 0.25771 | 273334.6005
9 | 120 | CONCLUIDO | 4.1205 | 24.27 | 18.87 | 19.19 | 0.24 | 59 | 236.54 | 57.72 | 3.25 | 57 | 55.57 | 29407.85 | 261.68 | 2924.56 | 112.19 | 60.56 | 25806.3 | 0.54 | 0.91 | 0.26 | 1.59 | 1 | 10 | 212.598 | 290.8859 | 263.1242 | 212597.9836 | 290885.9403 | 2.1019e-06 | 0.25281 | 263124.1944
10 | 120 | CONCLUIDO | 4.2261 | 23.66 | 18.54 | 20.99 | 0.26 | 53 | 236.98 | 57.72 | 3.5 | 51 | 55.75 | 29461.15 | 253.19 | 2924.47 | 101.44 | 60.56 | 20462.39 | 0.6 | 0.93 | 0.24 | 1.26 | 1 | 10 | 201.5026 | 275.7047 | 249.3919 | 201502.5848 | 275704.7262 | 2.1558e-06 | 0.24646 | 249391.8541
11 | 120 | CONCLUIDO | 4.1437 | 24.13 | 19.1 | 22.47 | 0.28 | 51 | 237.41 | 57.72 | 3.75 | 49 | 55.93 | 29514.51 | 259.72 | 2924.56 | 122.3 | 60.56 | 30899.99 | 0.5 | 0.9 | 0.22 | 1.82 | 1 | 10 | 210.9585 | 288.6427 | 261.0951 | 210958.4899 | 288642.7127 | 2.1137e-06 | 0.25135 | 261095.0573
12 | 120 | CONCLUIDO | 4.2679 | 23.43 | 18.63 | 24.29 | 0.3 | 46 | 237.84 | 57.72 | 4 | 44 | 56.12 | 29567.95 | 248.93 | 2924.63 | 104.82 | 60.56 | 22187.18 | 0.58 | 0.92 | 0.24 | 1.35 | 1 | 10 | 197.3915 | 270.0798 | 244.3037 | 197391.4983 | 270079.7563 | 2.1771e-06 | 0.24406 | 244303.7234
13 | 120 | CONCLUIDO | 4.3273 | 23.11 | 18.49 | 26.41 | 0.32 | 42 | 238.28 | 57.72 | 4.25 | 40 | 56.3 | 29621.44 | 243.19 | 2924.54 | 100.05 | 60.56 | 19821.59 | 0.61 | 0.93 | 0.23 | 1.21 | 1 | 10 | 191.0964 | 261.4665 | 236.5125 | 191096.4075 | 261466.5353 | 2.2074e-06 | 0.24073 | 236512.5362
14 | 120 | CONCLUIDO | 4.3728 | 22.87 | 18.38 | 28.28 | 0.34 | 39 | 238.71 | 57.72 | 4.5 | 37 | 56.49 | 29675.01 | 238.36 | 2924.51 | 96.7 | 60.56 | 18161.43 | 0.63 | 0.94 | 0.23 | 1.11 | 1 | 10 | 186.1427 | 254.6886 | 230.3815 | 186142.6528 | 254688.5896 | 2.2306e-06 | 0.23823 | 230381.4681
15 | 120 | CONCLUIDO | 4.4043 | 22.71 | 18.31 | 29.69 | 0.35 | 37 | 239.14 | 57.72 | 4.75 | 35 | 56.67 | 29728.63 | 234.61 | 2924.58 | 94.27 | 60.56 | 16953.57 | 0.64 | 0.94 | 0.22 | 1.03 | 1 | 10 | 182.5674 | 249.7968 | 225.9565 | 182567.4153 | 249796.7919 | 2.2467e-06 | 0.23656 | 225956.5366
16 | 120 | CONCLUIDO | 4.4503 | 22.47 | 18.21 | 32.14 | 0.37 | 34 | 239.58 | 57.72 | 5 | 32 | 56.86 | 29782.33 | 229.39 | 2924.55 | 91.03 | 60.56 | 15349.31 | 0.67 | 0.94 | 0.22 | 0.94 | 1 | 10 | 177.5824 | 242.9761 | 219.7868 | 177582.4245 | 242976.1076 | 2.2701e-06 | 0.23406 | 219786.8089
17 | 120 | CONCLUIDO | 4.4809 | 22.32 | 18.15 | 34.03 | 0.39 | 32 | 240.02 | 57.72 | 5.25 | 30 | 57.04 | 29836.09 | 224.38 | 2924.58 | 89.06 | 60.56 | 14376.13 | 0.68 | 0.95 | 0.21 | 0.87 | 1 | 10 | 173.5113 | 237.4058 | 214.7481 | 173511.2869 | 237405.7975 | 2.2857e-06 | 0.2325 | 214748.1214
18 | 120 | CONCLUIDO | 4.5144 | 22.15 | 18.08 | 36.15 | 0.41 | 30 | 240.45 | 57.72 | 5.5 | 28 | 57.23 | 29890.04 | 219.97 | 2924.52 | 86.48 | 60.56 | 13097.33 | 0.7 | 0.95 | 0.21 | 0.8 | 1 | 10 | 169.6814 | 232.1655 | 210.008 | 169681.3797 | 232165.5495 | 2.3028e-06 | 0.23073 | 210007.9953
19 | 120 | CONCLUIDO | 4.552 | 21.97 | 17.98 | 38.54 | 0.42 | 28 | 240.89 | 57.72 | 5.75 | 25 | 57.42 | 29943.94 | 214.2 | 2924.53 | 83.28 | 60.56 | 11507.08 | 0.73 | 0.96 | 0.21 | 0.71 | 1 | 10 | 164.9561 | 225.7002 | 204.1597 | 164956.1136 | 225700.232 | 2.322e-06 | 0.22885 | 204159.7186
20 | 120 | CONCLUIDO | 4.5774 | 21.85 | 17.91 | 39.79 | 0.44 | 27 | 241.33 | 57.72 | 6 | 12 | 57.6 | 29997.9 | 208.41 | 2924.53 | 80.57 | 60.56 | 10157.42 | 0.75 | 0.96 | 0.21 | 0.63 | 1 | 10 | 160.8016 | 220.0158 | 199.0178 | 160801.5637 | 220015.7935 | 2.335e-06 | 0.2276 | 199017.795
21 | 120 | CONCLUIDO | 4.5579 | 21.94 | 18.05 | 41.65 | 0.46 | 26 | 241.77 | 57.72 | 6.25 | 6 | 57.79 | 30051.93 | 209.53 | 2924.49 | 85.06 | 60.56 | 12405.32 | 0.71 | 0.95 | 0.23 | 0.77 | 1 | 10 | 162.4563 | 222.2798 | 201.0658 | 162456.2801 | 222279.8495 | 2.325e-06 | 0.22854 | 201065.7727
22 | 120 | CONCLUIDO | 4.5727 | 21.87 | 17.98 | 41.48 | 0.48 | 26 | 242.2 | 57.72 | 6.5 | 0 | 57.98 | 30106.03 | 208.74 | 2924.48 | 82.51 | 60.56 | 11127.84 | 0.73 | 0.96 | 0.23 | 0.7 | 1 | 10 | 161.3288 | 220.7372 | 199.6703 | 161328.7836 | 220737.1591 | 2.3326e-06 | 0.22781 | 199670.3144

## RESULTADOS_27
Unnamed: 0 | Volume de calda [L] | STATUS | Capacidade operacional [ha/h] | Tempo de missao [h] | Tempo util [h] | Tempo por voo [min] | Autonomia Projetada [h] | N° Voos | MTOW [kg] | Massa Estrutura [kg] | Combustível [kg] | Abastecimentos | Massa gerador | Potência gerador [W] | Combustível consumido [L] | Calda cons [L] | Distância percorrida [km] | Distância Pulverizando [km] | RTL ACUMULADO[m] | EOC [km/km] | EOC [h/h] | Tempo de manobra [h] | Tempo rtl_rtw [h] | V pulv [m/s] | V desloc [m/s] | Preço Total por ha Simples [R$/ha] | Preço Total por ha Presumido [R$/ha] | Preço Total por ha Real [R$/ha] | Preço Total Simples [R$] | Preço Total Presumido [R$] | Prod CAPEX [ha/h/R$] | Dias Trabalhados | Preço Total Real [R$]
0 | 145 | CONCLUIDO | 1.9801 | 50.5 | 28.21 | 4.71 | 0.06 | 359 | 285.18 | 61.2 | 1 | 357 | 77.98 | 35406.83 | 493.13 | 2926.19 | 418.55 | 60.56 | 177482.73 | 0.14 | 0.61 | 0.74 | 10.92 | 1 | 10 | 795.6561 | 1088.6518 | 984.7524 | 795656.1106 | 1088651.7924 | 9.7863e-07 | 0.52604 | 984752.3933
1 | 145 | CONCLUIDO | 2.436 | 41.05 | 24.68 | 5.95 | 0.08 | 249 | 285.68 | 61.2 | 1.25 | 247 | 78.24 | 35468.6 | 428.54 | 2925.35 | 302.71 | 60.56 | 120114.2 | 0.2 | 0.7 | 0.57 | 7.4 | 1 | 10 | 563.5983 | 771.1401 | 697.5436 | 563598.3206 | 771140.0864 | 1.204e-06 | 0.4276 | 697543.5588
2 | 145 | CONCLUIDO | 2.7683 | 36.12 | 22.88 | 7.19 | 0.09 | 191 | 286.19 | 61.2 | 1.5 | 189 | 78.49 | 35530.47 | 394.59 | 2925.05 | 243.56 | 60.56 | 90827.73 | 0.25 | 0.75 | 0.47 | 5.6 | 1 | 10 | 457.8078 | 626.3929 | 566.6108 | 457807.8278 | 626392.8671 | 1.3682e-06 | 0.37625 | 566610.811
3 | 145 | CONCLUIDO | 3.0203 | 33.11 | 21.81 | 8.44 | 0.11 | 155 | 286.69 | 61.2 | 1.75 | 153 | 78.74 | 35592.57 | 373.62 | 2925.01 | 208.55 | 60.56 | 73505.3 | 0.29 | 0.79 | 0.41 | 4.53 | 1 | 10 | 398.2294 | 544.8751 | 492.873 | 398229.4303 | 544875.0751 | 1.4927e-06 | 0.3449 | 492872.9627
4 | 145 | CONCLUIDO | 3.2281 | 30.98 | 21.02 | 9.7 | 0.12 | 130 | 287.19 | 61.2 | 2 | 128 | 78.99 | 35654.65 | 357.7 | 2924.85 | 182.84 | 60.56 | 60773.89 | 0.33 | 0.82 | 0.37 | 3.74 | 1 | 10 | 357.5079 | 489.1581 | 442.4735 | 357507.8938 | 489158.0724 | 1.5954e-06 | 0.32271 | 442473.5125
5 | 145 | CONCLUIDO | 3.3937 | 29.47 | 20.48 | 10.97 | 0.14 | 112 | 287.7 | 61.2 | 2.25 | 110 | 79.25 | 35716.83 | 346.06 | 2924.65 | 165.09 | 60.56 | 51991.21 | 0.37 | 0.84 | 0.34 | 3.2 | 1 | 10 | 329.7248 | 451.1441 | 408.0875 | 329724.8277 | 451144.0557 | 1.6773e-06 | 0.30698 | 408087.5002
6 | 145 | CONCLUIDO | 3.5342 | 28.29 | 20.06 | 12.28 | 0.15 | 98 | 288.2 | 61.2 | 2.5 | 96 | 79.5 | 35779.11 | 336.83 | 2924.84 | 151.48 | 60.56 | 45255 | 0.4 | 0.86 | 0.32 | 2.78 | 1 | 10 | 308.78 | 422.4864 | 382.1649 | 308779.9775 | 422486.3876 | 1.7467e-06 | 0.29469 | 382164.8797
7 | 145 | CONCLUIDO | 3.652 | 27.38 | 19.75 | 13.62 | 0.17 | 87 | 288.71 | 61.2 | 2.75 | 85 | 79.76 | 35841.5 | 329.1 | 2924.96 | 140.95 | 60.56 | 40043.37 | 0.43 | 0.87 | 0.3 | 2.47 | 1 | 10 | 292.6212 | 400.3772 | 362.1657 | 292621.1509 | 400377.1681 | 1.8049e-06 | 0.28521 | 362165.7332
8 | 145 | CONCLUIDO | 3.7418 | 26.72 | 19.52 | 14.82 | 0.18 | 79 | 289.21 | 61.2 | 3 | 77 | 80.02 | 35903.99 | 322.91 | 2924.85 | 133.72 | 60.56 | 36468.98 | 0.45 | 0.88 | 0.29 | 2.24 | 1 | 10 | 280.8167 | 384.2258 | 347.5558 | 280816.6994 | 384225.7969 | 1.8493e-06 | 0.27833 | 347555.8261
9 | 145 | CONCLUIDO | 3.8405 | 26.04 | 19.26 | 16.28 | 0.2 | 71 | 289.72 | 61.2 | 3.25 | 69 | 80.27 | 35966.59 | 316.33 | 2924.68 | 125.46 | 60.56 | 32378.79 | 0.48 | 0.89 | 0.27 | 1.98 | 1 | 10 | 268.5952 | 367.5038 | 332.4297 | 268595.1813 | 367503.7767 | 1.8981e-06 | 0.27125 | 332429.732
10 | 145 | CONCLUIDO | 3.9167 | 25.53 | 19.08 | 17.61 | 0.21 | 65 | 290.23 | 61.2 | 3.5 | 63 | 80.53 | 36029.29 | 311.04 | 2924.6 | 119.32 | 60.56 | 29339.83 | 0.51 | 0.9 | 0.27 | 1.8 | 1 | 10 | 259.5217 | 355.089 | 321.1998 | 259521.6865 | 355089.0207 | 1.9358e-06 | 0.26594 | 321199.8229
11 | 145 | CONCLUIDO | 3.986 | 25.09 | 18.91 | 18.91 | 0.23 | 60 | 290.74 | 61.2 | 3.75 | 58 | 80.79 | 36092.1 | 305.71 | 2924.76 | 113.38 | 60.56 | 26395.25 | 0.53 | 0.91 | 0.26 | 1.63 | 1 | 10 | 251.2352 | 343.7511 | 310.944 | 251235.2452 | 343751.1462 | 1.97e-06 | 0.26135 | 310944.0192
12 | 145 | CONCLUIDO | 4.082 | 24.5 | 18.59 | 20.27 | 0.24 | 55 | 291.25 | 61.2 | 4 | 53 | 81.05 | 36155.02 | 297.68 | 2924.6 | 102.49 | 60.56 | 20973.18 | 0.59 | 0.93 | 0.25 | 1.31 | 1 | 10 | 239.5618 | 327.779 | 296.4962 | 239561.7547 | 327778.9615 | 2.0175e-06 | 0.25521 | 296496.1975
13 | 145 | CONCLUIDO | 4.0936 | 24.43 | 18.68 | 21.55 | 0.26 | 52 | 291.76 | 61.2 | 4.25 | 50 | 81.31 | 36218.04 | 297.19 | 2924.51 | 107.12 | 60.56 | 23304.31 | 0.57 | 0.92 | 0.22 | 1.4 | 1 | 10 | 238.8912 | 326.8615 | 295.6663 | 238891.2144 | 326861.4986 | 2.0232e-06 | 0.25448 | 295666.2959
14 | 145 | CONCLUIDO | 4.0909 | 24.44 | 18.85 | 23.09 | 0.27 | 49 | 292.27 | 61.2 | 4.5 | 47 | 81.57 | 36281.16 | 298.46 | 2924.55 | 112.88 | 60.56 | 26199.32 | 0.54 | 0.91 | 0.24 | 1.58 | 1 | 10 | 240.3527 | 328.8611 | 297.4751 | 240352.6583 | 328861.1106 | 2.0219e-06 | 0.25458 | 297475.0678
15 | 145 | CONCLUIDO | 4.1743 | 23.96 | 18.58 | 24.78 | 0.29 | 45 | 292.79 | 61.2 | 4.75 | 43 | 81.84 | 36344.4 | 291.3 | 2924.55 | 103.3 | 60.56 | 21432.12 | 0.59 | 0.93 | 0.24 | 1.3 | 1 | 10 | 230.5722 | 315.4791 | 285.3702 | 230572.2378 | 315479.1079 | 2.0631e-06 | 0.24958 | 285370.2247
16 | 145 | CONCLUIDO | 4.2033 | 23.79 | 18.52 | 25.85 | 0.3 | 43 | 293.3 | 61.2 | 5 | 41 | 82.1 | 36407.75 | 287.72 | 2924.7 | 101.33 | 60.56 | 20457.48 | 0.6 | 0.93 | 0.23 | 1.25 | 1 | 10 | 226.7422 | 310.2387 | 280.6299 | 226742.1907 | 310238.6684 | 2.0774e-06 | 0.24781 | 280629.9253
17 | 145 | CONCLUIDO | 4.2537 | 23.51 | 18.4 | 27.61 | 0.32 | 40 | 293.81 | 61.2 | 5.25 | 38 | 82.36 | 36471.2 | 283.17 | 2924.43 | 97.3 | 60.56 | 18456.21 | 0.62 | 0.93 | 0.23 | 1.13 | 1 | 10 | 221.1117 | 302.5348 | 273.6613 | 221111.6916 | 302534.7712 | 2.1023e-06 | 0.2449 | 273661.2773
18 | 145 | CONCLUIDO | 4.2851 | 23.34 | 18.34 | 28.96 | 0.33 | 38 | 294.33 | 61.2 | 5.5 | 36 | 82.63 | 36534.76 | 280.19 | 2924.39 | 95.49 | 60.56 | 17558.39 | 0.63 | 0.94 | 0.22 | 1.06 | 1 | 10 | 217.6347 | 297.7775 | 269.358 | 217634.7452 | 297777.4597 | 2.1178e-06 | 0.24313 | 269357.9969
19 | 145 | CONCLUIDO | 4.3145 | 23.18 | 18.29 | 30.48 | 0.35 | 36 | 294.84 | 61.2 | 5.75 | 34 | 82.9 | 36598.44 | 276.63 | 2924.48 | 93.6 | 60.56 | 16625.1 | 0.65 | 0.94 | 0.22 | 1.01 | 1 | 10 | 214.0126 | 292.8215 | 264.875 | 214012.5881 | 292821.4646 | 2.1324e-06 | 0.24146 | 264874.995
20 | 145 | CONCLUIDO | 4.3492 | 22.99 | 18.21 | 32.14 | 0.36 | 34 | 295.36 | 61.2 | 6 | 32 | 83.16 | 36662.22 | 272.79 | 2924.54 | 91.05 | 60.56 | 15357.89 | 0.67 | 0.94 | 0.22 | 0.93 | 1 | 10 | 209.9372 | 287.2453 | 259.831 | 209937.1667 | 287245.2933 | 2.1495e-06 | 0.23948 | 259831.0056
21 | 145 | CONCLUIDO | 4.3817 | 22.82 | 18.15 | 34.03 | 0.38 | 32 | 295.88 | 61.2 | 6.25 | 30 | 83.43 | 36726.12 | 269.28 | 2924.48 | 88.89 | 60.56 | 14290.53 | 0.68 | 0.95 | 0.22 | 0.87 | 1 | 10 | 206.272 | 282.2305 | 255.2948 | 206272.0483 | 282230.5166 | 2.1656e-06 | 0.23771 | 255294.8322
22 | 145 | CONCLUIDO | 4.3981 | 22.74 | 18.12 | 35.07 | 0.39 | 31 | 296.4 | 61.2 | 6.5 | 29 | 83.7 | 36790.13 | 265.36 | 2924.46 | 87.98 | 60.56 | 13841.81 | 0.69 | 0.95 | 0.21 | 0.84 | 1 | 10 | 203.2624 | 278.1126 | 251.57 | 203262.4465 | 278112.6465 | 2.1737e-06 | 0.23688 | 251569.9659
23 | 145 | CONCLUIDO | 4.4308 | 22.57 | 18.06 | 37.36 | 0.4 | 29 | 296.92 | 61.2 | 6.75 | 27 | 83.97 | 36854.25 | 261.91 | 2924.6 | 85.85 | 60.56 | 12786.49 | 0.71 | 0.95 | 0.21 | 0.78 | 1 | 10 | 199.7105 | 273.2527 | 247.1738 | 199710.464 | 273252.6674 | 2.1899e-06 | 0.2351 | 247173.8164
24 | 145 | CONCLUIDO | 4.4562 | 22.44 | 17.98 | 38.53 | 0.42 | 28 | 297.44 | 61.2 | 7 | 26 | 84.24 | 36918.48 | 258.36 | 2924.4 | 83.18 | 60.56 | 11455.28 | 0.73 | 0.96 | 0.22 | 0.71 | 1 | 10 | 196.4152 | 268.7439 | 243.0954 | 196415.1724 | 268743.9042 | 2.2024e-06 | 0.23375 | 243095.3631
25 | 145 | CONCLUIDO | 4.4917 | 22.26 | 17.91 | 41.34 | 0.43 | 26 | 297.96 | 61.2 | 7.25 | 24 | 84.51 | 36982.83 | 253.04 | 2924.54 | 81.62 | 60.56 | 10683.73 | 0.74 | 0.96 | 0.19 | 0.64 | 1 | 10 | 191.8031 | 262.4335 | 237.3872 | 191803.1283 | 262433.5019 | 2.22e-06 | 0.23187 | 237387.2168
26 | 145 | CONCLUIDO | 4.4548 | 22.45 | 18.1 | 41.76 | 0.45 | 26 | 298.48 | 61.2 | 7.5 | 24 | 84.79 | 37047.29 | 255.02 | 2924.39 | 87.72 | 60.56 | 13733.01 | 0.69 | 0.95 | 0.21 | 0.82 | 1 | 10 | 195.0223 | 266.8382 | 241.3715 | 195022.3384 | 266838.1671 | 2.2017e-06 | 0.23385 | 241371.507
27 | 145 | CONCLUIDO | 4.5063 | 22.19 | 17.95 | 44.87 | 0.46 | 24 | 299.01 | 61.2 | 7.75 | 22 | 85.06 | 37111.87 | 247.95 | 2924.39 | 82.59 | 60.56 | 11179.14 | 0.73 | 0.96 | 0.2 | 0.67 | 1 | 10 | 188.5735 | 258.0146 | 233.39 | 188573.5083 | 258014.5933 | 2.2272e-06 | 0.23115 | 233390.0427
28 | 145 | CONCLUIDO | 4.5269 | 22.09 | 17.9 | 46.7 | 0.48 | 23 | 299.53 | 61.2 | 8 | 21 | 85.33 | 37176.68 | 244.56 | 2924.44 | 81.01 | 60.56 | 10395.78 | 0.75 | 0.96 | 0.2 | 0.62 | 1 | 10 | 185.7643 | 254.171 | 229.9132 | 185764.3311 | 254170.9532 | 2.2374e-06 | 0.2301 | 229913.2341
29 | 145 | CONCLUIDO | 4.542 | 22.02 | 17.88 | 48.77 | 0.49 | 22 | 300.06 | 61.2 | 8.25 | 15 | 85.61 | 37241.49 | 240.85 | 2924.47 | 80.08 | 60.56 | 9933.74 | 0.76 | 0.96 | 0.21 | 0.6 | 1 | 10 | 183.118 | 250.5501 | 226.6379 | 183117.9686 | 250550.0832 | 2.2448e-06 | 0.22937 | 226637.935
30 | 145 | CONCLUIDO | 4.5396 | 22.03 | 17.89 | 48.8 | 0.5 | 22 | 300.59 | 61.2 | 8.5 | 7 | 85.89 | 37306.42 | 240.37 | 2924.55 | 80.13 | 60.56 | 9960.68 | 0.76 | 0.96 | 0.22 | 0.62 | 1 | 10 | 182.9875 | 250.3716 | 226.4765 | 182987.5009 | 250371.5716 | 2.2436e-06 | 0.22948 | 226476.4602
31 | 145 | CONCLUIDO | 4.5388 | 22.03 | 17.9 | 48.81 | 0.52 | 22 | 301.11 | 61.2 | 8.75 | 3 | 86.16 | 37371.47 | 239.89 | 2924.42 | 80.17 | 60.56 | 9979.24 | 0.76 | 0.96 | 0.22 | 0.62 | 1 | 10 | 182.7929 | 250.1054 | 226.2357 | 182792.9364 | 250105.3598 | 2.2432e-06 | 0.22948 | 226235.6553
32 | 145 | CONCLUIDO | 4.5355 | 22.05 | 17.91 | 48.85 | 0.53 | 22 | 301.64 | 61.2 | 9 | 0 | 86.44 | 37436.63 | 239.87 | 2924.44 | 80.6 | 60.56 | 10194.35 | 0.75 | 0.96 | 0.23 | 0.64 | 1 | 10 | 182.9436 | 250.3115 | 226.4221 | 182943.618 | 250311.529 | 2.2416e-06 | 0.22969 | 226422.148

## RESULTADOS_11
Unnamed: 0 | Volume de calda [L] | STATUS | Capacidade operacional [ha/h] | Tempo de missao [h] | Tempo util [h] | Tempo por voo [min] | Autonomia Projetada [h] | N° Voos | MTOW [kg] | Massa Estrutura [kg] | Combustível [kg] | Abastecimentos | Massa gerador | Potência gerador [W] | Combustível consumido [L] | Calda cons [L] | Distância percorrida [km] | Distância Pulverizando [km] | RTL ACUMULADO[m] | EOC [km/km] | EOC [h/h] | Tempo de manobra [h] | Tempo rtl_rtw [h] | V pulv [m/s] | V desloc [m/s] | Preço Total por ha Simples [R$/ha] | Preço Total por ha Presumido [R$/ha] | Preço Total por ha Real [R$/ha] | Preço Total Simples [R$] | Preço Total Presumido [R$] | Prod CAPEX [ha/h/R$] | Dias Trabalhados | Preço Total Real [R$]
0 | 65 | CONCLUIDO | 3.495 | 28.61 | 22.02 | 8.16 | 0.13 | 162 | 133.21 | 46.47 | 1 | 160 | 20.75 | 16663.42 | 223.36 | 2925.11 | 215.84 | 60.56 | 77113.14 | 0.28 | 0.78 | 0.42 | 4.74 | 1 | 10 | 217.8273 | 298.0409 | 269.5963 | 217827.3078 | 298040.9323 | 1.9564e-06 | 0.29802 | 269596.3241
1 | 65 | CONCLUIDO | 3.8275 | 26.13 | 20.71 | 10.44 | 0.17 | 119 | 133.55 | 46.47 | 1.25 | 117 | 20.83 | 16704.7 | 203.96 | 2924.75 | 172.29 | 60.56 | 55554.29 | 0.35 | 0.83 | 0.36 | 3.43 | 1 | 10 | 183.4848 | 251.052 | 227.0919 | 183484.7938 | 251051.9897 | 2.1425e-06 | 0.27219 | 227091.9401
2 | 65 | CONCLUIDO | 4.0673 | 24.59 | 19.9 | 12.98 | 0.2 | 92 | 133.88 | 46.47 | 1.5 | 90 | 20.91 | 16746.01 | 189.73 | 2924.78 | 146.3 | 60.56 | 42694.75 | 0.41 | 0.86 | 0.31 | 2.62 | 1 | 10 | 162.3796 | 222.175 | 200.9709 | 162379.6253 | 222174.967 | 2.2767e-06 | 0.25615 | 200970.9
3 | 65 | CONCLUIDO | 4.2486 | 23.54 | 19.34 | 15.68 | 0.23 | 74 | 134.22 | 46.47 | 1.75 | 72 | 21 | 16787.35 | 177.94 | 2924.72 | 127.68 | 60.56 | 33474.08 | 0.47 | 0.89 | 0.29 | 2.06 | 1 | 10 | 147.5364 | 201.8659 | 182.6001 | 147536.4404 | 201865.8667 | 2.3782e-06 | 0.24521 | 182600.0717
4 | 65 | CONCLUIDO | 4.3897 | 22.78 | 18.94 | 18.63 | 0.26 | 61 | 134.55 | 46.47 | 2 | 59 | 21.09 | 16828.84 | 166.8 | 2924.78 | 114.5 | 60.56 | 26947.76 | 0.53 | 0.91 | 0.27 | 1.66 | 1 | 10 | 135.8293 | 185.8477 | 168.1106 | 135829.3194 | 185847.6671 | 2.4572e-06 | 0.23729 | 168110.6266
5 | 65 | CONCLUIDO | 4.5021 | 22.21 | 18.64 | 21.93 | 0.29 | 51 | 134.89 | 46.47 | 2.25 | 45 | 21.17 | 16870.25 | 156.82 | 2924.5 | 105.83 | 60.56 | 22666.81 | 0.57 | 0.92 | 0.22 | 1.37 | 1 | 10 | 126.4744 | 173.0479 | 156.5324 | 126474.4299 | 173047.8946 | 2.5201e-06 | 0.23135 | 156532.4464
6 | 65 | CONCLUIDO | 4.5157 | 22.14 | 18.68 | 23.85 | 0.33 | 47 | 135.22 | 46.47 | 2.5 | 9 | 21.26 | 16911.68 | 153.56 | 2924.59 | 105.19 | 60.56 | 22365.07 | 0.58 | 0.92 | 0.28 | 1.41 | 1 | 10 | 124.4377 | 170.2612 | 154.0117 | 124437.7382 | 170261.2032 | 2.5277e-06 | 0.23062 | 154011.7129
7 | 65 | CONCLUIDO | 4.5377 | 22.04 | 18.61 | 24.27 | 0.36 | 46 | 135.56 | 46.47 | 2.75 | 0 | 21.34 | 16953.14 | 152.29 | 2924.55 | 101.71 | 60.56 | 20627.65 | 0.6 | 0.92 | 0.3 | 1.33 | 1 | 10 | 123.0168 | 168.317 | 152.2531 | 123016.7866 | 168316.9945 | 2.54e-06 | 0.22958 | 152253.0568

## RESULTADOS_24
Unnamed: 0 | Volume de calda [L] | STATUS | Capacidade operacional [ha/h] | Tempo de missao [h] | Tempo util [h] | Tempo por voo [min] | Autonomia Projetada [h] | N° Voos | MTOW [kg] | Massa Estrutura [kg] | Combustível [kg] | Abastecimentos | Massa gerador | Potência gerador [W] | Combustível consumido [L] | Calda cons [L] | Distância percorrida [km] | Distância Pulverizando [km] | RTL ACUMULADO[m] | EOC [km/km] | EOC [h/h] | Tempo de manobra [h] | Tempo rtl_rtw [h] | V pulv [m/s] | V desloc [m/s] | Preço Total por ha Simples [R$/ha] | Preço Total por ha Presumido [R$/ha] | Preço Total por ha Real [R$/ha] | Preço Total Simples [R$] | Preço Total Presumido [R$] | Prod CAPEX [ha/h/R$] | Dias Trabalhados | Preço Total Real [R$]
0 | 130 | CONCLUIDO | 2.2269 | 44.91 | 26.75 | 5.11 | 0.07 | 314 | 252.85 | 59.19 | 1 | 312 | 62.65 | 31418.63 | 431.77 | 2926.06 | 370.57 | 60.56 | 153718.52 | 0.16 | 0.64 | 0.67 | 9.46 | 1 | 10 | 625.3378 | 855.6148 | 773.9561 | 625337.7965 | 855614.7611 | 1.1211e-06 | 0.46781 | 773956.0892
1 | 130 | CONCLUIDO | 2.6664 | 37.5 | 23.85 | 6.44 | 0.09 | 222 | 253.3 | 59.19 | 1.25 | 220 | 62.86 | 31474.5 | 381.63 | 2925.54 | 275.06 | 60.56 | 106425.72 | 0.22 | 0.72 | 0.52 | 6.56 | 1 | 10 | 463.1721 | 633.7324 | 573.2499 | 463172.0579 | 633732.4433 | 1.3423e-06 | 0.39062 | 573249.9084
2 | 130 | CONCLUIDO | 2.9921 | 33.42 | 22.26 | 7.81 | 0.11 | 171 | 253.75 | 59.19 | 1.5 | 169 | 63.06 | 31530.44 | 353.13 | 2924.98 | 223.08 | 60.56 | 80688.71 | 0.27 | 0.77 | 0.44 | 4.98 | 1 | 10 | 383.1127 | 524.1917 | 474.1636 | 383112.7036 | 524191.7028 | 1.5063e-06 | 0.34813 | 474163.5824
3 | 130 | CONCLUIDO | 3.236 | 30.9 | 21.3 | 9.19 | 0.12 | 139 | 254.21 | 59.19 | 1.75 | 137 | 63.26 | 31586.46 | 335.13 | 2925.04 | 192.39 | 60.56 | 65502.81 | 0.31 | 0.81 | 0.38 | 4.02 | 1 | 10 | 337.1208 | 461.2635 | 417.2412 | 337120.7724 | 461263.5136 | 1.6291e-06 | 0.32188 | 417241.1712
4 | 130 | CONCLUIDO | 3.4301 | 29.15 | 20.63 | 10.58 | 0.14 | 117 | 254.66 | 59.19 | 2 | 115 | 63.47 | 31642.55 | 321.79 | 2925.05 | 170.08 | 60.56 | 54460.99 | 0.36 | 0.83 | 0.35 | 3.35 | 1 | 10 | 306.2373 | 419.0074 | 379.0179 | 306237.2907 | 419007.3713 | 1.7268e-06 | 0.30365 | 379017.8959
5 | 130 | CONCLUIDO | 3.5797 | 27.94 | 20.19 | 12 | 0.16 | 101 | 255.12 | 59.19 | 2.25 | 99 | 63.67 | 31698.72 | 312.21 | 2924.93 | 155.75 | 60.56 | 47375.45 | 0.39 | 0.85 | 0.33 | 2.91 | 1 | 10 | 285.4664 | 390.5877 | 353.3106 | 285466.3776 | 390587.6917 | 1.8021e-06 | 0.29104 | 353310.5506
6 | 130 | CONCLUIDO | 3.7211 | 26.87 | 19.77 | 13.48 | 0.17 | 88 | 255.57 | 59.19 | 2.5 | 86 | 63.88 | 31754.97 | 302.79 | 2924.65 | 141.93 | 60.56 | 40528.6 | 0.43 | 0.87 | 0.3 | 2.49 | 1 | 10 | 267.1173 | 365.4817 | 330.6007 | 267117.3359 | 365481.7233 | 1.8733e-06 | 0.2799 | 330600.6606
7 | 130 | CONCLUIDO | 3.8183 | 26.19 | 19.52 | 14.83 | 0.19 | 79 | 256.03 | 59.19 | 2.75 | 77 | 64.09 | 31811.29 | 296.35 | 2924.84 | 133.72 | 60.56 | 36470.42 | 0.45 | 0.88 | 0.29 | 2.24 | 1 | 10 | 255.4443 | 349.5102 | 316.1534 | 255444.3145 | 349510.1804 | 1.9222e-06 | 0.27281 | 316153.4194
8 | 130 | CONCLUIDO | 3.9153 | 25.54 | 19.26 | 16.28 | 0.21 | 71 | 256.49 | 59.19 | 3 | 69 | 64.29 | 31867.69 | 289.9 | 2924.88 | 125.26 | 60.56 | 32282.08 | 0.48 | 0.89 | 0.28 | 1.99 | 1 | 10 | 244.3243 | 334.2953 | 302.3906 | 244324.3068 | 334295.2954 | 1.971e-06 | 0.26604 | 302390.6216
9 | 130 | CONCLUIDO | 4.004 | 24.98 | 19.04 | 17.85 | 0.23 | 64 | 256.95 | 59.19 | 3.25 | 62 | 64.5 | 31924.29 | 283.45 | 2924.42 | 118.09 | 60.56 | 28729.35 | 0.51 | 0.9 | 0.26 | 1.76 | 1 | 10 | 234.3508 | 320.6491 | 290.0468 | 234350.8252 | 320649.1379 | 2.0157e-06 | 0.26021 | 290046.8342
10 | 130 | CONCLUIDO | 4.0865 | 24.47 | 18.83 | 19.48 | 0.24 | 58 | 257.41 | 59.19 | 3.5 | 56 | 64.71 | 31980.84 | 277.52 | 2924.65 | 110.94 | 60.56 | 25186.99 | 0.55 | 0.91 | 0.26 | 1.55 | 1 | 10 | 225.4869 | 308.5211 | 279.0763 | 225486.8784 | 308521.0949 | 2.0572e-06 | 0.2549 | 279076.2746
11 | 130 | CONCLUIDO | 4.1787 | 23.93 | 18.54 | 20.98 | 0.26 | 53 | 257.86 | 59.19 | 3.75 | 51 | 64.92 | 32037.48 | 269.84 | 2924.53 | 101.21 | 60.56 | 20344.97 | 0.6 | 0.93 | 0.24 | 1.26 | 1 | 10 | 215.2168 | 294.4692 | 266.3654 | 215216.8313 | 294469.1632 | 2.1036e-06 | 0.24927 | 266365.4396
12 | 130 | CONCLUIDO | 4.1008 | 24.39 | 19.09 | 22.46 | 0.28 | 51 | 258.32 | 59.19 | 4 | 49 | 65.13 | 32094.19 | 277.03 | 2924.48 | 121.9 | 60.56 | 30700.04 | 0.5 | 0.9 | 0.22 | 1.81 | 1 | 10 | 225.2266 | 308.1649 | 278.7541 | 225226.5592 | 308164.9145 | 2.0644e-06 | 0.25406 | 278754.0876
13 | 130 | CONCLUIDO | 4.2213 | 23.69 | 18.64 | 24.31 | 0.29 | 46 | 258.78 | 59.19 | 4.25 | 44 | 65.34 | 32150.98 | 266.54 | 2924.79 | 104.99 | 60.56 | 22272.02 | 0.58 | 0.92 | 0.24 | 1.36 | 1 | 10 | 211.473 | 289.3467 | 261.7318 | 211472.9962 | 289346.6829 | 2.1251e-06 | 0.24677 | 261731.8416
14 | 130 | CONCLUIDO | 4.2713 | 23.41 | 18.5 | 25.82 | 0.31 | 43 | 259.25 | 59.19 | 4.5 | 41 | 65.55 | 32207.85 | 261.55 | 2924.43 | 100.85 | 60.56 | 20217.15 | 0.6 | 0.93 | 0.23 | 1.23 | 1 | 10 | 205.7726 | 281.5472 | 254.6767 | 205772.6089 | 281547.1615 | 2.1503e-06 | 0.24385 | 254676.6956
15 | 130 | CONCLUIDO | 4.3176 | 23.16 | 18.4 | 27.6 | 0.33 | 40 | 259.71 | 59.19 | 4.75 | 38 | 65.76 | 32264.79 | 256.85 | 2924.49 | 97.12 | 60.56 | 18364.59 | 0.62 | 0.94 | 0.23 | 1.12 | 1 | 10 | 200.6551 | 274.5452 | 248.343 | 200655.1047 | 274545.1666 | 2.1736e-06 | 0.24125 | 248342.9612
16 | 130 | CONCLUIDO | 4.3446 | 23.02 | 18.35 | 28.98 | 0.34 | 38 | 260.17 | 59.19 | 5 | 36 | 65.98 | 32321.82 | 253.61 | 2924.58 | 95.75 | 60.56 | 17691.79 | 0.63 | 0.94 | 0.23 | 1.08 | 1 | 10 | 197.4678 | 270.1842 | 244.3982 | 197467.8038 | 270184.1608 | 2.1872e-06 | 0.23979 | 244398.1637
17 | 130 | CONCLUIDO | 4.3914 | 22.77 | 18.26 | 31.3 | 0.36 | 35 | 260.63 | 59.19 | 5.25 | 33 | 66.19 | 32378.93 | 248.79 | 2924.42 | 92.59 | 60.56 | 16127.46 | 0.65 | 0.94 | 0.22 | 0.98 | 1 | 10 | 192.4643 | 263.3382 | 238.2056 | 192464.348 | 263338.2118 | 2.2107e-06 | 0.23719 | 238205.5825
18 | 130 | CONCLUIDO | 4.4239 | 22.6 | 18.19 | 33.07 | 0.37 | 33 | 261.1 | 59.19 | 5.5 | 31 | 66.4 | 32436.11 | 244.78 | 2924.58 | 90.25 | 60.56 | 14963.77 | 0.67 | 0.95 | 0.22 | 0.91 | 1 | 10 | 188.668 | 258.1439 | 233.507 | 188668.0348 | 258143.9286 | 2.2271e-06 | 0.23542 | 233507.0344
19 | 130 | CONCLUIDO | 4.4566 | 22.44 | 18.12 | 35.07 | 0.39 | 31 | 261.56 | 59.19 | 5.75 | 29 | 66.62 | 32493.38 | 239.92 | 2924.35 | 88.1 | 60.56 | 13900.69 | 0.69 | 0.95 | 0.21 | 0.84 | 1 | 10 | 184.4578 | 252.3834 | 228.2962 | 184457.8407 | 252383.3554 | 2.2435e-06 | 0.23375 | 228296.2422
20 | 130 | CONCLUIDO | 4.4729 | 22.36 | 18.09 | 36.17 | 0.41 | 30 | 262.03 | 59.19 | 6 | 28 | 66.83 | 32550.72 | 235.81 | 2924.48 | 86.84 | 60.56 | 13277.3 | 0.7 | 0.95 | 0.21 | 0.81 | 1 | 10 | 181.4836 | 248.3139 | 224.6152 | 181483.6444 | 248313.9288 | 2.2517e-06 | 0.23292 | 224615.196
21 | 130 | CONCLUIDO | 4.5129 | 22.16 | 17.98 | 38.54 | 0.42 | 28 | 262.49 | 59.19 | 6.25 | 26 | 67.05 | 32608.15 | 231.49 | 2924.39 | 83.35 | 60.56 | 11538.82 | 0.73 | 0.96 | 0.21 | 0.71 | 1 | 10 | 177.2632 | 242.5393 | 219.3917 | 177263.1568 | 242539.2715 | 2.2719e-06 | 0.23083 | 219391.6638
22 | 130 | CONCLUIDO | 4.5397 | 22.03 | 17.95 | 41.43 | 0.44 | 26 | 262.96 | 59.19 | 6.5 | 24 | 67.26 | 32665.66 | 226.49 | 2924.55 | 83.06 | 60.56 | 11406.35 | 0.73 | 0.96 | 0.19 | 0.67 | 1 | 10 | 173.4781 | 237.3604 | 214.7071 | 173478.1354 | 237360.4381 | 2.2854e-06 | 0.22948 | 214707.091
23 | 130 | CONCLUIDO | 4.5433 | 22.01 | 17.98 | 43.16 | 0.46 | 25 | 263.42 | 59.19 | 6.75 | 21 | 67.48 | 32723.25 | 224.42 | 2924.48 | 83.68 | 60.56 | 11719.12 | 0.72 | 0.96 | 0.2 | 0.71 | 1 | 10 | 172.3242 | 235.7815 | 213.2789 | 172324.1784 | 235781.5433 | 2.2872e-06 | 0.22927 | 213278.8837
24 | 130 | CONCLUIDO | 4.5597 | 21.93 | 17.95 | 44.88 | 0.47 | 24 | 263.89 | 59.19 | 7 | 7 | 67.7 | 32780.92 | 220.64 | 2924.67 | 82.07 | 60.56 | 10917.97 | 0.74 | 0.96 | 0.22 | 0.68 | 1 | 10 | 169.6212 | 232.0832 | 209.9335 | 169621.1932 | 232083.1997 | 2.2954e-06 | 0.22844 | 209933.5049
25 | 130 | CONCLUIDO | 4.5545 | 21.96 | 17.98 | 44.94 | 0.49 | 24 | 264.36 | 59.19 | 7.25 | 3 | 67.92 | 32838.68 | 221.38 | 2924.47 | 82.57 | 60.56 | 11168.95 | 0.73 | 0.96 | 0.23 | 0.7 | 1 | 10 | 170.2902 | 232.9985 | 210.7615 | 170290.1851 | 232998.544 | 2.2928e-06 | 0.22875 | 210761.4899
26 | 130 | CONCLUIDO | 4.5589 | 21.94 | 17.96 | 44.89 | 0.5 | 24 | 264.83 | 59.19 | 7.5 | 1 | 68.14 | 32896.51 | 221.13 | 2924.53 | 81.76 | 60.56 | 10766.3 | 0.74 | 0.96 | 0.23 | 0.68 | 1 | 10 | 169.9388 | 232.5178 | 210.3266 | 169938.8263 | 232517.7993 | 2.295e-06 | 0.22854 | 210326.6269
27 | 130 | CONCLUIDO | 4.5588 | 21.94 | 17.96 | 44.89 | 0.52 | 24 | 265.3 | 59.19 | 7.75 | 0 | 68.36 | 32954.43 | 221.45 | 2924.53 | 81.7 | 60.56 | 10736.57 | 0.74 | 0.96 | 0.24 | 0.68 | 1 | 10 | 170.1123 | 232.7551 | 210.5413 | 170112.2769 | 232755.1221 | 2.295e-06 | 0.22854 | 210541.2999

## RESULTADOS_13
Unnamed: 0 | Volume de calda [L] | STATUS | Capacidade operacional [ha/h] | Tempo de missao [h] | Tempo util [h] | Tempo por voo [min] | Autonomia Projetada [h] | N° Voos | MTOW [kg] | Massa Estrutura [kg] | Combustível [kg] | Abastecimentos | Massa gerador | Potência gerador [W] | Combustível consumido [L] | Calda cons [L] | Distância percorrida [km] | Distância Pulverizando [km] | RTL ACUMULADO[m] | EOC [km/km] | EOC [h/h] | Tempo de manobra [h] | Tempo rtl_rtw [h] | V pulv [m/s] | V desloc [m/s] | Preço Total por ha Simples [R$/ha] | Preço Total por ha Presumido [R$/ha] | Preço Total por ha Real [R$/ha] | Preço Total Simples [R$] | Preço Total Presumido [R$] | Prod CAPEX [ha/h/R$] | Dias Trabalhados | Preço Total Real [R$]
0 | 75 | CONCLUIDO | 3.2703 | 30.58 | 22.68 | 7.4 | 0.12 | 184 | 150.44 | 49.1 | 1 | 182 | 25.34 | 18787.76 | 253.11 | 2924.93 | 237.12 | 60.56 | 87643.57 | 0.26 | 0.76 | 0.46 | 5.4 | 1 | 10 | 260.628 | 356.6028 | 322.5691 | 260628.0257 | 356602.7628 | 1.7936e-06 | 0.31854 | 322569.0956
1 | 75 | CONCLUIDO | 3.6331 | 27.52 | 21.15 | 9.47 | 0.15 | 134 | 150.78 | 49.1 | 1.25 | 132 | 25.44 | 18830.65 | 230.91 | 2925.02 | 186.88 | 60.56 | 62776.66 | 0.32 | 0.81 | 0.38 | 3.87 | 1 | 10 | 215.6807 | 295.1038 | 266.9395 | 215680.667 | 295103.8038 | 1.9926e-06 | 0.28667 | 266939.511
2 | 75 | CONCLUIDO | 3.8838 | 25.75 | 20.26 | 11.58 | 0.18 | 105 | 151.13 | 49.1 | 1.5 | 103 | 25.54 | 18873.58 | 215.9 | 2924.83 | 157.86 | 60.56 | 48407.88 | 0.38 | 0.85 | 0.33 | 2.98 | 1 | 10 | 190.174 | 260.2044 | 235.3709 | 190173.995 | 260204.4498 | 2.1301e-06 | 0.26823 | 235370.9023
3 | 75 | CONCLUIDO | 4.0725 | 24.55 | 19.68 | 13.89 | 0.2 | 85 | 151.48 | 49.1 | 1.75 | 83 | 25.64 | 18916.54 | 204.32 | 2924.94 | 138.88 | 60.56 | 39021.77 | 0.44 | 0.87 | 0.3 | 2.4 | 1 | 10 | 173.1045 | 236.8492 | 214.2447 | 173104.5215 | 236849.2432 | 2.2336e-06 | 0.25573 | 214244.6838
4 | 75 | CONCLUIDO | 4.2177 | 23.71 | 19.26 | 16.28 | 0.23 | 71 | 151.83 | 49.1 | 2 | 69 | 25.73 | 18959.54 | 194.54 | 2924.92 | 125.23 | 60.56 | 32264.04 | 0.48 | 0.89 | 0.28 | 1.98 | 1 | 10 | 160.5752 | 219.7061 | 198.7377 | 160575.2305 | 219706.1144 | 2.3132e-06 | 0.24698 | 198737.6712
5 | 75 | CONCLUIDO | 4.3456 | 23.01 | 18.9 | 18.9 | 0.26 | 60 | 152.18 | 49.1 | 2.25 | 58 | 25.83 | 19002.56 | 184.61 | 2924.56 | 113.28 | 60.56 | 26342.65 | 0.53 | 0.91 | 0.26 | 1.62 | 1 | 10 | 149.5235 | 204.5847 | 185.0594 | 149523.5416 | 204584.7062 | 2.3834e-06 | 0.23969 | 185059.429
6 | 75 | CONCLUIDO | 4.4444 | 22.5 | 18.64 | 21.5 | 0.29 | 52 | 152.53 | 49.1 | 2.5 | 50 | 25.93 | 19045.63 | 175.67 | 2924.6 | 105.34 | 60.56 | 22415.76 | 0.57 | 0.92 | 0.22 | 1.36 | 1 | 10 | 140.7728 | 192.6115 | 174.2289 | 140772.7728 | 192611.5182 | 2.4376e-06 | 0.23438 | 174228.9453
7 | 75 | CONCLUIDO | 4.4814 | 22.31 | 18.63 | 24.3 | 0.32 | 46 | 152.88 | 49.1 | 2.75 | 43 | 26.03 | 19088.72 | 170.17 | 2924.49 | 104.84 | 60.56 | 22196.4 | 0.58 | 0.92 | 0.24 | 1.36 | 1 | 10 | 136.6327 | 186.9468 | 169.1049 | 136632.6538 | 186946.8247 | 2.4579e-06 | 0.2324 | 169104.8821
8 | 75 | CONCLUIDO | 4.5482 | 21.99 | 18.46 | 27.01 | 0.35 | 41 | 153.23 | 49.1 | 3 | 12 | 26.13 | 19131.85 | 163.31 | 2924.47 | 97.93 | 60.56 | 18763.64 | 0.62 | 0.93 | 0.27 | 1.18 | 1 | 10 | 130.62 | 178.7201 | 161.6633 | 130620.0175 | 178720.0705 | 2.4945e-06 | 0.22906 | 161663.2778
9 | 75 | CONCLUIDO | 4.5413 | 22.02 | 18.49 | 27.06 | 0.37 | 41 | 153.58 | 49.1 | 3.25 | 2 | 26.23 | 19175.02 | 163.09 | 2924.54 | 98.63 | 60.56 | 19114.76 | 0.61 | 0.93 | 0.28 | 1.21 | 1 | 10 | 130.7663 | 178.9202 | 161.8443 | 130766.2572 | 178920.1621 | 2.4907e-06 | 0.22937 | 161844.273
10 | 75 | CONCLUIDO | 4.5556 | 21.95 | 18.45 | 27.68 | 0.4 | 40 | 153.93 | 49.1 | 3.5 | 0 | 26.33 | 19218.22 | 162.92 | 2924.4 | 97.35 | 60.56 | 18481.84 | 0.62 | 0.93 | 0.28 | 1.18 | 1 | 10 | 130.1809 | 178.1192 | 161.1198 | 130180.8702 | 178119.2097 | 2.4985e-06 | 0.22865 | 161119.7624

## RESULTADOS_17
Unnamed: 0 | Volume de calda [L] | STATUS | Capacidade operacional [ha/h] | Tempo de missao [h] | Tempo util [h] | Tempo por voo [min] | Autonomia Projetada [h] | N° Voos | MTOW [kg] | Massa Estrutura [kg] | Combustível [kg] | Abastecimentos | Massa gerador | Potência gerador [W] | Combustível consumido [L] | Calda cons [L] | Distância percorrida [km] | Distância Pulverizando [km] | RTL ACUMULADO[m] | EOC [km/km] | EOC [h/h] | Tempo de manobra [h] | Tempo rtl_rtw [h] | V pulv [m/s] | V desloc [m/s] | Preço Total por ha Simples [R$/ha] | Preço Total por ha Presumido [R$/ha] | Preço Total por ha Real [R$/ha] | Preço Total Simples [R$] | Preço Total Presumido [R$] | Prod CAPEX [ha/h/R$] | Dias Trabalhados | Preço Total Real [R$]
0 | 95 | CONCLUIDO | 2.8581 | 34.99 | 24.03 | 6.32 | 0.1 | 228 | 185.69 | 53.44 | 1 | 226 | 36.26 | 23136.14 | 313.41 | 2925.72 | 281.58 | 60.56 | 109656.63 | 0.22 | 0.72 | 0.53 | 6.75 | 1 | 10 | 362.4769 | 495.9569 | 448.6234 | 362476.8738 | 495956.85 | 1.513e-06 | 0.36448 | 448623.4244
1 | 95 | CONCLUIDO | 3.2594 | 30.68 | 22.07 | 8.03 | 0.12 | 165 | 186.07 | 53.44 | 1.25 | 163 | 36.39 | 23182.76 | 283.58 | 2925.08 | 217.36 | 60.56 | 77861.53 | 0.28 | 0.78 | 0.42 | 4.79 | 1 | 10 | 289.1519 | 395.6304 | 357.872 | 289151.9093 | 395630.3988 | 1.7255e-06 | 0.31958 | 357871.9888
2 | 95 | CONCLUIDO | 3.5375 | 28.27 | 21 | 9.77 | 0.14 | 129 | 186.45 | 53.44 | 1.5 | 127 | 36.51 | 23229.42 | 265.6 | 2924.9 | 182.04 | 60.56 | 60380.86 | 0.33 | 0.82 | 0.37 | 3.72 | 1 | 10 | 250.8542 | 343.2297 | 310.4724 | 250854.1587 | 343229.7268 | 1.8727e-06 | 0.29448 | 310472.3634
3 | 95 | CONCLUIDO | 3.7556 | 26.63 | 20.25 | 11.57 | 0.17 | 105 | 186.83 | 53.44 | 1.75 | 103 | 36.64 | 23276.13 | 252.3 | 2924.69 | 157.46 | 60.56 | 48208.39 | 0.38 | 0.85 | 0.33 | 2.97 | 1 | 10 | 225.5701 | 308.635 | 279.1793 | 225570.1181 | 308634.987 | 1.9881e-06 | 0.2774 | 279179.297
4 | 95 | CONCLUIDO | 3.9188 | 25.52 | 19.77 | 13.48 | 0.19 | 88 | 187.21 | 53.44 | 2 | 86 | 36.77 | 23322.88 | 242.14 | 2924.61 | 142.08 | 60.56 | 40605.15 | 0.43 | 0.87 | 0.3 | 2.5 | 1 | 10 | 208.5961 | 285.4104 | 258.1712 | 208596.108 | 285410.3976 | 2.0745e-06 | 0.26583 | 258171.2298
5 | 95 | CONCLUIDO | 4.0483 | 24.7 | 19.4 | 15.32 | 0.21 | 76 | 187.59 | 53.44 | 2.25 | 74 | 36.9 | 23369.68 | 233.62 | 2924.61 | 129.76 | 60.56 | 34507.03 | 0.47 | 0.89 | 0.29 | 2.13 | 1 | 10 | 195.8575 | 267.9809 | 242.4051 | 195857.4935 | 267980.8633 | 2.1431e-06 | 0.25729 | 242405.1458
6 | 95 | CONCLUIDO | 4.1612 | 24.03 | 19.11 | 17.37 | 0.24 | 66 | 187.97 | 53.44 | 2.5 | 64 | 37.03 | 23416.52 | 225.82 | 2924.63 | 120.06 | 60.56 | 29704.48 | 0.5 | 0.9 | 0.27 | 1.83 | 1 | 10 | 185.2705 | 253.4953 | 229.3021 | 185270.535 | 253495.3195 | 2.2029e-06 | 0.25031 | 229302.082
7 | 95 | CONCLUIDO | 4.2633 | 23.46 | 18.83 | 19.48 | 0.26 | 58 | 188.35 | 53.44 | 2.75 | 56 | 37.16 | 23463.4 | 217.86 | 2924.48 | 110.93 | 60.56 | 25180.33 | 0.55 | 0.91 | 0.26 | 1.55 | 1 | 10 | 175.6185 | 240.2889 | 217.3561 | 175618.4511 | 240288.9125 | 2.2569e-06 | 0.24438 | 217356.0759
8 | 95 | CONCLUIDO | 4.3433 | 23.02 | 18.62 | 21.48 | 0.28 | 52 | 188.73 | 53.44 | 3 | 50 | 37.29 | 23510.33 | 210.71 | 2924.48 | 104.81 | 60.56 | 22152.17 | 0.58 | 0.92 | 0.22 | 1.34 | 1 | 10 | 167.8882 | 229.7121 | 207.7887 | 167888.225 | 229712.0762 | 2.2993e-06 | 0.23979 | 207788.6781
9 | 95 | CONCLUIDO | 4.3673 | 22.9 | 18.68 | 23.85 | 0.3 | 47 | 189.11 | 53.44 | 3.25 | 45 | 37.42 | 23557.3 | 207.75 | 2924.58 | 106.54 | 60.56 | 23040.36 | 0.57 | 0.92 | 0.24 | 1.4 | 1 | 10 | 165.49 | 226.4307 | 204.8205 | 165490.0034 | 226430.7235 | 2.312e-06 | 0.23854 | 204820.493
10 | 95 | CONCLUIDO | 4.4411 | 22.52 | 18.48 | 26.41 | 0.33 | 42 | 189.49 | 53.44 | 3.5 | 40 | 37.55 | 23604.32 | 200.21 | 2924.64 | 100 | 60.56 | 19792.6 | 0.61 | 0.93 | 0.23 | 1.21 | 1 | 10 | 158.1544 | 216.3938 | 195.7415 | 158154.3898 | 216393.8134 | 2.351e-06 | 0.23458 | 195741.4916
11 | 95 | CONCLUIDO | 4.4981 | 22.23 | 18.35 | 28.97 | 0.35 | 38 | 189.87 | 53.44 | 3.75 | 36 | 37.69 | 23651.38 | 193.2 | 2924.74 | 95.43 | 60.56 | 17528.67 | 0.63 | 0.94 | 0.23 | 1.07 | 1 | 10 | 152.0765 | 208.0778 | 188.2191 | 152076.5025 | 208077.7798 | 2.3812e-06 | 0.23156 | 188219.1286
12 | 95 | CONCLUIDO | 4.5434 | 22.01 | 18.24 | 31.27 | 0.37 | 35 | 190.25 | 53.44 | 4 | 30 | 37.82 | 23698.48 | 187.33 | 2924.49 | 91.7 | 60.56 | 15680.51 | 0.66 | 0.94 | 0.23 | 0.96 | 1 | 10 | 147.1794 | 201.3774 | 182.1582 | 147179.4466 | 201377.412 | 2.4052e-06 | 0.22927 | 182158.2344
13 | 95 | CONCLUIDO | 4.5632 | 21.91 | 18.22 | 33.12 | 0.4 | 33 | 190.63 | 53.44 | 4.25 | 10 | 37.95 | 23745.63 | 183.5 | 2924.47 | 90.43 | 60.56 | 15054.56 | 0.67 | 0.94 | 0.24 | 0.94 | 1 | 10 | 144.4685 | 197.6681 | 178.803 | 144468.459 | 197668.1191 | 2.4157e-06 | 0.22823 | 178802.9513
14 | 95 | CONCLUIDO | 4.579 | 21.84 | 18.18 | 34.09 | 0.42 | 32 | 191.02 | 53.44 | 4.5 | 4 | 38.08 | 23792.83 | 182.2 | 2924.36 | 88.74 | 60.56 | 14216.37 | 0.68 | 0.95 | 0.25 | 0.9 | 1 | 10 | 143.1909 | 195.9201 | 177.2217 | 143190.8755 | 195920.073 | 2.424e-06 | 0.2275 | 177221.7362
15 | 95 | CONCLUIDO | 4.5783 | 21.84 | 18.18 | 34.09 | 0.44 | 32 | 191.4 | 53.44 | 4.75 | 0 | 38.22 | 23840.07 | 182.6 | 2924.35 | 88.73 | 60.56 | 14209.47 | 0.68 | 0.95 | 0.26 | 0.91 | 1 | 10 | 143.4237 | 196.2387 | 177.5099 | 143423.7302 | 196238.675 | 2.4237e-06 | 0.2275 | 177509.9313

## RESULTADOS_9
Unnamed: 0 | Volume de calda [L] | STATUS | Capacidade operacional [ha/h] | Tempo de missao [h] | Tempo util [h] | Tempo por voo [min] | Autonomia Projetada [h] | N° Voos | MTOW [kg] | Massa Estrutura [kg] | Combustível [kg] | Abastecimentos | Massa gerador | Potência gerador [W] | Combustível consumido [L] | Calda cons [L] | Distância percorrida [km] | Distância Pulverizando [km] | RTL ACUMULADO[m] | EOC [km/km] | EOC [h/h] | Tempo de manobra [h] | Tempo rtl_rtw [h] | V pulv [m/s] | V desloc [m/s] | Preço Total por ha Simples [R$/ha] | Preço Total por ha Presumido [R$/ha] | Preço Total por ha Real [R$/ha] | Preço Total Simples [R$] | Preço Total Presumido [R$] | Prod CAPEX [ha/h/R$] | Dias Trabalhados | Preço Total Real [R$]
0 | 55 | CONCLUIDO | 3.7377 | 26.75 | 21.33 | 9.14 | 0.15 | 140 | 116.05 | 43.4 | 1 | 138 | 16.65 | 14546.17 | 192.58 | 2924.94 | 192.62 | 60.56 | 65614.13 | 0.31 | 0.81 | 0.39 | 4.05 | 1 | 10 | 178.4829 | 244.2082 | 220.9013 | 178482.9164 | 244208.2003 | 2.1406e-06 | 0.27865 | 220901.3124
1 | 55 | CONCLUIDO | 4.0478 | 24.7 | 20.18 | 11.87 | 0.19 | 102 | 116.37 | 43.4 | 1.25 | 100 | 16.72 | 14585.96 | 175.13 | 2924.92 | 155.29 | 60.56 | 47138.52 | 0.39 | 0.85 | 0.33 | 2.9 | 1 | 10 | 151.9451 | 207.8979 | 188.0565 | 151945.0633 | 207897.939 | 2.3182e-06 | 0.25729 | 188056.4515
2 | 55 | CONCLUIDO | 4.2725 | 23.41 | 19.46 | 14.97 | 0.23 | 78 | 116.69 | 43.4 | 1.5 | 76 | 16.79 | 14625.77 | 160.93 | 2924.86 | 131.61 | 60.56 | 35418.58 | 0.46 | 0.88 | 0.29 | 2.18 | 1 | 10 | 134.4814 | 184.0034 | 166.4424 | 134481.4214 | 184003.4136 | 2.4469e-06 | 0.24385 | 166442.3861
3 | 55 | CONCLUIDO | 4.4373 | 22.54 | 18.97 | 18.36 | 0.26 | 62 | 117.01 | 43.4 | 1.75 | 56 | 16.86 | 14665.62 | 148.33 | 2924.51 | 115.47 | 60.56 | 27430.61 | 0.52 | 0.91 | 0.27 | 1.69 | 1 | 10 | 121.6835 | 166.4927 | 150.6029 | 121683.4632 | 166492.6827 | 2.5413e-06 | 0.23479 | 150602.8547
4 | 55 | CONCLUIDO | 4.4959 | 22.24 | 18.84 | 20.56 | 0.3 | 55 | 117.34 | 43.4 | 2 | 12 | 16.94 | 14705.49 | 142.91 | 2924.67 | 109.78 | 60.56 | 24618.63 | 0.55 | 0.91 | 0.31 | 1.57 | 1 | 10 | 116.9419 | 160.0051 | 144.7344 | 116941.9308 | 160005.1088 | 2.5748e-06 | 0.23167 | 144734.4458
5 | 55 | CONCLUIDO | 4.4876 | 22.28 | 18.89 | 20.6 | 0.34 | 55 | 117.66 | 43.4 | 2.25 | 0 | 17.01 | 14745.39 | 143.02 | 2924.62 | 110.49 | 60.56 | 24974.64 | 0.55 | 0.91 | 0.33 | 1.61 | 1 | 10 | 117.315 | 160.5155 | 145.1961 | 117314.9547 | 160515.4966 | 2.5701e-06 | 0.23208 | 145196.1229

## resultados
Unnamed: 0 | Volume de calda [L] | STATUS | Capacidade operacional [ha/h] | Tempo de missao [h] | Tempo util [h] | Tempo por voo [min] | Autonomia Projetada [h] | N° Voos | MTOW [kg] | Massa Estrutura [kg] | Combustível [kg] | Abastecimentos | Massa gerador | Potência gerador [W] | Combustível consumido [L] | Calda cons [L] | Distância percorrida [km] | Distância Pulverizando [km] | RTL ACUMULADO[m] | EOC [km/km] | EOC [h/h] | Tempo de manobra [h] | Tempo rtl_rtw [h] | V pulv [m/s] | V desloc [m/s]
0 | 100 | CONCLUIDO | 2.7632 | 36.19 | 24.38 | 6.12 | 0.09 | 239 | 194.77 | 54.38 | 1 | 237 | 39.4 | 24256.19 | 328.96 | 2925.99 | 292.81 | 60.56 | 115215.1 | 0.21 | 0.71 | 0.54 | 7.09 | 1 | 10
1 | 100 | CONCLUIDO | 3.167 | 31.58 | 22.33 | 7.74 | 0.11 | 173 | 195.16 | 54.38 | 1.25 | 171 | 39.53 | 24303.87 | 297.26 | 2925.15 | 225.3 | 60.56 | 81790.11 | 0.27 | 0.77 | 0.45 | 5.05 | 1 | 10
2 | 100 | CONCLUIDO | 3.4525 | 28.96 | 21.2 | 9.42 | 0.14 | 135 | 195.55 | 54.38 | 1.5 | 133 | 39.67 | 24351.61 | 278.26 | 2925.2 | 188.47 | 60.56 | 63563.08 | 0.32 | 0.81 | 0.38 | 3.92 | 1 | 10
3 | 100 | CONCLUIDO | 3.6747 | 27.21 | 20.42 | 11.14 | 0.16 | 110 | 195.93 | 54.38 | 1.75 | 108 | 39.81 | 24399.39 | 264.23 | 2924.95 | 163.05 | 60.56 | 50980.3 | 0.37 | 0.84 | 0.34 | 3.14 | 1 | 10
4 | 100 | CONCLUIDO | 3.8373 | 26.06 | 19.93 | 12.86 | 0.18 | 93 | 196.32 | 54.38 | 2 | 91 | 39.95 | 24447.22 | 254.14 | 2924.82 | 146.97 | 60.56 | 43027 | 0.41 | 0.86 | 0.31 | 2.65 | 1 | 10
5 | 100 | CONCLUIDO | 3.9865 | 25.08 | 19.5 | 14.81 | 0.2 | 79 | 196.71 | 54.38 | 2.25 | 77 | 40.08 | 24495.09 | 244.44 | 2924.73 | 132.86 | 60.56 | 36040.94 | 0.46 | 0.88 | 0.29 | 2.22 | 1 | 10
6 | 100 | CONCLUIDO | 4.0995 | 24.39 | 19.19 | 16.69 | 0.23 | 69 | 197.1 | 54.38 | 2.5 | 67 | 40.22 | 24543.01 | 236.66 | 2924.9 | 122.97 | 60.56 | 31144.04 | 0.49 | 0.9 | 0.27 | 1.91 | 1 | 10
7 | 100 | CONCLUIDO | 4.1964 | 23.83 | 18.94 | 18.63 | 0.25 | 61 | 197.49 | 54.38 | 2.75 | 59 | 40.36 | 24590.98 | 229.64 | 2924.77 | 114.48 | 60.56 | 26939.51 | 0.53 | 0.91 | 0.26 | 1.66 | 1 | 10
8 | 100 | CONCLUIDO | 4.3165 | 23.17 | 18.55 | 20.61 | 0.27 | 54 | 197.88 | 54.38 | 3 | 52 | 40.5 | 24639 | 219.87 | 2924.61 | 101.67 | 60.56 | 20570.17 | 0.6 | 0.93 | 0.24 | 1.27 | 1 | 10
9 | 100 | CONCLUIDO | 4.2887 | 23.32 | 18.86 | 22.63 | 0.29 | 50 | 198.27 | 54.38 | 3.25 | 48 | 40.64 | 24687.06 | 221.1 | 2924.72 | 112.62 | 60.56 | 26065.89 | 0.54 | 0.91 | 0.24 | 1.58 | 1 | 10
10 | 100 | CONCLUIDO | 4.3756 | 22.85 | 18.59 | 24.78 | 0.31 | 45 | 198.66 | 54.38 | 3.5 | 43 | 40.78 | 24735.17 | 213.14 | 2924.54 | 103.42 | 60.56 | 21490.06 | 0.59 | 0.93 | 0.24 | 1.31 | 1 | 10
11 | 100 | CONCLUIDO | 4.4332 | 22.56 | 18.45 | 26.99 | 0.33 | 41 | 199.05 | 54.38 | 3.75 | 39 | 40.92 | 24783.33 | 207.17 | 2924.45 | 98.79 | 60.56 | 19194.26 | 0.61 | 0.93 | 0.23 | 1.17 | 1 | 10
12 | 100 | CONCLUIDO | 4.4922 | 22.26 | 18.31 | 29.68 | 0.36 | 37 | 199.44 | 54.38 | 4 | 35 | 41.06 | 24831.54 | 200.46 | 2924.4 | 94.13 | 60.56 | 16885.21 | 0.64 | 0.94 | 0.22 | 1.03 | 1 | 10
13 | 100 | CONCLUIDO | 4.5348 | 22.05 | 18.21 | 32.14 | 0.38 | 34 | 199.83 | 54.38 | 4.25 | 32 | 41.2 | 24879.79 | 195.07 | 2924.52 | 91 | 60.56 | 15337.08 | 0.67 | 0.94 | 0.22 | 0.93 | 1 | 10
14 | 100 | CONCLUIDO | 4.5596 | 21.93 | 18.17 | 34.07 | 0.4 | 32 | 200.22 | 54.38 | 4.5 | 20 | 41.35 | 24928.09 | 189.84 | 2924.52 | 89.28 | 60.56 | 14483.87 | 0.68 | 0.95 | 0.23 | 0.89 | 1 | 10
15 | 100 | CONCLUIDO | 4.5642 | 21.91 | 18.19 | 35.2 | 0.42 | 31 | 200.61 | 54.38 | 4.75 | 4 | 41.49 | 24976.45 | 187.8 | 2924.53 | 89.42 | 60.56 | 14561.95 | 0.68 | 0.95 | 0.24 | 0.91 | 1 | 10
16 | 100 | CONCLUIDO | 4.5629 | 21.92 | 18.19 | 35.21 | 0.44 | 31 | 201.01 | 54.38 | 5 | 0 | 41.63 | 25024.84 | 188.02 | 2924.52 | 89.41 | 60.56 | 14555.14 | 0.68 | 0.95 | 0.25 | 0.92 | 1 | 10
0 | 140 | CONCLUIDO | 2.0618 | 48.5 | 27.69 | 4.84 | 0.06 | 343 | 274.09 | 60.56 | 1 | 341 | 72.53 | 34038.11 | 471.54 | 2926.22 | 401.61 | 60.56 | 169093.37 | 0.15 | 0.62 | 0.71 | 10.4 | 1 | 10
1 | 140 | CONCLUIDO | 2.5104 | 39.83 | 24.4 | 6.1 | 0.08 | 240 | 274.57 | 60.56 | 1.25 | 238 | 72.76 | 34097.72 | 412.47 | 2925.61 | 293.48 | 60.56 | 115542.87 | 0.21 | 0.71 | 0.55 | 7.12 | 1 | 10
2 | 140 | CONCLUIDO | 2.8436 | 35.17 | 22.66 | 7.39 | 0.1 | 184 | 275.05 | 60.56 | 1.5 | 182 | 73 | 34157.42 | 380.21 | 2924.99 | 236.34 | 60.56 | 87252.55 | 0.26 | 0.76 | 0.46 | 5.38 | 1 | 10
3 | 140 | CONCLUIDO | 3.0985 | 32.27 | 21.59 | 8.69 | 0.11 | 149 | 275.54 | 60.56 | 1.75 | 147 | 73.23 | 34217.22 | 359.61 | 2924.9 | 201.6 | 60.56 | 70061.25 | 0.3 | 0.8 | 0.4 | 4.31 | 1 | 10
4 | 140 | CONCLUIDO | 3.2905 | 30.39 | 20.91 | 9.96 | 0.13 | 126 | 276.02 | 60.56 | 2 | 124 | 73.47 | 34277.1 | 345.87 | 2924.72 | 179.11 | 60.56 | 58930.69 | 0.34 | 0.82 | 0.37 | 3.63 | 1 | 10
5 | 140 | CONCLUIDO | 3.4598 | 28.9 | 20.36 | 11.31 | 0.14 | 108 | 276.51 | 60.56 | 2.25 | 106 | 73.71 | 34337.08 | 334.29 | 2924.69 | 161.29 | 60.56 | 50112.06 | 0.38 | 0.85 | 0.34 | 3.08 | 1 | 10
6 | 140 | CONCLUIDO | 3.5935 | 27.83 | 19.97 | 12.61 | 0.16 | 95 | 277 | 60.56 | 2.5 | 93 | 73.94 | 34397.15 | 325.42 | 2924.64 | 148.25 | 60.56 | 43652.65 | 0.41 | 0.86 | 0.31 | 2.69 | 1 | 10
7 | 140 | CONCLUIDO | 3.711 | 26.95 | 19.66 | 14.04 | 0.18 | 84 | 277.48 | 60.56 | 2.75 | 82 | 74.18 | 34457.31 | 317.84 | 2924.83 | 138.1 | 60.56 | 38634.76 | 0.44 | 0.88 | 0.3 | 2.38 | 1 | 10
8 | 140 | CONCLUIDO | 3.8049 | 26.28 | 19.41 | 15.32 | 0.19 | 76 | 277.97 | 60.56 | 3 | 74 | 74.42 | 34517.57 | 311.52 | 2924.72 | 129.88 | 60.56 | 34566.78 | 0.47 | 0.89 | 0.29 | 2.13 | 1 | 10
9 | 140 | CONCLUIDO | 3.8909 | 25.7 | 19.2 | 16.69 | 0.21 | 69 | 278.46 | 60.56 | 3.25 | 67 | 74.66 | 34577.92 | 305.53 | 2924.64 | 123.02 | 60.56 | 31170.09 | 0.49 | 0.9 | 0.27 | 1.92 | 1 | 10
10 | 140 | CONCLUIDO | 3.9693 | 25.19 | 19 | 18.1 | 0.22 | 63 | 278.95 | 60.56 | 3.5 | 61 | 74.9 | 34638.36 | 299.91 | 2924.64 | 116.63 | 60.56 | 28002.71 | 0.52 | 0.91 | 0.26 | 1.72 | 1 | 10
11 | 140 | CONCLUIDO | 4.0385 | 24.76 | 18.83 | 19.48 | 0.24 | 58 | 279.44 | 60.56 | 3.75 | 56 | 75.14 | 34698.9 | 294.69 | 2924.65 | 110.74 | 60.56 | 25084.22 | 0.55 | 0.91 | 0.26 | 1.55 | 1 | 10
12 | 140 | CONCLUIDO | 4.1335 | 24.19 | 18.52 | 20.97 | 0.25 | 53 | 279.94 | 60.56 | 4 | 51 | 75.38 | 34759.54 | 286.81 | 2924.49 | 100.97 | 60.56 | 20226.38 | 0.6 | 0.93 | 0.23 | 1.25 | 1 | 10
13 | 140 | CONCLUIDO | 4.0611 | 24.62 | 19.06 | 22.42 | 0.27 | 51 | 280.43 | 60.56 | 4.25 | 49 | 75.62 | 34820.27 | 294.44 | 2924.57 | 120.91 | 60.56 | 30206.7 | 0.5 | 0.9 | 0.22 | 1.78 | 1 | 10
14 | 140 | CONCLUIDO | 4.1591 | 24.04 | 18.69 | 23.86 | 0.29 | 47 | 280.92 | 60.56 | 4.5 | 45 | 75.87 | 34881.09 | 285.52 | 2924.5 | 106.95 | 60.56 | 23243.71 | 0.57 | 0.92 | 0.24 | 1.41 | 1 | 10
15 | 140 | CONCLUIDO | 4.2099 | 23.75 | 18.55 | 25.3 | 0.3 | 44 | 281.41 | 60.56 | 4.75 | 42 | 76.11 | 34942.02 | 280.45 | 2924.44 | 102.45 | 60.56 | 21007.56 | 0.59 | 0.93 | 0.23 | 1.28 | 1 | 10
16 | 140 | CONCLUIDO | 4.2575 | 23.49 | 18.45 | 26.99 | 0.32 | 41 | 281.91 | 60.56 | 5 | 39 | 76.35 | 35003.04 | 276.45 | 2924.69 | 98.69 | 60.56 | 19145.39 | 0.61 | 0.93 | 0.23 | 1.17 | 1 | 10
17 | 140 | CONCLUIDO | 4.2891 | 23.32 | 18.38 | 28.27 | 0.33 | 39 | 282.4 | 60.56 | 5.25 | 37 | 76.6 | 35064.15 | 271.95 | 2924.64 | 96.51 | 60.56 | 18063.8 | 0.63 | 0.94 | 0.23 | 1.1 | 1 | 10
18 | 140 | CONCLUIDO | 4.3363 | 23.06 | 18.28 | 30.47 | 0.35 | 36 | 282.9 | 60.56 | 5.5 | 34 | 76.85 | 35125.37 | 268.2 | 2924.43 | 93.32 | 60.56 | 16487.4 | 0.65 | 0.94 | 0.22 | 1 | 1 | 10
19 | 140 | CONCLUIDO | 4.37 | 22.88 | 18.21 | 32.13 | 0.36 | 34 | 283.4 | 60.56 | 5.75 | 32 | 77.09 | 35186.68 | 264.25 | 2924.58 | 90.88 | 60.56 | 15274.68 | 0.67 | 0.95 | 0.22 | 0.93 | 1 | 10
20 | 140 | CONCLUIDO | 4.3824 | 22.82 | 18.19 | 33.08 | 0.38 | 33 | 283.9 | 60.56 | 6 | 31 | 77.34 | 35248.1 | 260.5 | 2924.4 | 90.45 | 60.56 | 15067.18 | 0.67 | 0.95 | 0.22 | 0.92 | 1 | 10
21 | 140 | CONCLUIDO | 4.4154 | 22.65 | 18.13 | 35.09 | 0.39 | 31 | 284.4 | 60.56 | 6.25 | 29 | 77.59 | 35309.61 | 257 | 2924.37 | 88.42 | 60.56 | 14061.5 | 0.68 | 0.95 | 0.21 | 0.85 | 1 | 10
22 | 140 | CONCLUIDO | 4.4499 | 22.47 | 18.06 | 37.36 | 0.41 | 29 | 284.89 | 60.56 | 6.5 | 27 | 77.84 | 35371.22 | 252.57 | 2924.51 | 86.03 | 60.56 | 12874.46 | 0.7 | 0.95 | 0.21 | 0.78 | 1 | 10
23 | 140 | CONCLUIDO | 4.4763 | 22.34 | 17.98 | 38.52 | 0.42 | 28 | 285.39 | 60.56 | 6.75 | 26 | 78.09 | 35432.93 | 249.04 | 2924.42 | 82.97 | 60.56 | 11352.18 | 0.73 | 0.96 | 0.21 | 0.7 | 1 | 10
24 | 140 | CONCLUIDO | 4.5072 | 22.19 | 17.93 | 41.37 | 0.44 | 26 | 285.9 | 60.56 | 7 | 24 | 78.34 | 35494.74 | 244.15 | 2924.61 | 82.15 | 60.56 | 10950.37 | 0.74 | 0.96 | 0.19 | 0.65 | 1 | 10
25 | 140 | CONCLUIDO | 4.4795 | 22.32 | 18.07 | 41.69 | 0.45 | 26 | 286.4 | 60.56 | 7.25 | 24 | 78.59 | 35556.78 | 244.64 | 2924.55 | 86.48 | 60.56 | 13115.87 | 0.7 | 0.95 | 0.21 | 0.79 | 1 | 10
26 | 140 | CONCLUIDO | 4.5213 | 22.12 | 17.96 | 44.91 | 0.47 | 24 | 286.9 | 60.56 | 7.5 | 22 | 78.85 | 35618.8 | 238.74 | 2924.55 | 83.09 | 60.56 | 11430.52 | 0.73 | 0.96 | 0.2 | 0.69 | 1 | 10
27 | 140 | CONCLUIDO | 4.5422 | 22.02 | 17.91 | 46.73 | 0.48 | 23 | 287.41 | 60.56 | 7.75 | 15 | 79.1 | 35680.92 | 235.16 | 2924.38 | 81.23 | 60.56 | 10506.06 | 0.75 | 0.96 | 0.21 | 0.64 | 1 | 10
28 | 140 | CONCLUIDO | 4.5366 | 22.04 | 17.94 | 46.8 | 0.49 | 23 | 287.91 | 60.56 | 8 | 3 | 79.36 | 35743.15 | 233.73 | 2924.4 | 81.52 | 60.56 | 10648.49 | 0.74 | 0.96 | 0.22 | 0.66 | 1 | 10
29 | 140 | CONCLUIDO | 4.5366 | 22.04 | 17.94 | 46.8 | 0.51 | 23 | 288.42 | 60.56 | 8.25 | 3 | 79.61 | 35805.48 | 233.18 | 2924.59 | 81.5 | 60.56 | 10642.03 | 0.74 | 0.96 | 0.22 | 0.66 | 1 | 10
30 | 140 | CONCLUIDO | 4.5534 | 21.96 | 17.91 | 48.85 | 0.52 | 22 | 288.92 | 60.56 | 8.5 | 1 | 79.87 | 35867.91 | 232.65 | 2924.4 | 80.55 | 60.56 | 10168.41 | 0.75 | 0.96 | 0.22 | 0.63 | 1 | 10
31 | 140 | CONCLUIDO | 4.5537 | 21.96 | 17.91 | 48.85 | 0.54 | 22 | 289.43 | 60.56 | 8.75 | 1 | 80.12 | 35930.44 | 232.97 | 2924.47 | 80.41 | 60.56 | 10099.67 | 0.75 | 0.96 | 0.23 | 0.63 | 1 | 10
32 | 140 | CONCLUIDO | 4.5537 | 21.96 | 17.91 | 48.85 | 0.55 | 22 | 289.94 | 60.56 | 9 | 0 | 80.38 | 35993.08 | 233.52 | 2924.4 | 80.37 | 60.56 | 10080.28 | 0.75 | 0.96 | 0.23 | 0.63 | 1 | 10
0 | 40 | CONCLUIDO | 4.1539 | 24.07 | 20.19 | 11.76 | 0.2 | 103 | 89.87 | 37.55 | 1 | 101 | 11.32 | 11317.98 | 141.48 | 2924.76 | 155.33 | 60.56 | 47156.33 | 0.39 | 0.85 | 0.33 | 2.91 | 1 | 10
1 | 40 | CONCLUIDO | 4.3638 | 22.92 | 19.52 | 15.21 | 0.24 | 77 | 90.18 | 37.55 | 1.25 | 31 | 11.37 | 11355.7 | 127.76 | 2924.94 | 131.7 | 60.56 | 35468.62 | 0.46 | 0.88 | 0.35 | 2.24 | 1 | 10
2 | 40 | CONCLUIDO | 4.3735 | 22.86 | 19.51 | 15.61 | 0.29 | 75 | 90.48 | 37.55 | 1.5 | 0 | 11.43 | 11393.43 | 126.96 | 2924.57 | 130.19 | 60.56 | 34724.64 | 0.47 | 0.88 | 0.38 | 2.23 | 1 | 10
0 | 125 | CONCLUIDO | 2.3139 | 43.22 | 26.29 | 5.26 | 0.07 | 300 | 242.64 | 58.47 | 1 | 298 | 58.17 | 30160.1 | 412.75 | 2926.21 | 355.53 | 60.56 | 146269.69 | 0.17 | 0.65 | 0.65 | 9.01 | 1 | 10
1 | 125 | CONCLUIDO | 2.7484 | 36.38 | 23.57 | 6.64 | 0.09 | 213 | 243.08 | 58.47 | 1.25 | 211 | 58.36 | 30214.33 | 366.61 | 2925.55 | 266.45 | 60.56 | 102166.1 | 0.23 | 0.73 | 0.5 | 6.29 | 1 | 10
2 | 125 | CONCLUIDO | 3.0665 | 32.61 | 22.06 | 8.02 | 0.11 | 165 | 243.52 | 58.47 | 1.5 | 163 | 58.55 | 30268.64 | 340.06 | 2924.98 | 217.18 | 60.56 | 77771.97 | 0.28 | 0.78 | 0.42 | 4.78 | 1 | 10
3 | 125 | CONCLUIDO | 3.3073 | 30.24 | 21.15 | 9.47 | 0.13 | 134 | 243.96 | 58.47 | 1.75 | 132 | 58.74 | 30323.01 | 323.09 | 2924.89 | 186.97 | 60.56 | 62821.3 | 0.32 | 0.81 | 0.38 | 3.87 | 1 | 10
4 | 125 | CONCLUIDO | 3.4959 | 28.6 | 20.51 | 10.89 | 0.15 | 113 | 244.41 | 58.47 | 2 | 111 | 58.93 | 30377.45 | 310.43 | 2924.68 | 166.18 | 60.56 | 52527.83 | 0.36 | 0.84 | 0.35 | 3.23 | 1 | 10
5 | 125 | CONCLUIDO | 3.6567 | 27.35 | 20.01 | 12.38 | 0.16 | 97 | 244.85 | 58.47 | 2.25 | 95 | 59.12 | 30431.96 | 299.84 | 2924.75 | 149.64 | 60.56 | 44337.61 | 0.4 | 0.86 | 0.32 | 2.73 | 1 | 10
6 | 125 | CONCLUIDO | 3.7794 | 26.46 | 19.69 | 13.9 | 0.18 | 85 | 245.29 | 58.47 | 2.5 | 83 | 59.32 | 30486.54 | 292.14 | 2924.7 | 139.19 | 60.56 | 39174.78 | 0.44 | 0.87 | 0.3 | 2.41 | 1 | 10
7 | 125 | CONCLUIDO | 3.884 | 25.75 | 19.4 | 15.32 | 0.2 | 76 | 245.73 | 58.47 | 2.75 | 74 | 59.51 | 30541.19 | 284.99 | 2924.61 | 129.76 | 60.56 | 34503.57 | 0.47 | 0.89 | 0.29 | 2.12 | 1 | 10
8 | 125 | CONCLUIDO | 3.978 | 25.14 | 19.17 | 16.91 | 0.22 | 68 | 246.18 | 58.47 | 3 | 66 | 59.7 | 30595.91 | 278.68 | 2924.54 | 122.18 | 60.56 | 30753.09 | 0.5 | 0.9 | 0.27 | 1.89 | 1 | 10
9 | 125 | CONCLUIDO | 4.056 | 24.65 | 18.97 | 18.36 | 0.23 | 62 | 246.62 | 58.47 | 3.25 | 60 | 59.9 | 30650.7 | 272.66 | 2924.75 | 115.64 | 60.56 | 27515.7 | 0.52 | 0.91 | 0.26 | 1.69 | 1 | 10
10 | 125 | CONCLUIDO | 4.1558 | 24.06 | 18.66 | 19.99 | 0.25 | 56 | 247.07 | 58.47 | 3.5 | 54 | 60.09 | 30705.56 | 264.85 | 2924.39 | 105.21 | 60.56 | 22328.84 | 0.58 | 0.92 | 0.25 | 1.38 | 1 | 10
11 | 125 | CONCLUIDO | 4.1868 | 23.88 | 18.67 | 21.54 | 0.27 | 52 | 247.51 | 58.47 | 3.75 | 50 | 60.29 | 30760.49 | 262.29 | 2924.56 | 106.9 | 60.56 | 23197.09 | 0.57 | 0.92 | 0.22 | 1.39 | 1 | 10
12 | 125 | CONCLUIDO | 4.2146 | 23.73 | 18.7 | 23.38 | 0.29 | 48 | 247.96 | 58.47 | 4 | 46 | 60.48 | 30815.5 | 260.24 | 2924.52 | 107.5 | 60.56 | 23515.69 | 0.56 | 0.92 | 0.24 | 1.43 | 1 | 10
13 | 125 | CONCLUIDO | 4.2758 | 23.39 | 18.55 | 25.3 | 0.3 | 44 | 248.4 | 58.47 | 4.25 | 42 | 60.68 | 30870.57 | 255.01 | 2924.55 | 102.33 | 60.56 | 20950.52 | 0.59 | 0.93 | 0.24 | 1.27 | 1 | 10
14 | 125 | CONCLUIDO | 4.3225 | 23.14 | 18.44 | 26.99 | 0.32 | 41 | 248.85 | 58.47 | 4.5 | 39 | 60.88 | 30925.72 | 250.16 | 2924.46 | 98.53 | 60.56 | 19065.17 | 0.61 | 0.93 | 0.23 | 1.16 | 1 | 10
15 | 125 | CONCLUIDO | 4.3671 | 22.9 | 18.35 | 28.97 | 0.34 | 38 | 249.3 | 58.47 | 4.75 | 36 | 61.07 | 30980.93 | 245.09 | 2924.41 | 95.67 | 60.56 | 17649.13 | 0.63 | 0.94 | 0.22 | 1.07 | 1 | 10
16 | 125 | CONCLUIDO | 4.3978 | 22.74 | 18.28 | 30.47 | 0.36 | 36 | 249.75 | 58.47 | 5 | 34 | 61.27 | 31036.22 | 241.31 | 2924.35 | 93.48 | 60.56 | 16565.62 | 0.65 | 0.94 | 0.22 | 1.01 | 1 | 10
17 | 125 | CONCLUIDO | 4.4256 | 22.6 | 18.23 | 32.18 | 0.37 | 34 | 250.2 | 58.47 | 5.25 | 32 | 61.47 | 31091.59 | 237.07 | 2924.46 | 91.86 | 60.56 | 15762.68 | 0.66 | 0.94 | 0.22 | 0.96 | 1 | 10
18 | 125 | CONCLUIDO | 4.46 | 22.42 | 18.15 | 34.04 | 0.39 | 32 | 250.64 | 58.47 | 5.5 | 30 | 61.67 | 31147.02 | 231.93 | 2924.46 | 89.1 | 60.56 | 14395 | 0.68 | 0.95 | 0.22 | 0.88 | 1 | 10
19 | 125 | CONCLUIDO | 4.4937 | 22.25 | 18.08 | 36.16 | 0.41 | 30 | 251.09 | 58.47 | 5.75 | 28 | 61.87 | 31202.53 | 227.89 | 2924.52 | 86.72 | 60.56 | 13213.03 | 0.7 | 0.95 | 0.21 | 0.8 | 1 | 10
20 | 125 | CONCLUIDO | 4.532 | 22.07 | 17.99 | 38.54 | 0.42 | 28 | 251.55 | 58.47 | 6 | 26 | 62.07 | 31258.11 | 223.17 | 2924.52 | 83.41 | 60.56 | 11572.48 | 0.73 | 0.96 | 0.21 | 0.71 | 1 | 10
21 | 125 | CONCLUIDO | 4.5574 | 21.94 | 17.96 | 41.44 | 0.44 | 26 | 252 | 58.47 | 6.25 | 22 | 62.27 | 31313.77 | 217.61 | 2924.46 | 83.14 | 60.56 | 11445.51 | 0.73 | 0.96 | 0.19 | 0.68 | 1 | 10
22 | 125 | CONCLUIDO | 4.562 | 21.92 | 17.98 | 43.16 | 0.46 | 25 | 252.45 | 58.47 | 6.5 | 13 | 62.47 | 31369.49 | 215.9 | 2924.4 | 83.14 | 60.56 | 11449.88 | 0.73 | 0.96 | 0.22 | 0.71 | 1 | 10
23 | 125 | CONCLUIDO | 4.5575 | 21.94 | 18 | 43.21 | 0.47 | 25 | 252.9 | 58.47 | 6.75 | 3 | 62.68 | 31425.3 | 215.96 | 2924.56 | 83.42 | 60.56 | 11592.12 | 0.73 | 0.96 | 0.23 | 0.73 | 1 | 10
24 | 125 | CONCLUIDO | 4.5611 | 21.92 | 17.99 | 43.17 | 0.49 | 25 | 253.35 | 58.47 | 7 | 2 | 62.88 | 31481.17 | 215.7 | 2924.48 | 82.83 | 60.56 | 11294.79 | 0.73 | 0.96 | 0.23 | 0.71 | 1 | 10
25 | 125 | CONCLUIDO | 4.5609 | 21.93 | 17.99 | 43.17 | 0.51 | 25 | 253.81 | 58.47 | 7.25 | 0 | 63.08 | 31537.13 | 215.99 | 2924.42 | 82.91 | 60.56 | 11336.16 | 0.73 | 0.96 | 0.23 | 0.71 | 1 | 10
0 | 30 | CONCLUIDO | 4.2348 | 23.61 | 20.23 | 12.26 | 0.24 | 99 | 71.52 | 32.27 | 1 | 1 | 8.25 | 9054.6 | 114.82 | 2924.9 | 152.75 | 60.56 | 45885.62 | 0.4 | 0.85 | 0.45 | 2.95 | 1 | 10
1 | 30 | CONCLUIDO | 4.2344 | 23.62 | 20.23 | 12.26 | 0.3 | 99 | 71.81 | 32.27 | 1.25 | 0 | 8.29 | 9090.98 | 115.22 | 2924.63 | 152.79 | 60.56 | 45906.62 | 0.4 | 0.85 | 0.45 | 2.95 | 1 | 10
0 | 15 | CONCLUIDO | 3.7034 | 27 | 23.13 | 7.08 | 0.43 | 196 | 39.78 | 19.54 | 1 | 0 | 4.24 | 5140 | 90.7 | 2925.79 | 242.73 | 60.56 | 90389.34 | 0.25 | 0.74 | 0.73 | 5.84 | 1 | 10
0 | 70 | CONCLUIDO | 3.3836 | 29.55 | 22.33 | 7.74 | 0.12 | 173 | 141.81 | 47.83 | 1 | 171 | 22.98 | 17723.39 | 238.05 | 2925.42 | 225.31 | 60.56 | 81795.8 | 0.27 | 0.77 | 0.44 | 5.05 | 1 | 10
1 | 70 | CONCLUIDO | 3.735 | 26.77 | 20.91 | 9.95 | 0.16 | 126 | 142.15 | 47.83 | 1.25 | 124 | 23.07 | 17765.46 | 217.08 | 2925.2 | 179.08 | 60.56 | 58916.69 | 0.34 | 0.82 | 0.36 | 3.62 | 1 | 10
2 | 70 | CONCLUIDO | 3.9714 | 25.18 | 20.09 | 12.18 | 0.19 | 99 | 142.49 | 47.83 | 1.5 | 97 | 23.16 | 17807.56 | 203.09 | 2925.1 | 152.23 | 60.56 | 45626.38 | 0.4 | 0.86 | 0.33 | 2.81 | 1 | 10
3 | 70 | CONCLUIDO | 4.1551 | 24.07 | 19.53 | 14.65 | 0.22 | 80 | 142.83 | 47.83 | 1.75 | 78 | 23.25 | 17849.7 | 191.65 | 2924.67 | 134.02 | 60.56 | 36613.78 | 0.45 | 0.88 | 0.29 | 2.25 | 1 | 10
4 | 70 | CONCLUIDO | 4.3025 | 23.24 | 19.11 | 17.37 | 0.25 | 66 | 143.17 | 47.83 | 2 | 64 | 23.34 | 17891.86 | 181.19 | 2924.84 | 120.02 | 60.56 | 29684.04 | 0.5 | 0.9 | 0.27 | 1.83 | 1 | 10
5 | 70 | CONCLUIDO | 4.4594 | 22.42 | 18.61 | 20.3 | 0.28 | 55 | 143.51 | 47.83 | 2.25 | 53 | 23.44 | 17934.06 | 169.05 | 2924.53 | 103.36 | 60.56 | 21408.21 | 0.59 | 0.92 | 0.25 | 1.33 | 1 | 10
6 | 70 | CONCLUIDO | 4.4473 | 22.49 | 18.84 | 23.07 | 0.31 | 49 | 143.86 | 47.83 | 2.5 | 46 | 23.53 | 17976.29 | 166.03 | 2924.53 | 112.55 | 60.56 | 26034.67 | 0.54 | 0.91 | 0.23 | 1.56 | 1 | 10
7 | 70 | CONCLUIDO | 4.5312 | 22.07 | 18.57 | 25.32 | 0.34 | 44 | 144.2 | 47.83 | 2.75 | 10 | 23.62 | 18018.55 | 158.7 | 2924.59 | 101.41 | 60.56 | 20488.94 | 0.6 | 0.93 | 0.28 | 1.29 | 1 | 10
8 | 70 | CONCLUIDO | 4.546 | 22 | 18.53 | 25.85 | 0.37 | 43 | 144.54 | 47.83 | 3 | 1 | 23.71 | 18060.85 | 157.73 | 2924.51 | 99.49 | 60.56 | 19533.53 | 0.61 | 0.93 | 0.29 | 1.25 | 1 | 10
9 | 70 | CONCLUIDO | 4.5455 | 22 | 18.53 | 25.86 | 0.4 | 43 | 144.89 | 47.83 | 3.25 | 0 | 23.81 | 18103.18 | 158.07 | 2924.7 | 99.48 | 60.56 | 19531.09 | 0.61 | 0.93 | 0.29 | 1.25 | 1 | 10
0 | 90 | CONCLUIDO | 2.9621 | 33.76 | 23.66 | 6.57 | 0.1 | 216 | 176.73 | 52.44 | 1 | 214 | 33.29 | 22031.19 | 297.7 | 2925.14 | 269.49 | 60.56 | 103671.2 | 0.22 | 0.73 | 0.5 | 6.38 | 1 | 10
1 | 90 | CONCLUIDO | 3.3496 | 29.85 | 21.85 | 8.35 | 0.13 | 157 | 177.1 | 52.44 | 1.25 | 155 | 33.41 | 22076.81 | 270.54 | 2925.01 | 209.73 | 60.56 | 74083.86 | 0.29 | 0.79 | 0.42 | 4.57 | 1 | 10
2 | 90 | CONCLUIDO | 3.6211 | 27.62 | 20.82 | 10.16 | 0.15 | 123 | 177.47 | 52.44 | 1.5 | 121 | 33.53 | 22122.46 | 253.4 | 2924.94 | 176.37 | 60.56 | 57576.01 | 0.34 | 0.83 | 0.36 | 3.54 | 1 | 10
3 | 90 | CONCLUIDO | 3.8344 | 26.08 | 20.1 | 12.06 | 0.17 | 100 | 177.84 | 52.44 | 1.75 | 98 | 33.65 | 22168.15 | 240.45 | 2924.74 | 152.64 | 60.56 | 45825.61 | 0.4 | 0.86 | 0.33 | 2.82 | 1 | 10
4 | 90 | CONCLUIDO | 3.9908 | 25.06 | 19.65 | 14.04 | 0.2 | 84 | 178.21 | 52.44 | 2 | 82 | 33.77 | 22213.89 | 230.71 | 2924.76 | 137.94 | 60.56 | 38556.89 | 0.44 | 0.88 | 0.29 | 2.37 | 1 | 10
5 | 90 | CONCLUIDO | 4.1184 | 24.28 | 19.3 | 16.08 | 0.22 | 72 | 178.59 | 52.44 | 2.25 | 70 | 33.89 | 22259.66 | 222.02 | 2924.57 | 126.53 | 60.56 | 32908.04 | 0.48 | 0.89 | 0.28 | 2.02 | 1 | 10
6 | 90 | CONCLUIDO | 4.2266 | 23.66 | 19 | 18.09 | 0.25 | 63 | 178.96 | 52.44 | 2.5 | 61 | 34.02 | 22305.48 | 214.07 | 2924.63 | 116.49 | 60.56 | 27937.4 | 0.52 | 0.91 | 0.26 | 1.72 | 1 | 10
7 | 90 | CONCLUIDO | 4.3661 | 22.9 | 18.56 | 20.63 | 0.27 | 54 | 179.33 | 52.44 | 2.75 | 52 | 34.14 | 22351.34 | 203.51 | 2924.55 | 102.1 | 60.56 | 20782.9 | 0.59 | 0.93 | 0.24 | 1.29 | 1 | 10
8 | 90 | CONCLUIDO | 4.3361 | 23.06 | 18.86 | 22.64 | 0.3 | 50 | 179.7 | 52.44 | 3 | 48 | 34.26 | 22397.24 | 203.85 | 2924.62 | 113.36 | 60.56 | 26434.26 | 0.53 | 0.91 | 0.23 | 1.58 | 1 | 10
9 | 90 | CONCLUIDO | 4.4356 | 22.54 | 18.56 | 25.31 | 0.32 | 44 | 180.07 | 52.44 | 3.25 | 42 | 34.38 | 22443.18 | 194.99 | 2924.6 | 102.61 | 60.56 | 21088.46 | 0.59 | 0.93 | 0.23 | 1.28 | 1 | 10
10 | 90 | CONCLUIDO | 4.4924 | 22.26 | 18.42 | 27.63 | 0.34 | 40 | 180.45 | 52.44 | 3.5 | 38 | 34.51 | 22489.16 | 187.34 | 2924.45 | 97.92 | 60.56 | 18766.26 | 0.62 | 0.93 | 0.23 | 1.14 | 1 | 10
11 | 90 | CONCLUIDO | 4.5463 | 22 | 18.3 | 30.49 | 0.37 | 36 | 180.82 | 52.44 | 3.75 | 30 | 34.63 | 22535.19 | 180.47 | 2924.48 | 93.69 | 60.56 | 16669.46 | 0.65 | 0.94 | 0.23 | 1.02 | 1 | 10
12 | 90 | CONCLUIDO | 4.5688 | 21.89 | 18.26 | 32.22 | 0.39 | 34 | 181.19 | 52.44 | 4 | 7 | 34.75 | 22581.25 | 177.91 | 2924.69 | 91.41 | 60.56 | 15537.68 | 0.66 | 0.94 | 0.25 | 0.98 | 1 | 10
13 | 90 | CONCLUIDO | 4.5642 | 21.91 | 18.28 | 32.26 | 0.42 | 34 | 181.57 | 52.44 | 4.25 | 1 | 34.88 | 22627.36 | 178.38 | 2924.73 | 91.86 | 60.56 | 15763.51 | 0.66 | 0.94 | 0.26 | 1 | 1 | 10
14 | 90 | CONCLUIDO | 4.5641 | 21.91 | 18.28 | 32.26 | 0.44 | 34 | 181.94 | 52.44 | 4.5 | 0 | 35 | 22673.63 | 178.44 | 2924.66 | 91.89 | 60.56 | 15780.33 | 0.66 | 0.94 | 0.26 | 1 | 1 | 10
0 | 110 | CONCLUIDO | 2.5798 | 38.76 | 25.09 | 5.75 | 0.08 | 262 | 213.37 | 56.13 | 1 | 260 | 46.25 | 26550.29 | 360.71 | 2925.45 | 316.33 | 60.56 | 126859.33 | 0.19 | 0.69 | 0.58 | 7.8 | 1 | 10
1 | 110 | CONCLUIDO | 2.9995 | 33.34 | 22.79 | 7.27 | 0.1 | 188 | 213.78 | 56.13 | 1.25 | 186 | 46.4 | 26600.32 | 323.95 | 2925.34 | 240.49 | 60.56 | 89312.15 | 0.25 | 0.76 | 0.47 | 5.51 | 1 | 10
2 | 110 | CONCLUIDO | 3.3031 | 30.28 | 21.5 | 8.83 | 0.12 | 146 | 214.19 | 56.13 | 1.5 | 144 | 46.56 | 26650.41 | 302.05 | 2925.32 | 198.33 | 60.56 | 68438.97 | 0.31 | 0.8 | 0.4 | 4.22 | 1 | 10
3 | 110 | CONCLUIDO | 3.5201 | 28.41 | 20.73 | 10.36 | 0.14 | 120 | 214.59 | 56.13 | 1.75 | 118 | 46.72 | 26700.55 | 287.86 | 2924.89 | 173.03 | 60.56 | 55920.9 | 0.35 | 0.83 | 0.36 | 3.45 | 1 | 10
4 | 110 | CONCLUIDO | 3.7121 | 26.94 | 20.1 | 12.06 | 0.17 | 100 | 215 | 56.13 | 2 | 98 | 46.87 | 26750.75 | 275.53 | 2925.25 | 152.58 | 60.56 | 45794.03 | 0.4 | 0.86 | 0.33 | 2.82 | 1 | 10
5 | 110 | CONCLUIDO | 3.8412 | 26.03 | 19.75 | 13.62 | 0.19 | 87 | 215.41 | 56.13 | 2.25 | 85 | 47.03 | 26801 | 267.42 | 2924.75 | 140.87 | 60.56 | 40006.71 | 0.43 | 0.87 | 0.31 | 2.47 | 1 | 10
6 | 110 | CONCLUIDO | 3.9652 | 25.22 | 19.4 | 15.31 | 0.21 | 76 | 215.82 | 56.13 | 2.5 | 74 | 47.19 | 26851.31 | 259.26 | 2924.4 | 129.73 | 60.56 | 34490.78 | 0.47 | 0.89 | 0.29 | 2.12 | 1 | 10
7 | 110 | CONCLUIDO | 4.0683 | 24.58 | 19.14 | 17.14 | 0.23 | 67 | 216.22 | 56.13 | 2.75 | 65 | 47.35 | 26901.66 | 252.3 | 2924.5 | 121.01 | 60.56 | 30173.28 | 0.5 | 0.9 | 0.27 | 1.86 | 1 | 10
8 | 110 | CONCLUIDO | 4.158 | 24.05 | 18.9 | 18.9 | 0.25 | 60 | 216.63 | 56.13 | 3 | 58 | 47.51 | 26952.08 | 245.59 | 2924.48 | 113.28 | 60.56 | 26345.49 | 0.53 | 0.91 | 0.26 | 1.63 | 1 | 10
9 | 110 | CONCLUIDO | 4.2632 | 23.46 | 18.56 | 20.63 | 0.27 | 54 | 217.04 | 56.13 | 3.25 | 52 | 47.66 | 27002.55 | 237.11 | 2924.72 | 102.09 | 60.56 | 20780.76 | 0.59 | 0.93 | 0.24 | 1.29 | 1 | 10
10 | 110 | CONCLUIDO | 4.1886 | 23.87 | 19.11 | 22.48 | 0.29 | 51 | 217.45 | 56.13 | 3.5 | 49 | 47.82 | 27053.07 | 242.44 | 2924.5 | 122.46 | 60.56 | 30978.55 | 0.49 | 0.9 | 0.23 | 1.83 | 1 | 10
11 | 110 | CONCLUIDO | 4.3125 | 23.19 | 18.63 | 24.3 | 0.31 | 46 | 217.86 | 56.13 | 3.75 | 44 | 47.98 | 27103.65 | 231.68 | 2924.61 | 104.95 | 60.56 | 22249.09 | 0.58 | 0.92 | 0.24 | 1.36 | 1 | 10
12 | 110 | CONCLUIDO | 4.3724 | 22.87 | 18.48 | 26.41 | 0.33 | 42 | 218.27 | 56.13 | 4 | 40 | 48.15 | 27154.29 | 225.81 | 2924.5 | 100.01 | 60.56 | 19801.43 | 0.61 | 0.93 | 0.23 | 1.21 | 1 | 10
13 | 110 | CONCLUIDO | 4.4308 | 22.57 | 18.35 | 28.98 | 0.35 | 38 | 218.68 | 56.13 | 4.25 | 36 | 48.31 | 27204.98 | 219.28 | 2924.6 | 95.68 | 60.56 | 17656.38 | 0.63 | 0.94 | 0.22 | 1.07 | 1 | 10
14 | 110 | CONCLUIDO | 4.4572 | 22.44 | 18.3 | 30.5 | 0.36 | 36 | 219.09 | 56.13 | 4.5 | 34 | 48.47 | 27255.72 | 215.09 | 2924.54 | 94.02 | 60.56 | 16833.95 | 0.64 | 0.94 | 0.22 | 1.02 | 1 | 10
15 | 110 | CONCLUIDO | 4.5039 | 22.2 | 18.2 | 33.08 | 0.38 | 33 | 219.51 | 56.13 | 4.75 | 31 | 48.63 | 27306.53 | 209.42 | 2924.47 | 90.65 | 60.56 | 15167.24 | 0.67 | 0.95 | 0.22 | 0.92 | 1 | 10
16 | 110 | CONCLUIDO | 4.5361 | 22.05 | 18.12 | 35.08 | 0.4 | 31 | 219.92 | 56.13 | 5 | 27 | 48.79 | 27357.39 | 203.2 | 2924.45 | 88.01 | 60.56 | 13854.05 | 0.69 | 0.95 | 0.22 | 0.85 | 1 | 10
17 | 110 | CONCLUIDO | 4.5589 | 21.94 | 18.1 | 37.44 | 0.42 | 29 | 220.33 | 56.13 | 5.25 | 14 | 48.95 | 27408.3 | 199.35 | 2924.41 | 86.72 | 60.56 | 13220.14 | 0.7 | 0.95 | 0.23 | 0.82 | 1 | 10
18 | 110 | CONCLUIDO | 4.572 | 21.87 | 18.08 | 38.74 | 0.44 | 28 | 220.74 | 56.13 | 5.5 | 5 | 49.12 | 27459.27 | 197.93 | 2924.57 | 85.79 | 60.56 | 12761.94 | 0.71 | 0.95 | 0.24 | 0.8 | 1 | 10
19 | 110 | CONCLUIDO | 4.5714 | 21.88 | 18.08 | 38.74 | 0.46 | 28 | 221.16 | 56.13 | 5.75 | 0 | 49.28 | 27510.3 | 198.42 | 2924.45 | 85.51 | 60.56 | 12620.47 | 0.71 | 0.95 | 0.25 | 0.8 | 1 | 10
0 | 150 | CONCLUIDO | 1.8997 | 52.64 | 28.75 | 4.59 | 0.06 | 376 | 296.65 | 61.82 | 1 | 374 | 83.83 | 36821.52 | 515.9 | 2926.3 | 436.83 | 60.56 | 186538.44 | 0.14 | 0.6 | 0.77 | 11.46 | 1 | 10
1 | 150 | CONCLUIDO | 2.3602 | 42.37 | 24.98 | 5.79 | 0.07 | 259 | 297.17 | 61.82 | 1.25 | 257 | 84.1 | 36885.7 | 445.33 | 2925.62 | 312.92 | 60.56 | 125167.57 | 0.19 | 0.69 | 0.57 | 7.7 | 1 | 10
2 | 150 | CONCLUIDO | 2.6956 | 37.1 | 23.1 | 7 | 0.09 | 198 | 297.7 | 61.82 | 1.5 | 196 | 84.37 | 36949.99 | 409.18 | 2925.06 | 250.76 | 60.56 | 94397.31 | 0.24 | 0.74 | 0.48 | 5.82 | 1 | 10
3 | 150 | CONCLUIDO | 2.9474 | 33.93 | 21.99 | 8.19 | 0.1 | 161 | 298.22 | 61.82 | 1.75 | 159 | 84.65 | 37014.39 | 387.11 | 2924.97 | 214.25 | 60.56 | 76323.43 | 0.28 | 0.78 | 0.43 | 4.71 | 1 | 10
4 | 150 | CONCLUIDO | 3.1565 | 31.68 | 21.18 | 9.41 | 0.12 | 135 | 298.74 | 61.82 | 2 | 133 | 84.92 | 37078.91 | 370.58 | 2925.13 | 188.19 | 60.56 | 63423.86 | 0.32 | 0.81 | 0.38 | 3.9 | 1 | 10
5 | 150 | CONCLUIDO | 3.3278 | 30.05 | 20.61 | 10.66 | 0.13 | 116 | 299.26 | 61.82 | 2.25 | 114 | 85.19 | 37143.54 | 358.24 | 2925.31 | 169.16 | 60.56 | 54003.15 | 0.36 | 0.84 | 0.35 | 3.33 | 1 | 10
6 | 150 | CONCLUIDO | 3.4654 | 28.86 | 20.19 | 11.88 | 0.15 | 102 | 299.79 | 61.82 | 2.5 | 100 | 85.47 | 37208.42 | 348.99 | 2924.89 | 155.69 | 60.56 | 47338.41 | 0.39 | 0.85 | 0.33 | 2.91 | 1 | 10
7 | 150 | CONCLUIDO | 3.5924 | 27.84 | 19.84 | 13.23 | 0.16 | 90 | 300.32 | 61.82 | 2.75 | 88 | 85.74 | 37273.29 | 340.48 | 2924.89 | 144.04 | 60.56 | 41573.27 | 0.42 | 0.87 | 0.31 | 2.56 | 1 | 10
8 | 150 | CONCLUIDO | 3.6969 | 27.05 | 19.55 | 14.48 | 0.18 | 81 | 300.84 | 61.82 | 3 | 79 | 86.02 | 37338.27 | 333.35 | 2924.74 | 134.63 | 60.56 | 36915.64 | 0.45 | 0.88 | 0.29 | 2.27 | 1 | 10
9 | 150 | CONCLUIDO | 3.7777 | 26.47 | 19.36 | 15.7 | 0.19 | 74 | 301.37 | 61.82 | 3.25 | 72 | 86.3 | 37403.38 | 328.17 | 2924.67 | 128.3 | 60.56 | 33784.05 | 0.47 | 0.89 | 0.29 | 2.08 | 1 | 10
10 | 150 | CONCLUIDO | 3.867 | 25.86 | 19.14 | 17.14 | 0.21 | 67 | 301.9 | 61.82 | 3.5 | 65 | 86.58 | 37468.6 | 321.83 | 2924.68 | 121.16 | 60.56 | 30250.06 | 0.5 | 0.9 | 0.27 | 1.86 | 1 | 10
11 | 150 | CONCLUIDO | 3.9347 | 25.42 | 18.97 | 18.36 | 0.22 | 62 | 302.43 | 61.82 | 3.75 | 60 | 86.86 | 37533.94 | 316.96 | 2924.63 | 115.79 | 60.56 | 27589.14 | 0.52 | 0.91 | 0.26 | 1.7 | 1 | 10
12 | 150 | CONCLUIDO | 4.0069 | 24.96 | 18.79 | 19.78 | 0.24 | 57 | 302.96 | 61.82 | 4 | 55 | 87.14 | 37599.4 | 311.57 | 2924.48 | 109.66 | 60.56 | 24551.94 | 0.55 | 0.92 | 0.26 | 1.52 | 1 | 10
13 | 150 | CONCLUIDO | 4.0871 | 24.47 | 18.53 | 20.97 | 0.25 | 53 | 303.49 | 61.82 | 4.25 | 51 | 87.42 | 37664.98 | 304.47 | 2924.62 | 101.01 | 60.56 | 20244.59 | 0.6 | 0.93 | 0.23 | 1.25 | 1 | 10
14 | 150 | CONCLUIDO | 4.0252 | 24.84 | 19.01 | 22.37 | 0.26 | 51 | 304.03 | 61.82 | 4.5 | 49 | 87.7 | 37730.68 | 311.89 | 2924.51 | 119.27 | 60.56 | 29384.36 | 0.51 | 0.9 | 0.21 | 1.74 | 1 | 10
15 | 150 | CONCLUIDO | 4.1208 | 24.27 | 18.66 | 23.82 | 0.28 | 47 | 304.56 | 61.82 | 4.75 | 45 | 87.99 | 37796.51 | 302.99 | 2924.52 | 105.93 | 60.56 | 22736.24 | 0.57 | 0.92 | 0.24 | 1.38 | 1 | 10
16 | 150 | CONCLUIDO | 4.1691 | 23.99 | 18.54 | 25.29 | 0.29 | 44 | 305.09 | 61.82 | 5 | 42 | 88.27 | 37862.45 | 299.14 | 2924.5 | 101.88 | 60.56 | 20725.33 | 0.59 | 0.93 | 0.24 | 1.27 | 1 | 10
17 | 150 | CONCLUIDO | 4.1988 | 23.82 | 18.49 | 26.41 | 0.31 | 42 | 305.63 | 61.82 | 5.25 | 40 | 88.56 | 37928.52 | 295.64 | 2924.51 | 100.11 | 60.56 | 19849.51 | 0.6 | 0.93 | 0.23 | 1.21 | 1 | 10
18 | 150 | CONCLUIDO | 4.2478 | 23.54 | 18.38 | 28.27 | 0.32 | 39 | 306.17 | 61.82 | 5.5 | 37 | 88.84 | 37994.72 | 291.24 | 2924.55 | 96.61 | 60.56 | 18115.98 | 0.63 | 0.94 | 0.23 | 1.1 | 1 | 10
19 | 150 | CONCLUIDO | 4.2808 | 23.36 | 18.31 | 29.69 | 0.33 | 37 | 306.7 | 61.82 | 5.75 | 35 | 89.13 | 38061.04 | 288.04 | 2924.52 | 94.32 | 60.56 | 16981.27 | 0.64 | 0.94 | 0.22 | 1.03 | 1 | 10
20 | 150 | CONCLUIDO | 4.3092 | 23.21 | 18.26 | 31.31 | 0.35 | 35 | 307.24 | 61.82 | 6 | 33 | 89.42 | 38127.48 | 284.79 | 2924.37 | 92.77 | 60.56 | 16217.06 | 0.65 | 0.94 | 0.22 | 0.99 | 1 | 10
21 | 150 | CONCLUIDO | 4.3264 | 23.11 | 18.23 | 32.17 | 0.36 | 34 | 307.78 | 61.82 | 6.25 | 32 | 89.71 | 38194.05 | 281.64 | 2924.55 | 91.63 | 60.56 | 15649.85 | 0.66 | 0.94 | 0.22 | 0.95 | 1 | 10
22 | 150 | CONCLUIDO | 4.3627 | 22.92 | 18.15 | 34.02 | 0.38 | 32 | 308.32 | 61.82 | 6.5 | 30 | 90 | 38260.74 | 278.26 | 2924.48 | 89.01 | 60.56 | 14350.19 | 0.68 | 0.95 | 0.21 | 0.87 | 1 | 10
23 | 150 | CONCLUIDO | 4.3781 | 22.84 | 18.12 | 35.07 | 0.39 | 31 | 308.86 | 61.82 | 6.75 | 29 | 90.29 | 38327.57 | 274.46 | 2924.4 | 88.11 | 60.56 | 13904.5 | 0.69 | 0.95 | 0.21 | 0.84 | 1 | 10
24 | 150 | CONCLUIDO | 4.4135 | 22.66 | 18.05 | 37.34 | 0.4 | 29 | 309.41 | 61.82 | 7 | 27 | 90.59 | 38394.52 | 271.25 | 2924.39 | 85.73 | 60.56 | 12723.47 | 0.71 | 0.95 | 0.21 | 0.77 | 1 | 10
25 | 150 | CONCLUIDO | 4.435 | 22.55 | 18 | 38.56 | 0.42 | 28 | 309.95 | 61.82 | 7.25 | 26 | 90.88 | 38461.6 | 268.21 | 2924.77 | 83.66 | 60.56 | 11694.83 | 0.72 | 0.96 | 0.21 | 0.72 | 1 | 10
26 | 150 | CONCLUIDO | 4.478 | 22.33 | 17.89 | 41.28 | 0.43 | 26 | 310.5 | 61.82 | 7.5 | 24 | 91.18 | 38528.81 | 261.96 | 2924.4 | 80.82 | 60.56 | 10284.87 | 0.75 | 0.96 | 0.19 | 0.61 | 1 | 10
27 | 150 | CONCLUIDO | 4.4429 | 22.51 | 18.07 | 41.69 | 0.44 | 26 | 311.04 | 61.82 | 7.75 | 24 | 91.47 | 38596.15 | 264.1 | 2924.61 | 86.75 | 60.56 | 13248.75 | 0.7 | 0.95 | 0.2 | 0.79 | 1 | 10
28 | 150 | CONCLUIDO | 4.4678 | 22.38 | 18 | 43.19 | 0.46 | 25 | 311.59 | 61.82 | 8 | 23 | 91.77 | 38663.62 | 259.22 | 2924.35 | 84.12 | 60.56 | 11939.59 | 0.72 | 0.96 | 0.21 | 0.72 | 1 | 10
29 | 150 | CONCLUIDO | 4.4903 | 22.27 | 17.94 | 44.85 | 0.47 | 24 | 312.14 | 61.82 | 8.25 | 22 | 92.07 | 38731.35 | 255.44 | 2924.35 | 82.23 | 60.56 | 11000.18 | 0.74 | 0.96 | 0.2 | 0.66 | 1 | 10
30 | 150 | CONCLUIDO | 4.5044 | 22.2 | 17.93 | 46.76 | 0.48 | 23 | 312.69 | 61.82 | 8.5 | 20 | 92.37 | 38799.09 | 252.44 | 2924.42 | 81.64 | 60.56 | 10711.04 | 0.74 | 0.96 | 0.2 | 0.65 | 1 | 10
31 | 150 | CONCLUIDO | 4.5231 | 22.11 | 17.89 | 48.79 | 0.5 | 22 | 313.24 | 61.82 | 8.75 | 14 | 92.67 | 38866.96 | 249.52 | 2924.56 | 80.34 | 60.56 | 10065.13 | 0.75 | 0.96 | 0.21 | 0.61 | 1 | 10
32 | 150 | CONCLUIDO | 4.5395 | 22.03 | 17.86 | 51.04 | 0.51 | 21 | 313.79 | 61.82 | 9 | 6 | 92.97 | 38934.97 | 247.14 | 2924.57 | 79.09 | 60.56 | 9446.91 | 0.77 | 0.96 | 0.22 | 0.59 | 1 | 10
33 | 150 | CONCLUIDO | 4.5374 | 22.04 | 17.88 | 51.07 | 0.52 | 21 | 314.34 | 61.82 | 9.25 | 4 | 93.27 | 39003.11 | 247.11 | 2924.47 | 79.51 | 60.56 | 9653.8 | 0.76 | 0.96 | 0.22 | 0.6 | 1 | 10
34 | 150 | CONCLUIDO | 4.5353 | 22.05 | 17.89 | 51.1 | 0.54 | 21 | 314.9 | 61.82 | 9.5 | 1 | 93.57 | 39071.38 | 247.77 | 2924.53 | 79.79 | 60.56 | 9796.73 | 0.76 | 0.96 | 0.22 | 0.61 | 1 | 10
35 | 150 | CONCLUIDO | 4.533 | 22.06 | 17.9 | 51.13 | 0.55 | 21 | 315.45 | 61.82 | 9.75 | 0 | 93.88 | 39139.8 | 248.1 | 2924.49 | 80.07 | 60.56 | 9934.53 | 0.76 | 0.96 | 0.22 | 0.62 | 1 | 10
0 | 10 | CONCLUIDO | 3.2311 | 30.95 | 26.05 | 5.33 | 0.64 | 293 | 26.11 | 12.1 | 1 | 0 | 3.01 | 3454.41 | 75.78 | 2925.64 | 333.73 | 60.56 | 135405.42 | 0.18 | 0.66 | 1.02 | 8.76 | 1 | 10
0 | 45 | CONCLUIDO | 4.0032 | 24.98 | 20.61 | 10.66 | 0.18 | 116 | 98.71 | 39.72 | 1 | 114 | 12.99 | 12407.75 | 159.72 | 2924.75 | 169.2 | 60.56 | 54022.87 | 0.36 | 0.83 | 0.35 | 3.33 | 1 | 10
1 | 45 | CONCLUIDO | 4.2876 | 23.32 | 19.63 | 14.19 | 0.22 | 83 | 99.02 | 39.72 | 1.25 | 79 | 13.05 | 12446.14 | 142.54 | 2924.69 | 136.93 | 60.56 | 38054.17 | 0.44 | 0.88 | 0.3 | 2.35 | 1 | 10
2 | 45 | CONCLUIDO | 4.429 | 22.58 | 19.21 | 17.21 | 0.27 | 67 | 99.33 | 39.72 | 1.5 | 17 | 13.11 | 12484.55 | 132.22 | 2924.76 | 121.58 | 60.56 | 30460.97 | 0.5 | 0.9 | 0.33 | 1.93 | 1 | 10
3 | 45 | CONCLUIDO | 4.4312 | 22.57 | 19.22 | 17.48 | 0.31 | 66 | 99.64 | 39.72 | 1.75 | 0 | 13.18 | 12522.99 | 132.22 | 2924.83 | 121.16 | 60.56 | 30255.36 | 0.5 | 0.9 | 0.36 | 1.94 | 1 | 10
0 | 105 | CONCLUIDO | 2.6729 | 37.41 | 24.71 | 5.93 | 0.09 | 250 | 204 | 55.27 | 1 | 248 | 42.72 | 25393.6 | 344.34 | 2925.21 | 303.92 | 60.56 | 120717.47 | 0.2 | 0.7 | 0.56 | 7.43 | 1 | 10
1 | 105 | CONCLUIDO | 3.0867 | 32.4 | 22.53 | 7.51 | 0.11 | 180 | 204.39 | 55.27 | 1.25 | 178 | 42.87 | 25442.42 | 310.15 | 2925.07 | 232.37 | 60.56 | 85288.95 | 0.26 | 0.76 | 0.45 | 5.25 | 1 | 10
2 | 105 | CONCLUIDO | 3.3732 | 29.65 | 21.36 | 9.09 | 0.13 | 141 | 204.79 | 55.27 | 1.5 | 139 | 43.02 | 25491.3 | 290.27 | 2925.05 | 194.04 | 60.56 | 66317.58 | 0.31 | 0.81 | 0.39 | 4.08 | 1 | 10
3 | 105 | CONCLUIDO | 3.5961 | 27.81 | 20.58 | 10.74 | 0.15 | 115 | 205.18 | 55.27 | 1.75 | 113 | 43.16 | 25540.22 | 276.03 | 2924.8 | 168.28 | 60.56 | 53572.34 | 0.36 | 0.84 | 0.35 | 3.3 | 1 | 10
4 | 105 | CONCLUIDO | 3.7616 | 26.58 | 20.09 | 12.42 | 0.17 | 97 | 205.58 | 55.27 | 2 | 95 | 43.31 | 25589.2 | 265.95 | 2924.56 | 152.19 | 60.56 | 45613.29 | 0.4 | 0.86 | 0.32 | 2.81 | 1 | 10
5 | 105 | CONCLUIDO | 3.9133 | 25.55 | 19.62 | 14.19 | 0.19 | 83 | 205.98 | 55.27 | 2.25 | 81 | 43.46 | 25638.22 | 255.92 | 2924.6 | 137.1 | 60.56 | 38139.36 | 0.44 | 0.88 | 0.3 | 2.35 | 1 | 10
6 | 105 | CONCLUIDO | 4.0231 | 24.86 | 19.33 | 15.89 | 0.22 | 73 | 206.38 | 55.27 | 2.5 | 71 | 43.6 | 25687.3 | 248.61 | 2924.63 | 127.4 | 60.56 | 33338.45 | 0.48 | 0.89 | 0.28 | 2.05 | 1 | 10
7 | 105 | CONCLUIDO | 4.1311 | 24.21 | 19.05 | 17.86 | 0.24 | 64 | 206.78 | 55.27 | 2.75 | 62 | 43.75 | 25736.42 | 241.25 | 2924.79 | 118.11 | 60.56 | 28739.32 | 0.51 | 0.9 | 0.27 | 1.77 | 1 | 10
8 | 105 | CONCLUIDO | 4.226 | 23.66 | 18.79 | 19.78 | 0.26 | 57 | 207.17 | 55.27 | 3 | 55 | 43.9 | 25785.6 | 233.93 | 2924.58 | 109.42 | 60.56 | 24430.24 | 0.55 | 0.92 | 0.26 | 1.51 | 1 | 10
9 | 105 | CONCLUIDO | 4.2901 | 23.31 | 18.64 | 21.5 | 0.28 | 52 | 207.57 | 55.27 | 3.25 | 50 | 44.05 | 25834.83 | 227.98 | 2924.55 | 105.39 | 60.56 | 22440.93 | 0.57 | 0.92 | 0.22 | 1.36 | 1 | 10
10 | 105 | CONCLUIDO | 4.2978 | 23.27 | 18.76 | 23.45 | 0.3 | 48 | 207.97 | 55.27 | 3.5 | 46 | 44.2 | 25884.1 | 226.37 | 2924.53 | 109.27 | 60.56 | 24400.25 | 0.55 | 0.92 | 0.24 | 1.48 | 1 | 10
11 | 105 | CONCLUIDO | 4.3826 | 22.82 | 18.51 | 25.83 | 0.32 | 43 | 208.37 | 55.27 | 3.75 | 41 | 44.35 | 25933.43 | 218.81 | 2924.42 | 100.88 | 60.56 | 20230.53 | 0.6 | 0.93 | 0.23 | 1.23 | 1 | 10
12 | 105 | CONCLUIDO | 4.4241 | 22.6 | 18.42 | 27.62 | 0.34 | 40 | 208.77 | 55.27 | 4 | 38 | 44.5 | 25982.82 | 213.12 | 2924.46 | 97.95 | 60.56 | 18780.99 | 0.62 | 0.93 | 0.23 | 1.14 | 1 | 10
13 | 105 | CONCLUIDO | 4.4829 | 22.31 | 18.28 | 30.47 | 0.36 | 36 | 209.17 | 55.27 | 4.25 | 34 | 44.65 | 26032.25 | 207.47 | 2924.65 | 93.39 | 60.56 | 16518.83 | 0.65 | 0.94 | 0.22 | 1 | 1 | 10
14 | 105 | CONCLUIDO | 4.5124 | 22.16 | 18.22 | 32.15 | 0.38 | 34 | 209.58 | 55.27 | 4.5 | 32 | 44.8 | 26081.73 | 201.78 | 2924.56 | 91.22 | 60.56 | 15442.76 | 0.66 | 0.94 | 0.22 | 0.94 | 1 | 10
15 | 105 | CONCLUIDO | 4.5548 | 21.95 | 18.13 | 35.1 | 0.4 | 31 | 209.98 | 55.27 | 4.75 | 24 | 44.95 | 26131.27 | 196.14 | 2924.57 | 88.17 | 60.56 | 13936.26 | 0.69 | 0.95 | 0.22 | 0.85 | 1 | 10
16 | 105 | CONCLUIDO | 4.561 | 21.92 | 18.14 | 36.29 | 0.42 | 30 | 210.38 | 55.27 | 5 | 10 | 45.11 | 26180.86 | 194.3 | 2924.63 | 88.07 | 60.56 | 13891.59 | 0.69 | 0.95 | 0.24 | 0.87 | 1 | 10
17 | 105 | CONCLUIDO | 4.574 | 21.86 | 18.12 | 37.49 | 0.44 | 29 | 210.78 | 55.27 | 5.25 | 2 | 45.26 | 26230.5 | 192.89 | 2924.51 | 87.13 | 60.56 | 13423.58 | 0.7 | 0.95 | 0.24 | 0.84 | 1 | 10
18 | 105 | CONCLUIDO | 4.5682 | 21.89 | 18.15 | 37.55 | 0.46 | 29 | 211.18 | 55.27 | 5.5 | 1 | 45.41 | 26280.2 | 193.23 | 2924.52 | 88.12 | 60.56 | 13922.21 | 0.69 | 0.95 | 0.24 | 0.87 | 1 | 10
19 | 105 | CONCLUIDO | 4.5679 | 21.89 | 18.15 | 37.55 | 0.48 | 29 | 211.59 | 55.27 | 5.75 | 0 | 45.57 | 26329.94 | 193.55 | 2924.74 | 87.97 | 60.56 | 13843.3 | 0.69 | 0.95 | 0.25 | 0.87 | 1 | 10
0 | 60 | CONCLUIDO | 3.6147 | 27.66 | 21.67 | 8.61 | 0.14 | 151 | 124.63 | 45 | 1 | 149 | 18.64 | 15605.44 | 208.16 | 2924.83 | 204.68 | 60.56 | 71589.42 | 0.3 | 0.79 | 0.39 | 4.39 | 1 | 10
1 | 60 | CONCLUIDO | 3.9433 | 25.36 | 20.42 | 11.14 | 0.18 | 110 | 124.96 | 45 | 1.25 | 108 | 18.71 | 15645.96 | 189.35 | 2924.94 | 163.01 | 60.56 | 50961.11 | 0.37 | 0.84 | 0.34 | 3.14 | 1 | 10
2 | 60 | CONCLUIDO | 4.1585 | 24.05 | 19.72 | 13.76 | 0.21 | 86 | 125.29 | 45 | 1.5 | 84 | 18.79 | 15686.51 | 176.03 | 2924.7 | 140.04 | 60.56 | 39593.25 | 0.43 | 0.87 | 0.3 | 2.44 | 1 | 10
3 | 60 | CONCLUIDO | 4.3312 | 23.09 | 19.19 | 16.69 | 0.25 | 69 | 125.62 | 45 | 1.75 | 67 | 18.87 | 15727.09 | 164.21 | 2924.71 | 122.92 | 60.56 | 31120.78 | 0.49 | 0.9 | 0.28 | 1.91 | 1 | 10
4 | 60 | CONCLUIDO | 4.4947 | 22.25 | 18.69 | 20.02 | 0.28 | 56 | 125.95 | 45 | 2 | 48 | 18.95 | 15767.7 | 151.44 | 2924.58 | 105.69 | 60.56 | 22569.6 | 0.57 | 0.92 | 0.26 | 1.41 | 1 | 10
5 | 60 | CONCLUIDO | 4.475 | 22.35 | 18.91 | 22.25 | 0.31 | 51 | 126.28 | 45 | 2.25 | 12 | 19.03 | 15808.34 | 149.27 | 2924.81 | 113.02 | 60.56 | 26261.21 | 0.54 | 0.91 | 0.29 | 1.63 | 1 | 10
6 | 60 | CONCLUIDO | 4.5346 | 22.05 | 18.64 | 22.37 | 0.35 | 50 | 126.61 | 45 | 2.5 | 1 | 19.11 | 15849 | 147.06 | 2924.7 | 103.42 | 60.56 | 21463.8 | 0.59 | 0.92 | 0.29 | 1.36 | 1 | 10
7 | 60 | CONCLUIDO | 4.5339 | 22.06 | 18.65 | 22.38 | 0.38 | 50 | 126.94 | 45 | 2.75 | 0 | 19.19 | 15889.69 | 147.45 | 2924.62 | 103.54 | 60.56 | 21526.75 | 0.58 | 0.92 | 0.29 | 1.37 | 1 | 10
0 | 135 | CONCLUIDO | 2.1448 | 46.62 | 27.19 | 4.97 | 0.07 | 328 | 263.32 | 59.89 | 1 | 326 | 67.43 | 32710.1 | 450.92 | 2925.89 | 385.26 | 60.56 | 160996.73 | 0.16 | 0.63 | 0.69 | 9.91 | 1 | 10
1 | 135 | CONCLUIDO | 2.5935 | 38.56 | 24.08 | 6.28 | 0.08 | 230 | 263.79 | 59.89 | 1.25 | 228 | 67.65 | 32767.75 | 396.11 | 2925.18 | 283.01 | 60.56 | 110359.78 | 0.21 | 0.71 | 0.53 | 6.79 | 1 | 10
2 | 135 | CONCLUIDO | 2.9122 | 34.34 | 22.49 | 7.58 | 0.1 | 178 | 264.25 | 59.89 | 1.5 | 176 | 67.87 | 32825.49 | 367.14 | 2924.78 | 230.79 | 60.56 | 84511.46 | 0.26 | 0.77 | 0.45 | 5.21 | 1 | 10
3 | 135 | CONCLUIDO | 3.1661 | 31.58 | 21.45 | 8.94 | 0.12 | 144 | 264.72 | 59.89 | 1.75 | 142 | 68.09 | 32883.31 | 347.45 | 2925.19 | 197.23 | 60.56 | 67900.9 | 0.31 | 0.8 | 0.38 | 4.17 | 1 | 10
4 | 135 | CONCLUIDO | 3.3644 | 29.72 | 20.75 | 10.29 | 0.13 | 121 | 265.19 | 59.89 | 2 | 119 | 68.31 | 32941.21 | 333.43 | 2924.91 | 173.93 | 60.56 | 56362.98 | 0.35 | 0.83 | 0.35 | 3.47 | 1 | 10
5 | 135 | CONCLUIDO | 3.5301 | 28.33 | 20.22 | 11.66 | 0.15 | 104 | 265.66 | 59.89 | 2.25 | 102 | 68.53 | 32999.19 | 322.19 | 2924.71 | 156.46 | 60.56 | 47715.13 | 0.39 | 0.85 | 0.33 | 2.94 | 1 | 10
6 | 135 | CONCLUIDO | 3.6504 | 27.39 | 19.89 | 12.97 | 0.17 | 92 | 266.13 | 59.89 | 2.5 | 90 | 68.75 | 33057.26 | 314.32 | 2924.76 | 145.8 | 60.56 | 42444.46 | 0.42 | 0.87 | 0.31 | 2.61 | 1 | 10
7 | 135 | CONCLUIDO | 3.7735 | 26.5 | 19.55 | 14.48 | 0.18 | 81 | 266.6 | 59.89 | 2.75 | 79 | 68.97 | 33115.41 | 306.45 | 2924.8 | 134.55 | 60.56 | 36873.75 | 0.45 | 0.88 | 0.3 | 2.27 | 1 | 10
8 | 135 | CONCLUIDO | 3.8648 | 25.87 | 19.33 | 15.89 | 0.2 | 73 | 267.08 | 59.89 | 3 | 71 | 69.19 | 33173.65 | 300.53 | 2924.46 | 127.7 | 60.56 | 33490.77 | 0.47 | 0.89 | 0.28 | 2.05 | 1 | 10
9 | 135 | CONCLUIDO | 3.9534 | 25.29 | 19.1 | 17.37 | 0.22 | 66 | 267.55 | 59.89 | 3.25 | 64 | 69.41 | 33231.97 | 294.23 | 2924.77 | 120.11 | 60.56 | 29731.6 | 0.5 | 0.9 | 0.27 | 1.83 | 1 | 10
10 | 135 | CONCLUIDO | 4.0196 | 24.88 | 18.94 | 18.63 | 0.23 | 61 | 268.02 | 59.89 | 3.5 | 59 | 69.64 | 33290.38 | 289.11 | 2924.59 | 114.63 | 60.56 | 27014.69 | 0.53 | 0.91 | 0.26 | 1.66 | 1 | 10
11 | 135 | CONCLUIDO | 4.1265 | 24.23 | 18.6 | 20.29 | 0.25 | 55 | 268.5 | 59.89 | 3.75 | 53 | 69.86 | 33348.87 | 280.61 | 2924.53 | 102.99 | 60.56 | 21225.14 | 0.59 | 0.93 | 0.25 | 1.32 | 1 | 10
12 | 135 | CONCLUIDO | 4.1385 | 24.16 | 18.68 | 21.56 | 0.26 | 52 | 268.97 | 59.89 | 4 | 50 | 70.09 | 33407.45 | 279.65 | 2924.46 | 107.28 | 60.56 | 23382.91 | 0.56 | 0.92 | 0.22 | 1.4 | 1 | 10
13 | 135 | CONCLUIDO | 4.167 | 24 | 18.72 | 23.4 | 0.28 | 48 | 269.45 | 59.89 | 4.25 | 46 | 70.31 | 33466.11 | 278.17 | 2924.51 | 107.91 | 60.56 | 23721.55 | 0.56 | 0.92 | 0.24 | 1.44 | 1 | 10
14 | 135 | CONCLUIDO | 4.2163 | 23.72 | 18.59 | 24.79 | 0.3 | 45 | 269.92 | 59.89 | 4.5 | 43 | 70.54 | 33524.86 | 273.29 | 2924.42 | 103.58 | 60.56 | 21571.82 | 0.58 | 0.93 | 0.24 | 1.31 | 1 | 10
15 | 135 | CONCLUIDO | 4.2639 | 23.45 | 18.48 | 26.39 | 0.31 | 42 | 270.4 | 59.89 | 4.75 | 40 | 70.76 | 33583.7 | 268.75 | 2924.55 | 99.8 | 60.56 | 19694.21 | 0.61 | 0.93 | 0.23 | 1.2 | 1 | 10
16 | 135 | CONCLUIDO | 4.3086 | 23.21 | 18.38 | 28.28 | 0.33 | 39 | 270.88 | 59.89 | 5 | 37 | 70.99 | 33642.62 | 264.54 | 2924.77 | 96.63 | 60.56 | 18123.56 | 0.63 | 0.94 | 0.23 | 1.11 | 1 | 10
17 | 135 | CONCLUIDO | 4.3415 | 23.03 | 18.31 | 29.69 | 0.34 | 37 | 271.36 | 59.89 | 5.25 | 35 | 71.22 | 33701.64 | 260.64 | 2924.51 | 94.31 | 60.56 | 16976.36 | 0.64 | 0.94 | 0.22 | 1.03 | 1 | 10
18 | 135 | CONCLUIDO | 4.3741 | 22.86 | 18.24 | 31.27 | 0.36 | 35 | 271.84 | 59.89 | 5.5 | 33 | 71.45 | 33760.74 | 256.89 | 2924.56 | 91.97 | 60.56 | 15814.75 | 0.66 | 0.94 | 0.22 | 0.96 | 1 | 10
19 | 135 | CONCLUIDO | 4.4023 | 22.72 | 18.19 | 33.08 | 0.38 | 33 | 272.32 | 59.89 | 5.75 | 31 | 71.68 | 33820.05 | 252.87 | 2924.51 | 90.51 | 60.56 | 15095.22 | 0.67 | 0.95 | 0.22 | 0.92 | 1 | 10
20 | 135 | CONCLUIDO | 4.4361 | 22.54 | 18.12 | 35.08 | 0.39 | 31 | 272.8 | 59.89 | 6 | 29 | 71.91 | 33879.33 | 248.52 | 2924.49 | 88.17 | 60.56 | 13935.73 | 0.69 | 0.95 | 0.21 | 0.84 | 1 | 10
21 | 135 | CONCLUIDO | 4.4687 | 22.38 | 18.06 | 37.36 | 0.41 | 29 | 273.28 | 59.89 | 6.25 | 27 | 72.14 | 33938.7 | 243.61 | 2924.42 | 86.03 | 60.56 | 12874.38 | 0.7 | 0.95 | 0.21 | 0.78 | 1 | 10
22 | 135 | CONCLUIDO | 4.495 | 22.25 | 17.98 | 38.52 | 0.42 | 28 | 273.76 | 59.89 | 6.5 | 26 | 72.37 | 33998.16 | 240.13 | 2924.59 | 82.99 | 60.56 | 11359.75 | 0.73 | 0.96 | 0.22 | 0.7 | 1 | 10
23 | 135 | CONCLUIDO | 4.5234 | 22.11 | 17.94 | 41.4 | 0.44 | 26 | 274.24 | 59.89 | 6.75 | 24 | 72.61 | 34057.71 | 235.3 | 2924.44 | 82.61 | 60.56 | 11179.9 | 0.73 | 0.96 | 0.19 | 0.66 | 1 | 10
24 | 135 | CONCLUIDO | 4.5235 | 22.11 | 17.99 | 43.18 | 0.45 | 25 | 274.73 | 59.89 | 7 | 23 | 72.84 | 34117.35 | 233.79 | 2924.63 | 83.83 | 60.56 | 11793.39 | 0.72 | 0.96 | 0.21 | 0.71 | 1 | 10
25 | 135 | CONCLUIDO | 4.5383 | 22.03 | 17.97 | 44.92 | 0.47 | 24 | 275.21 | 59.89 | 7.25 | 16 | 73.08 | 34177.09 | 229.79 | 2924.42 | 83.06 | 60.56 | 11416.25 | 0.73 | 0.96 | 0.21 | 0.69 | 1 | 10
26 | 135 | CONCLUIDO | 4.5585 | 21.94 | 17.92 | 46.75 | 0.48 | 23 | 275.7 | 59.89 | 7.5 | 8 | 73.31 | 34236.91 | 226.82 | 2924.45 | 81.03 | 60.56 | 10406.87 | 0.75 | 0.96 | 0.22 | 0.64 | 1 | 10
27 | 135 | CONCLUIDO | 4.556 | 21.95 | 17.93 | 46.78 | 0.5 | 23 | 276.18 | 59.89 | 7.75 | 3 | 73.55 | 34296.82 | 226.69 | 2924.52 | 81.28 | 60.56 | 10530 | 0.75 | 0.96 | 0.22 | 0.66 | 1 | 10
28 | 135 | CONCLUIDO | 4.5552 | 21.95 | 17.94 | 46.79 | 0.51 | 23 | 276.67 | 59.89 | 8 | 0 | 73.78 | 34356.83 | 226.73 | 2924.42 | 81.22 | 60.56 | 10501.53 | 0.75 | 0.96 | 0.23 | 0.66 | 1 | 10
0 | 80 | CONCLUIDO | 3.1617 | 31.63 | 23.02 | 7.08 | 0.11 | 195 | 159.12 | 50.28 | 1 | 193 | 27.84 | 19859.16 | 268.18 | 2924.9 | 248 | 60.56 | 93028.14 | 0.24 | 0.75 | 0.49 | 5.74 | 1 | 10
1 | 80 | CONCLUIDO | 3.5347 | 28.29 | 21.39 | 9.04 | 0.14 | 142 | 159.48 | 50.28 | 1.25 | 140 | 27.95 | 19902.91 | 244.2 | 2925.05 | 195 | 60.56 | 66795.69 | 0.31 | 0.8 | 0.39 | 4.11 | 1 | 10
2 | 80 | CONCLUIDO | 3.7945 | 26.35 | 20.45 | 11.06 | 0.17 | 111 | 159.83 | 50.28 | 1.5 | 109 | 28.05 | 19946.71 | 228.67 | 2924.68 | 164.14 | 60.56 | 51520.04 | 0.37 | 0.84 | 0.34 | 3.17 | 1 | 10
3 | 80 | CONCLUIDO | 3.991 | 25.06 | 19.83 | 13.22 | 0.19 | 90 | 160.19 | 50.28 | 1.75 | 88 | 28.16 | 19990.53 | 216.72 | 2924.67 | 143.83 | 60.56 | 41470.05 | 0.42 | 0.87 | 0.31 | 2.55 | 1 | 10
4 | 80 | CONCLUIDO | 4.1351 | 24.18 | 19.41 | 15.32 | 0.22 | 76 | 160.54 | 50.28 | 2 | 74 | 28.26 | 20034.4 | 206.93 | 2924.76 | 130.13 | 60.56 | 34688.02 | 0.47 | 0.89 | 0.28 | 2.13 | 1 | 10
5 | 80 | CONCLUIDO | 4.2563 | 23.49 | 19.08 | 17.61 | 0.25 | 65 | 160.9 | 50.28 | 2.25 | 63 | 28.37 | 20078.3 | 198.28 | 2924.6 | 119 | 60.56 | 29178.75 | 0.51 | 0.9 | 0.27 | 1.8 | 1 | 10
6 | 80 | CONCLUIDO | 4.4074 | 22.69 | 18.59 | 20.28 | 0.27 | 55 | 161.26 | 50.28 | 2.5 | 53 | 28.48 | 20122.23 | 186.82 | 2924.56 | 102.71 | 60.56 | 21085.52 | 0.59 | 0.93 | 0.25 | 1.31 | 1 | 10
7 | 80 | CONCLUIDO | 4.3713 | 22.88 | 18.94 | 22.73 | 0.3 | 50 | 161.61 | 50.28 | 2.75 | 48 | 28.58 | 20166.2 | 186.73 | 2924.51 | 116.35 | 60.56 | 27930.76 | 0.52 | 0.91 | 0.23 | 1.66 | 1 | 10
8 | 80 | CONCLUIDO | 4.5002 | 22.22 | 18.51 | 25.83 | 0.33 | 43 | 161.97 | 50.28 | 3 | 40 | 28.69 | 20210.21 | 175.05 | 2924.48 | 100.97 | 60.56 | 20272.89 | 0.6 | 0.93 | 0.23 | 1.23 | 1 | 10
9 | 80 | CONCLUIDO | 4.5495 | 21.98 | 18.4 | 28.31 | 0.35 | 39 | 162.33 | 50.28 | 3.25 | 17 | 28.8 | 20254.26 | 169.31 | 2924.61 | 96.58 | 60.56 | 18099.13 | 0.63 | 0.94 | 0.25 | 1.12 | 1 | 10
10 | 80 | CONCLUIDO | 4.5593 | 21.93 | 18.38 | 29.03 | 0.38 | 38 | 162.68 | 50.28 | 3.5 | 2 | 28.9 | 20298.34 | 167.72 | 2924.54 | 95.15 | 60.56 | 17388.22 | 0.64 | 0.94 | 0.27 | 1.11 | 1 | 10
11 | 80 | CONCLUIDO | 4.5582 | 21.94 | 18.39 | 29.04 | 0.41 | 38 | 163.04 | 50.28 | 3.75 | 0 | 29.01 | 20342.46 | 167.9 | 2924.76 | 95.25 | 60.56 | 17441.79 | 0.64 | 0.94 | 0.27 | 1.11 | 1 | 10
0 | 115 | CONCLUIDO | 2.4857 | 40.23 | 25.5 | 5.56 | 0.08 | 275 | 222.93 | 56.94 | 1 | 273 | 49.99 | 27728.69 | 377.89 | 2925.77 | 330.06 | 60.56 | 133660.9 | 0.18 | 0.68 | 0.59 | 8.21 | 1 | 10
1 | 115 | CONCLUIDO | 2.9163 | 34.29 | 23.03 | 7.05 | 0.1 | 196 | 223.35 | 56.94 | 1.25 | 194 | 50.15 | 27780.03 | 337.62 | 2925.14 | 248.53 | 60.56 | 93290.39 | 0.24 | 0.75 | 0.48 | 5.75 | 1 | 10
2 | 115 | CONCLUIDO | 3.2141 | 31.11 | 21.74 | 8.52 | 0.12 | 153 | 223.76 | 56.94 | 1.5 | 151 | 50.32 | 27831.42 | 315.33 | 2925.07 | 206.29 | 60.56 | 72383.02 | 0.29 | 0.79 | 0.41 | 4.46 | 1 | 10
3 | 115 | CONCLUIDO | 3.4554 | 28.94 | 20.84 | 10.08 | 0.14 | 124 | 224.18 | 56.94 | 1.75 | 122 | 50.49 | 27882.87 | 299 | 2924.85 | 177.04 | 60.56 | 57904.05 | 0.34 | 0.83 | 0.36 | 3.56 | 1 | 10
4 | 115 | CONCLUIDO | 3.6329 | 27.53 | 20.26 | 11.58 | 0.16 | 105 | 224.6 | 56.94 | 2 | 103 | 50.65 | 27934.37 | 287.41 | 2924.8 | 157.69 | 60.56 | 48326.49 | 0.38 | 0.85 | 0.33 | 2.98 | 1 | 10
5 | 115 | CONCLUIDO | 3.7809 | 26.45 | 19.84 | 13.23 | 0.18 | 90 | 225.01 | 56.94 | 2.25 | 88 | 50.82 | 27985.94 | 278.35 | 2924.87 | 143.88 | 60.56 | 41492.88 | 0.42 | 0.87 | 0.31 | 2.56 | 1 | 10
6 | 115 | CONCLUIDO | 3.9009 | 25.64 | 19.51 | 14.82 | 0.2 | 79 | 225.43 | 56.94 | 2.5 | 77 | 50.99 | 28037.57 | 270.31 | 2924.77 | 133.49 | 60.56 | 36357.26 | 0.45 | 0.88 | 0.29 | 2.23 | 1 | 10
7 | 115 | CONCLUIDO | 4.0065 | 24.96 | 19.23 | 16.48 | 0.22 | 70 | 225.85 | 56.94 | 2.75 | 68 | 51.16 | 28089.25 | 263.29 | 2924.63 | 123.92 | 60.56 | 31616.23 | 0.49 | 0.89 | 0.28 | 1.95 | 1 | 10
8 | 115 | CONCLUIDO | 4.0943 | 24.42 | 19 | 18.09 | 0.24 | 63 | 226.27 | 56.94 | 3 | 61 | 51.33 | 28140.99 | 256.76 | 2924.42 | 116.61 | 60.56 | 27994.78 | 0.52 | 0.91 | 0.26 | 1.72 | 1 | 10
9 | 115 | CONCLUIDO | 4.1827 | 23.91 | 18.75 | 19.73 | 0.25 | 57 | 226.69 | 56.94 | 3.25 | 55 | 51.5 | 28192.8 | 250.11 | 2924.69 | 107.96 | 60.56 | 23699.04 | 0.56 | 0.92 | 0.26 | 1.47 | 1 | 10
10 | 115 | CONCLUIDO | 4.2383 | 23.59 | 18.65 | 21.52 | 0.27 | 52 | 227.11 | 56.94 | 3.5 | 50 | 51.67 | 28244.66 | 245.01 | 2924.55 | 106.2 | 60.56 | 22843.57 | 0.57 | 0.92 | 0.22 | 1.37 | 1 | 10
11 | 115 | CONCLUIDO | 4.2524 | 23.52 | 18.75 | 23.44 | 0.29 | 48 | 227.53 | 56.94 | 3.75 | 46 | 51.84 | 28296.58 | 243.5 | 2924.55 | 109.08 | 60.56 | 24305.11 | 0.56 | 0.92 | 0.24 | 1.47 | 1 | 10
12 | 115 | CONCLUIDO | 4.3197 | 23.15 | 18.56 | 25.31 | 0.31 | 44 | 227.95 | 56.94 | 4 | 42 | 52.01 | 28348.56 | 237.59 | 2924.48 | 102.6 | 60.56 | 21085.96 | 0.59 | 0.93 | 0.23 | 1.28 | 1 | 10
13 | 115 | CONCLUIDO | 4.3831 | 22.82 | 18.4 | 27.6 | 0.33 | 40 | 228.38 | 56.94 | 4.25 | 38 | 52.18 | 28400.61 | 231.32 | 2924.49 | 97.27 | 60.56 | 18439.89 | 0.62 | 0.94 | 0.23 | 1.12 | 1 | 10
14 | 115 | CONCLUIDO | 4.4095 | 22.68 | 18.35 | 28.97 | 0.35 | 38 | 228.8 | 56.94 | 4.5 | 36 | 52.36 | 28452.71 | 226.95 | 2924.44 | 95.58 | 60.56 | 17603.72 | 0.63 | 0.94 | 0.23 | 1.07 | 1 | 10
15 | 115 | CONCLUIDO | 4.4567 | 22.44 | 18.24 | 31.27 | 0.37 | 35 | 229.22 | 56.94 | 4.75 | 33 | 52.53 | 28504.87 | 222.02 | 2924.6 | 91.99 | 60.56 | 15826.68 | 0.66 | 0.94 | 0.22 | 0.96 | 1 | 10
16 | 115 | CONCLUIDO | 4.5002 | 22.22 | 18.16 | 34.04 | 0.39 | 32 | 229.65 | 56.94 | 5 | 30 | 52.7 | 28557.1 | 216.05 | 2924.59 | 89.18 | 60.56 | 14433.46 | 0.68 | 0.95 | 0.22 | 0.88 | 1 | 10
17 | 115 | CONCLUIDO | 4.5346 | 22.05 | 18.07 | 36.15 | 0.41 | 30 | 230.07 | 56.94 | 5.25 | 28 | 52.88 | 28609.38 | 211.16 | 2924.45 | 86.5 | 60.56 | 13105.66 | 0.7 | 0.95 | 0.21 | 0.8 | 1 | 10
18 | 115 | CONCLUIDO | 4.5638 | 21.91 | 18.02 | 38.62 | 0.42 | 28 | 230.49 | 56.94 | 5.5 | 22 | 53.05 | 28661.73 | 206.19 | 2924.4 | 84.41 | 60.56 | 12069.16 | 0.72 | 0.95 | 0.22 | 0.74 | 1 | 10
19 | 115 | CONCLUIDO | 4.5752 | 21.86 | 18.01 | 40.02 | 0.44 | 27 | 230.92 | 56.94 | 5.75 | 10 | 53.23 | 28714.14 | 203.72 | 2924.52 | 83.66 | 60.56 | 11700.24 | 0.72 | 0.96 | 0.23 | 0.73 | 1 | 10
20 | 115 | CONCLUIDO | 4.566 | 21.9 | 18.06 | 40.12 | 0.46 | 27 | 231.34 | 56.94 | 6 | 1 | 53.4 | 28766.61 | 204.22 | 2924.36 | 84.82 | 60.56 | 12279.9 | 0.71 | 0.95 | 0.24 | 0.78 | 1 | 10
21 | 115 | CONCLUIDO | 4.5656 | 21.9 | 18.06 | 40.13 | 0.48 | 27 | 231.77 | 56.94 | 6.25 | 1 | 53.58 | 28819.14 | 204.64 | 2924.4 | 84.68 | 60.56 | 12210.07 | 0.72 | 0.95 | 0.25 | 0.78 | 1 | 10
22 | 115 | CONCLUIDO | 4.566 | 21.9 | 18.05 | 40.12 | 0.5 | 27 | 232.2 | 56.94 | 6.5 | 0 | 53.75 | 28871.74 | 205.08 | 2924.56 | 84.58 | 60.56 | 12158.14 | 0.72 | 0.95 | 0.25 | 0.78 | 1 | 10
0 | 35 | CONCLUIDO | 4.2817 | 23.36 | 19.9 | 13.12 | 0.22 | 91 | 80.84 | 35.1 | 1 | 57 | 9.74 | 10204.21 | 123.52 | 2924.63 | 144.46 | 60.56 | 41781.07 | 0.42 | 0.86 | 0.35 | 2.62 | 1 | 10
1 | 35 | CONCLUIDO | 4.3198 | 23.15 | 19.79 | 13.97 | 0.27 | 85 | 81.14 | 35.1 | 1.25 | 0 | 9.79 | 10241.25 | 120.91 | 2924.63 | 138.77 | 60.56 | 38963.02 | 0.44 | 0.87 | 0.42 | 2.52 | 1 | 10
0 | 50 | CONCLUIDO | 3.8684 | 25.85 | 20.97 | 9.83 | 0.16 | 128 | 107.41 | 41.65 | 1 | 126 | 14.77 | 13481.73 | 176.52 | 2925.25 | 180.94 | 60.56 | 59834.69 | 0.33 | 0.82 | 0.37 | 3.69 | 1 | 10
1 | 50 | CONCLUIDO | 4.1615 | 24.03 | 19.93 | 12.86 | 0.2 | 93 | 107.73 | 41.65 | 1.25 | 91 | 14.83 | 13520.81 | 159.5 | 2924.9 | 146.9 | 60.56 | 42991.68 | 0.41 | 0.86 | 0.31 | 2.65 | 1 | 10
2 | 50 | CONCLUIDO | 4.3742 | 22.86 | 19.25 | 16.27 | 0.24 | 71 | 108.05 | 41.65 | 1.5 | 66 | 14.9 | 13559.91 | 145.26 | 2924.61 | 124.53 | 60.56 | 31913.13 | 0.49 | 0.89 | 0.28 | 1.97 | 1 | 10
3 | 50 | CONCLUIDO | 4.4545 | 22.45 | 19.06 | 18.75 | 0.28 | 61 | 108.37 | 41.65 | 1.75 | 12 | 14.97 | 13599.17 | 137.76 | 2924.65 | 116.58 | 60.56 | 27991.1 | 0.52 | 0.9 | 0.33 | 1.78 | 1 | 10
4 | 50 | CONCLUIDO | 4.4575 | 22.43 | 19.06 | 19.06 | 0.32 | 60 | 108.68 | 41.65 | 2 | 0 | 15.03 | 13638.32 | 138.02 | 2924.84 | 116.4 | 60.56 | 27906.63 | 0.52 | 0.9 | 0.34 | 1.79 | 1 | 10
0 | 25 | CONCLUIDO | 4.1304 | 24.21 | 20.78 | 10.56 | 0.28 | 118 | 61.76 | 28.92 | 1 | 0 | 6.84 | 7851.41 | 108.12 | 2925.04 | 169.56 | 60.56 | 54193.08 | 0.36 | 0.83 | 0.51 | 3.5 | 1 | 10
0 | 85 | CONCLUIDO | 3.0572 | 32.71 | 23.36 | 6.8 | 0.11 | 206 | 167.88 | 51.39 | 1 | 204 | 30.49 | 20939.59 | 283.15 | 2925.39 | 259.16 | 60.56 | 98555.16 | 0.23 | 0.74 | 0.5 | 6.07 | 1 | 10
1 | 85 | CONCLUIDO | 3.4372 | 29.09 | 21.64 | 8.65 | 0.13 | 150 | 168.25 | 51.39 | 1.25 | 148 | 30.6 | 20984.25 | 257.51 | 2925.59 | 202.97 | 60.56 | 70740.45 | 0.3 | 0.8 | 0.4 | 4.35 | 1 | 10
2 | 85 | CONCLUIDO | 3.7071 | 26.98 | 20.64 | 10.58 | 0.16 | 117 | 168.61 | 51.39 | 1.5 | 115 | 30.71 | 21028.94 | 241.07 | 2925.33 | 170.3 | 60.56 | 54568.19 | 0.36 | 0.83 | 0.35 | 3.36 | 1 | 10
3 | 85 | CONCLUIDO | 3.8929 | 25.69 | 20.06 | 12.54 | 0.18 | 96 | 168.97 | 51.39 | 1.75 | 94 | 30.83 | 21073.68 | 229.84 | 2924.44 | 151.5 | 60.56 | 45275.13 | 0.4 | 0.86 | 0.32 | 2.78 | 1 | 10
4 | 85 | CONCLUIDO | 4.0642 | 24.6 | 19.52 | 14.64 | 0.21 | 80 | 169.33 | 51.39 | 2 | 78 | 30.94 | 21118.46 | 218.93 | 2924.8 | 133.81 | 60.56 | 36509.7 | 0.45 | 0.88 | 0.29 | 2.24 | 1 | 10
5 | 85 | CONCLUIDO | 4.1949 | 23.84 | 19.16 | 16.91 | 0.24 | 68 | 169.7 | 51.39 | 2.25 | 66 | 31.05 | 21163.27 | 210.19 | 2924.67 | 121.87 | 60.56 | 30602.37 | 0.5 | 0.9 | 0.27 | 1.88 | 1 | 10
6 | 85 | CONCLUIDO | 4.3051 | 23.23 | 18.86 | 19.18 | 0.26 | 59 | 170.06 | 51.39 | 2.5 | 57 | 31.17 | 21208.12 | 201.68 | 2924.52 | 111.77 | 60.56 | 25595.86 | 0.54 | 0.91 | 0.26 | 1.58 | 1 | 10
7 | 85 | CONCLUIDO | 4.3947 | 22.75 | 18.62 | 21.48 | 0.29 | 52 | 170.42 | 51.39 | 2.75 | 50 | 31.28 | 21253.01 | 193.46 | 2924.66 | 104.81 | 60.56 | 22148.85 | 0.58 | 0.92 | 0.22 | 1.34 | 1 | 10
8 | 85 | CONCLUIDO | 4.4116 | 22.67 | 18.7 | 23.88 | 0.31 | 47 | 170.79 | 51.39 | 3 | 45 | 31.4 | 21297.94 | 190.31 | 2924.45 | 107.54 | 60.56 | 23542.21 | 0.56 | 0.92 | 0.24 | 1.42 | 1 | 10
9 | 85 | CONCLUIDO | 4.5037 | 22.2 | 18.44 | 26.99 | 0.34 | 41 | 171.15 | 51.39 | 3.25 | 38 | 31.51 | 21342.91 | 180.98 | 2924.4 | 98.54 | 60.56 | 19071.18 | 0.61 | 0.93 | 0.23 | 1.17 | 1 | 10
10 | 85 | CONCLUIDO | 4.5553 | 21.95 | 18.33 | 29.72 | 0.36 | 37 | 171.52 | 51.39 | 3.5 | 25 | 31.63 | 21387.92 | 174.37 | 2924.41 | 94.43 | 60.56 | 17033.77 | 0.64 | 0.94 | 0.24 | 1.05 | 1 | 10
11 | 85 | CONCLUIDO | 4.5622 | 21.92 | 18.33 | 30.54 | 0.39 | 36 | 171.88 | 51.39 | 3.75 | 6 | 31.74 | 21432.96 | 173.36 | 2924.77 | 93.57 | 60.56 | 16610.3 | 0.65 | 0.94 | 0.26 | 1.05 | 1 | 10
12 | 85 | CONCLUIDO | 4.5576 | 21.94 | 18.35 | 30.58 | 0.41 | 36 | 172.25 | 51.39 | 4 | 0 | 31.86 | 21478.05 | 173.28 | 2924.65 | 94.14 | 60.56 | 16892.86 | 0.64 | 0.94 | 0.27 | 1.07 | 1 | 10
0 | 20 | CONCLUIDO | 3.9568 | 25.27 | 21.72 | 8.8 | 0.34 | 148 | 51.33 | 24.83 | 1 | 0 | 5.51 | 6564.78 | 100.76 | 2925.26 | 199.27 | 60.56 | 68900.51 | 0.3 | 0.79 | 0.59 | 4.44 | 1 | 10
0 | 120 | CONCLUIDO | 2.3946 | 41.76 | 25.93 | 5.4 | 0.08 | 288 | 232.68 | 57.72 | 1 | 286 | 53.95 | 28931.02 | 395.74 | 2925.85 | 343.71 | 60.56 | 140419.14 | 0.18 | 0.66 | 0.63 | 8.65 | 1 | 10
1 | 120 | CONCLUIDO | 2.8269 | 35.37 | 23.33 | 6.83 | 0.1 | 205 | 233.1 | 57.72 | 1.25 | 203 | 54.13 | 28983.75 | 352.52 | 2924.8 | 258.39 | 60.56 | 98174.91 | 0.23 | 0.74 | 0.49 | 6.05 | 1 | 10
2 | 120 | CONCLUIDO | 3.139 | 31.86 | 21.91 | 8.27 | 0.11 | 159 | 233.53 | 57.72 | 1.5 | 157 | 54.31 | 29036.54 | 327.69 | 2925.13 | 211.94 | 60.56 | 75179.9 | 0.29 | 0.79 | 0.41 | 4.62 | 1 | 10
3 | 120 | CONCLUIDO | 3.3802 | 29.58 | 21 | 9.77 | 0.13 | 129 | 233.96 | 57.72 | 1.75 | 127 | 54.49 | 29089.39 | 311.1 | 2924.81 | 182.11 | 60.56 | 60412.51 | 0.33 | 0.82 | 0.37 | 3.72 | 1 | 10
4 | 120 | CONCLUIDO | 3.5628 | 28.07 | 20.39 | 11.23 | 0.15 | 109 | 234.39 | 57.72 | 2 | 107 | 54.67 | 29142.31 | 299.05 | 2924.69 | 162.22 | 60.56 | 50571.66 | 0.37 | 0.84 | 0.34 | 3.12 | 1 | 10
5 | 120 | CONCLUIDO | 3.7137 | 26.93 | 19.94 | 12.73 | 0.17 | 94 | 234.82 | 57.72 | 2.25 | 92 | 54.85 | 29195.29 | 289.44 | 2924.82 | 147.4 | 60.56 | 43232.54 | 0.41 | 0.86 | 0.31 | 2.66 | 1 | 10
6 | 120 | CONCLUIDO | 3.8419 | 26.03 | 19.58 | 14.33 | 0.19 | 82 | 235.25 | 57.72 | 2.5 | 80 | 55.03 | 29248.33 | 281.09 | 2924.55 | 135.87 | 60.56 | 37531.54 | 0.45 | 0.88 | 0.29 | 2.31 | 1 | 10
7 | 120 | CONCLUIDO | 3.9446 | 25.35 | 19.32 | 15.88 | 0.21 | 73 | 235.68 | 57.72 | 2.75 | 71 | 55.21 | 29301.44 | 274.17 | 2924.6 | 126.93 | 60.56 | 33106.87 | 0.48 | 0.89 | 0.28 | 2.04 | 1 | 10
8 | 120 | CONCLUIDO | 4.0418 | 24.74 | 19.07 | 17.6 | 0.23 | 65 | 236.11 | 57.72 | 3 | 63 | 55.39 | 29354.61 | 267.58 | 2924.81 | 118.91 | 60.56 | 29133.11 | 0.51 | 0.9 | 0.27 | 1.79 | 1 | 10
9 | 120 | CONCLUIDO | 4.1205 | 24.27 | 18.87 | 19.19 | 0.24 | 59 | 236.54 | 57.72 | 3.25 | 57 | 55.57 | 29407.85 | 261.68 | 2924.56 | 112.19 | 60.56 | 25806.3 | 0.54 | 0.91 | 0.26 | 1.59 | 1 | 10
10 | 120 | CONCLUIDO | 4.2261 | 23.66 | 18.54 | 20.99 | 0.26 | 53 | 236.98 | 57.72 | 3.5 | 51 | 55.75 | 29461.15 | 253.19 | 2924.47 | 101.44 | 60.56 | 20462.39 | 0.6 | 0.93 | 0.24 | 1.26 | 1 | 10
11 | 120 | CONCLUIDO | 4.1437 | 24.13 | 19.1 | 22.47 | 0.28 | 51 | 237.41 | 57.72 | 3.75 | 49 | 55.93 | 29514.51 | 259.72 | 2924.56 | 122.3 | 60.56 | 30899.99 | 0.5 | 0.9 | 0.22 | 1.82 | 1 | 10
12 | 120 | CONCLUIDO | 4.2679 | 23.43 | 18.63 | 24.29 | 0.3 | 46 | 237.84 | 57.72 | 4 | 44 | 56.12 | 29567.95 | 248.93 | 2924.63 | 104.82 | 60.56 | 22187.18 | 0.58 | 0.92 | 0.24 | 1.35 | 1 | 10
13 | 120 | CONCLUIDO | 4.3273 | 23.11 | 18.49 | 26.41 | 0.32 | 42 | 238.28 | 57.72 | 4.25 | 40 | 56.3 | 29621.44 | 243.19 | 2924.54 | 100.05 | 60.56 | 19821.59 | 0.61 | 0.93 | 0.23 | 1.21 | 1 | 10
14 | 120 | CONCLUIDO | 4.3728 | 22.87 | 18.38 | 28.28 | 0.34 | 39 | 238.71 | 57.72 | 4.5 | 37 | 56.49 | 29675.01 | 238.36 | 2924.51 | 96.7 | 60.56 | 18161.43 | 0.63 | 0.94 | 0.23 | 1.11 | 1 | 10
15 | 120 | CONCLUIDO | 4.4043 | 22.71 | 18.31 | 29.69 | 0.35 | 37 | 239.14 | 57.72 | 4.75 | 35 | 56.67 | 29728.63 | 234.61 | 2924.58 | 94.27 | 60.56 | 16953.57 | 0.64 | 0.94 | 0.22 | 1.03 | 1 | 10
16 | 120 | CONCLUIDO | 4.4503 | 22.47 | 18.21 | 32.14 | 0.37 | 34 | 239.58 | 57.72 | 5 | 32 | 56.86 | 29782.33 | 229.39 | 2924.55 | 91.03 | 60.56 | 15349.31 | 0.67 | 0.94 | 0.22 | 0.94 | 1 | 10
17 | 120 | CONCLUIDO | 4.4809 | 22.32 | 18.15 | 34.03 | 0.39 | 32 | 240.02 | 57.72 | 5.25 | 30 | 57.04 | 29836.09 | 224.38 | 2924.58 | 89.06 | 60.56 | 14376.13 | 0.68 | 0.95 | 0.21 | 0.87 | 1 | 10
18 | 120 | CONCLUIDO | 4.5144 | 22.15 | 18.08 | 36.15 | 0.41 | 30 | 240.45 | 57.72 | 5.5 | 28 | 57.23 | 29890.04 | 219.97 | 2924.52 | 86.48 | 60.56 | 13097.33 | 0.7 | 0.95 | 0.21 | 0.8 | 1 | 10
19 | 120 | CONCLUIDO | 4.552 | 21.97 | 17.98 | 38.54 | 0.42 | 28 | 240.89 | 57.72 | 5.75 | 25 | 57.42 | 29943.94 | 214.2 | 2924.53 | 83.28 | 60.56 | 11507.08 | 0.73 | 0.96 | 0.21 | 0.71 | 1 | 10
20 | 120 | CONCLUIDO | 4.5774 | 21.85 | 17.91 | 39.79 | 0.44 | 27 | 241.33 | 57.72 | 6 | 12 | 57.6 | 29997.9 | 208.41 | 2924.53 | 80.57 | 60.56 | 10157.42 | 0.75 | 0.96 | 0.21 | 0.63 | 1 | 10
21 | 120 | CONCLUIDO | 4.5579 | 21.94 | 18.05 | 41.65 | 0.46 | 26 | 241.77 | 57.72 | 6.25 | 6 | 57.79 | 30051.93 | 209.53 | 2924.49 | 85.06 | 60.56 | 12405.32 | 0.71 | 0.95 | 0.23 | 0.77 | 1 | 10
22 | 120 | CONCLUIDO | 4.5727 | 21.87 | 17.98 | 41.48 | 0.48 | 26 | 242.2 | 57.72 | 6.5 | 0 | 57.98 | 30106.03 | 208.74 | 2924.48 | 82.51 | 60.56 | 11127.84 | 0.73 | 0.96 | 0.23 | 0.7 | 1 | 10
0 | 145 | CONCLUIDO | 1.9801 | 50.5 | 28.21 | 4.71 | 0.06 | 359 | 285.18 | 61.2 | 1 | 357 | 77.98 | 35406.83 | 493.13 | 2926.19 | 418.55 | 60.56 | 177482.73 | 0.14 | 0.61 | 0.74 | 10.92 | 1 | 10
1 | 145 | CONCLUIDO | 2.436 | 41.05 | 24.68 | 5.95 | 0.08 | 249 | 285.68 | 61.2 | 1.25 | 247 | 78.24 | 35468.6 | 428.54 | 2925.35 | 302.71 | 60.56 | 120114.2 | 0.2 | 0.7 | 0.57 | 7.4 | 1 | 10
2 | 145 | CONCLUIDO | 2.7683 | 36.12 | 22.88 | 7.19 | 0.09 | 191 | 286.19 | 61.2 | 1.5 | 189 | 78.49 | 35530.47 | 394.59 | 2925.05 | 243.56 | 60.56 | 90827.73 | 0.25 | 0.75 | 0.47 | 5.6 | 1 | 10
3 | 145 | CONCLUIDO | 3.0203 | 33.11 | 21.81 | 8.44 | 0.11 | 155 | 286.69 | 61.2 | 1.75 | 153 | 78.74 | 35592.57 | 373.62 | 2925.01 | 208.55 | 60.56 | 73505.3 | 0.29 | 0.79 | 0.41 | 4.53 | 1 | 10
4 | 145 | CONCLUIDO | 3.2281 | 30.98 | 21.02 | 9.7 | 0.12 | 130 | 287.19 | 61.2 | 2 | 128 | 78.99 | 35654.65 | 357.7 | 2924.85 | 182.84 | 60.56 | 60773.89 | 0.33 | 0.82 | 0.37 | 3.74 | 1 | 10
5 | 145 | CONCLUIDO | 3.3937 | 29.47 | 20.48 | 10.97 | 0.14 | 112 | 287.7 | 61.2 | 2.25 | 110 | 79.25 | 35716.83 | 346.06 | 2924.65 | 165.09 | 60.56 | 51991.21 | 0.37 | 0.84 | 0.34 | 3.2 | 1 | 10
6 | 145 | CONCLUIDO | 3.5342 | 28.29 | 20.06 | 12.28 | 0.15 | 98 | 288.2 | 61.2 | 2.5 | 96 | 79.5 | 35779.11 | 336.83 | 2924.84 | 151.48 | 60.56 | 45255 | 0.4 | 0.86 | 0.32 | 2.78 | 1 | 10
7 | 145 | CONCLUIDO | 3.652 | 27.38 | 19.75 | 13.62 | 0.17 | 87 | 288.71 | 61.2 | 2.75 | 85 | 79.76 | 35841.5 | 329.1 | 2924.96 | 140.95 | 60.56 | 40043.37 | 0.43 | 0.87 | 0.3 | 2.47 | 1 | 10
8 | 145 | CONCLUIDO | 3.7418 | 26.72 | 19.52 | 14.82 | 0.18 | 79 | 289.21 | 61.2 | 3 | 77 | 80.02 | 35903.99 | 322.91 | 2924.85 | 133.72 | 60.56 | 36468.98 | 0.45 | 0.88 | 0.29 | 2.24 | 1 | 10
9 | 145 | CONCLUIDO | 3.8405 | 26.04 | 19.26 | 16.28 | 0.2 | 71 | 289.72 | 61.2 | 3.25 | 69 | 80.27 | 35966.59 | 316.33 | 2924.68 | 125.46 | 60.56 | 32378.79 | 0.48 | 0.89 | 0.27 | 1.98 | 1 | 10
10 | 145 | CONCLUIDO | 3.9167 | 25.53 | 19.08 | 17.61 | 0.21 | 65 | 290.23 | 61.2 | 3.5 | 63 | 80.53 | 36029.29 | 311.04 | 2924.6 | 119.32 | 60.56 | 29339.83 | 0.51 | 0.9 | 0.27 | 1.8 | 1 | 10
11 | 145 | CONCLUIDO | 3.986 | 25.09 | 18.91 | 18.91 | 0.23 | 60 | 290.74 | 61.2 | 3.75 | 58 | 80.79 | 36092.1 | 305.71 | 2924.76 | 113.38 | 60.56 | 26395.25 | 0.53 | 0.91 | 0.26 | 1.63 | 1 | 10
12 | 145 | CONCLUIDO | 4.082 | 24.5 | 18.59 | 20.27 | 0.24 | 55 | 291.25 | 61.2 | 4 | 53 | 81.05 | 36155.02 | 297.68 | 2924.6 | 102.49 | 60.56 | 20973.18 | 0.59 | 0.93 | 0.25 | 1.31 | 1 | 10
13 | 145 | CONCLUIDO | 4.0936 | 24.43 | 18.68 | 21.55 | 0.26 | 52 | 291.76 | 61.2 | 4.25 | 50 | 81.31 | 36218.04 | 297.19 | 2924.51 | 107.12 | 60.56 | 23304.31 | 0.57 | 0.92 | 0.22 | 1.4 | 1 | 10
14 | 145 | CONCLUIDO | 4.0909 | 24.44 | 18.85 | 23.09 | 0.27 | 49 | 292.27 | 61.2 | 4.5 | 47 | 81.57 | 36281.16 | 298.46 | 2924.55 | 112.88 | 60.56 | 26199.32 | 0.54 | 0.91 | 0.24 | 1.58 | 1 | 10
15 | 145 | CONCLUIDO | 4.1743 | 23.96 | 18.58 | 24.78 | 0.29 | 45 | 292.79 | 61.2 | 4.75 | 43 | 81.84 | 36344.4 | 291.3 | 2924.55 | 103.3 | 60.56 | 21432.12 | 0.59 | 0.93 | 0.24 | 1.3 | 1 | 10
16 | 145 | CONCLUIDO | 4.2033 | 23.79 | 18.52 | 25.85 | 0.3 | 43 | 293.3 | 61.2 | 5 | 41 | 82.1 | 36407.75 | 287.72 | 2924.7 | 101.33 | 60.56 | 20457.48 | 0.6 | 0.93 | 0.23 | 1.25 | 1 | 10
17 | 145 | CONCLUIDO | 4.2537 | 23.51 | 18.4 | 27.61 | 0.32 | 40 | 293.81 | 61.2 | 5.25 | 38 | 82.36 | 36471.2 | 283.17 | 2924.43 | 97.3 | 60.56 | 18456.21 | 0.62 | 0.93 | 0.23 | 1.13 | 1 | 10
18 | 145 | CONCLUIDO | 4.2851 | 23.34 | 18.34 | 28.96 | 0.33 | 38 | 294.33 | 61.2 | 5.5 | 36 | 82.63 | 36534.76 | 280.19 | 2924.39 | 95.49 | 60.56 | 17558.39 | 0.63 | 0.94 | 0.22 | 1.06 | 1 | 10
19 | 145 | CONCLUIDO | 4.3145 | 23.18 | 18.29 | 30.48 | 0.35 | 36 | 294.84 | 61.2 | 5.75 | 34 | 82.9 | 36598.44 | 276.63 | 2924.48 | 93.6 | 60.56 | 16625.1 | 0.65 | 0.94 | 0.22 | 1.01 | 1 | 10
20 | 145 | CONCLUIDO | 4.3492 | 22.99 | 18.21 | 32.14 | 0.36 | 34 | 295.36 | 61.2 | 6 | 32 | 83.16 | 36662.22 | 272.79 | 2924.54 | 91.05 | 60.56 | 15357.89 | 0.67 | 0.94 | 0.22 | 0.93 | 1 | 10
21 | 145 | CONCLUIDO | 4.3817 | 22.82 | 18.15 | 34.03 | 0.38 | 32 | 295.88 | 61.2 | 6.25 | 30 | 83.43 | 36726.12 | 269.28 | 2924.48 | 88.89 | 60.56 | 14290.53 | 0.68 | 0.95 | 0.22 | 0.87 | 1 | 10
22 | 145 | CONCLUIDO | 4.3981 | 22.74 | 18.12 | 35.07 | 0.39 | 31 | 296.4 | 61.2 | 6.5 | 29 | 83.7 | 36790.13 | 265.36 | 2924.46 | 87.98 | 60.56 | 13841.81 | 0.69 | 0.95 | 0.21 | 0.84 | 1 | 10
23 | 145 | CONCLUIDO | 4.4308 | 22.57 | 18.06 | 37.36 | 0.4 | 29 | 296.92 | 61.2 | 6.75 | 27 | 83.97 | 36854.25 | 261.91 | 2924.6 | 85.85 | 60.56 | 12786.49 | 0.71 | 0.95 | 0.21 | 0.78 | 1 | 10
24 | 145 | CONCLUIDO | 4.4562 | 22.44 | 17.98 | 38.53 | 0.42 | 28 | 297.44 | 61.2 | 7 | 26 | 84.24 | 36918.48 | 258.36 | 2924.4 | 83.18 | 60.56 | 11455.28 | 0.73 | 0.96 | 0.22 | 0.71 | 1 | 10
25 | 145 | CONCLUIDO | 4.4917 | 22.26 | 17.91 | 41.34 | 0.43 | 26 | 297.96 | 61.2 | 7.25 | 24 | 84.51 | 36982.83 | 253.04 | 2924.54 | 81.62 | 60.56 | 10683.73 | 0.74 | 0.96 | 0.19 | 0.64 | 1 | 10
26 | 145 | CONCLUIDO | 4.4548 | 22.45 | 18.1 | 41.76 | 0.45 | 26 | 298.48 | 61.2 | 7.5 | 24 | 84.79 | 37047.29 | 255.02 | 2924.39 | 87.72 | 60.56 | 13733.01 | 0.69 | 0.95 | 0.21 | 0.82 | 1 | 10
27 | 145 | CONCLUIDO | 4.5063 | 22.19 | 17.95 | 44.87 | 0.46 | 24 | 299.01 | 61.2 | 7.75 | 22 | 85.06 | 37111.87 | 247.95 | 2924.39 | 82.59 | 60.56 | 11179.14 | 0.73 | 0.96 | 0.2 | 0.67 | 1 | 10
28 | 145 | CONCLUIDO | 4.5269 | 22.09 | 17.9 | 46.7 | 0.48 | 23 | 299.53 | 61.2 | 8 | 21 | 85.33 | 37176.68 | 244.56 | 2924.44 | 81.01 | 60.56 | 10395.78 | 0.75 | 0.96 | 0.2 | 0.62 | 1 | 10
29 | 145 | CONCLUIDO | 4.542 | 22.02 | 17.88 | 48.77 | 0.49 | 22 | 300.06 | 61.2 | 8.25 | 15 | 85.61 | 37241.49 | 240.85 | 2924.47 | 80.08 | 60.56 | 9933.74 | 0.76 | 0.96 | 0.21 | 0.6 | 1 | 10
30 | 145 | CONCLUIDO | 4.5396 | 22.03 | 17.89 | 48.8 | 0.5 | 22 | 300.59 | 61.2 | 8.5 | 7 | 85.89 | 37306.42 | 240.37 | 2924.55 | 80.13 | 60.56 | 9960.68 | 0.76 | 0.96 | 0.22 | 0.62 | 1 | 10
31 | 145 | CONCLUIDO | 4.5388 | 22.03 | 17.9 | 48.81 | 0.52 | 22 | 301.11 | 61.2 | 8.75 | 3 | 86.16 | 37371.47 | 239.89 | 2924.42 | 80.17 | 60.56 | 9979.24 | 0.76 | 0.96 | 0.22 | 0.62 | 1 | 10
32 | 145 | CONCLUIDO | 4.5355 | 22.05 | 17.91 | 48.85 | 0.53 | 22 | 301.64 | 61.2 | 9 | 0 | 86.44 | 37436.63 | 239.87 | 2924.44 | 80.6 | 60.56 | 10194.35 | 0.75 | 0.96 | 0.23 | 0.64 | 1 | 10
0 | 65 | CONCLUIDO | 3.495 | 28.61 | 22.02 | 8.16 | 0.13 | 162 | 133.21 | 46.47 | 1 | 160 | 20.75 | 16663.42 | 223.36 | 2925.11 | 215.84 | 60.56 | 77113.14 | 0.28 | 0.78 | 0.42 | 4.74 | 1 | 10
1 | 65 | CONCLUIDO | 3.8275 | 26.13 | 20.71 | 10.44 | 0.17 | 119 | 133.55 | 46.47 | 1.25 | 117 | 20.83 | 16704.7 | 203.96 | 2924.75 | 172.29 | 60.56 | 55554.29 | 0.35 | 0.83 | 0.36 | 3.43 | 1 | 10
2 | 65 | CONCLUIDO | 4.0673 | 24.59 | 19.9 | 12.98 | 0.2 | 92 | 133.88 | 46.47 | 1.5 | 90 | 20.91 | 16746.01 | 189.73 | 2924.78 | 146.3 | 60.56 | 42694.75 | 0.41 | 0.86 | 0.31 | 2.62 | 1 | 10
3 | 65 | CONCLUIDO | 4.2486 | 23.54 | 19.34 | 15.68 | 0.23 | 74 | 134.22 | 46.47 | 1.75 | 72 | 21 | 16787.35 | 177.94 | 2924.72 | 127.68 | 60.56 | 33474.08 | 0.47 | 0.89 | 0.29 | 2.06 | 1 | 10
4 | 65 | CONCLUIDO | 4.3897 | 22.78 | 18.94 | 18.63 | 0.26 | 61 | 134.55 | 46.47 | 2 | 59 | 21.09 | 16828.84 | 166.8 | 2924.78 | 114.5 | 60.56 | 26947.76 | 0.53 | 0.91 | 0.27 | 1.66 | 1 | 10
5 | 65 | CONCLUIDO | 4.5021 | 22.21 | 18.64 | 21.93 | 0.29 | 51 | 134.89 | 46.47 | 2.25 | 45 | 21.17 | 16870.25 | 156.82 | 2924.5 | 105.83 | 60.56 | 22666.81 | 0.57 | 0.92 | 0.22 | 1.37 | 1 | 10
6 | 65 | CONCLUIDO | 4.5157 | 22.14 | 18.68 | 23.85 | 0.33 | 47 | 135.22 | 46.47 | 2.5 | 9 | 21.26 | 16911.68 | 153.56 | 2924.59 | 105.19 | 60.56 | 22365.07 | 0.58 | 0.92 | 0.28 | 1.41 | 1 | 10
7 | 65 | CONCLUIDO | 4.5377 | 22.04 | 18.61 | 24.27 | 0.36 | 46 | 135.56 | 46.47 | 2.75 | 0 | 21.34 | 16953.14 | 152.29 | 2924.55 | 101.71 | 60.56 | 20627.65 | 0.6 | 0.92 | 0.3 | 1.33 | 1 | 10
0 | 130 | CONCLUIDO | 2.2269 | 44.91 | 26.75 | 5.11 | 0.07 | 314 | 252.85 | 59.19 | 1 | 312 | 62.65 | 31418.63 | 431.77 | 2926.06 | 370.57 | 60.56 | 153718.52 | 0.16 | 0.64 | 0.67 | 9.46 | 1 | 10
1 | 130 | CONCLUIDO | 2.6664 | 37.5 | 23.85 | 6.44 | 0.09 | 222 | 253.3 | 59.19 | 1.25 | 220 | 62.86 | 31474.5 | 381.63 | 2925.54 | 275.06 | 60.56 | 106425.72 | 0.22 | 0.72 | 0.52 | 6.56 | 1 | 10
2 | 130 | CONCLUIDO | 2.9921 | 33.42 | 22.26 | 7.81 | 0.11 | 171 | 253.75 | 59.19 | 1.5 | 169 | 63.06 | 31530.44 | 353.13 | 2924.98 | 223.08 | 60.56 | 80688.71 | 0.27 | 0.77 | 0.44 | 4.98 | 1 | 10
3 | 130 | CONCLUIDO | 3.236 | 30.9 | 21.3 | 9.19 | 0.12 | 139 | 254.21 | 59.19 | 1.75 | 137 | 63.26 | 31586.46 | 335.13 | 2925.04 | 192.39 | 60.56 | 65502.81 | 0.31 | 0.81 | 0.38 | 4.02 | 1 | 10
4 | 130 | CONCLUIDO | 3.4301 | 29.15 | 20.63 | 10.58 | 0.14 | 117 | 254.66 | 59.19 | 2 | 115 | 63.47 | 31642.55 | 321.79 | 2925.05 | 170.08 | 60.56 | 54460.99 | 0.36 | 0.83 | 0.35 | 3.35 | 1 | 10
5 | 130 | CONCLUIDO | 3.5797 | 27.94 | 20.19 | 12 | 0.16 | 101 | 255.12 | 59.19 | 2.25 | 99 | 63.67 | 31698.72 | 312.21 | 2924.93 | 155.75 | 60.56 | 47375.45 | 0.39 | 0.85 | 0.33 | 2.91 | 1 | 10
6 | 130 | CONCLUIDO | 3.7211 | 26.87 | 19.77 | 13.48 | 0.17 | 88 | 255.57 | 59.19 | 2.5 | 86 | 63.88 | 31754.97 | 302.79 | 2924.65 | 141.93 | 60.56 | 40528.6 | 0.43 | 0.87 | 0.3 | 2.49 | 1 | 10
7 | 130 | CONCLUIDO | 3.8183 | 26.19 | 19.52 | 14.83 | 0.19 | 79 | 256.03 | 59.19 | 2.75 | 77 | 64.09 | 31811.29 | 296.35 | 2924.84 | 133.72 | 60.56 | 36470.42 | 0.45 | 0.88 | 0.29 | 2.24 | 1 | 10
8 | 130 | CONCLUIDO | 3.9153 | 25.54 | 19.26 | 16.28 | 0.21 | 71 | 256.49 | 59.19 | 3 | 69 | 64.29 | 31867.69 | 289.9 | 2924.88 | 125.26 | 60.56 | 32282.08 | 0.48 | 0.89 | 0.28 | 1.99 | 1 | 10
9 | 130 | CONCLUIDO | 4.004 | 24.98 | 19.04 | 17.85 | 0.23 | 64 | 256.95 | 59.19 | 3.25 | 62 | 64.5 | 31924.29 | 283.45 | 2924.42 | 118.09 | 60.56 | 28729.35 | 0.51 | 0.9 | 0.26 | 1.76 | 1 | 10
10 | 130 | CONCLUIDO | 4.0865 | 24.47 | 18.83 | 19.48 | 0.24 | 58 | 257.41 | 59.19 | 3.5 | 56 | 64.71 | 31980.84 | 277.52 | 2924.65 | 110.94 | 60.56 | 25186.99 | 0.55 | 0.91 | 0.26 | 1.55 | 1 | 10
11 | 130 | CONCLUIDO | 4.1787 | 23.93 | 18.54 | 20.98 | 0.26 | 53 | 257.86 | 59.19 | 3.75 | 51 | 64.92 | 32037.48 | 269.84 | 2924.53 | 101.21 | 60.56 | 20344.97 | 0.6 | 0.93 | 0.24 | 1.26 | 1 | 10
12 | 130 | CONCLUIDO | 4.1008 | 24.39 | 19.09 | 22.46 | 0.28 | 51 | 258.32 | 59.19 | 4 | 49 | 65.13 | 32094.19 | 277.03 | 2924.48 | 121.9 | 60.56 | 30700.04 | 0.5 | 0.9 | 0.22 | 1.81 | 1 | 10
13 | 130 | CONCLUIDO | 4.2213 | 23.69 | 18.64 | 24.31 | 0.29 | 46 | 258.78 | 59.19 | 4.25 | 44 | 65.34 | 32150.98 | 266.54 | 2924.79 | 104.99 | 60.56 | 22272.02 | 0.58 | 0.92 | 0.24 | 1.36 | 1 | 10
14 | 130 | CONCLUIDO | 4.2713 | 23.41 | 18.5 | 25.82 | 0.31 | 43 | 259.25 | 59.19 | 4.5 | 41 | 65.55 | 32207.85 | 261.55 | 2924.43 | 100.85 | 60.56 | 20217.15 | 0.6 | 0.93 | 0.23 | 1.23 | 1 | 10
15 | 130 | CONCLUIDO | 4.3176 | 23.16 | 18.4 | 27.6 | 0.33 | 40 | 259.71 | 59.19 | 4.75 | 38 | 65.76 | 32264.79 | 256.85 | 2924.49 | 97.12 | 60.56 | 18364.59 | 0.62 | 0.94 | 0.23 | 1.12 | 1 | 10
16 | 130 | CONCLUIDO | 4.3446 | 23.02 | 18.35 | 28.98 | 0.34 | 38 | 260.17 | 59.19 | 5 | 36 | 65.98 | 32321.82 | 253.61 | 2924.58 | 95.75 | 60.56 | 17691.79 | 0.63 | 0.94 | 0.23 | 1.08 | 1 | 10
17 | 130 | CONCLUIDO | 4.3914 | 22.77 | 18.26 | 31.3 | 0.36 | 35 | 260.63 | 59.19 | 5.25 | 33 | 66.19 | 32378.93 | 248.79 | 2924.42 | 92.59 | 60.56 | 16127.46 | 0.65 | 0.94 | 0.22 | 0.98 | 1 | 10
18 | 130 | CONCLUIDO | 4.4239 | 22.6 | 18.19 | 33.07 | 0.37 | 33 | 261.1 | 59.19 | 5.5 | 31 | 66.4 | 32436.11 | 244.78 | 2924.58 | 90.25 | 60.56 | 14963.77 | 0.67 | 0.95 | 0.22 | 0.91 | 1 | 10
19 | 130 | CONCLUIDO | 4.4566 | 22.44 | 18.12 | 35.07 | 0.39 | 31 | 261.56 | 59.19 | 5.75 | 29 | 66.62 | 32493.38 | 239.92 | 2924.35 | 88.1 | 60.56 | 13900.69 | 0.69 | 0.95 | 0.21 | 0.84 | 1 | 10
20 | 130 | CONCLUIDO | 4.4729 | 22.36 | 18.09 | 36.17 | 0.41 | 30 | 262.03 | 59.19 | 6 | 28 | 66.83 | 32550.72 | 235.81 | 2924.48 | 86.84 | 60.56 | 13277.3 | 0.7 | 0.95 | 0.21 | 0.81 | 1 | 10
21 | 130 | CONCLUIDO | 4.5129 | 22.16 | 17.98 | 38.54 | 0.42 | 28 | 262.49 | 59.19 | 6.25 | 26 | 67.05 | 32608.15 | 231.49 | 2924.39 | 83.35 | 60.56 | 11538.82 | 0.73 | 0.96 | 0.21 | 0.71 | 1 | 10
22 | 130 | CONCLUIDO | 4.5397 | 22.03 | 17.95 | 41.43 | 0.44 | 26 | 262.96 | 59.19 | 6.5 | 24 | 67.26 | 32665.66 | 226.49 | 2924.55 | 83.06 | 60.56 | 11406.35 | 0.73 | 0.96 | 0.19 | 0.67 | 1 | 10
23 | 130 | CONCLUIDO | 4.5433 | 22.01 | 17.98 | 43.16 | 0.46 | 25 | 263.42 | 59.19 | 6.75 | 21 | 67.48 | 32723.25 | 224.42 | 2924.48 | 83.68 | 60.56 | 11719.12 | 0.72 | 0.96 | 0.2 | 0.71 | 1 | 10
24 | 130 | CONCLUIDO | 4.5597 | 21.93 | 17.95 | 44.88 | 0.47 | 24 | 263.89 | 59.19 | 7 | 7 | 67.7 | 32780.92 | 220.64 | 2924.67 | 82.07 | 60.56 | 10917.97 | 0.74 | 0.96 | 0.22 | 0.68 | 1 | 10
25 | 130 | CONCLUIDO | 4.5545 | 21.96 | 17.98 | 44.94 | 0.49 | 24 | 264.36 | 59.19 | 7.25 | 3 | 67.92 | 32838.68 | 221.38 | 2924.47 | 82.57 | 60.56 | 11168.95 | 0.73 | 0.96 | 0.23 | 0.7 | 1 | 10
26 | 130 | CONCLUIDO | 4.5589 | 21.94 | 17.96 | 44.89 | 0.5 | 24 | 264.83 | 59.19 | 7.5 | 1 | 68.14 | 32896.51 | 221.13 | 2924.53 | 81.76 | 60.56 | 10766.3 | 0.74 | 0.96 | 0.23 | 0.68 | 1 | 10
27 | 130 | CONCLUIDO | 4.5588 | 21.94 | 17.96 | 44.89 | 0.52 | 24 | 265.3 | 59.19 | 7.75 | 0 | 68.36 | 32954.43 | 221.45 | 2924.53 | 81.7 | 60.56 | 10736.57 | 0.74 | 0.96 | 0.24 | 0.68 | 1 | 10
0 | 75 | CONCLUIDO | 3.2703 | 30.58 | 22.68 | 7.4 | 0.12 | 184 | 150.44 | 49.1 | 1 | 182 | 25.34 | 18787.76 | 253.11 | 2924.93 | 237.12 | 60.56 | 87643.57 | 0.26 | 0.76 | 0.46 | 5.4 | 1 | 10
1 | 75 | CONCLUIDO | 3.6331 | 27.52 | 21.15 | 9.47 | 0.15 | 134 | 150.78 | 49.1 | 1.25 | 132 | 25.44 | 18830.65 | 230.91 | 2925.02 | 186.88 | 60.56 | 62776.66 | 0.32 | 0.81 | 0.38 | 3.87 | 1 | 10
2 | 75 | CONCLUIDO | 3.8838 | 25.75 | 20.26 | 11.58 | 0.18 | 105 | 151.13 | 49.1 | 1.5 | 103 | 25.54 | 18873.58 | 215.9 | 2924.83 | 157.86 | 60.56 | 48407.88 | 0.38 | 0.85 | 0.33 | 2.98 | 1 | 10
3 | 75 | CONCLUIDO | 4.0725 | 24.55 | 19.68 | 13.89 | 0.2 | 85 | 151.48 | 49.1 | 1.75 | 83 | 25.64 | 18916.54 | 204.32 | 2924.94 | 138.88 | 60.56 | 39021.77 | 0.44 | 0.87 | 0.3 | 2.4 | 1 | 10
4 | 75 | CONCLUIDO | 4.2177 | 23.71 | 19.26 | 16.28 | 0.23 | 71 | 151.83 | 49.1 | 2 | 69 | 25.73 | 18959.54 | 194.54 | 2924.92 | 125.23 | 60.56 | 32264.04 | 0.48 | 0.89 | 0.28 | 1.98 | 1 | 10
5 | 75 | CONCLUIDO | 4.3456 | 23.01 | 18.9 | 18.9 | 0.26 | 60 | 152.18 | 49.1 | 2.25 | 58 | 25.83 | 19002.56 | 184.61 | 2924.56 | 113.28 | 60.56 | 26342.65 | 0.53 | 0.91 | 0.26 | 1.62 | 1 | 10
6 | 75 | CONCLUIDO | 4.4444 | 22.5 | 18.64 | 21.5 | 0.29 | 52 | 152.53 | 49.1 | 2.5 | 50 | 25.93 | 19045.63 | 175.67 | 2924.6 | 105.34 | 60.56 | 22415.76 | 0.57 | 0.92 | 0.22 | 1.36 | 1 | 10
7 | 75 | CONCLUIDO | 4.4814 | 22.31 | 18.63 | 24.3 | 0.32 | 46 | 152.88 | 49.1 | 2.75 | 43 | 26.03 | 19088.72 | 170.17 | 2924.49 | 104.84 | 60.56 | 22196.4 | 0.58 | 0.92 | 0.24 | 1.36 | 1 | 10
8 | 75 | CONCLUIDO | 4.5482 | 21.99 | 18.46 | 27.01 | 0.35 | 41 | 153.23 | 49.1 | 3 | 12 | 26.13 | 19131.85 | 163.31 | 2924.47 | 97.93 | 60.56 | 18763.64 | 0.62 | 0.93 | 0.27 | 1.18 | 1 | 10
9 | 75 | CONCLUIDO | 4.5413 | 22.02 | 18.49 | 27.06 | 0.37 | 41 | 153.58 | 49.1 | 3.25 | 2 | 26.23 | 19175.02 | 163.09 | 2924.54 | 98.63 | 60.56 | 19114.76 | 0.61 | 0.93 | 0.28 | 1.21 | 1 | 10
10 | 75 | CONCLUIDO | 4.5556 | 21.95 | 18.45 | 27.68 | 0.4 | 40 | 153.93 | 49.1 | 3.5 | 0 | 26.33 | 19218.22 | 162.92 | 2924.4 | 97.35 | 60.56 | 18481.84 | 0.62 | 0.93 | 0.28 | 1.18 | 1 | 10
0 | 95 | CONCLUIDO | 2.8581 | 34.99 | 24.03 | 6.32 | 0.1 | 228 | 185.69 | 53.44 | 1 | 226 | 36.26 | 23136.14 | 313.41 | 2925.72 | 281.58 | 60.56 | 109656.63 | 0.22 | 0.72 | 0.53 | 6.75 | 1 | 10
1 | 95 | CONCLUIDO | 3.2594 | 30.68 | 22.07 | 8.03 | 0.12 | 165 | 186.07 | 53.44 | 1.25 | 163 | 36.39 | 23182.76 | 283.58 | 2925.08 | 217.36 | 60.56 | 77861.53 | 0.28 | 0.78 | 0.42 | 4.79 | 1 | 10
2 | 95 | CONCLUIDO | 3.5375 | 28.27 | 21 | 9.77 | 0.14 | 129 | 186.45 | 53.44 | 1.5 | 127 | 36.51 | 23229.42 | 265.6 | 2924.9 | 182.04 | 60.56 | 60380.86 | 0.33 | 0.82 | 0.37 | 3.72 | 1 | 10
3 | 95 | CONCLUIDO | 3.7556 | 26.63 | 20.25 | 11.57 | 0.17 | 105 | 186.83 | 53.44 | 1.75 | 103 | 36.64 | 23276.13 | 252.3 | 2924.69 | 157.46 | 60.56 | 48208.39 | 0.38 | 0.85 | 0.33 | 2.97 | 1 | 10
4 | 95 | CONCLUIDO | 3.9188 | 25.52 | 19.77 | 13.48 | 0.19 | 88 | 187.21 | 53.44 | 2 | 86 | 36.77 | 23322.88 | 242.14 | 2924.61 | 142.08 | 60.56 | 40605.15 | 0.43 | 0.87 | 0.3 | 2.5 | 1 | 10
5 | 95 | CONCLUIDO | 4.0483 | 24.7 | 19.4 | 15.32 | 0.21 | 76 | 187.59 | 53.44 | 2.25 | 74 | 36.9 | 23369.68 | 233.62 | 2924.61 | 129.76 | 60.56 | 34507.03 | 0.47 | 0.89 | 0.29 | 2.13 | 1 | 10
6 | 95 | CONCLUIDO | 4.1612 | 24.03 | 19.11 | 17.37 | 0.24 | 66 | 187.97 | 53.44 | 2.5 | 64 | 37.03 | 23416.52 | 225.82 | 2924.63 | 120.06 | 60.56 | 29704.48 | 0.5 | 0.9 | 0.27 | 1.83 | 1 | 10
7 | 95 | CONCLUIDO | 4.2633 | 23.46 | 18.83 | 19.48 | 0.26 | 58 | 188.35 | 53.44 | 2.75 | 56 | 37.16 | 23463.4 | 217.86 | 2924.48 | 110.93 | 60.56 | 25180.33 | 0.55 | 0.91 | 0.26 | 1.55 | 1 | 10
8 | 95 | CONCLUIDO | 4.3433 | 23.02 | 18.62 | 21.48 | 0.28 | 52 | 188.73 | 53.44 | 3 | 50 | 37.29 | 23510.33 | 210.71 | 2924.48 | 104.81 | 60.56 | 22152.17 | 0.58 | 0.92 | 0.22 | 1.34 | 1 | 10
9 | 95 | CONCLUIDO | 4.3673 | 22.9 | 18.68 | 23.85 | 0.3 | 47 | 189.11 | 53.44 | 3.25 | 45 | 37.42 | 23557.3 | 207.75 | 2924.58 | 106.54 | 60.56 | 23040.36 | 0.57 | 0.92 | 0.24 | 1.4 | 1 | 10
10 | 95 | CONCLUIDO | 4.4411 | 22.52 | 18.48 | 26.41 | 0.33 | 42 | 189.49 | 53.44 | 3.5 | 40 | 37.55 | 23604.32 | 200.21 | 2924.64 | 100 | 60.56 | 19792.6 | 0.61 | 0.93 | 0.23 | 1.21 | 1 | 10
11 | 95 | CONCLUIDO | 4.4981 | 22.23 | 18.35 | 28.97 | 0.35 | 38 | 189.87 | 53.44 | 3.75 | 36 | 37.69 | 23651.38 | 193.2 | 2924.74 | 95.43 | 60.56 | 17528.67 | 0.63 | 0.94 | 0.23 | 1.07 | 1 | 10
12 | 95 | CONCLUIDO | 4.5434 | 22.01 | 18.24 | 31.27 | 0.37 | 35 | 190.25 | 53.44 | 4 | 30 | 37.82 | 23698.48 | 187.33 | 2924.49 | 91.7 | 60.56 | 15680.51 | 0.66 | 0.94 | 0.23 | 0.96 | 1 | 10
13 | 95 | CONCLUIDO | 4.5632 | 21.91 | 18.22 | 33.12 | 0.4 | 33 | 190.63 | 53.44 | 4.25 | 10 | 37.95 | 23745.63 | 183.5 | 2924.47 | 90.43 | 60.56 | 15054.56 | 0.67 | 0.94 | 0.24 | 0.94 | 1 | 10
14 | 95 | CONCLUIDO | 4.579 | 21.84 | 18.18 | 34.09 | 0.42 | 32 | 191.02 | 53.44 | 4.5 | 4 | 38.08 | 23792.83 | 182.2 | 2924.36 | 88.74 | 60.56 | 14216.37 | 0.68 | 0.95 | 0.25 | 0.9 | 1 | 10
15 | 95 | CONCLUIDO | 4.5783 | 21.84 | 18.18 | 34.09 | 0.44 | 32 | 191.4 | 53.44 | 4.75 | 0 | 38.22 | 23840.07 | 182.6 | 2924.35 | 88.73 | 60.56 | 14209.47 | 0.68 | 0.95 | 0.26 | 0.91 | 1 | 10
0 | 55 | CONCLUIDO | 3.7377 | 26.75 | 21.33 | 9.14 | 0.15 | 140 | 116.05 | 43.4 | 1 | 138 | 16.65 | 14546.17 | 192.58 | 2924.94 | 192.62 | 60.56 | 65614.13 | 0.31 | 0.81 | 0.39 | 4.05 | 1 | 10
1 | 55 | CONCLUIDO | 4.0478 | 24.7 | 20.18 | 11.87 | 0.19 | 102 | 116.37 | 43.4 | 1.25 | 100 | 16.72 | 14585.96 | 175.13 | 2924.92 | 155.29 | 60.56 | 47138.52 | 0.39 | 0.85 | 0.33 | 2.9 | 1 | 10
2 | 55 | CONCLUIDO | 4.2725 | 23.41 | 19.46 | 14.97 | 0.23 | 78 | 116.69 | 43.4 | 1.5 | 76 | 16.79 | 14625.77 | 160.93 | 2924.86 | 131.61 | 60.56 | 35418.58 | 0.46 | 0.88 | 0.29 | 2.18 | 1 | 10
3 | 55 | CONCLUIDO | 4.4373 | 22.54 | 18.97 | 18.36 | 0.26 | 62 | 117.01 | 43.4 | 1.75 | 56 | 16.86 | 14665.62 | 148.33 | 2924.51 | 115.47 | 60.56 | 27430.61 | 0.52 | 0.91 | 0.27 | 1.69 | 1 | 10
4 | 55 | CONCLUIDO | 4.4959 | 22.24 | 18.84 | 20.56 | 0.3 | 55 | 117.34 | 43.4 | 2 | 12 | 16.94 | 14705.49 | 142.91 | 2924.67 | 109.78 | 60.56 | 24618.63 | 0.55 | 0.91 | 0.31 | 1.57 | 1 | 10
5 | 55 | CONCLUIDO | 4.4876 | 22.28 | 18.89 | 20.6 | 0.34 | 55 | 117.66 | 43.4 | 2.25 | 0 | 17.01 | 14745.39 | 143.02 | 2924.62 | 110.49 | 60.56 | 24974.64 | 0.55 | 0.91 | 0.33 | 1.61 | 1 | 10

## gráficos
Selecione o eixo X:
Selecione o eixo Y:
Selecione o eixo Z:
Eixo X | Eixo Y | Eixo Z

## hidden (hidden)
Unnamed: 0
Volume de calda [L]
STATUS
Capacidade operacional [ha/h]
Tempo de missao [h]
Tempo util [h]
Tempo por voo [min]
Autonomia Projetada [h]
N° Voos
MTOW [kg]
Massa Estrutura [kg]
Combustível [kg]
Abastecimentos
Massa gerador
Potência gerador [W]
Combustível consumido [L]
Calda cons [L]
Distância percorrida [km]
Distância Pulverizando [km]
RTL ACUMULADO[m]
EOC [km/km]
EOC [h/h]
Tempo de manobra [h]
Tempo rtl_rtw [h]
V pulv [m/s]
V desloc [m/s]