## RESULTADOS_18
Unnamed: 0 | Volume de calda [L] | STATUS | Capacidade operacional [ha/h] | Tempo de missao [h] | Tempo util [h] | Tempo por voo [min] | Autonomia Projetada [h] | N° Voos | MTOW [kg] | Massa Estrutura [kg] | Combustível [kg] | Abastecimentos | Massa gerador | Potência gerador [W] | Combustível consumido [L] | Calda cons [L] | Distância percorrida [km] | Distância Pulverizando [km] | RTL ACUMULADO[m] | EOC [km/km] | EOC [h/h] | Tempo de manobra [h] | Tempo rtl_rtw [h] | V pulv [m/s] | V desloc [m/s] | Preço Total por ha Simples [R$/ha] | Preço Total por ha Presumido [R$/ha] | Preço Total por ha Real [R$/ha] | Preço Total Simples [R$] | Preço Total Presumido [R$] | Prod CAPEX [ha/h/R$] | Dias Trabalhados | Preço Total Real [R$]
0 | 100 | CONCLUIDO | 1.4419 | 69.35 | 48.13 | 6 | 0.09 | 481 | 194.77 | 54.38 | 1 | 479 | 39.4 | 24256.19 | 664.39 | 3855.3 | 569.18 | 94.82 | 233246.59 | 0.17 | 0.64 | 9.13 | 14.41 | 1 | 10 | 1501.4393 | 2054.3355 | 1858.2726 | 1501439.2948 | 2054335.482 | 7.5726e-07 | 0.7224 | 1858272.5868
1 | 100 | CONCLUIDO | 2.0363 | 49.11 | 39.2 | 12.38 | 0.18 | 190 | 196.32 | 54.38 | 2 | 188 | 39.95 | 24447.22 | 524.33 | 3855.04 | 277.83 | 94.82 | 89022.61 | 0.34 | 0.79 | 8.63 | 5.49 | 1 | 10 | 846.9396 | 1158.8201 | 1048.224 | 846939.6024 | 1158820.1284 | 1.0694e-06 | 0.51156 | 1048223.9618
2 | 100 | CONCLUIDO | 2.2682 | 44.09 | 37.06 | 19.17 | 0.27 | 116 | 197.88 | 54.38 | 3 | 114 | 40.5 | 24639 | 478.38 | 3854.28 | 207.54 | 94.82 | 54247.85 | 0.46 | 0.84 | 8.52 | 3.35 | 1 | 10 | 700.6867 | 958.7105 | 867.2125 | 700686.7024 | 958710.4584 | 1.1912e-06 | 0.45927 | 867212.4778
3 | 100 | CONCLUIDO | 2.3961 | 41.74 | 36.03 | 26.36 | 0.36 | 82 | 199.44 | 54.38 | 4 | 80 | 41.06 | 24831.54 | 447.72 | 3854.1 | 173.65 | 94.82 | 37473.62 | 0.55 | 0.86 | 8.48 | 2.32 | 1 | 10 | 627.489 | 858.5582 | 776.6186 | 627489.0185 | 858558.158 | 1.2584e-06 | 0.43479 | 776618.5724
4 | 100 | CONCLUIDO | 2.4758 | 40.39 | 35.46 | 34.32 | 0.44 | 62 | 201.01 | 54.38 | 5 | 60 | 41.63 | 25024.84 | 419.89 | 3853.89 | 155.44 | 94.82 | 28470.86 | 0.61 | 0.87 | 8.44 | 1.75 | 1 | 10 | 577.5109 | 790.1759 | 714.7626 | 577510.8897 | 790175.8772 | 1.3003e-06 | 0.42073 | 714762.6005
5 | 100 | CONCLUIDO | 2.534 | 39.46 | 35.08 | 43.85 | 0.53 | 48 | 202.58 | 54.38 | 6 | 46 | 42.2 | 25218.93 | 394.04 | 3853.7 | 143.14 | 94.82 | 22391.73 | 0.66 | 0.88 | 8.41 | 1.37 | 1 | 10 | 537.8894 | 735.9641 | 665.7247 | 537889.4315 | 735964.0502 | 1.3308e-06 | 0.41104 | 665724.6742
6 | 100 | CONCLUIDO | 2.5655 | 38.98 | 34.87 | 51.02 | 0.61 | 41 | 204.16 | 54.38 | 7 | 16 | 42.78 | 25413.94 | 376.15 | 3854.12 | 135.24 | 94.82 | 18475.32 | 0.7 | 0.89 | 8.43 | 1.16 | 1 | 10 | 513.4996 | 702.5928 | 635.5383 | 513499.5824 | 702592.7826 | 1.3474e-06 | 0.40604 | 635538.3135
7 | 100 | CONCLUIDO | 2.5673 | 38.95 | 34.88 | 52.32 | 0.69 | 40 | 205.75 | 54.38 | 8 | 0 | 43.37 | 25609.61 | 375.16 | 3854.18 | 134.93 | 94.82 | 18323.99 | 0.7 | 0.89 | 8.45 | 1.17 | 1 | 10 | 512.2527 | 700.8867 | 633.995 | 512252.6559 | 700886.6828 | 1.3483e-06 | 0.40573 | 633995.0415

## RESULTADOS_6
Unnamed: 0 | Volume de calda [L] | STATUS | Capacidade operacional [ha/h] | Tempo de missao [h] | Tempo util [h] | Tempo por voo [min] | Autonomia Projetada [h] | N° Voos | MTOW [kg] | Massa Estrutura [kg] | Combustível [kg] | Abastecimentos | Massa gerador | Potência gerador [W] | Combustível consumido [L] | Calda cons [L] | Distância percorrida [km] | Distância Pulverizando [km] | RTL ACUMULADO[m] | EOC [km/km] | EOC [h/h] | Tempo de manobra [h] | Tempo rtl_rtw [h] | V pulv [m/s] | V desloc [m/s] | Preço Total por ha Simples [R$/ha] | Preço Total por ha Presumido [R$/ha] | Preço Total por ha Real [R$/ha] | Preço Total Simples [R$] | Preço Total Presumido [R$] | Prod CAPEX [ha/h/R$] | Dias Trabalhados | Preço Total Real [R$]
0 | 40 | CONCLUIDO | 2.1553 | 46.4 | 40.23 | 10.78 | 0.2 | 224 | 89.87 | 37.55 | 1 | 222 | 11.32 | 11317.98 | 310.35 | 3854.84 | 311.05 | 94.82 | 105466.65 | 0.3 | 0.77 | 8.69 | 6.51 | 1 | 10 | 499.23 | 683.0685 | 617.8774 | 499229.9975 | 683068.507 | 1.2858e-06 | 0.48333 | 617877.4074
1 | 40 | CONCLUIDO | 2.4732 | 40.43 | 36.62 | 22.2 | 0.39 | 99 | 91.1 | 37.55 | 2 | 13 | 11.54 | 11468.97 | 245.73 | 3854.24 | 189.8 | 94.82 | 45462.34 | 0.5 | 0.84 | 8.6 | 2.91 | 1 | 10 | 360.4959 | 493.2464 | 446.1717 | 360495.9166 | 493246.417 | 1.4754e-06 | 0.42115 | 446171.6713
2 | 40 | CONCLUIDO | 2.474 | 40.42 | 36.63 | 22.43 | 0.57 | 98 | 92.32 | 37.55 | 3 | 0 | 11.77 | 11620.34 | 248.73 | 3854.44 | 189.69 | 94.82 | 45413.37 | 0.5 | 0.84 | 8.61 | 2.92 | 1 | 10 | 363.3449 | 497.1445 | 449.6977 | 363344.9014 | 497144.5237 | 1.4759e-06 | 0.42104 | 449697.7481

## RESULTADOS_4
Unnamed: 0 | Volume de calda [L] | STATUS | Capacidade operacional [ha/h] | Tempo de missao [h] | Tempo util [h] | Tempo por voo [min] | Autonomia Projetada [h] | N° Voos | MTOW [kg] | Massa Estrutura [kg] | Combustível [kg] | Abastecimentos | Massa gerador | Potência gerador [W] | Combustível consumido [L] | Calda cons [L] | Distância percorrida [km] | Distância Pulverizando [km] | RTL ACUMULADO[m] | EOC [km/km] | EOC [h/h] | Tempo de manobra [h] | Tempo rtl_rtw [h] | V pulv [m/s] | V desloc [m/s] | Preço Total por ha Simples [R$/ha] | Preço Total por ha Presumido [R$/ha] | Preço Total por ha Real [R$/ha] | Preço Total Simples [R$] | Preço Total Presumido [R$] | Prod CAPEX [ha/h/R$] | Dias Trabalhados | Preço Total Real [R$]
0 | 30 | CONCLUIDO | 2.3113 | 43.27 | 38.73 | 13.43 | 0.24 | 173 | 71.52 | 32.27 | 1 | 164 | 8.25 | 9054.6 | 238.85 | 3854.35 | 261.71 | 94.82 | 81047.14 | 0.36 | 0.8 | 8.63 | 5.02 | 1 | 10 | 371.0691 | 507.7131 | 459.2577 | 371069.1049 | 507713.1198 | 1.4264e-06 | 0.45073 | 459257.6922
1 | 30 | CONCLUIDO | 2.4136 | 41.43 | 37.56 | 17.34 | 0.48 | 130 | 72.7 | 32.27 | 2 | 0 | 8.43 | 9200.25 | 220.77 | 3854.95 | 218.52 | 94.82 | 59668.69 | 0.43 | 0.82 | 8.71 | 3.85 | 1 | 10 | 333.8685 | 456.8136 | 413.216 | 333868.4915 | 456813.5994 | 1.4895e-06 | 0.43156 | 413215.9506

## RESULTADOS_1
Unnamed: 0 | Volume de calda [L] | STATUS | Capacidade operacional [ha/h] | Tempo de missao [h] | Tempo util [h] | Tempo por voo [min] | Autonomia Projetada [h] | N° Voos | MTOW [kg] | Massa Estrutura [kg] | Combustível [kg] | Abastecimentos | Massa gerador | Potência gerador [W] | Combustível consumido [L] | Calda cons [L] | Distância percorrida [km] | Distância Pulverizando [km] | RTL ACUMULADO[m] | EOC [km/km] | EOC [h/h] | Tempo de manobra [h] | Tempo rtl_rtw [h] | V pulv [m/s] | V desloc [m/s] | Preço Total por ha Simples [R$/ha] | Preço Total por ha Presumido [R$/ha] | Preço Total por ha Real [R$/ha] | Preço Total Simples [R$] | Preço Total Presumido [R$] | Prod CAPEX [ha/h/R$] | Dias Trabalhados | Preço Total Real [R$]
0 | 15 | CONCLUIDO | 2.1744 | 45.99 | 41.42 | 9.63 | 0.43 | 258 | 39.78 | 19.54 | 1 | 0 | 4.24 | 5140 | 164.33 | 3856.28 | 338.38 | 94.82 | 118959.78 | 0.28 | 0.75 | 9.09 | 7.71 | 1 | 10 | 287.267 | 393.0514 | 355.5391 | 287266.9923 | 393051.3722 | 1.4403e-06 | 0.47906 | 355539.1009

## RESULTADOS_12
Unnamed: 0 | Volume de calda [L] | STATUS | Capacidade operacional [ha/h] | Tempo de missao [h] | Tempo util [h] | Tempo por voo [min] | Autonomia Projetada [h] | N° Voos | MTOW [kg] | Massa Estrutura [kg] | Combustível [kg] | Abastecimentos | Massa gerador | Potência gerador [W] | Combustível consumido [L] | Calda cons [L] | Distância percorrida [km] | Distância Pulverizando [km] | RTL ACUMULADO[m] | EOC [km/km] | EOC [h/h] | Tempo de manobra [h] | Tempo rtl_rtw [h] | V pulv [m/s] | V desloc [m/s] | Preço Total por ha Simples [R$/ha] | Preço Total por ha Presumido [R$/ha] | Preço Total por ha Real [R$/ha] | Preço Total Simples [R$] | Preço Total Presumido [R$] | Prod CAPEX [ha/h/R$] | Dias Trabalhados | Preço Total Real [R$]
0 | 70 | CONCLUIDO | 1.7655 | 56.64 | 44.19 | 7.49 | 0.12 | 354 | 141.81 | 47.83 | 1 | 352 | 22.98 | 17723.39 | 489.34 | 3855.95 | 440.16 | 94.82 | 169370.29 | 0.22 | 0.7 | 8.91 | 10.46 | 1 | 10 | 922.5056 | 1262.2128 | 1141.749 | 922505.571 | 1262212.8204 | 9.7797e-07 | 0.59 | 1141749.0003
1 | 70 | CONCLUIDO | 2.2619 | 44.21 | 37.85 | 15.88 | 0.25 | 143 | 143.17 | 47.83 | 2 | 141 | 23.34 | 17891.86 | 394.49 | 3853.88 | 233.04 | 94.82 | 66865.04 | 0.41 | 0.82 | 8.58 | 4.14 | 1 | 10 | 591.1202 | 808.7967 | 731.6063 | 591120.1762 | 808796.7035 | 1.2529e-06 | 0.46052 | 731606.2813
2 | 70 | CONCLUIDO | 2.4501 | 40.82 | 36.13 | 25.5 | 0.37 | 85 | 144.54 | 47.83 | 3 | 83 | 23.71 | 18060.85 | 350.02 | 3853.91 | 177.76 | 94.82 | 39514.81 | 0.53 | 0.86 | 8.46 | 2.42 | 1 | 10 | 494.9616 | 677.2283 | 612.5946 | 494961.5809 | 677228.2711 | 1.3572e-06 | 0.42521 | 612594.5554
3 | 70 | CONCLUIDO | 2.5412 | 39.35 | 35.42 | 36.02 | 0.49 | 59 | 145.92 | 47.83 | 4 | 28 | 24.09 | 18230.35 | 314.92 | 3853.82 | 153.04 | 94.82 | 27282.26 | 0.62 | 0.87 | 8.46 | 1.71 | 1 | 10 | 441.091 | 603.5202 | 545.921 | 441090.9948 | 603520.1586 | 1.4076e-06 | 0.4099 | 545921.0417
4 | 70 | CONCLUIDO | 2.5466 | 39.27 | 35.39 | 37.26 | 0.6 | 57 | 147.3 | 47.83 | 5 | 0 | 24.47 | 18400.38 | 312.31 | 3853.87 | 150.87 | 94.82 | 26207.99 | 0.63 | 0.87 | 8.5 | 1.68 | 1 | 10 | 437.5633 | 598.6933 | 541.5549 | 437563.2553 | 598693.3499 | 1.4106e-06 | 0.40906 | 541554.8969

## RESULTADOS_16
Unnamed: 0 | Volume de calda [L] | STATUS | Capacidade operacional [ha/h] | Tempo de missao [h] | Tempo util [h] | Tempo por voo [min] | Autonomia Projetada [h] | N° Voos | MTOW [kg] | Massa Estrutura [kg] | Combustível [kg] | Abastecimentos | Massa gerador | Potência gerador [W] | Combustível consumido [L] | Calda cons [L] | Distância percorrida [km] | Distância Pulverizando [km] | RTL ACUMULADO[m] | EOC [km/km] | EOC [h/h] | Tempo de manobra [h] | Tempo rtl_rtw [h] | V pulv [m/s] | V desloc [m/s] | Preço Total por ha Simples [R$/ha] | Preço Total por ha Presumido [R$/ha] | Preço Total por ha Real [R$/ha] | Preço Total Simples [R$] | Preço Total Presumido [R$] | Prod CAPEX [ha/h/R$] | Dias Trabalhados | Preço Total Real [R$]
0 | 90 | CONCLUIDO | 1.5458 | 64.69 | 46.73 | 6.42 | 0.1 | 437 | 176.73 | 52.44 | 1 | 435 | 33.29 | 22031.19 | 603.92 | 3856.18 | 523.37 | 94.82 | 210557.35 | 0.18 | 0.66 | 9.05 | 13 | 1 | 10 | 1281.1433 | 1752.9168 | 1585.6209 | 1281143.3316 | 1752916.8264 | 8.2513e-07 | 0.67385 | 1585620.9047
1 | 90 | CONCLUIDO | 2.1119 | 47.35 | 38.74 | 13.36 | 0.2 | 174 | 178.21 | 52.44 | 2 | 172 | 33.77 | 22213.89 | 481.97 | 3854.74 | 262.43 | 94.82 | 81404.73 | 0.36 | 0.8 | 8.62 | 5.03 | 1 | 10 | 756.8788 | 1035.595 | 936.7592 | 756878.7965 | 1035594.9605 | 1.1273e-06 | 0.49323 | 936759.2309
2 | 90 | CONCLUIDO | 2.3294 | 42.93 | 36.74 | 20.8 | 0.3 | 106 | 179.7 | 52.44 | 3 | 104 | 34.26 | 22397.24 | 438.05 | 3853.87 | 197.08 | 94.82 | 49067.95 | 0.48 | 0.84 | 8.51 | 3.03 | 1 | 10 | 631.3109 | 863.7875 | 781.3488 | 631310.9398 | 863787.4793 | 1.2434e-06 | 0.44719 | 781348.8147
3 | 90 | CONCLUIDO | 2.4463 | 40.88 | 35.83 | 29.05 | 0.39 | 74 | 181.19 | 52.44 | 4 | 72 | 34.75 | 22581.25 | 405.86 | 3853.86 | 167.56 | 94.82 | 34471.1 | 0.57 | 0.86 | 8.45 | 2.12 | 1 | 10 | 565.302 | 773.4711 | 699.6521 | 565301.9708 | 773471.0959 | 1.3058e-06 | 0.42583 | 699652.1001
4 | 90 | CONCLUIDO | 2.5229 | 39.64 | 35.26 | 38.47 | 0.49 | 55 | 182.69 | 52.44 | 5 | 53 | 35.25 | 22766.06 | 375.33 | 3853.84 | 149.14 | 94.82 | 25352.97 | 0.64 | 0.88 | 8.42 | 1.55 | 1 | 10 | 516.4337 | 706.6074 | 639.1698 | 516433.7364 | 706607.4216 | 1.3467e-06 | 0.41292 | 639169.801
5 | 90 | CONCLUIDO | 2.5623 | 39.03 | 35.01 | 46.68 | 0.58 | 45 | 184.19 | 52.44 | 6 | 14 | 35.75 | 22951.43 | 353.18 | 3854.02 | 139.29 | 94.82 | 20481.7 | 0.68 | 0.88 | 8.45 | 1.3 | 1 | 10 | 486.536 | 665.7001 | 602.1666 | 486536.0455 | 665700.0819 | 1.3677e-06 | 0.40656 | 602166.6004
6 | 90 | CONCLUIDO | 2.5659 | 38.97 | 34.99 | 47.71 | 0.67 | 44 | 185.7 | 52.44 | 7 | 0 | 36.26 | 23137.49 | 354.3 | 3854.06 | 138.2 | 94.82 | 19939.65 | 0.69 | 0.88 | 8.46 | 1.28 | 1 | 10 | 486.8255 | 666.0962 | 602.5249 | 486825.525 | 666096.1606 | 1.3696e-06 | 0.40594 | 602524.8779

## RESULTADOS_0
Unnamed: 0 | Volume de calda [L] | STATUS | Capacidade operacional [ha/h] | Tempo de missao [h] | Tempo util [h] | Tempo por voo [min] | Autonomia Projetada [h] | N° Voos | MTOW [kg] | Massa Estrutura [kg] | Combustível [kg] | Abastecimentos | Massa gerador | Potência gerador [W] | Combustível consumido [L] | Calda cons [L] | Distância percorrida [km] | Distância Pulverizando [km] | RTL ACUMULADO[m] | EOC [km/km] | EOC [h/h] | Tempo de manobra [h] | Tempo rtl_rtw [h] | V pulv [m/s] | V desloc [m/s] | Preço Total por ha Simples [R$/ha] | Preço Total por ha Presumido [R$/ha] | Preço Total por ha Real [R$/ha] | Preço Total Simples [R$] | Preço Total Presumido [R$] | Prod CAPEX [ha/h/R$] | Dias Trabalhados | Preço Total Real [R$]
0 | 10 | CONCLUIDO | 1.9524 | 51.22 | 45.28 | 7.04 | 0.64 | 386 | 26.11 | 12.1 | 1 | 0 | 3.01 | 3454.41 | 132.05 | 3856.89 | 458.15 | 94.82 | 178202.71 | 0.21 | 0.68 | 9.47 | 11.56 | 1 | 10 | 271.5805 | 371.5885 | 336.1246 | 271580.5218 | 371588.4511 | 1.3391e-06 | 0.53354 | 336124.5709

## RESULTADOS_7
Unnamed: 0 | Volume de calda [L] | STATUS | Capacidade operacional [ha/h] | Tempo de missao [h] | Tempo util [h] | Tempo por voo [min] | Autonomia Projetada [h] | N° Voos | MTOW [kg] | Massa Estrutura [kg] | Combustível [kg] | Abastecimentos | Massa gerador | Potência gerador [W] | Combustível consumido [L] | Calda cons [L] | Distância percorrida [km] | Distância Pulverizando [km] | RTL ACUMULADO[m] | EOC [km/km] | EOC [h/h] | Tempo de manobra [h] | Tempo rtl_rtw [h] | V pulv [m/s] | V desloc [m/s] | Preço Total por ha Simples [R$/ha] | Preço Total por ha Presumido [R$/ha] | Preço Total por ha Real [R$/ha] | Preço Total Simples [R$] | Preço Total Presumido [R$] | Prod CAPEX [ha/h/R$] | Dias Trabalhados | Preço Total Real [R$]
0 | 45 | CONCLUIDO | 2.0814 | 48.04 | 40.96 | 9.91 | 0.18 | 248 | 98.71 | 39.72 | 1 | 246 | 12.99 | 12407.75 | 342.84 | 3854.62 | 335.53 | 94.82 | 117583.71 | 0.28 | 0.76 | 8.72 | 7.24 | 1 | 10 | 565.0505 | 773.127 | 699.3408 | 565050.4705 | 773126.9821 | 1.2236e-06 | 0.50042 | 699340.828
1 | 45 | CONCLUIDO | 2.4667 | 40.54 | 36.54 | 22.37 | 0.35 | 98 | 99.95 | 39.72 | 2 | 71 | 13.24 | 12561.45 | 265.92 | 3854.08 | 189.47 | 94.82 | 45304.94 | 0.5 | 0.85 | 8.52 | 2.83 | 1 | 10 | 386.7166 | 529.1227 | 478.624 | 386716.5919 | 529122.7018 | 1.4501e-06 | 0.42229 | 478623.9737
2 | 45 | CONCLUIDO | 2.4952 | 40.08 | 36.3 | 25.03 | 0.52 | 87 | 101.2 | 39.72 | 3 | 0 | 13.49 | 12715.54 | 258.87 | 3854.32 | 178.87 | 94.82 | 40057.94 | 0.53 | 0.85 | 8.6 | 2.59 | 1 | 10 | 374.6844 | 512.6598 | 463.7322 | 374684.4236 | 512659.7583 | 1.4669e-06 | 0.4175 | 463732.2305

## RESULTADOS_10
Unnamed: 0 | Volume de calda [L] | STATUS | Capacidade operacional [ha/h] | Tempo de missao [h] | Tempo util [h] | Tempo por voo [min] | Autonomia Projetada [h] | N° Voos | MTOW [kg] | Massa Estrutura [kg] | Combustível [kg] | Abastecimentos | Massa gerador | Potência gerador [W] | Combustível consumido [L] | Calda cons [L] | Distância percorrida [km] | Distância Pulverizando [km] | RTL ACUMULADO[m] | EOC [km/km] | EOC [h/h] | Tempo de manobra [h] | Tempo rtl_rtw [h] | V pulv [m/s] | V desloc [m/s] | Preço Total por ha Simples [R$/ha] | Preço Total por ha Presumido [R$/ha] | Preço Total por ha Real [R$/ha] | Preço Total Simples [R$] | Preço Total Presumido [R$] | Prod CAPEX [ha/h/R$] | Dias Trabalhados | Preço Total Real [R$]
0 | 60 | CONCLUIDO | 1.8864 | 53.01 | 42.91 | 8.25 | 0.14 | 312 | 124.63 | 45 | 1 | 310 | 18.64 | 15605.44 | 431.95 | 3855.3 | 398.1 | 94.82 | 148548.78 | 0.24 | 0.72 | 8.85 | 9.19 | 1 | 10 | 769.4886 | 1052.8482 | 952.3658 | 769488.5649 | 1052848.2019 | 1.0677e-06 | 0.55219 | 952365.8472
1 | 60 | CONCLUIDO | 2.3427 | 42.68 | 37.33 | 17.78 | 0.28 | 126 | 125.95 | 45 | 2 | 124 | 18.95 | 15767.7 | 346.88 | 3854.21 | 216.04 | 94.82 | 58450.56 | 0.44 | 0.83 | 8.55 | 3.62 | 1 | 10 | 509.8489 | 697.5977 | 631.02 | 509848.8873 | 697597.7406 | 1.326e-06 | 0.44458 | 631019.9913
2 | 60 | CONCLUIDO | 2.5125 | 39.8 | 35.8 | 29.43 | 0.42 | 73 | 127.27 | 45 | 3 | 60 | 19.27 | 15930.42 | 299.38 | 3854 | 166.05 | 94.82 | 33719.67 | 0.57 | 0.86 | 8.47 | 2.09 | 1 | 10 | 424.0879 | 580.2558 | 524.877 | 424087.9219 | 580255.8041 | 1.4221e-06 | 0.41458 | 524877.0046
3 | 60 | CONCLUIDO | 2.5338 | 39.47 | 35.65 | 32.41 | 0.55 | 66 | 128.59 | 45 | 4 | 0 | 19.59 | 16093.6 | 291.19 | 3854.17 | 158.88 | 94.82 | 30170.33 | 0.6 | 0.87 | 8.52 | 1.94 | 1 | 10 | 412.1659 | 563.9436 | 510.1216 | 412165.8878 | 563943.5511 | 1.4341e-06 | 0.41115 | 510121.5701

## RESULTADOS_14
Unnamed: 0 | Volume de calda [L] | STATUS | Capacidade operacional [ha/h] | Tempo de missao [h] | Tempo util [h] | Tempo por voo [min] | Autonomia Projetada [h] | N° Voos | MTOW [kg] | Massa Estrutura [kg] | Combustível [kg] | Abastecimentos | Massa gerador | Potência gerador [W] | Combustível consumido [L] | Calda cons [L] | Distância percorrida [km] | Distância Pulverizando [km] | RTL ACUMULADO[m] | EOC [km/km] | EOC [h/h] | Tempo de manobra [h] | Tempo rtl_rtw [h] | V pulv [m/s] | V desloc [m/s] | Preço Total por ha Simples [R$/ha] | Preço Total por ha Presumido [R$/ha] | Preço Total por ha Real [R$/ha] | Preço Total Simples [R$] | Preço Total Presumido [R$] | Prod CAPEX [ha/h/R$] | Dias Trabalhados | Preço Total Real [R$]
0 | 80 | CONCLUIDO | 1.6533 | 60.48 | 45.43 | 6.9 | 0.11 | 395 | 159.12 | 50.28 | 1 | 393 | 27.84 | 19859.16 | 545.99 | 3855.91 | 481.25 | 94.82 | 189710.14 | 0.2 | 0.68 | 8.98 | 11.71 | 1 | 10 | 1090.4864 | 1492.0516 | 1349.6523 | 1090486.3872 | 1492051.5839 | 8.9823e-07 | 0.63 | 1349652.2748
1 | 80 | CONCLUIDO | 2.1841 | 45.78 | 38.34 | 14.47 | 0.22 | 159 | 160.54 | 50.28 | 2 | 157 | 28.26 | 20034.4 | 439.32 | 3854.58 | 249.16 | 94.82 | 74846.13 | 0.38 | 0.81 | 8.6 | 4.62 | 1 | 10 | 673.6793 | 921.7577 | 833.7864 | 673679.277 | 921757.7074 | 1.1866e-06 | 0.47687 | 833786.4455
2 | 80 | CONCLUIDO | 2.3886 | 41.87 | 36.45 | 22.78 | 0.33 | 96 | 161.97 | 50.28 | 3 | 94 | 28.69 | 20210.21 | 395.38 | 3854.08 | 187.62 | 94.82 | 44388.7 | 0.51 | 0.85 | 8.49 | 2.74 | 1 | 10 | 563.3477 | 770.7972 | 697.2334 | 563347.73 | 770797.2174 | 1.2977e-06 | 0.43615 | 697233.4127
3 | 80 | CONCLUIDO | 2.4964 | 40.06 | 35.61 | 32.37 | 0.43 | 66 | 163.4 | 50.28 | 4 | 64 | 29.12 | 20386.62 | 360.87 | 3854.11 | 160.12 | 94.82 | 30791.4 | 0.59 | 0.87 | 8.45 | 1.9 | 1 | 10 | 502.1261 | 687.031 | 621.4618 | 502126.0637 | 687031.0326 | 1.3563e-06 | 0.41729 | 621461.7551
4 | 80 | CONCLUIDO | 2.5539 | 39.16 | 35.19 | 41.4 | 0.54 | 51 | 164.83 | 50.28 | 5 | 18 | 29.55 | 20563.61 | 334.23 | 3853.71 | 145.39 | 94.82 | 23501.55 | 0.65 | 0.88 | 8.45 | 1.48 | 1 | 10 | 463.9031 | 634.7327 | 574.1547 | 463903.1089 | 634732.6996 | 1.3875e-06 | 0.40792 | 574154.7016
5 | 80 | CONCLUIDO | 2.5575 | 39.1 | 35.17 | 42.2 | 0.64 | 50 | 166.27 | 50.28 | 6 | 0 | 29.99 | 20741.2 | 333.01 | 3853.92 | 143.95 | 94.82 | 22785.74 | 0.66 | 0.88 | 8.47 | 1.46 | 1 | 10 | 462.0164 | 632.1513 | 571.8197 | 462016.4478 | 632151.2866 | 1.3895e-06 | 0.40729 | 571819.655

## RESULTADOS_5
Unnamed: 0 | Volume de calda [L] | STATUS | Capacidade operacional [ha/h] | Tempo de missao [h] | Tempo util [h] | Tempo por voo [min] | Autonomia Projetada [h] | N° Voos | MTOW [kg] | Massa Estrutura [kg] | Combustível [kg] | Abastecimentos | Massa gerador | Potência gerador [W] | Combustível consumido [L] | Calda cons [L] | Distância percorrida [km] | Distância Pulverizando [km] | RTL ACUMULADO[m] | EOC [km/km] | EOC [h/h] | Tempo de manobra [h] | Tempo rtl_rtw [h] | V pulv [m/s] | V desloc [m/s] | Preço Total por ha Simples [R$/ha] | Preço Total por ha Presumido [R$/ha] | Preço Total por ha Real [R$/ha] | Preço Total Simples [R$] | Preço Total Presumido [R$] | Prod CAPEX [ha/h/R$] | Dias Trabalhados | Preço Total Real [R$]
0 | 35 | CONCLUIDO | 2.2294 | 44.86 | 39.52 | 11.86 | 0.22 | 200 | 80.84 | 35.1 | 1 | 198 | 9.74 | 10204.21 | 276.54 | 3854.92 | 287.66 | 94.82 | 93891.72 | 0.33 | 0.78 | 8.66 | 5.8 | 1 | 10 | 436.0895 | 596.6769 | 539.7309 | 436089.5068 | 596676.9021 | 1.3515e-06 | 0.46729 | 539730.896
1 | 35 | CONCLUIDO | 2.4496 | 40.82 | 37.02 | 20.01 | 0.43 | 111 | 82.04 | 35.1 | 2 | 0 | 9.94 | 10352.53 | 233.28 | 3854.45 | 200.94 | 94.82 | 50974.79 | 0.47 | 0.84 | 8.67 | 3.31 | 1 | 10 | 346.6501 | 474.302 | 429.0353 | 346650.1203 | 474301.9877 | 1.485e-06 | 0.42521 | 429035.2716

## RESULTADOS_8
Unnamed: 0 | Volume de calda [L] | STATUS | Capacidade operacional [ha/h] | Tempo de missao [h] | Tempo util [h] | Tempo por voo [min] | Autonomia Projetada [h] | N° Voos | MTOW [kg] | Massa Estrutura [kg] | Combustível [kg] | Abastecimentos | Massa gerador | Potência gerador [W] | Combustível consumido [L] | Calda cons [L] | Distância percorrida [km] | Distância Pulverizando [km] | RTL ACUMULADO[m] | EOC [km/km] | EOC [h/h] | Tempo de manobra [h] | Tempo rtl_rtw [h] | V pulv [m/s] | V desloc [m/s] | Preço Total por ha Simples [R$/ha] | Preço Total por ha Presumido [R$/ha] | Preço Total por ha Real [R$/ha] | Preço Total Simples [R$] | Preço Total Presumido [R$] | Prod CAPEX [ha/h/R$] | Dias Trabalhados | Preço Total Real [R$]
0 | 50 | CONCLUIDO | 2.014 | 49.65 | 41.62 | 9.25 | 0.16 | 270 | 107.41 | 41.65 | 1 | 268 | 14.77 | 13481.73 | 373.02 | 3855.37 | 356.97 | 94.82 | 128196.17 | 0.27 | 0.74 | 8.75 | 7.9 | 1 | 10 | 630.3595 | 862.4857 | 780.1713 | 630359.4995 | 862485.6767 | 1.1681e-06 | 0.51719 | 780171.2543
1 | 50 | CONCLUIDO | 2.4269 | 41.2 | 36.79 | 20.63 | 0.32 | 107 | 108.68 | 41.65 | 2 | 105 | 15.03 | 13638.32 | 294.07 | 3853.96 | 198.73 | 94.82 | 49887.57 | 0.48 | 0.84 | 8.51 | 3.08 | 1 | 10 | 427.4348 | 584.8351 | 529.0193 | 427434.7626 | 584835.0992 | 1.4075e-06 | 0.42917 | 529019.2582
2 | 50 | CONCLUIDO | 2.5102 | 39.84 | 36.05 | 27.38 | 0.48 | 79 | 109.96 | 41.65 | 3 | 0 | 15.31 | 13795.21 | 269.12 | 3854.52 | 171.23 | 94.82 | 36280.09 | 0.55 | 0.86 | 8.56 | 2.34 | 1 | 10 | 386.706 | 529.1083 | 478.6109 | 386706.0317 | 529108.2529 | 1.4558e-06 | 0.415 | 478610.9038

## RESULTADOS_3
Unnamed: 0 | Volume de calda [L] | STATUS | Capacidade operacional [ha/h] | Tempo de missao [h] | Tempo util [h] | Tempo por voo [min] | Autonomia Projetada [h] | N° Voos | MTOW [kg] | Massa Estrutura [kg] | Combustível [kg] | Abastecimentos | Massa gerador | Potência gerador [W] | Combustível consumido [L] | Calda cons [L] | Distância percorrida [km] | Distância Pulverizando [km] | RTL ACUMULADO[m] | EOC [km/km] | EOC [h/h] | Tempo de manobra [h] | Tempo rtl_rtw [h] | V pulv [m/s] | V desloc [m/s] | Preço Total por ha Simples [R$/ha] | Preço Total por ha Presumido [R$/ha] | Preço Total por ha Real [R$/ha] | Preço Total Simples [R$] | Preço Total Presumido [R$] | Prod CAPEX [ha/h/R$] | Dias Trabalhados | Preço Total Real [R$]
0 | 25 | CONCLUIDO | 2.3566 | 42.43 | 38.42 | 14.41 | 0.28 | 160 | 61.76 | 28.92 | 1 | 44 | 6.84 | 7851.41 | 204.57 | 3855.49 | 246.84 | 94.82 | 73681.75 | 0.38 | 0.81 | 8.74 | 4.7 | 1 | 10 | 319.6661 | 437.3813 | 395.6382 | 319666.1111 | 437381.2759 | 1.4838e-06 | 0.44198 | 395638.2208
1 | 25 | CONCLUIDO | 2.3603 | 42.37 | 38.4 | 14.77 | 0.55 | 156 | 62.92 | 28.92 | 2 | 0 | 7 | 7994.37 | 206.67 | 3855.58 | 243.93 | 94.82 | 72243.97 | 0.39 | 0.81 | 8.81 | 4.69 | 1 | 10 | 321.264 | 439.5676 | 397.6159 | 321264.0321 | 439567.6219 | 1.4861e-06 | 0.44135 | 397615.905

## RESULTADOS_15
Unnamed: 0 | Volume de calda [L] | STATUS | Capacidade operacional [ha/h] | Tempo de missao [h] | Tempo util [h] | Tempo por voo [min] | Autonomia Projetada [h] | N° Voos | MTOW [kg] | Massa Estrutura [kg] | Combustível [kg] | Abastecimentos | Massa gerador | Potência gerador [W] | Combustível consumido [L] | Calda cons [L] | Distância percorrida [km] | Distância Pulverizando [km] | RTL ACUMULADO[m] | EOC [km/km] | EOC [h/h] | Tempo de manobra [h] | Tempo rtl_rtw [h] | V pulv [m/s] | V desloc [m/s] | Preço Total por ha Simples [R$/ha] | Preço Total por ha Presumido [R$/ha] | Preço Total por ha Real [R$/ha] | Preço Total Simples [R$] | Preço Total Presumido [R$] | Prod CAPEX [ha/h/R$] | Dias Trabalhados | Preço Total Real [R$]
0 | 85 | CONCLUIDO | 1.5985 | 62.56 | 46.09 | 6.65 | 0.11 | 416 | 167.88 | 51.39 | 1 | 414 | 30.49 | 20939.59 | 575.03 | 3855.25 | 501.75 | 94.82 | 199856.17 | 0.19 | 0.67 | 9.04 | 12.37 | 1 | 10 | 1183.5939 | 1619.4454 | 1464.8878 | 1183593.8743 | 1619445.3553 | 8.6066e-07 | 0.65167 | 1464887.7635
1 | 85 | CONCLUIDO | 2.1465 | 46.59 | 38.56 | 13.85 | 0.21 | 167 | 169.33 | 51.39 | 2 | 165 | 30.94 | 21118.46 | 460.98 | 3854.31 | 256.47 | 94.82 | 78460.24 | 0.37 | 0.8 | 8.6 | 4.84 | 1 | 10 | 715.6129 | 979.1331 | 885.686 | 715612.8647 | 979133.0921 | 1.1557e-06 | 0.48531 | 885686.004
2 | 85 | CONCLUIDO | 2.3582 | 42.4 | 36.61 | 21.75 | 0.31 | 101 | 170.79 | 51.39 | 3 | 99 | 31.4 | 21297.94 | 416.85 | 3853.84 | 192.75 | 94.82 | 46927.2 | 0.49 | 0.85 | 8.5 | 2.9 | 1 | 10 | 597.3656 | 817.3419 | 739.336 | 597365.5753 | 817341.9341 | 1.2697e-06 | 0.44167 | 739335.9671
3 | 85 | CONCLUIDO | 2.4722 | 40.45 | 35.7 | 30.6 | 0.41 | 70 | 172.25 | 51.39 | 4 | 68 | 31.86 | 21478.05 | 382.88 | 3853.82 | 163.47 | 94.82 | 32443.05 | 0.58 | 0.87 | 8.45 | 2 | 1 | 10 | 532.7031 | 728.8679 | 659.3057 | 532703.0804 | 728867.8559 | 1.3311e-06 | 0.42135 | 659305.7307
4 | 85 | CONCLUIDO | 2.5433 | 39.32 | 35.19 | 40.6 | 0.51 | 52 | 173.71 | 51.39 | 5 | 42 | 32.32 | 21658.78 | 351.91 | 3853.73 | 146.38 | 94.82 | 23989.97 | 0.65 | 0.88 | 8.42 | 1.48 | 1 | 10 | 486.2485 | 665.3067 | 601.8107 | 486248.5113 | 665306.6649 | 1.3694e-06 | 0.40958 | 601810.7305
5 | 85 | CONCLUIDO | 2.5611 | 39.05 | 35.08 | 44.78 | 0.61 | 47 | 175.18 | 51.39 | 6 | 0 | 32.79 | 21840.16 | 342.5 | 3854.18 | 141.44 | 94.82 | 21544.03 | 0.67 | 0.88 | 8.46 | 1.37 | 1 | 10 | 473.5321 | 647.9075 | 586.0721 | 473532.0747 | 647907.4754 | 1.3789e-06 | 0.40677 | 586072.0953

## RESULTADOS_2
Unnamed: 0 | Volume de calda [L] | STATUS | Capacidade operacional [ha/h] | Tempo de missao [h] | Tempo util [h] | Tempo por voo [min] | Autonomia Projetada [h] | N° Voos | MTOW [kg] | Massa Estrutura [kg] | Combustível [kg] | Abastecimentos | Massa gerador | Potência gerador [W] | Combustível consumido [L] | Calda cons [L] | Distância percorrida [km] | Distância Pulverizando [km] | RTL ACUMULADO[m] | EOC [km/km] | EOC [h/h] | Tempo de manobra [h] | Tempo rtl_rtw [h] | V pulv [m/s] | V desloc [m/s] | Preço Total por ha Simples [R$/ha] | Preço Total por ha Presumido [R$/ha] | Preço Total por ha Real [R$/ha] | Preço Total Simples [R$] | Preço Total Presumido [R$] | Prod CAPEX [ha/h/R$] | Dias Trabalhados | Preço Total Real [R$]
0 | 20 | CONCLUIDO | 2.2918 | 43.63 | 39.52 | 12.22 | 0.34 | 194 | 51.33 | 24.83 | 1 | 0 | 5.51 | 6564.78 | 186.17 | 3854.98 | 278.83 | 94.82 | 89503.3 | 0.34 | 0.78 | 8.91 | 5.8 | 1 | 10 | 302.6206 | 414.0588 | 374.5416 | 302620.5605 | 414058.8015 | 1.4767e-06 | 0.45448 | 374541.6106

## RESULTADOS_11
Unnamed: 0 | Volume de calda [L] | STATUS | Capacidade operacional [ha/h] | Tempo de missao [h] | Tempo util [h] | Tempo por voo [min] | Autonomia Projetada [h] | N° Voos | MTOW [kg] | Massa Estrutura [kg] | Combustível [kg] | Abastecimentos | Massa gerador | Potência gerador [W] | Combustível consumido [L] | Calda cons [L] | Distância percorrida [km] | Distância Pulverizando [km] | RTL ACUMULADO[m] | EOC [km/km] | EOC [h/h] | Tempo de manobra [h] | Tempo rtl_rtw [h] | V pulv [m/s] | V desloc [m/s] | Preço Total por ha Simples [R$/ha] | Preço Total por ha Presumido [R$/ha] | Preço Total por ha Real [R$/ha] | Preço Total Simples [R$] | Preço Total Presumido [R$] | Prod CAPEX [ha/h/R$] | Dias Trabalhados | Preço Total Real [R$]
0 | 65 | CONCLUIDO | 1.8247 | 54.8 | 43.56 | 7.85 | 0.13 | 333 | 133.21 | 46.47 | 1 | 331 | 20.75 | 16663.42 | 460.75 | 3855.83 | 419.05 | 94.82 | 158917.04 | 0.23 | 0.71 | 8.9 | 9.84 | 1 | 10 | 844.2925 | 1155.1982 | 1044.9477 | 844292.4812 | 1155198.2204 | 1.0214e-06 | 0.57083 | 1044947.7236
1 | 65 | CONCLUIDO | 2.3035 | 43.41 | 37.58 | 16.83 | 0.26 | 134 | 134.55 | 46.47 | 2 | 132 | 21.09 | 16828.84 | 370.94 | 3854.13 | 224.48 | 94.82 | 62630.82 | 0.42 | 0.82 | 8.56 | 3.87 | 1 | 10 | 549.7907 | 752.2478 | 680.4544 | 549790.6668 | 752247.8454 | 1.2894e-06 | 0.45219 | 680454.3668
2 | 65 | CONCLUIDO | 2.4832 | 40.27 | 35.94 | 27.3 | 0.39 | 79 | 135.9 | 46.47 | 3 | 77 | 21.43 | 16994.64 | 323.59 | 3853.79 | 170.88 | 94.82 | 36103.57 | 0.55 | 0.86 | 8.47 | 2.23 | 1 | 10 | 457.6309 | 626.1508 | 566.3918 | 457630.8985 | 626150.7845 | 1.39e-06 | 0.41948 | 566391.8325
3 | 65 | CONCLUIDO | 2.5417 | 39.34 | 35.5 | 34.92 | 0.52 | 61 | 137.25 | 46.47 | 4 | 5 | 21.78 | 17160.92 | 301.52 | 3854.04 | 154.24 | 94.82 | 27873.48 | 0.61 | 0.87 | 8.51 | 1.79 | 1 | 10 | 424.4636 | 580.7699 | 525.342 | 424463.6385 | 580769.8762 | 1.4227e-06 | 0.40979 | 525342.0143
4 | 65 | CONCLUIDO | 2.5407 | 39.36 | 35.52 | 34.94 | 0.64 | 61 | 138.6 | 46.47 | 5 | 0 | 22.13 | 17327.69 | 304.04 | 3854.24 | 154.78 | 94.82 | 28142.62 | 0.61 | 0.87 | 8.51 | 1.81 | 1 | 10 | 427.1051 | 584.384 | 528.6112 | 427105.0902 | 584384.0269 | 1.4222e-06 | 0.41 | 528611.2356

## RESULTADOS_13
Unnamed: 0 | Volume de calda [L] | STATUS | Capacidade operacional [ha/h] | Tempo de missao [h] | Tempo util [h] | Tempo por voo [min] | Autonomia Projetada [h] | N° Voos | MTOW [kg] | Massa Estrutura [kg] | Combustível [kg] | Abastecimentos | Massa gerador | Potência gerador [W] | Combustível consumido [L] | Calda cons [L] | Distância percorrida [km] | Distância Pulverizando [km] | RTL ACUMULADO[m] | EOC [km/km] | EOC [h/h] | Tempo de manobra [h] | Tempo rtl_rtw [h] | V pulv [m/s] | V desloc [m/s] | Preço Total por ha Simples [R$/ha] | Preço Total por ha Presumido [R$/ha] | Preço Total por ha Real [R$/ha] | Preço Total Simples [R$] | Preço Total Presumido [R$] | Prod CAPEX [ha/h/R$] | Dias Trabalhados | Preço Total Real [R$]
0 | 75 | CONCLUIDO | 1.7103 | 58.47 | 44.76 | 7.18 | 0.12 | 374 | 150.44 | 49.1 | 1 | 372 | 25.34 | 18787.76 | 517.21 | 3855.51 | 458.94 | 94.82 | 178660.12 | 0.21 | 0.69 | 8.95 | 11.04 | 1 | 10 | 1002.3141 | 1371.4104 | 1240.5249 | 1002314.1258 | 1371410.406 | 9.3802e-07 | 0.60906 | 1240524.9216
1 | 75 | CONCLUIDO | 2.2238 | 44.97 | 38.08 | 15.13 | 0.23 | 151 | 151.83 | 49.1 | 2 | 149 | 25.73 | 18959.54 | 417.07 | 3854.66 | 240.22 | 94.82 | 70415.6 | 0.39 | 0.81 | 8.59 | 4.36 | 1 | 10 | 631.6251 | 864.2174 | 781.7377 | 631625.1478 | 864217.3925 | 1.2197e-06 | 0.46844 | 781737.6975
2 | 75 | CONCLUIDO | 2.4223 | 41.28 | 36.26 | 24.17 | 0.35 | 90 | 153.23 | 49.1 | 3 | 88 | 26.13 | 19131.85 | 372.32 | 3854.04 | 181.79 | 94.82 | 41502.19 | 0.52 | 0.85 | 8.47 | 2.55 | 1 | 10 | 527.636 | 721.9348 | 653.0344 | 527635.9977 | 721934.8497 | 1.3285e-06 | 0.43 | 653034.4009
3 | 75 | CONCLUIDO | 2.5267 | 39.58 | 35.44 | 34.86 | 0.46 | 61 | 154.63 | 49.1 | 4 | 58 | 26.53 | 19304.72 | 335.03 | 3853.91 | 154.45 | 94.82 | 27981.08 | 0.61 | 0.87 | 8.44 | 1.73 | 1 | 10 | 466.8896 | 638.8189 | 577.8509 | 466889.5744 | 638818.9134 | 1.3858e-06 | 0.41229 | 577850.9329
4 | 75 | CONCLUIDO | 2.5531 | 39.17 | 35.27 | 39.93 | 0.57 | 53 | 156.03 | 49.1 | 5 | 2 | 26.94 | 19478.15 | 321.8 | 3854.04 | 147.14 | 94.82 | 24366.42 | 0.64 | 0.88 | 8.49 | 1.56 | 1 | 10 | 448.8647 | 614.1565 | 555.5422 | 448864.6868 | 614156.4669 | 1.4003e-06 | 0.40802 | 555542.2357
5 | 75 | CONCLUIDO | 2.5522 | 39.18 | 35.29 | 39.95 | 0.67 | 53 | 157.44 | 49.1 | 6 | 0 | 27.35 | 19652.13 | 324.77 | 3854.07 | 147.47 | 94.82 | 24529.41 | 0.64 | 0.88 | 8.49 | 1.58 | 1 | 10 | 451.917 | 618.3327 | 559.3199 | 451916.9755 | 618332.743 | 1.3998e-06 | 0.40813 | 559319.9339

## RESULTADOS_17
Unnamed: 0 | Volume de calda [L] | STATUS | Capacidade operacional [ha/h] | Tempo de missao [h] | Tempo util [h] | Tempo por voo [min] | Autonomia Projetada [h] | N° Voos | MTOW [kg] | Massa Estrutura [kg] | Combustível [kg] | Abastecimentos | Massa gerador | Potência gerador [W] | Combustível consumido [L] | Calda cons [L] | Distância percorrida [km] | Distância Pulverizando [km] | RTL ACUMULADO[m] | EOC [km/km] | EOC [h/h] | Tempo de manobra [h] | Tempo rtl_rtw [h] | V pulv [m/s] | V desloc [m/s] | Preço Total por ha Simples [R$/ha] | Preço Total por ha Presumido [R$/ha] | Preço Total por ha Real [R$/ha] | Preço Total Simples [R$] | Preço Total Presumido [R$] | Prod CAPEX [ha/h/R$] | Dias Trabalhados | Preço Total Real [R$]
0 | 95 | CONCLUIDO | 1.4936 | 66.95 | 47.4 | 6.2 | 0.1 | 459 | 185.69 | 53.44 | 1 | 457 | 36.26 | 23136.14 | 633.61 | 3855.68 | 545.46 | 94.82 | 221494.57 | 0.17 | 0.65 | 9.09 | 13.68 | 1 | 10 | 1386.5919 | 1897.1962 | 1716.1304 | 1386591.8615 | 1897196.157 | 7.9069e-07 | 0.6974 | 1716130.4185
1 | 95 | CONCLUIDO | 2.0737 | 48.22 | 38.98 | 12.85 | 0.19 | 182 | 187.21 | 53.44 | 2 | 180 | 36.77 | 23322.88 | 503.56 | 3854.56 | 270.41 | 94.82 | 85354.99 | 0.35 | 0.79 | 8.62 | 5.27 | 1 | 10 | 801.8193 | 1097.0845 | 992.3803 | 801819.289 | 1097084.525 | 1.0978e-06 | 0.50229 | 992380.3177
2 | 95 | CONCLUIDO | 2.2992 | 43.49 | 36.89 | 19.94 | 0.28 | 111 | 188.73 | 53.44 | 3 | 109 | 37.29 | 23510.33 | 458.37 | 3853.75 | 201.93 | 94.82 | 51467.11 | 0.47 | 0.84 | 8.52 | 3.18 | 1 | 10 | 665.5794 | 910.675 | 823.7615 | 665579.3567 | 910675.0391 | 1.2172e-06 | 0.45302 | 823761.4915
3 | 95 | CONCLUIDO | 2.4214 | 41.3 | 35.93 | 27.64 | 0.37 | 78 | 190.25 | 53.44 | 4 | 76 | 37.82 | 23698.48 | 426.85 | 3854.2 | 170.63 | 94.82 | 35982.41 | 0.56 | 0.86 | 8.46 | 2.22 | 1 | 10 | 596.1299 | 815.6512 | 737.8066 | 596129.9072 | 815651.2384 | 1.2818e-06 | 0.43021 | 737806.629
4 | 95 | CONCLUIDO | 2.5028 | 39.95 | 35.33 | 36.55 | 0.46 | 58 | 191.78 | 53.44 | 5 | 56 | 38.35 | 23887.36 | 397.99 | 3853.78 | 151.13 | 94.82 | 26335.32 | 0.63 | 0.88 | 8.43 | 1.62 | 1 | 10 | 546.2091 | 747.3474 | 676.0216 | 546209.1099 | 747347.4012 | 1.3249e-06 | 0.41615 | 676021.6142
5 | 95 | CONCLUIDO | 2.5509 | 39.2 | 35.02 | 45.68 | 0.55 | 46 | 193.32 | 53.44 | 6 | 36 | 38.89 | 24076.95 | 372.84 | 3853.8 | 140.72 | 94.82 | 21189.65 | 0.67 | 0.88 | 8.42 | 1.31 | 1 | 10 | 510.728 | 698.8006 | 632.108 | 510727.9808 | 698800.5551 | 1.3504e-06 | 0.40833 | 632108.0109
6 | 95 | CONCLUIDO | 2.5645 | 38.99 | 34.96 | 49.95 | 0.64 | 42 | 194.86 | 53.44 | 7 | 1 | 39.43 | 24267.28 | 363.6 | 3853.83 | 137.63 | 94.82 | 19663.27 | 0.69 | 0.89 | 8.46 | 1.25 | 1 | 10 | 499.0505 | 682.8229 | 617.6553 | 499050.5112 | 682822.9259 | 1.3576e-06 | 0.40615 | 617655.2642
7 | 95 | CONCLUIDO | 2.5641 | 39 | 34.97 | 49.95 | 0.72 | 42 | 196.41 | 53.44 | 8 | 0 | 39.98 | 24458.36 | 366.12 | 3854.1 | 137.7 | 94.82 | 19700.69 | 0.69 | 0.88 | 8.46 | 1.26 | 1 | 10 | 501.5491 | 686.2417 | 620.7477 | 501549.1346 | 686241.6527 | 1.3574e-06 | 0.40625 | 620747.7125

## RESULTADOS_9
Unnamed: 0 | Volume de calda [L] | STATUS | Capacidade operacional [ha/h] | Tempo de missao [h] | Tempo util [h] | Tempo por voo [min] | Autonomia Projetada [h] | N° Voos | MTOW [kg] | Massa Estrutura [kg] | Combustível [kg] | Abastecimentos | Massa gerador | Potência gerador [W] | Combustível consumido [L] | Calda cons [L] | Distância percorrida [km] | Distância Pulverizando [km] | RTL ACUMULADO[m] | EOC [km/km] | EOC [h/h] | Tempo de manobra [h] | Tempo rtl_rtw [h] | V pulv [m/s] | V desloc [m/s] | Preço Total por ha Simples [R$/ha] | Preço Total por ha Presumido [R$/ha] | Preço Total por ha Real [R$/ha] | Preço Total Simples [R$] | Preço Total Presumido [R$] | Prod CAPEX [ha/h/R$] | Dias Trabalhados | Preço Total Real [R$]
0 | 55 | CONCLUIDO | 1.9495 | 51.3 | 42.26 | 8.71 | 0.15 | 291 | 116.05 | 43.4 | 1 | 289 | 16.65 | 14546.17 | 402.72 | 3855.18 | 377.05 | 94.82 | 138127.36 | 0.25 | 0.73 | 8.81 | 8.54 | 1 | 10 | 698.2528 | 955.3802 | 864.2001 | 698252.7545 | 955380.2234 | 1.1165e-06 | 0.53437 | 864200.0758
1 | 55 | CONCLUIDO | 2.3869 | 41.9 | 37.04 | 19.16 | 0.3 | 116 | 117.34 | 43.4 | 2 | 114 | 16.94 | 14705.49 | 320.63 | 3853.92 | 206.87 | 94.82 | 53914.59 | 0.46 | 0.84 | 8.53 | 3.33 | 1 | 10 | 467.6885 | 639.9121 | 578.8398 | 467688.5446 | 639912.0997 | 1.367e-06 | 0.43646 | 578839.7871
2 | 55 | CONCLUIDO | 2.5208 | 39.67 | 35.84 | 29.46 | 0.45 | 73 | 118.63 | 43.4 | 3 | 19 | 17.23 | 14865.24 | 280.88 | 3854.13 | 165.79 | 94.82 | 33589.35 | 0.57 | 0.86 | 8.52 | 2.13 | 1 | 10 | 400.4993 | 547.9808 | 495.6823 | 400499.2941 | 547980.8029 | 1.4437e-06 | 0.41323 | 495682.2842
3 | 55 | CONCLUIDO | 2.5234 | 39.63 | 35.83 | 29.85 | 0.59 | 72 | 119.93 | 43.4 | 4 | 0 | 17.53 | 15025.44 | 281.85 | 3854.46 | 164.45 | 94.82 | 32923.84 | 0.58 | 0.86 | 8.54 | 2.11 | 1 | 10 | 400.9823 | 548.6417 | 496.2801 | 400982.3314 | 548641.716 | 1.4452e-06 | 0.41281 | 496280.1206

## resultados
Unnamed: 0 | Volume de calda [L] | STATUS | Capacidade operacional [ha/h] | Tempo de missao [h] | Tempo util [h] | Tempo por voo [min] | Autonomia Projetada [h] | N° Voos | MTOW [kg] | Massa Estrutura [kg] | Combustível [kg] | Abastecimentos | Massa gerador | Potência gerador [W] | Combustível consumido [L] | Calda cons [L] | Distância percorrida [km] | Distância Pulverizando [km] | RTL ACUMULADO[m] | EOC [km/km] | EOC [h/h] | Tempo de manobra [h] | Tempo rtl_rtw [h] | V pulv [m/s] | V desloc [m/s]
0 | 100 | CONCLUIDO | 1.4419 | 69.35 | 48.13 | 6 | 0.09 | 481 | 194.77 | 54.38 | 1 | 479 | 39.4 | 24256.19 | 664.39 | 3855.3 | 569.18 | 94.82 | 233246.59 | 0.17 | 0.64 | 9.13 | 14.41 | 1 | 10
1 | 100 | CONCLUIDO | 2.0363 | 49.11 | 39.2 | 12.38 | 0.18 | 190 | 196.32 | 54.38 | 2 | 188 | 39.95 | 24447.22 | 524.33 | 3855.04 | 277.83 | 94.82 | 89022.61 | 0.34 | 0.79 | 8.63 | 5.49 | 1 | 10
2 | 100 | CONCLUIDO | 2.2682 | 44.09 | 37.06 | 19.17 | 0.27 | 116 | 197.88 | 54.38 | 3 | 114 | 40.5 | 24639 | 478.38 | 3854.28 | 207.54 | 94.82 | 54247.85 | 0.46 | 0.84 | 8.52 | 3.35 | 1 | 10
3 | 100 | CONCLUIDO | 2.3961 | 41.74 | 36.03 | 26.36 | 0.36 | 82 | 199.44 | 54.38 | 4 | 80 | 41.06 | 24831.54 | 447.72 | 3854.1 | 173.65 | 94.82 | 37473.62 | 0.55 | 0.86 | 8.48 | 2.32 | 1 | 10
4 | 100 | CONCLUIDO | 2.4758 | 40.39 | 35.46 | 34.32 | 0.44 | 62 | 201.01 | 54.38 | 5 | 60 | 41.63 | 25024.84 | 419.89 | 3853.89 | 155.44 | 94.82 | 28470.86 | 0.61 | 0.87 | 8.44 | 1.75 | 1 | 10
5 | 100 | CONCLUIDO | 2.534 | 39.46 | 35.08 | 43.85 | 0.53 | 48 | 202.58 | 54.38 | 6 | 46 | 42.2 | 25218.93 | 394.04 | 3853.7 | 143.14 | 94.82 | 22391.73 | 0.66 | 0.88 | 8.41 | 1.37 | 1 | 10
6 | 100 | CONCLUIDO | 2.5655 | 38.98 | 34.87 | 51.02 | 0.61 | 41 | 204.16 | 54.38 | 7 | 16 | 42.78 | 25413.94 | 376.15 | 3854.12 | 135.24 | 94.82 | 18475.32 | 0.7 | 0.89 | 8.43 | 1.16 | 1 | 10
7 | 100 | CONCLUIDO | 2.5673 | 38.95 | 34.88 | 52.32 | 0.69 | 40 | 205.75 | 54.38 | 8 | 0 | 43.37 | 25609.61 | 375.16 | 3854.18 | 134.93 | 94.82 | 18323.99 | 0.7 | 0.89 | 8.45 | 1.17 | 1 | 10
0 | 40 | CONCLUIDO | 2.1553 | 46.4 | 40.23 | 10.78 | 0.2 | 224 | 89.87 | 37.55 | 1 | 222 | 11.32 | 11317.98 | 310.35 | 3854.84 | 311.05 | 94.82 | 105466.65 | 0.3 | 0.77 | 8.69 | 6.51 | 1 | 10
1 | 40 | CONCLUIDO | 2.4732 | 40.43 | 36.62 | 22.2 | 0.39 | 99 | 91.1 | 37.55 | 2 | 13 | 11.54 | 11468.97 | 245.73 | 3854.24 | 189.8 | 94.82 | 45462.34 | 0.5 | 0.84 | 8.6 | 2.91 | 1 | 10
2 | 40 | CONCLUIDO | 2.474 | 40.42 | 36.63 | 22.43 | 0.57 | 98 | 92.32 | 37.55 | 3 | 0 | 11.77 | 11620.34 | 248.73 | 3854.44 | 189.69 | 94.82 | 45413.37 | 0.5 | 0.84 | 8.61 | 2.92 | 1 | 10
0 | 30 | CONCLUIDO | 2.3113 | 43.27 | 38.73 | 13.43 | 0.24 | 173 | 71.52 | 32.27 | 1 | 164 | 8.25 | 9054.6 | 238.85 | 3854.35 | 261.71 | 94.82 | 81047.14 | 0.36 | 0.8 | 8.63 | 5.02 | 1 | 10
1 | 30 | CONCLUIDO | 2.4136 | 41.43 | 37.56 | 17.34 | 0.48 | 130 | 72.7 | 32.27 | 2 | 0 | 8.43 | 9200.25 | 220.77 | 3854.95 | 218.52 | 94.82 | 59668.69 | 0.43 | 0.82 | 8.71 | 3.85 | 1 | 10
0 | 15 | CONCLUIDO | 2.1744 | 45.99 | 41.42 | 9.63 | 0.43 | 258 | 39.78 | 19.54 | 1 | 0 | 4.24 | 5140 | 164.33 | 3856.28 | 338.38 | 94.82 | 118959.78 | 0.28 | 0.75 | 9.09 | 7.71 | 1 | 10
0 | 70 | CONCLUIDO | 1.7655 | 56.64 | 44.19 | 7.49 | 0.12 | 354 | 141.81 | 47.83 | 1 | 352 | 22.98 | 17723.39 | 489.34 | 3855.95 | 440.16 | 94.82 | 169370.29 | 0.22 | 0.7 | 8.91 | 10.46 | 1 | 10
1 | 70 | CONCLUIDO | 2.2619 | 44.21 | 37.85 | 15.88 | 0.25 | 143 | 143.17 | 47.83 | 2 | 141 | 23.34 | 17891.86 | 394.49 | 3853.88 | 233.04 | 94.82 | 66865.04 | 0.41 | 0.82 | 8.58 | 4.14 | 1 | 10
2 | 70 | CONCLUIDO | 2.4501 | 40.82 | 36.13 | 25.5 | 0.37 | 85 | 144.54 | 47.83 | 3 | 83 | 23.71 | 18060.85 | 350.02 | 3853.91 | 177.76 | 94.82 | 39514.81 | 0.53 | 0.86 | 8.46 | 2.42 | 1 | 10
3 | 70 | CONCLUIDO | 2.5412 | 39.35 | 35.42 | 36.02 | 0.49 | 59 | 145.92 | 47.83 | 4 | 28 | 24.09 | 18230.35 | 314.92 | 3853.82 | 153.04 | 94.82 | 27282.26 | 0.62 | 0.87 | 8.46 | 1.71 | 1 | 10
4 | 70 | CONCLUIDO | 2.5466 | 39.27 | 35.39 | 37.26 | 0.6 | 57 | 147.3 | 47.83 | 5 | 0 | 24.47 | 18400.38 | 312.31 | 3853.87 | 150.87 | 94.82 | 26207.99 | 0.63 | 0.87 | 8.5 | 1.68 | 1 | 10
0 | 90 | CONCLUIDO | 1.5458 | 64.69 | 46.73 | 6.42 | 0.1 | 437 | 176.73 | 52.44 | 1 | 435 | 33.29 | 22031.19 | 603.92 | 3856.18 | 523.37 | 94.82 | 210557.35 | 0.18 | 0.66 | 9.05 | 13 | 1 | 10
1 | 90 | CONCLUIDO | 2.1119 | 47.35 | 38.74 | 13.36 | 0.2 | 174 | 178.21 | 52.44 | 2 | 172 | 33.77 | 22213.89 | 481.97 | 3854.74 | 262.43 | 94.82 | 81404.73 | 0.36 | 0.8 | 8.62 | 5.03 | 1 | 10
2 | 90 | CONCLUIDO | 2.3294 | 42.93 | 36.74 | 20.8 | 0.3 | 106 | 179.7 | 52.44 | 3 | 104 | 34.26 | 22397.24 | 438.05 | 3853.87 | 197.08 | 94.82 | 49067.95 | 0.48 | 0.84 | 8.51 | 3.03 | 1 | 10
3 | 90 | CONCLUIDO | 2.4463 | 40.88 | 35.83 | 29.05 | 0.39 | 74 | 181.19 | 52.44 | 4 | 72 | 34.75 | 22581.25 | 405.86 | 3853.86 | 167.56 | 94.82 | 34471.1 | 0.57 | 0.86 | 8.45 | 2.12 | 1 | 10
4 | 90 | CONCLUIDO | 2.5229 | 39.64 | 35.26 | 38.47 | 0.49 | 55 | 182.69 | 52.44 | 5 | 53 | 35.25 | 22766.06 | 375.33 | 3853.84 | 149.14 | 94.82 | 25352.97 | 0.64 | 0.88 | 8.42 | 1.55 | 1 | 10
5 | 90 | CONCLUIDO | 2.5623 | 39.03 | 35.01 | 46.68 | 0.58 | 45 | 184.19 | 52.44 | 6 | 14 | 35.75 | 22951.43 | 353.18 | 3854.02 | 139.29 | 94.82 | 20481.7 | 0.68 | 0.88 | 8.45 | 1.3 | 1 | 10
6 | 90 | CONCLUIDO | 2.5659 | 38.97 | 34.99 | 47.71 | 0.67 | 44 | 185.7 | 52.44 | 7 | 0 | 36.26 | 23137.49 | 354.3 | 3854.06 | 138.2 | 94.82 | 19939.65 | 0.69 | 0.88 | 8.46 | 1.28 | 1 | 10
0 | 10 | CONCLUIDO | 1.9524 | 51.22 | 45.28 | 7.04 | 0.64 | 386 | 26.11 | 12.1 | 1 | 0 | 3.01 | 3454.41 | 132.05 | 3856.89 | 458.15 | 94.82 | 178202.71 | 0.21 | 0.68 | 9.47 | 11.56 | 1 | 10
0 | 45 | CONCLUIDO | 2.0814 | 48.04 | 40.96 | 9.91 | 0.18 | 248 | 98.71 | 39.72 | 1 | 246 | 12.99 | 12407.75 | 342.84 | 3854.62 | 335.53 | 94.82 | 117583.71 | 0.28 | 0.76 | 8.72 | 7.24 | 1 | 10
1 | 45 | CONCLUIDO | 2.4667 | 40.54 | 36.54 | 22.37 | 0.35 | 98 | 99.95 | 39.72 | 2 | 71 | 13.24 | 12561.45 | 265.92 | 3854.08 | 189.47 | 94.82 | 45304.94 | 0.5 | 0.85 | 8.52 | 2.83 | 1 | 10
2 | 45 | CONCLUIDO | 2.4952 | 40.08 | 36.3 | 25.03 | 0.52 | 87 | 101.2 | 39.72 | 3 | 0 | 13.49 | 12715.54 | 258.87 | 3854.32 | 178.87 | 94.82 | 40057.94 | 0.53 | 0.85 | 8.6 | 2.59 | 1 | 10
0 | 60 | CONCLUIDO | 1.8864 | 53.01 | 42.91 | 8.25 | 0.14 | 312 | 124.63 | 45 | 1 | 310 | 18.64 | 15605.44 | 431.95 | 3855.3 | 398.1 | 94.82 | 148548.78 | 0.24 | 0.72 | 8.85 | 9.19 | 1 | 10
1 | 60 | CONCLUIDO | 2.3427 | 42.68 | 37.33 | 17.78 | 0.28 | 126 | 125.95 | 45 | 2 | 124 | 18.95 | 15767.7 | 346.88 | 3854.21 | 216.04 | 94.82 | 58450.56 | 0.44 | 0.83 | 8.55 | 3.62 | 1 | 10
2 | 60 | CONCLUIDO | 2.5125 | 39.8 | 35.8 | 29.43 | 0.42 | 73 | 127.27 | 45 | 3 | 60 | 19.27 | 15930.42 | 299.38 | 3854 | 166.05 | 94.82 | 33719.67 | 0.57 | 0.86 | 8.47 | 2.09 | 1 | 10
3 | 60 | CONCLUIDO | 2.5338 | 39.47 | 35.65 | 32.41 | 0.55 | 66 | 128.59 | 45 | 4 | 0 | 19.59 | 16093.6 | 291.19 | 3854.17 | 158.88 | 94.82 | 30170.33 | 0.6 | 0.87 | 8.52 | 1.94 | 1 | 10
0 | 80 | CONCLUIDO | 1.6533 | 60.48 | 45.43 | 6.9 | 0.11 | 395 | 159.12 | 50.28 | 1 | 393 | 27.84 | 19859.16 | 545.99 | 3855.91 | 481.25 | 94.82 | 189710.14 | 0.2 | 0.68 | 8.98 | 11.71 | 1 | 10
1 | 80 | CONCLUIDO | 2.1841 | 45.78 | 38.34 | 14.47 | 0.22 | 159 | 160.54 | 50.28 | 2 | 157 | 28.26 | 20034.4 | 439.32 | 3854.58 | 249.16 | 94.82 | 74846.13 | 0.38 | 0.81 | 8.6 | 4.62 | 1 | 10
2 | 80 | CONCLUIDO | 2.3886 | 41.87 | 36.45 | 22.78 | 0.33 | 96 | 161.97 | 50.28 | 3 | 94 | 28.69 | 20210.21 | 395.38 | 3854.08 | 187.62 | 94.82 | 44388.7 | 0.51 | 0.85 | 8.49 | 2.74 | 1 | 10
3 | 80 | CONCLUIDO | 2.4964 | 40.06 | 35.61 | 32.37 | 0.43 | 66 | 163.4 | 50.28 | 4 | 64 | 29.12 | 20386.62 | 360.87 | 3854.11 | 160.12 | 94.82 | 30791.4 | 0.59 | 0.87 | 8.45 | 1.9 | 1 | 10
4 | 80 | CONCLUIDO | 2.5539 | 39.16 | 35.19 | 41.4 | 0.54 | 51 | 164.83 | 50.28 | 5 | 18 | 29.55 | 20563.61 | 334.23 | 3853.71 | 145.39 | 94.82 | 23501.55 | 0.65 | 0.88 | 8.45 | 1.48 | 1 | 10
5 | 80 | CONCLUIDO | 2.5575 | 39.1 | 35.17 | 42.2 | 0.64 | 50 | 166.27 | 50.28 | 6 | 0 | 29.99 | 20741.2 | 333.01 | 3853.92 | 143.95 | 94.82 | 22785.74 | 0.66 | 0.88 | 8.47 | 1.46 | 1 | 10
0 | 35 | CONCLUIDO | 2.2294 | 44.86 | 39.52 | 11.86 | 0.22 | 200 | 80.84 | 35.1 | 1 | 198 | 9.74 | 10204.21 | 276.54 | 3854.92 | 287.66 | 94.82 | 93891.72 | 0.33 | 0.78 | 8.66 | 5.8 | 1 | 10
1 | 35 | CONCLUIDO | 2.4496 | 40.82 | 37.02 | 20.01 | 0.43 | 111 | 82.04 | 35.1 | 2 | 0 | 9.94 | 10352.53 | 233.28 | 3854.45 | 200.94 | 94.82 | 50974.79 | 0.47 | 0.84 | 8.67 | 3.31 | 1 | 10
0 | 50 | CONCLUIDO | 2.014 | 49.65 | 41.62 | 9.25 | 0.16 | 270 | 107.41 | 41.65 | 1 | 268 | 14.77 | 13481.73 | 373.02 | 3855.37 | 356.97 | 94.82 | 128196.17 | 0.27 | 0.74 | 8.75 | 7.9 | 1 | 10
1 | 50 | CONCLUIDO | 2.4269 | 41.2 | 36.79 | 20.63 | 0.32 | 107 | 108.68 | 41.65 | 2 | 105 | 15.03 | 13638.32 | 294.07 | 3853.96 | 198.73 | 94.82 | 49887.57 | 0.48 | 0.84 | 8.51 | 3.08 | 1 | 10
2 | 50 | CONCLUIDO | 2.5102 | 39.84 | 36.05 | 27.38 | 0.48 | 79 | 109.96 | 41.65 | 3 | 0 | 15.31 | 13795.21 | 269.12 | 3854.52 | 171.23 | 94.82 | 36280.09 | 0.55 | 0.86 | 8.56 | 2.34 | 1 | 10
0 | 25 | CONCLUIDO | 2.3566 | 42.43 | 38.42 | 14.41 | 0.28 | 160 | 61.76 | 28.92 | 1 | 44 | 6.84 | 7851.41 | 204.57 | 3855.49 | 246.84 | 94.82 | 73681.75 | 0.38 | 0.81 | 8.74 | 4.7 | 1 | 10
1 | 25 | CONCLUIDO | 2.3603 | 42.37 | 38.4 | 14.77 | 0.55 | 156 | 62.92 | 28.92 | 2 | 0 | 7 | 7994.37 | 206.67 | 3855.58 | 243.93 | 94.82 | 72243.97 | 0.39 | 0.81 | 8.81 | 4.69 | 1 | 10
0 | 85 | CONCLUIDO | 1.5985 | 62.56 | 46.09 | 6.65 | 0.11 | 416 | 167.88 | 51.39 | 1 | 414 | 30.49 | 20939.59 | 575.03 | 3855.25 | 501.75 | 94.82 | 199856.17 | 0.19 | 0.67 | 9.04 | 12.37 | 1 | 10
1 | 85 | CONCLUIDO | 2.1465 | 46.59 | 38.56 | 13.85 | 0.21 | 167 | 169.33 | 51.39 | 2 | 165 | 30.94 | 21118.46 | 460.98 | 3854.31 | 256.47 | 94.82 | 78460.24 | 0.37 | 0.8 | 8.6 | 4.84 | 1 | 10
2 | 85 | CONCLUIDO | 2.3582 | 42.4 | 36.61 | 21.75 | 0.31 | 101 | 170.79 | 51.39 | 3 | 99 | 31.4 | 21297.94 | 416.85 | 3853.84 | 192.75 | 94.82 | 46927.2 | 0.49 | 0.85 | 8.5 | 2.9 | 1 | 10
3 | 85 | CONCLUIDO | 2.4722 | 40.45 | 35.7 | 30.6 | 0.41 | 70 | 172.25 | 51.39 | 4 | 68 | 31.86 | 21478.05 | 382.88 | 3853.82 | 163.47 | 94.82 | 32443.05 | 0.58 | 0.87 | 8.45 | 2 | 1 | 10
4 | 85 | CONCLUIDO | 2.5433 | 39.32 | 35.19 | 40.6 | 0.51 | 52 | 173.71 | 51.39 | 5 | 42 | 32.32 | 21658.78 | 351.91 | 3853.73 | 146.38 | 94.82 | 23989.97 | 0.65 | 0.88 | 8.42 | 1.48 | 1 | 10
5 | 85 | CONCLUIDO | 2.5611 | 39.05 | 35.08 | 44.78 | 0.61 | 47 | 175.18 | 51.39 | 6 | 0 | 32.79 | 21840.16 | 342.5 | 3854.18 | 141.44 | 94.82 | 21544.03 | 0.67 | 0.88 | 8.46 | 1.37 | 1 | 10
0 | 20 | CONCLUIDO | 2.2918 | 43.63 | 39.52 | 12.22 | 0.34 | 194 | 51.33 | 24.83 | 1 | 0 | 5.51 | 6564.78 | 186.17 | 3854.98 | 278.83 | 94.82 | 89503.3 | 0.34 | 0.78 | 8.91 | 5.8 | 1 | 10
0 | 65 | CONCLUIDO | 1.8247 | 54.8 | 43.56 | 7.85 | 0.13 | 333 | 133.21 | 46.47 | 1 | 331 | 20.75 | 16663.42 | 460.75 | 3855.83 | 419.05 | 94.82 | 158917.04 | 0.23 | 0.71 | 8.9 | 9.84 | 1 | 10
1 | 65 | CONCLUIDO | 2.3035 | 43.41 | 37.58 | 16.83 | 0.26 | 134 | 134.55 | 46.47 | 2 | 132 | 21.09 | 16828.84 | 370.94 | 3854.13 | 224.48 | 94.82 | 62630.82 | 0.42 | 0.82 | 8.56 | 3.87 | 1 | 10
2 | 65 | CONCLUIDO | 2.4832 | 40.27 | 35.94 | 27.3 | 0.39 | 79 | 135.9 | 46.47 | 3 | 77 | 21.43 | 16994.64 | 323.59 | 3853.79 | 170.88 | 94.82 | 36103.57 | 0.55 | 0.86 | 8.47 | 2.23 | 1 | 10
3 | 65 | CONCLUIDO | 2.5417 | 39.34 | 35.5 | 34.92 | 0.52 | 61 | 137.25 | 46.47 | 4 | 5 | 21.78 | 17160.92 | 301.52 | 3854.04 | 154.24 | 94.82 | 27873.48 | 0.61 | 0.87 | 8.51 | 1.79 | 1 | 10
4 | 65 | CONCLUIDO | 2.5407 | 39.36 | 35.52 | 34.94 | 0.64 | 61 | 138.6 | 46.47 | 5 | 0 | 22.13 | 17327.69 | 304.04 | 3854.24 | 154.78 | 94.82 | 28142.62 | 0.61 | 0.87 | 8.51 | 1.81 | 1 | 10
0 | 75 | CONCLUIDO | 1.7103 | 58.47 | 44.76 | 7.18 | 0.12 | 374 | 150.44 | 49.1 | 1 | 372 | 25.34 | 18787.76 | 517.21 | 3855.51 | 458.94 | 94.82 | 178660.12 | 0.21 | 0.69 | 8.95 | 11.04 | 1 | 10
1 | 75 | CONCLUIDO | 2.2238 | 44.97 | 38.08 | 15.13 | 0.23 | 151 | 151.83 | 49.1 | 2 | 149 | 25.73 | 18959.54 | 417.07 | 3854.66 | 240.22 | 94.82 | 70415.6 | 0.39 | 0.81 | 8.59 | 4.36 | 1 | 10
2 | 75 | CONCLUIDO | 2.4223 | 41.28 | 36.26 | 24.17 | 0.35 | 90 | 153.23 | 49.1 | 3 | 88 | 26.13 | 19131.85 | 372.32 | 3854.04 | 181.79 | 94.82 | 41502.19 | 0.52 | 0.85 | 8.47 | 2.55 | 1 | 10
3 | 75 | CONCLUIDO | 2.5267 | 39.58 | 35.44 | 34.86 | 0.46 | 61 | 154.63 | 49.1 | 4 | 58 | 26.53 | 19304.72 | 335.03 | 3853.91 | 154.45 | 94.82 | 27981.08 | 0.61 | 0.87 | 8.44 | 1.73 | 1 | 10
4 | 75 | CONCLUIDO | 2.5531 | 39.17 | 35.27 | 39.93 | 0.57 | 53 | 156.03 | 49.1 | 5 | 2 | 26.94 | 19478.15 | 321.8 | 3854.04 | 147.14 | 94.82 | 24366.42 | 0.64 | 0.88 | 8.49 | 1.56 | 1 | 10
5 | 75 | CONCLUIDO | 2.5522 | 39.18 | 35.29 | 39.95 | 0.67 | 53 | 157.44 | 49.1 | 6 | 0 | 27.35 | 19652.13 | 324.77 | 3854.07 | 147.47 | 94.82 | 24529.41 | 0.64 | 0.88 | 8.49 | 1.58 | 1 | 10
0 | 95 | CONCLUIDO | 1.4936 | 66.95 | 47.4 | 6.2 | 0.1 | 459 | 185.69 | 53.44 | 1 | 457 | 36.26 | 23136.14 | 633.61 | 3855.68 | 545.46 | 94.82 | 221494.57 | 0.17 | 0.65 | 9.09 | 13.68 | 1 | 10
1 | 95 | CONCLUIDO | 2.0737 | 48.22 | 38.98 | 12.85 | 0.19 | 182 | 187.21 | 53.44 | 2 | 180 | 36.77 | 23322.88 | 503.56 | 3854.56 | 270.41 | 94.82 | 85354.99 | 0.35 | 0.79 | 8.62 | 5.27 | 1 | 10
2 | 95 | CONCLUIDO | 2.2992 | 43.49 | 36.89 | 19.94 | 0.28 | 111 | 188.73 | 53.44 | 3 | 109 | 37.29 | 23510.33 | 458.37 | 3853.75 | 201.93 | 94.82 | 51467.11 | 0.47 | 0.84 | 8.52 | 3.18 | 1 | 10
3 | 95 | CONCLUIDO | 2.4214 | 41.3 | 35.93 | 27.64 | 0.37 | 78 | 190.25 | 53.44 | 4 | 76 | 37.82 | 23698.48 | 426.85 | 3854.2 | 170.63 | 94.82 | 35982.41 | 0.56 | 0.86 | 8.46 | 2.22 | 1 | 10
4 | 95 | CONCLUIDO | 2.5028 | 39.95 | 35.33 | 36.55 | 0.46 | 58 | 191.78 | 53.44 | 5 | 56 | 38.35 | 23887.36 | 397.99 | 3853.78 | 151.13 | 94.82 | 26335.32 | 0.63 | 0.88 | 8.43 | 1.62 | 1 | 10
5 | 95 | CONCLUIDO | 2.5509 | 39.2 | 35.02 | 45.68 | 0.55 | 46 | 193.32 | 53.44 | 6 | 36 | 38.89 | 24076.95 | 372.84 | 3853.8 | 140.72 | 94.82 | 21189.65 | 0.67 | 0.88 | 8.42 | 1.31 | 1 | 10
6 | 95 | CONCLUIDO | 2.5645 | 38.99 | 34.96 | 49.95 | 0.64 | 42 | 194.86 | 53.44 | 7 | 1 | 39.43 | 24267.28 | 363.6 | 3853.83 | 137.63 | 94.82 | 19663.27 | 0.69 | 0.89 | 8.46 | 1.25 | 1 | 10
7 | 95 | CONCLUIDO | 2.5641 | 39 | 34.97 | 49.95 | 0.72 | 42 | 196.41 | 53.44 | 8 | 0 | 39.98 | 24458.36 | 366.12 | 3854.1 | 137.7 | 94.82 | 19700.69 | 0.69 | 0.88 | 8.46 | 1.26 | 1 | 10
0 | 55 | CONCLUIDO | 1.9495 | 51.3 | 42.26 | 8.71 | 0.15 | 291 | 116.05 | 43.4 | 1 | 289 | 16.65 | 14546.17 | 402.72 | 3855.18 | 377.05 | 94.82 | 138127.36 | 0.25 | 0.73 | 8.81 | 8.54 | 1 | 10
1 | 55 | CONCLUIDO | 2.3869 | 41.9 | 37.04 | 19.16 | 0.3 | 116 | 117.34 | 43.4 | 2 | 114 | 16.94 | 14705.49 | 320.63 | 3853.92 | 206.87 | 94.82 | 53914.59 | 0.46 | 0.84 | 8.53 | 3.33 | 1 | 10
2 | 55 | CONCLUIDO | 2.5208 | 39.67 | 35.84 | 29.46 | 0.45 | 73 | 118.63 | 43.4 | 3 | 19 | 17.23 | 14865.24 | 280.88 | 3854.13 | 165.79 | 94.82 | 33589.35 | 0.57 | 0.86 | 8.52 | 2.13 | 1 | 10
3 | 55 | CONCLUIDO | 2.5234 | 39.63 | 35.83 | 29.85 | 0.59 | 72 | 119.93 | 43.4 | 4 | 0 | 17.53 | 15025.44 | 281.85 | 3854.46 | 164.45 | 94.82 | 32923.84 | 0.58 | 0.86 | 8.54 | 2.11 | 1 | 10

## gráficos
Selecione o eixo X:
Selecione o eixo Y:
Selecione o eixo Z:
Eixo X | Eixo Y | Eixo Z

## hidden (hidden)
Unnamed: 0
Volume de calda [L]
STATUS
Capacidade operacional [ha/h]
Tempo de missao [h]
Tempo util [h]
Tempo por voo [min]
Autonomia Projetada [h]
N° Voos
MTOW [kg]
Massa Estrutura [kg]
Combustível [kg]
Abastecimentos
Massa gerador
Potência gerador [W]
Combustível consumido [L]
Calda cons [L]
Distância percorrida [km]
Distância Pulverizando [km]
RTL ACUMULADO[m]
EOC [km/km]
EOC [h/h]
Tempo de manobra [h]
Tempo rtl_rtw [h]
V pulv [m/s]
V desloc [m/s]