## RESULTADOS_18
Unnamed: 0 | Volume de calda [L] | STATUS | Capacidade operacional [ha/h] | Tempo de missao [h] | Tempo util [h] | Tempo por voo [min] | Autonomia Projetada [h] | N° Voos | MTOW [kg] | Massa Estrutura [kg] | Combustível [kg] | Abastecimentos | Massa gerador | Potência gerador [W] | Combustível consumido [L] | Calda cons [L] | Distância percorrida [km] | Distância Pulverizando [km] | RTL ACUMULADO[m] | EOC [km/km] | EOC [h/h] | Tempo de manobra [h] | Tempo rtl_rtw [h] | V pulv [m/s] | V desloc [m/s] | Preço Total por ha Simples [R$/ha] | Preço Total por ha Presumido [R$/ha] | Preço Total por ha Real [R$/ha] | Preço Total Simples [R$] | Preço Total Presumido [R$] | Prod CAPEX [ha/h/R$] | Dias Trabalhados | Preço Total Real [R$]
0 | 100 | CONCLUIDO | 5.1044 | 19.59 | 12.33 | 6.06 | 0.09 | 122 | 194.77 | 54.38 | 1 | 120 | 39.4 | 24256.19 | 166.95 | 1326.31 | 148.69 | 30.42 | 58741.02 | 0.2 | 0.7 | 0.27 | 3.61 | 1 | 10 | 109.0797 | 149.2476 | 135.0036 | 109079.6795 | 149247.6297 | 2.6807e-06 | 0.20406 | 135003.6454
1 | 100 | CONCLUIDO | 5.7833 | 17.29 | 11.31 | 7.63 | 0.11 | 89 | 195.16 | 54.38 | 1.25 | 87 | 39.53 | 24303.87 | 151.41 | 1325.97 | 115.27 | 30.42 | 42196.61 | 0.26 | 0.76 | 0.22 | 2.59 | 1 | 10 | 87.9427 | 120.3271 | 108.8433 | 87942.7487 | 120327.1485 | 3.0373e-06 | 0.1801 | 108843.2943
2 | 100 | CONCLUIDO | 6.2919 | 15.89 | 10.69 | 9.3 | 0.14 | 69 | 195.55 | 54.38 | 1.5 | 67 | 39.67 | 24351.61 | 141.27 | 1326.12 | 95.09 | 30.42 | 32207.32 | 0.32 | 0.81 | 0.19 | 1.97 | 1 | 10 | 75.9368 | 103.9 | 93.984 | 75936.7663 | 103900.0337 | 3.3044e-06 | 0.16552 | 93983.9603
3 | 100 | CONCLUIDO | 6.6348 | 15.07 | 10.34 | 10.88 | 0.16 | 57 | 195.93 | 54.38 | 1.75 | 55 | 39.81 | 24399.39 | 134.93 | 1326.07 | 83.41 | 30.42 | 26425.69 | 0.36 | 0.84 | 0.17 | 1.62 | 1 | 10 | 69.1798 | 94.6549 | 85.6212 | 69179.8437 | 94654.9141 | 3.4845e-06 | 0.15698 | 85621.1819
4 | 100 | CONCLUIDO | 6.9208 | 14.45 | 10.07 | 12.58 | 0.18 | 48 | 196.32 | 54.38 | 2 | 46 | 39.95 | 24447.22 | 129.63 | 1325.96 | 74.43 | 30.42 | 21979.98 | 0.41 | 0.86 | 0.16 | 1.34 | 1 | 10 | 64.0885 | 87.6887 | 79.3198 | 64088.4795 | 87688.685 | 3.6347e-06 | 0.15052 | 79319.8
5 | 100 | CONCLUIDO | 7.1583 | 13.97 | 9.86 | 14.43 | 0.2 | 41 | 196.71 | 54.38 | 2.25 | 39 | 40.08 | 24495.09 | 125.31 | 1325.87 | 67.66 | 30.42 | 18628.93 | 0.45 | 0.88 | 0.15 | 1.14 | 1 | 10 | 60.2199 | 82.3955 | 74.5318 | 60219.8618 | 82395.4717 | 3.7594e-06 | 0.14552 | 74531.7635
6 | 100 | CONCLUIDO | 7.3374 | 13.63 | 9.71 | 16.19 | 0.23 | 36 | 197.1 | 54.38 | 2.5 | 34 | 40.22 | 24543.01 | 121.76 | 1325.94 | 62.87 | 30.42 | 16261.36 | 0.48 | 0.89 | 0.14 | 0.99 | 1 | 10 | 57.3849 | 78.5166 | 71.0231 | 57384.944 | 78516.612 | 3.8535e-06 | 0.14198 | 71023.0967
7 | 100 | CONCLUIDO | 7.4891 | 13.35 | 9.59 | 17.98 | 0.25 | 32 | 197.49 | 54.38 | 2.75 | 30 | 40.36 | 24590.98 | 118.62 | 1325.95 | 58.8 | 30.42 | 14246.53 | 0.52 | 0.9 | 0.13 | 0.87 | 1 | 10 | 55.0575 | 75.3321 | 68.1425 | 55057.4715 | 75332.0615 | 3.9332e-06 | 0.13906 | 68142.4753
8 | 100 | CONCLUIDO | 7.6412 | 13.09 | 9.44 | 19.54 | 0.27 | 29 | 197.88 | 54.38 | 3 | 27 | 40.5 | 24639 | 114.93 | 1326.01 | 53.7 | 30.42 | 11710.58 | 0.57 | 0.92 | 0.13 | 0.72 | 1 | 10 | 52.6009 | 71.9708 | 65.102 | 52600.8742 | 71970.8366 | 4.013e-06 | 0.13635 | 65102.041
9 | 100 | CONCLUIDO | 7.7248 | 12.95 | 9.42 | 21.73 | 0.29 | 26 | 198.27 | 54.38 | 3.25 | 24 | 40.64 | 24687.06 | 112.73 | 1325.81 | 53.84 | 30.42 | 11793.13 | 0.56 | 0.92 | 0.11 | 0.7 | 1 | 10 | 51.3308 | 70.233 | 63.5301 | 51330.7884 | 70233.0493 | 4.0569e-06 | 0.1349 | 63530.1056
10 | 100 | CONCLUIDO | 7.7792 | 12.85 | 9.4 | 23.51 | 0.31 | 24 | 198.66 | 54.38 | 3.5 | 22 | 40.78 | 24735.17 | 111 | 1325.9 | 53.02 | 30.42 | 11392.7 | 0.57 | 0.92 | 0.12 | 0.68 | 1 | 10 | 50.4156 | 68.9808 | 62.3974 | 50415.5637 | 68980.7984 | 4.0855e-06 | 0.13385 | 62397.3678
11 | 100 | CONCLUIDO | 7.8694 | 12.71 | 9.34 | 25.46 | 0.33 | 22 | 199.05 | 54.38 | 3.75 | 20 | 40.92 | 24783.33 | 108.34 | 1325.92 | 50.81 | 30.42 | 10299.9 | 0.6 | 0.93 | 0.11 | 0.61 | 1 | 10 | 48.9516 | 66.9777 | 60.5854 | 48951.5601 | 66977.6841 | 4.1329e-06 | 0.1324 | 60585.4279
12 | 100 | CONCLUIDO | 7.9567 | 12.57 | 9.27 | 27.82 | 0.36 | 20 | 199.44 | 54.38 | 4 | 18 | 41.06 | 24831.54 | 105.36 | 1325.82 | 48.64 | 30.42 | 9227.01 | 0.63 | 0.93 | 0.11 | 0.55 | 1 | 10 | 47.4255 | 64.8897 | 58.6967 | 47425.5205 | 64889.6894 | 4.1787e-06 | 0.13094 | 58696.7085
13 | 100 | CONCLUIDO | 8.0011 | 12.5 | 9.24 | 29.19 | 0.38 | 19 | 199.83 | 54.38 | 4.25 | 17 | 41.2 | 24879.79 | 103.24 | 1325.95 | 47.61 | 30.42 | 8716.92 | 0.64 | 0.94 | 0.11 | 0.52 | 1 | 10 | 46.4875 | 63.6062 | 57.5358 | 46487.5002 | 63606.2486 | 4.202e-06 | 0.13021 | 57535.7575
14 | 100 | CONCLUIDO | 8.093 | 12.36 | 9.18 | 32.4 | 0.4 | 17 | 200.22 | 54.38 | 4.5 | 15 | 41.35 | 24928.09 | 100.08 | 1325.81 | 45.55 | 30.42 | 7695.47 | 0.67 | 0.94 | 0.11 | 0.46 | 1 | 10 | 44.9487 | 61.5008 | 55.6313 | 44948.7148 | 61500.8146 | 4.2503e-06 | 0.12875 | 55631.2632
15 | 100 | CONCLUIDO | 8.1442 | 12.28 | 9.14 | 34.27 | 0.42 | 16 | 200.61 | 54.38 | 4.75 | 14 | 41.49 | 24976.45 | 97.79 | 1325.79 | 44.25 | 30.42 | 7048.56 | 0.69 | 0.95 | 0.11 | 0.42 | 1 | 10 | 43.9399 | 60.1205 | 54.3827 | 43939.8664 | 60120.4637 | 4.2772e-06 | 0.12792 | 54382.651
16 | 100 | CONCLUIDO | 8.1926 | 12.21 | 9.11 | 36.42 | 0.44 | 15 | 201.01 | 54.38 | 5 | 7 | 41.63 | 25024.84 | 95.23 | 1325.79 | 42.8 | 30.42 | 6331.14 | 0.71 | 0.95 | 0.12 | 0.39 | 1 | 10 | 42.8922 | 58.687 | 53.086 | 42892.1948 | 58686.9931 | 4.3026e-06 | 0.12719 | 53085.9889
17 | 100 | CONCLUIDO | 8.1855 | 12.22 | 9.12 | 36.47 | 0.46 | 15 | 201.4 | 54.38 | 5.25 | 1 | 41.77 | 25073.29 | 94.45 | 1325.84 | 42.9 | 30.42 | 6377.56 | 0.71 | 0.95 | 0.12 | 0.4 | 1 | 10 | 42.7115 | 58.4398 | 52.8624 | 42711.5151 | 58439.7792 | 4.2989e-06 | 0.12729 | 52862.3687
18 | 100 | CONCLUIDO | 8.1859 | 12.22 | 9.12 | 36.46 | 0.48 | 15 | 201.79 | 54.38 | 5.5 | 0 | 41.92 | 25121.79 | 94.61 | 1325.79 | 42.86 | 30.42 | 6359.58 | 0.71 | 0.95 | 0.12 | 0.4 | 1 | 10 | 42.7568 | 58.5017 | 52.9184 | 42756.8008 | 58501.7411 | 4.2991e-06 | 0.12729 | 52918.417

## RESULTADOS_26
Unnamed: 0 | Volume de calda [L] | STATUS | Capacidade operacional [ha/h] | Tempo de missao [h] | Tempo util [h] | Tempo por voo [min] | Autonomia Projetada [h] | N° Voos | MTOW [kg] | Massa Estrutura [kg] | Combustível [kg] | Abastecimentos | Massa gerador | Potência gerador [W] | Combustível consumido [L] | Calda cons [L] | Distância percorrida [km] | Distância Pulverizando [km] | RTL ACUMULADO[m] | EOC [km/km] | EOC [h/h] | Tempo de manobra [h] | Tempo rtl_rtw [h] | V pulv [m/s] | V desloc [m/s] | Preço Total por ha Simples [R$/ha] | Preço Total por ha Presumido [R$/ha] | Preço Total por ha Real [R$/ha] | Preço Total Simples [R$] | Preço Total Presumido [R$] | Prod CAPEX [ha/h/R$] | Dias Trabalhados | Preço Total Real [R$]
0 | 140 | CONCLUIDO | 3.8377 | 26.06 | 14.02 | 4.81 | 0.06 | 175 | 274.09 | 60.56 | 1 | 173 | 72.53 | 34038.11 | 239.15 | 1326.34 | 204.35 | 30.42 | 86304.37 | 0.15 | 0.62 | 0.36 | 5.29 | 1 | 10 | 201.2488 | 275.3575 | 249.0778 | 201248.8131 | 275357.5046 | 1.9081e-06 | 0.27146 | 249077.7708
1 | 140 | CONCLUIDO | 4.6297 | 21.6 | 12.33 | 6.06 | 0.08 | 122 | 274.57 | 60.56 | 1.25 | 120 | 72.76 | 34097.72 | 208.9 | 1326.22 | 148.56 | 30.42 | 58676.48 | 0.2 | 0.7 | 0.27 | 3.6 | 1 | 10 | 146.4976 | 200.4444 | 181.3143 | 146497.5644 | 200444.4306 | 2.3019e-06 | 0.225 | 181314.2955
2 | 140 | CONCLUIDO | 5.1878 | 19.28 | 11.47 | 7.32 | 0.1 | 94 | 275.05 | 60.56 | 1.5 | 92 | 73 | 34157.42 | 193.07 | 1326.16 | 120.38 | 30.42 | 44727.15 | 0.25 | 0.75 | 0.23 | 2.74 | 1 | 10 | 121.3533 | 166.0409 | 150.1942 | 121353.263 | 166040.8881 | 2.5793e-06 | 0.20083 | 150194.1788
3 | 140 | CONCLUIDO | 5.5975 | 17.87 | 10.94 | 8.53 | 0.11 | 77 | 275.54 | 60.56 | 1.75 | 75 | 73.23 | 34217.22 | 183.13 | 1326.33 | 103.04 | 30.42 | 36142.27 | 0.3 | 0.79 | 0.21 | 2.22 | 1 | 10 | 107.0505 | 146.4713 | 132.4923 | 107050.536 | 146471.2661 | 2.783e-06 | 0.18615 | 132492.254
4 | 140 | CONCLUIDO | 5.9232 | 16.88 | 10.59 | 9.77 | 0.13 | 65 | 276.02 | 60.56 | 2 | 63 | 73.47 | 34277.1 | 176.01 | 1326.06 | 91.51 | 30.42 | 30433.6 | 0.33 | 0.82 | 0.18 | 1.86 | 1 | 10 | 97.5694 | 133.4987 | 120.7578 | 97569.3649 | 133498.7095 | 2.945e-06 | 0.17583 | 120757.7801
5 | 140 | CONCLUIDO | 6.1975 | 16.14 | 10.31 | 11.05 | 0.14 | 56 | 276.51 | 60.56 | 2.25 | 54 | 73.71 | 34337.08 | 170.32 | 1325.88 | 82.38 | 30.42 | 25914.1 | 0.37 | 0.84 | 0.17 | 1.59 | 1 | 10 | 90.5088 | 123.8382 | 112.0192 | 90508.8189 | 123838.159 | 3.0814e-06 | 0.16812 | 112019.2189
6 | 140 | CONCLUIDO | 6.4328 | 15.55 | 10.09 | 12.35 | 0.16 | 49 | 277 | 60.56 | 2.5 | 47 | 73.94 | 34397.15 | 165.59 | 1326 | 75.11 | 30.42 | 22313.08 | 0.4 | 0.86 | 0.16 | 1.36 | 1 | 10 | 85.0298 | 116.3415 | 105.2381 | 85029.8048 | 116341.5302 | 3.1983e-06 | 0.16198 | 105238.0578
7 | 140 | CONCLUIDO | 6.5995 | 15.15 | 9.95 | 13.57 | 0.18 | 44 | 277.48 | 60.56 | 2.75 | 42 | 74.18 | 34457.31 | 162.25 | 1325.97 | 70.75 | 30.42 | 20161.91 | 0.43 | 0.87 | 0.15 | 1.23 | 1 | 10 | 81.42 | 111.4024 | 100.7703 | 81419.9896 | 111402.4217 | 3.2812e-06 | 0.15781 | 100770.3309
8 | 140 | CONCLUIDO | 6.7806 | 14.75 | 9.81 | 15.09 | 0.19 | 39 | 277.97 | 60.56 | 3 | 37 | 74.42 | 34517.57 | 158.74 | 1325.92 | 66.14 | 30.42 | 17881.36 | 0.46 | 0.88 | 0.14 | 1.09 | 1 | 10 | 77.7656 | 106.4024 | 96.2475 | 77765.6349 | 106402.3724 | 3.3713e-06 | 0.15365 | 96247.4793
9 | 140 | CONCLUIDO | 6.8979 | 14.5 | 9.72 | 16.19 | 0.21 | 36 | 278.46 | 60.56 | 3.25 | 34 | 74.66 | 34577.92 | 156.28 | 1325.83 | 62.98 | 30.42 | 16314.7 | 0.48 | 0.89 | 0.14 | 1 | 1 | 10 | 75.4369 | 103.2161 | 93.3653 | 75436.8878 | 103216.0779 | 3.4296e-06 | 0.15104 | 93365.2803
10 | 140 | CONCLUIDO | 7.0221 | 14.24 | 9.62 | 17.48 | 0.22 | 33 | 278.95 | 60.56 | 3.5 | 31 | 74.9 | 34638.36 | 153.58 | 1325.83 | 59.7 | 30.42 | 14692.42 | 0.51 | 0.9 | 0.13 | 0.9 | 1 | 10 | 73.0142 | 99.9012 | 90.3668 | 73014.1763 | 99901.2171 | 3.4913e-06 | 0.14833 | 90366.7852
11 | 140 | CONCLUIDO | 7.1482 | 13.99 | 9.52 | 19.04 | 0.24 | 30 | 279.44 | 60.56 | 3.75 | 28 | 75.14 | 34698.9 | 151.03 | 1325.93 | 56.55 | 30.42 | 13131.1 | 0.54 | 0.91 | 0.13 | 0.8 | 1 | 10 | 70.7082 | 96.7461 | 87.5128 | 70708.2328 | 96746.1235 | 3.554e-06 | 0.14573 | 87512.8093
12 | 140 | CONCLUIDO | 7.2966 | 13.7 | 9.34 | 20.02 | 0.25 | 28 | 279.94 | 60.56 | 4 | 26 | 75.38 | 34759.54 | 146.58 | 1325.9 | 50.45 | 30.42 | 10088.79 | 0.6 | 0.93 | 0.12 | 0.62 | 1 | 10 | 67.5037 | 92.3616 | 83.5467 | 67503.7418 | 92361.5976 | 3.6278e-06 | 0.14271 | 83546.7363
13 | 140 | CONCLUIDO | 7.3064 | 13.69 | 9.43 | 21.76 | 0.27 | 26 | 280.43 | 60.56 | 4.25 | 24 | 75.62 | 34820.27 | 147.22 | 1325.88 | 54.24 | 30.42 | 11996.03 | 0.56 | 0.92 | 0.11 | 0.71 | 1 | 10 | 67.7895 | 92.7526 | 83.9004 | 67789.4935 | 92752.5757 | 3.6327e-06 | 0.1426 | 83900.4
14 | 140 | CONCLUIDO | 7.2972 | 13.7 | 9.5 | 22.79 | 0.29 | 25 | 280.92 | 60.56 | 4.5 | 23 | 75.87 | 34881.09 | 147.7 | 1325.84 | 56.37 | 30.42 | 13066.41 | 0.54 | 0.91 | 0.12 | 0.78 | 1 | 10 | 68.1579 | 93.2566 | 84.3564 | 68157.8903 | 93256.6325 | 3.6281e-06 | 0.14271 | 84356.3503
15 | 140 | CONCLUIDO | 7.4268 | 13.46 | 9.36 | 24.42 | 0.3 | 23 | 281.41 | 60.56 | 4.75 | 21 | 76.11 | 34942.02 | 143.9 | 1325.87 | 51.58 | 30.42 | 10681.67 | 0.59 | 0.92 | 0.12 | 0.64 | 1 | 10 | 65.5116 | 89.6358 | 81.0811 | 65511.5847 | 89635.8404 | 3.6926e-06 | 0.14021 | 81081.1216
16 | 140 | CONCLUIDO | 7.4649 | 13.4 | 9.35 | 25.49 | 0.32 | 22 | 281.91 | 60.56 | 5 | 20 | 76.35 | 35003.04 | 142.8 | 1325.84 | 51.09 | 30.42 | 10441.06 | 0.6 | 0.93 | 0.12 | 0.63 | 1 | 10 | 64.8118 | 88.6784 | 80.2151 | 64811.8244 | 88678.3975 | 3.7115e-06 | 0.13958 | 80215.0557
17 | 140 | CONCLUIDO | 7.5205 | 13.3 | 9.3 | 26.57 | 0.33 | 21 | 282.4 | 60.56 | 5.25 | 19 | 76.6 | 35064.15 | 140.74 | 1325.79 | 49.58 | 30.42 | 9691.24 | 0.61 | 0.93 | 0.11 | 0.58 | 1 | 10 | 63.5948 | 87.0132 | 78.7088 | 63594.772 | 87013.1726 | 3.7391e-06 | 0.13854 | 78708.7575
18 | 140 | CONCLUIDO | 7.563 | 13.22 | 9.28 | 27.83 | 0.35 | 20 | 282.9 | 60.56 | 5.5 | 18 | 76.85 | 35125.37 | 139.22 | 1325.82 | 48.79 | 30.42 | 9301.89 | 0.62 | 0.93 | 0.11 | 0.56 | 1 | 10 | 62.7255 | 85.8238 | 77.6329 | 62725.5377 | 85823.8479 | 3.7603e-06 | 0.13771 | 77632.9403
19 | 140 | CONCLUIDO | 7.6132 | 13.14 | 9.24 | 29.18 | 0.36 | 19 | 283.4 | 60.56 | 5.75 | 17 | 77.09 | 35186.68 | 137.78 | 1325.85 | 47.64 | 30.42 | 8727.66 | 0.64 | 0.94 | 0.11 | 0.52 | 1 | 10 | 61.7964 | 84.5525 | 76.483 | 61796.3802 | 84552.5337 | 3.7852e-06 | 0.13687 | 76482.9585
20 | 140 | CONCLUIDO | 7.6659 | 13.04 | 9.2 | 30.68 | 0.38 | 18 | 283.9 | 60.56 | 6 | 16 | 77.34 | 35248.1 | 135.67 | 1325.79 | 46.36 | 30.42 | 8094.02 | 0.66 | 0.94 | 0.11 | 0.48 | 1 | 10 | 60.6481 | 82.9814 | 75.0618 | 60648.1305 | 82981.4477 | 3.8114e-06 | 0.13583 | 75061.8148
21 | 140 | CONCLUIDO | 7.7121 | 12.97 | 9.18 | 32.39 | 0.39 | 17 | 284.4 | 60.56 | 6.25 | 15 | 77.59 | 35309.61 | 134.22 | 1325.85 | 45.44 | 30.42 | 7639.76 | 0.67 | 0.94 | 0.11 | 0.46 | 1 | 10 | 59.806 | 81.8292 | 74.0196 | 59806.0175 | 81829.2316 | 3.8344e-06 | 0.1351 | 74019.5646
22 | 140 | CONCLUIDO | 7.7638 | 12.88 | 9.14 | 34.29 | 0.41 | 16 | 284.89 | 60.56 | 6.5 | 14 | 77.84 | 35371.22 | 132.7 | 1325.91 | 44.4 | 30.42 | 7126.96 | 0.68 | 0.95 | 0.1 | 0.42 | 1 | 10 | 58.8772 | 80.5584 | 72.8701 | 58877.2475 | 80558.4474 | 3.8601e-06 | 0.13417 | 72870.0623
23 | 140 | CONCLUIDO | 7.8154 | 12.8 | 9.11 | 36.44 | 0.42 | 15 | 285.39 | 60.56 | 6.75 | 13 | 78.09 | 35432.93 | 130.64 | 1325.79 | 43.29 | 30.42 | 6575.65 | 0.7 | 0.95 | 0.11 | 0.39 | 1 | 10 | 57.8115 | 79.1002 | 71.551 | 57811.4805 | 79100.2181 | 3.8858e-06 | 0.13333 | 71551.0043
24 | 140 | CONCLUIDO | 7.8416 | 12.75 | 9.07 | 36.27 | 0.44 | 15 | 285.9 | 60.56 | 7 | 13 | 78.34 | 35494.74 | 127.96 | 1325.85 | 41.7 | 30.42 | 5780.3 | 0.73 | 0.95 | 0.11 | 0.35 | 1 | 10 | 56.7299 | 77.6203 | 70.2123 | 56729.8537 | 77620.2886 | 3.8988e-06 | 0.13281 | 70212.3172
25 | 140 | CONCLUIDO | 7.8927 | 12.67 | 9.04 | 38.73 | 0.45 | 14 | 286.4 | 60.56 | 7.25 | 12 | 78.59 | 35556.78 | 126.99 | 1325.82 | 41.03 | 30.42 | 5449.2 | 0.74 | 0.96 | 0.1 | 0.32 | 1 | 10 | 56.026 | 76.6572 | 69.3412 | 56025.9945 | 76657.2373 | 3.9242e-06 | 0.13198 | 69341.1782
26 | 140 | CONCLUIDO | 7.8377 | 12.76 | 9.13 | 39.11 | 0.47 | 14 | 286.9 | 60.56 | 7.5 | 12 | 78.85 | 35618.8 | 126.54 | 1325.79 | 43.88 | 30.42 | 6875.9 | 0.69 | 0.95 | 0.1 | 0.41 | 1 | 10 | 56.4198 | 77.1961 | 69.8286 | 56419.8489 | 77196.1263 | 3.8969e-06 | 0.13292 | 69828.6364
27 | 140 | CONCLUIDO | 7.8953 | 12.67 | 9.09 | 41.93 | 0.48 | 13 | 287.41 | 60.56 | 7.75 | 11 | 79.1 | 35680.92 | 125.96 | 1325.82 | 42.57 | 30.42 | 6226.97 | 0.71 | 0.95 | 0.1 | 0.37 | 1 | 10 | 55.776 | 76.3151 | 69.0317 | 55775.9596 | 76315.1286 | 3.9255e-06 | 0.13198 | 69031.7199
28 | 140 | CONCLUIDO | 7.957 | 12.57 | 9.04 | 45.2 | 0.49 | 12 | 287.91 | 60.56 | 8 | 10 | 79.36 | 35743.15 | 122.72 | 1325.8 | 40.99 | 30.42 | 5439.32 | 0.74 | 0.96 | 0.1 | 0.32 | 1 | 10 | 54.2886 | 74.2801 | 67.1909 | 54288.5955 | 74280.0514 | 3.9562e-06 | 0.13094 | 67190.8676
29 | 140 | CONCLUIDO | 7.9558 | 12.57 | 9.04 | 45.21 | 0.51 | 12 | 288.42 | 60.56 | 8.25 | 10 | 79.61 | 35805.48 | 121.8 | 1325.86 | 41.11 | 30.42 | 5497.57 | 0.74 | 0.96 | 0.1 | 0.32 | 1 | 10 | 54.0168 | 73.9081 | 66.8545 | 54016.7854 | 73908.1488 | 3.9556e-06 | 0.13094 | 66854.4588
30 | 140 | CONCLUIDO | 7.9486 | 12.58 | 9.05 | 45.27 | 0.52 | 12 | 288.92 | 60.56 | 8.5 | 9 | 79.87 | 35867.91 | 120.3 | 1325.84 | 41.4 | 30.42 | 5644.58 | 0.73 | 0.96 | 0.1 | 0.33 | 1 | 10 | 53.6243 | 73.3711 | 66.3687 | 53624.3033 | 73371.1376 | 3.952e-06 | 0.13104 | 66368.6992
31 | 140 | CONCLUIDO | 8.0062 | 12.49 | 9.01 | 49.17 | 0.54 | 11 | 289.43 | 60.56 | 8.75 | 4 | 80.12 | 35930.44 | 118.3 | 1325.91 | 39.97 | 30.42 | 4935.75 | 0.76 | 0.96 | 0.11 | 0.29 | 1 | 10 | 52.5804 | 71.9428 | 65.0767 | 52580.384 | 71942.801 | 3.9806e-06 | 0.1301 | 65076.6811
32 | 140 | CONCLUIDO | 8.002 | 12.5 | 9.02 | 49.21 | 0.55 | 11 | 289.94 | 60.56 | 9 | 2 | 80.38 | 35993.08 | 118.68 | 1325.88 | 40.16 | 30.42 | 5028.03 | 0.76 | 0.96 | 0.11 | 0.3 | 1 | 10 | 52.7385 | 72.1592 | 65.2724 | 52738.5274 | 72159.1799 | 3.9785e-06 | 0.13021 | 65272.4091
33 | 140 | CONCLUIDO | 8.0012 | 12.5 | 9.02 | 49.21 | 0.57 | 11 | 290.45 | 60.56 | 9.25 | 0 | 80.64 | 36055.83 | 118.77 | 1325.88 | 40.07 | 30.42 | 4985.57 | 0.76 | 0.96 | 0.11 | 0.3 | 1 | 10 | 52.7708 | 72.2033 | 65.3124 | 52770.8017 | 72203.339 | 3.9781e-06 | 0.13021 | 65312.3537

## RESULTADOS_6
Unnamed: 0 | Volume de calda [L] | STATUS | Capacidade operacional [ha/h] | Tempo de missao [h] | Tempo util [h] | Tempo por voo [min] | Autonomia Projetada [h] | N° Voos | MTOW [kg] | Massa Estrutura [kg] | Combustível [kg] | Abastecimentos | Massa gerador | Potência gerador [W] | Combustível consumido [L] | Calda cons [L] | Distância percorrida [km] | Distância Pulverizando [km] | RTL ACUMULADO[m] | EOC [km/km] | EOC [h/h] | Tempo de manobra [h] | Tempo rtl_rtw [h] | V pulv [m/s] | V desloc [m/s] | Preço Total por ha Simples [R$/ha] | Preço Total por ha Presumido [R$/ha] | Preço Total por ha Real [R$/ha] | Preço Total Simples [R$] | Preço Total Presumido [R$] | Prod CAPEX [ha/h/R$] | Dias Trabalhados | Preço Total Real [R$]
0 | 40 | CONCLUIDO | 7.5278 | 13.28 | 10.31 | 11.24 | 0.2 | 55 | 89.87 | 37.55 | 1 | 53 | 11.32 | 11317.98 | 74.15 | 1326.23 | 82.27 | 30.42 | 25862.5 | 0.37 | 0.84 | 0.17 | 1.58 | 1 | 10 | 36.6809 | 50.1884 | 45.3985 | 36680.9013 | 50188.4275 | 4.4909e-06 | 0.13833 | 45398.5144
1 | 40 | CONCLUIDO | 8.0055 | 12.49 | 9.81 | 15.1 | 0.24 | 39 | 90.18 | 37.55 | 1.25 | 31 | 11.37 | 11355.7 | 65.83 | 1325.91 | 65.94 | 30.42 | 17781.8 | 0.46 | 0.88 | 0.15 | 1.09 | 1 | 10 | 31.5805 | 43.2098 | 39.0859 | 31580.4683 | 43209.7899 | 4.7759e-06 | 0.1301 | 39085.9082
2 | 40 | CONCLUIDO | 8.1108 | 12.33 | 9.73 | 16.68 | 0.29 | 35 | 90.48 | 37.55 | 1.5 | 0 | 11.43 | 11393.43 | 63.28 | 1325.87 | 61.99 | 30.42 | 15824.78 | 0.49 | 0.89 | 0.18 | 1.01 | 1 | 10 | 30.3531 | 41.5304 | 37.5668 | 30353.0683 | 41530.4071 | 4.8387e-06 | 0.12844 | 37566.8034

## RESULTADOS_23
Unnamed: 0 | Volume de calda [L] | STATUS | Capacidade operacional [ha/h] | Tempo de missao [h] | Tempo util [h] | Tempo por voo [min] | Autonomia Projetada [h] | N° Voos | MTOW [kg] | Massa Estrutura [kg] | Combustível [kg] | Abastecimentos | Massa gerador | Potência gerador [W] | Combustível consumido [L] | Calda cons [L] | Distância percorrida [km] | Distância Pulverizando [km] | RTL ACUMULADO[m] | EOC [km/km] | EOC [h/h] | Tempo de manobra [h] | Tempo rtl_rtw [h] | V pulv [m/s] | V desloc [m/s] | Preço Total por ha Simples [R$/ha] | Preço Total por ha Presumido [R$/ha] | Preço Total por ha Real [R$/ha] | Preço Total Simples [R$] | Preço Total Presumido [R$] | Prod CAPEX [ha/h/R$] | Dias Trabalhados | Preço Total Real [R$]
0 | 125 | CONCLUIDO | 4.294 | 23.29 | 13.31 | 5.22 | 0.07 | 153 | 242.64 | 58.47 | 1 | 151 | 58.17 | 30160.1 | 209.38 | 1326.29 | 180.76 | 30.42 | 74619.49 | 0.17 | 0.65 | 0.33 | 4.58 | 1 | 10 | 159.2575 | 217.9031 | 197.1067 | 159257.4684 | 217903.0942 | 2.1758e-06 | 0.2426 | 197106.7287
1 | 125 | CONCLUIDO | 5.0405 | 19.84 | 11.94 | 6.57 | 0.09 | 109 | 243.08 | 58.47 | 1.25 | 107 | 58.36 | 30214.33 | 186.28 | 1326.16 | 135.73 | 30.42 | 52323.75 | 0.22 | 0.72 | 0.26 | 3.21 | 1 | 10 | 121.4147 | 166.1249 | 150.2702 | 121414.6536 | 166124.8855 | 2.554e-06 | 0.20667 | 150270.1596
2 | 125 | CONCLUIDO | 5.5982 | 17.86 | 11.14 | 7.96 | 0.11 | 84 | 243.52 | 58.47 | 1.5 | 82 | 58.55 | 30268.64 | 172.46 | 1325.89 | 109.64 | 30.42 | 39404.43 | 0.28 | 0.78 | 0.21 | 2.42 | 1 | 10 | 101.7159 | 139.1721 | 125.8897 | 101715.8678 | 139172.1377 | 2.8366e-06 | 0.18604 | 125889.7442
3 | 125 | CONCLUIDO | 5.9802 | 16.72 | 10.71 | 9.31 | 0.13 | 69 | 243.96 | 58.47 | 1.75 | 67 | 58.74 | 30323.01 | 164.44 | 1325.95 | 95.52 | 30.42 | 32419.34 | 0.32 | 0.81 | 0.19 | 1.99 | 1 | 10 | 91.176 | 124.751 | 112.845 | 91176.0048 | 124751.0321 | 3.0302e-06 | 0.17417 | 112844.9687
4 | 125 | CONCLUIDO | 6.3023 | 15.87 | 10.37 | 10.73 | 0.15 | 58 | 244.41 | 58.47 | 2 | 56 | 58.93 | 30377.45 | 157.97 | 1326.13 | 84.36 | 30.42 | 26893.72 | 0.36 | 0.83 | 0.17 | 1.65 | 1 | 10 | 83.4391 | 114.165 | 103.2693 | 83439.0767 | 114165.0258 | 3.1934e-06 | 0.16531 | 103269.276
5 | 125 | CONCLUIDO | 6.5677 | 15.23 | 10.11 | 12.13 | 0.16 | 50 | 244.85 | 58.47 | 2.25 | 48 | 59.12 | 30431.96 | 152.68 | 1326.12 | 75.75 | 30.42 | 22630.79 | 0.4 | 0.86 | 0.16 | 1.39 | 1 | 10 | 77.6879 | 106.2961 | 96.1513 | 77687.9465 | 106296.0757 | 3.3279e-06 | 0.15865 | 96151.3274
6 | 125 | CONCLUIDO | 6.7598 | 14.79 | 9.96 | 13.58 | 0.18 | 44 | 245.29 | 58.47 | 2.5 | 42 | 59.32 | 30486.54 | 149.24 | 1326.08 | 70.97 | 30.42 | 20270.49 | 0.43 | 0.87 | 0.15 | 1.24 | 1 | 10 | 74.0168 | 101.2731 | 91.6077 | 74016.8155 | 101273.0724 | 3.4252e-06 | 0.15406 | 91607.7125
7 | 125 | CONCLUIDO | 6.941 | 14.41 | 9.81 | 15.09 | 0.2 | 39 | 245.73 | 58.47 | 2.75 | 37 | 59.51 | 30541.19 | 145.55 | 1325.81 | 66.12 | 30.42 | 17867.85 | 0.46 | 0.88 | 0.14 | 1.09 | 1 | 10 | 70.5701 | 96.5571 | 87.3419 | 70570.1044 | 96557.1302 | 3.517e-06 | 0.1501 | 87341.8532
8 | 125 | CONCLUIDO | 7.0547 | 14.18 | 9.72 | 16.2 | 0.22 | 36 | 246.18 | 58.47 | 3 | 34 | 59.7 | 30595.91 | 142.89 | 1325.93 | 62.97 | 30.42 | 16311.25 | 0.48 | 0.89 | 0.14 | 1 | 1 | 10 | 68.3869 | 93.57 | 84.6398 | 68386.91 | 93569.9873 | 3.5746e-06 | 0.14771 | 84639.799
9 | 125 | CONCLUIDO | 7.2169 | 13.86 | 9.59 | 17.98 | 0.23 | 32 | 246.62 | 58.47 | 3.25 | 30 | 59.9 | 30650.7 | 139.93 | 1325.95 | 58.83 | 30.42 | 14261.61 | 0.52 | 0.9 | 0.13 | 0.87 | 1 | 10 | 65.6683 | 89.8503 | 81.2751 | 65668.2927 | 89850.2552 | 3.6568e-06 | 0.14438 | 81275.0729
10 | 125 | CONCLUIDO | 7.354 | 13.6 | 9.47 | 19.6 | 0.25 | 29 | 247.07 | 58.47 | 3.5 | 27 | 60.09 | 30705.56 | 136.59 | 1325.89 | 54.91 | 30.42 | 12313.14 | 0.55 | 0.91 | 0.13 | 0.75 | 1 | 10 | 63.171 | 86.4333 | 78.1842 | 63170.9728 | 86433.3119 | 3.7263e-06 | 0.14167 | 78184.238
11 | 125 | CONCLUIDO | 7.4889 | 13.35 | 9.32 | 20.71 | 0.27 | 27 | 247.51 | 58.47 | 3.75 | 25 | 60.29 | 30760.49 | 133.08 | 1325.95 | 49.93 | 30.42 | 9835.84 | 0.61 | 0.93 | 0.12 | 0.6 | 1 | 10 | 60.6771 | 83.0211 | 75.0977 | 60677.0998 | 83021.0848 | 3.7946e-06 | 0.13906 | 75097.669
12 | 125 | CONCLUIDO | 7.3629 | 13.58 | 9.6 | 22.15 | 0.29 | 26 | 247.96 | 58.47 | 4 | 24 | 60.48 | 30815.5 | 136.55 | 1325.82 | 59.67 | 30.42 | 14710.06 | 0.51 | 0.9 | 0.12 | 0.88 | 1 | 10 | 63.3051 | 86.6169 | 78.3503 | 63305.1168 | 86616.8536 | 3.7308e-06 | 0.14146 | 78350.2626
13 | 125 | CONCLUIDO | 7.5089 | 13.32 | 9.43 | 23.57 | 0.3 | 24 | 248.4 | 58.47 | 4.25 | 22 | 60.68 | 30870.57 | 132.63 | 1325.89 | 53.86 | 30.42 | 11812.57 | 0.56 | 0.92 | 0.12 | 0.71 | 1 | 10 | 60.5591 | 82.8596 | 74.9516 | 60559.082 | 82859.6077 | 3.8048e-06 | 0.13875 | 74951.603
14 | 125 | CONCLUIDO | 7.6149 | 13.13 | 9.34 | 25.46 | 0.32 | 22 | 248.85 | 58.47 | 4.5 | 20 | 60.88 | 30925.72 | 129.67 | 1325.85 | 50.73 | 30.42 | 10261.05 | 0.6 | 0.93 | 0.12 | 0.62 | 1 | 10 | 58.6501 | 80.2476 | 72.5889 | 58650.0575 | 80247.5962 | 3.8585e-06 | 0.13677 | 72588.8782
15 | 125 | CONCLUIDO | 7.6606 | 13.05 | 9.31 | 26.59 | 0.34 | 21 | 249.3 | 58.47 | 4.75 | 19 | 61.07 | 30980.93 | 127.8 | 1325.89 | 49.58 | 30.42 | 9687.84 | 0.61 | 0.93 | 0.12 | 0.58 | 1 | 10 | 57.6703 | 78.907 | 71.3762 | 57670.263 | 78906.9981 | 3.8816e-06 | 0.13594 | 71376.2249
16 | 125 | CONCLUIDO | 7.7566 | 12.89 | 9.24 | 29.17 | 0.36 | 19 | 249.75 | 58.47 | 5 | 17 | 61.27 | 31036.22 | 125.27 | 1325.83 | 47.51 | 30.42 | 8665.73 | 0.64 | 0.94 | 0.11 | 0.52 | 1 | 10 | 56.0745 | 76.7236 | 69.4012 | 56074.5009 | 76723.606 | 3.9303e-06 | 0.13427 | 69401.2127
17 | 125 | CONCLUIDO | 7.7963 | 12.83 | 9.22 | 30.73 | 0.37 | 18 | 250.2 | 58.47 | 5.25 | 16 | 61.47 | 31091.59 | 123.69 | 1325.79 | 46.95 | 30.42 | 8389.25 | 0.65 | 0.94 | 0.11 | 0.5 | 1 | 10 | 55.2751 | 75.6298 | 68.4118 | 55275.0698 | 75629.7891 | 3.9504e-06 | 0.13365 | 68411.7881
18 | 125 | CONCLUIDO | 7.8544 | 12.73 | 9.17 | 32.37 | 0.39 | 17 | 250.64 | 58.47 | 5.5 | 15 | 61.67 | 31147.02 | 121.82 | 1325.89 | 45.34 | 30.42 | 7591.25 | 0.67 | 0.94 | 0.11 | 0.45 | 1 | 10 | 54.2223 | 74.1893 | 67.1088 | 54222.3036 | 74189.3479 | 3.9798e-06 | 0.1326 | 67108.8207
19 | 125 | CONCLUIDO | 7.9025 | 12.65 | 9.14 | 34.28 | 0.41 | 16 | 251.09 | 58.47 | 5.75 | 14 | 61.87 | 31202.53 | 119.54 | 1325.87 | 44.23 | 30.42 | 7041.09 | 0.69 | 0.95 | 0.11 | 0.42 | 1 | 10 | 53.1566 | 72.7312 | 65.7899 | 53156.6212 | 72731.2343 | 4.0042e-06 | 0.13177 | 65789.8673
20 | 125 | CONCLUIDO | 7.9507 | 12.58 | 9.11 | 36.45 | 0.42 | 15 | 251.55 | 58.47 | 6 | 13 | 62.07 | 31258.11 | 117.13 | 1325.85 | 43.37 | 30.42 | 6613.56 | 0.7 | 0.95 | 0.1 | 0.39 | 1 | 10 | 52.0639 | 71.2362 | 64.4375 | 52063.9488 | 71236.1917 | 4.0286e-06 | 0.13104 | 64437.5095
21 | 125 | CONCLUIDO | 7.975 | 12.54 | 9.07 | 36.3 | 0.44 | 15 | 252 | 58.47 | 6.25 | 13 | 62.27 | 31313.77 | 114.55 | 1325.92 | 41.78 | 30.42 | 5817.8 | 0.73 | 0.95 | 0.11 | 0.35 | 1 | 10 | 51.0648 | 69.8691 | 63.2009 | 51064.7674 | 69869.0675 | 4.0409e-06 | 0.13062 | 63200.8618
22 | 125 | CONCLUIDO | 8.016 | 12.48 | 9.06 | 38.82 | 0.46 | 14 | 252.45 | 58.47 | 6.5 | 12 | 62.47 | 31369.49 | 113.69 | 1325.92 | 41.75 | 30.42 | 5809.86 | 0.73 | 0.95 | 0.1 | 0.34 | 1 | 10 | 50.5369 | 69.1468 | 62.5476 | 50536.912 | 69146.8326 | 4.0617e-06 | 0.13 | 62547.5559
23 | 125 | CONCLUIDO | 8.0452 | 12.43 | 9.06 | 41.81 | 0.47 | 13 | 252.9 | 58.47 | 6.75 | 11 | 62.68 | 31425.3 | 111.92 | 1325.79 | 41.7 | 30.42 | 5789.23 | 0.73 | 0.95 | 0.1 | 0.34 | 1 | 10 | 49.8271 | 68.1757 | 61.6691 | 49827.1434 | 68175.6959 | 4.0765e-06 | 0.12948 | 61669.1031
24 | 125 | CONCLUIDO | 8.0363 | 12.44 | 9.07 | 41.87 | 0.49 | 13 | 253.35 | 58.47 | 7 | 10 | 62.88 | 31481.17 | 111.18 | 1325.85 | 42.13 | 30.42 | 6005.64 | 0.72 | 0.95 | 0.1 | 0.35 | 1 | 10 | 49.6733 | 67.9652 | 61.4787 | 49673.312 | 67965.217 | 4.072e-06 | 0.12958 | 61478.712
25 | 125 | CONCLUIDO | 8.0853 | 12.37 | 9.04 | 45.22 | 0.51 | 12 | 253.81 | 58.47 | 7.25 | 5 | 63.08 | 31537.13 | 108.37 | 1325.79 | 41.08 | 30.42 | 5486.29 | 0.74 | 0.96 | 0.1 | 0.32 | 1 | 10 | 48.4951 | 66.3532 | 60.0205 | 48495.1471 | 66353.1998 | 4.0968e-06 | 0.12885 | 60020.5435
26 | 125 | CONCLUIDO | 8.0774 | 12.38 | 9.06 | 45.28 | 0.52 | 12 | 254.26 | 58.47 | 7.5 | 0 | 63.29 | 31593.16 | 108.94 | 1325.91 | 41.13 | 30.42 | 5511.11 | 0.74 | 0.95 | 0.11 | 0.34 | 1 | 10 | 48.7427 | 66.6919 | 60.3269 | 48742.6922 | 66691.9018 | 4.0928e-06 | 0.12896 | 60326.9203

## RESULTADOS_4
Unnamed: 0 | Volume de calda [L] | STATUS | Capacidade operacional [ha/h] | Tempo de missao [h] | Tempo util [h] | Tempo por voo [min] | Autonomia Projetada [h] | N° Voos | MTOW [kg] | Massa Estrutura [kg] | Combustível [kg] | Abastecimentos | Massa gerador | Potência gerador [W] | Combustível consumido [L] | Calda cons [L] | Distância percorrida [km] | Distância Pulverizando [km] | RTL ACUMULADO[m] | EOC [km/km] | EOC [h/h] | Tempo de manobra [h] | Tempo rtl_rtw [h] | V pulv [m/s] | V desloc [m/s] | Preço Total por ha Simples [R$/ha] | Preço Total por ha Presumido [R$/ha] | Preço Total por ha Real [R$/ha] | Preço Total Simples [R$] | Preço Total Presumido [R$] | Prod CAPEX [ha/h/R$] | Dias Trabalhados | Preço Total Real [R$]
0 | 30 | CONCLUIDO | 7.9231 | 12.62 | 10.06 | 13.12 | 0.24 | 46 | 71.52 | 32.27 | 1 | 5 | 8.25 | 9054.6 | 57.09 | 1326.11 | 72.63 | 30.42 | 21089.11 | 0.42 | 0.86 | 0.21 | 1.34 | 1 | 10 | 28.3582 | 38.8009 | 35.0978 | 28358.1817 | 38800.9153 | 4.8896e-06 | 0.13146 | 35097.8104
1 | 30 | CONCLUIDO | 7.9213 | 12.62 | 10.06 | 13.13 | 0.3 | 46 | 71.81 | 32.27 | 1.25 | 0 | 8.29 | 9090.98 | 57.24 | 1326 | 72.56 | 30.42 | 21056.57 | 0.42 | 0.86 | 0.21 | 1.34 | 1 | 10 | 28.41 | 38.8718 | 35.1619 | 28409.9801 | 38871.7881 | 4.8885e-06 | 0.13146 | 35161.9192

## RESULTADOS_1
Unnamed: 0 | Volume de calda [L] | STATUS | Capacidade operacional [ha/h] | Tempo de missao [h] | Tempo util [h] | Tempo por voo [min] | Autonomia Projetada [h] | N° Voos | MTOW [kg] | Massa Estrutura [kg] | Combustível [kg] | Abastecimentos | Massa gerador | Potência gerador [W] | Combustível consumido [L] | Calda cons [L] | Distância percorrida [km] | Distância Pulverizando [km] | RTL ACUMULADO[m] | EOC [km/km] | EOC [h/h] | Tempo de manobra [h] | Tempo rtl_rtw [h] | V pulv [m/s] | V desloc [m/s] | Preço Total por ha Simples [R$/ha] | Preço Total por ha Presumido [R$/ha] | Preço Total por ha Real [R$/ha] | Preço Total Simples [R$] | Preço Total Presumido [R$] | Prod CAPEX [ha/h/R$] | Dias Trabalhados | Preço Total Real [R$]
0 | 15 | CONCLUIDO | 7.0985 | 14.09 | 11.39 | 7.59 | 0.43 | 90 | 39.78 | 19.54 | 1 | 0 | 4.24 | 5140 | 44.71 | 1325.96 | 113.87 | 30.42 | 41489.83 | 0.27 | 0.76 | 0.34 | 2.67 | 1 | 10 | 25.776 | 35.2679 | 31.9019 | 25775.9997 | 35267.86 | 4.7018e-06 | 0.14677 | 31901.9449

## RESULTADOS_12
Unnamed: 0 | Volume de calda [L] | STATUS | Capacidade operacional [ha/h] | Tempo de missao [h] | Tempo util [h] | Tempo por voo [min] | Autonomia Projetada [h] | N° Voos | MTOW [kg] | Massa Estrutura [kg] | Combustível [kg] | Abastecimentos | Massa gerador | Potência gerador [W] | Combustível consumido [L] | Calda cons [L] | Distância percorrida [km] | Distância Pulverizando [km] | RTL ACUMULADO[m] | EOC [km/km] | EOC [h/h] | Tempo de manobra [h] | Tempo rtl_rtw [h] | V pulv [m/s] | V desloc [m/s] | Preço Total por ha Simples [R$/ha] | Preço Total por ha Presumido [R$/ha] | Preço Total por ha Real [R$/ha] | Preço Total Simples [R$] | Preço Total Presumido [R$] | Prod CAPEX [ha/h/R$] | Dias Trabalhados | Preço Total Real [R$]
0 | 70 | CONCLUIDO | 6.2075 | 16.11 | 11.31 | 7.62 | 0.12 | 89 | 141.81 | 47.83 | 1 | 87 | 22.98 | 17723.39 | 121.55 | 1326.06 | 115.05 | 30.42 | 42085.09 | 0.26 | 0.76 | 0.23 | 2.59 | 1 | 10 | 67.5792 | 92.4648 | 83.6401 | 67579.1681 | 92464.7992 | 3.4385e-06 | 0.16781 | 83640.0886
1 | 70 | CONCLUIDO | 6.8065 | 14.69 | 10.59 | 9.77 | 0.16 | 65 | 142.15 | 47.83 | 1.25 | 63 | 23.07 | 17765.46 | 111.15 | 1326.01 | 91.25 | 30.42 | 30304.28 | 0.33 | 0.82 | 0.19 | 1.86 | 1 | 10 | 57.0283 | 78.0287 | 70.5817 | 57028.3254 | 78028.6707 | 3.7703e-06 | 0.15302 | 70581.7239
2 | 70 | CONCLUIDO | 7.1697 | 13.95 | 10.22 | 11.79 | 0.19 | 52 | 142.49 | 47.83 | 1.5 | 50 | 23.16 | 17807.56 | 104.85 | 1326.05 | 79.51 | 30.42 | 24498.03 | 0.38 | 0.85 | 0.16 | 1.49 | 1 | 10 | 51.5839 | 70.5794 | 63.8434 | 51583.9271 | 70579.4047 | 3.9715e-06 | 0.14531 | 63843.4054
3 | 70 | CONCLUIDO | 7.5002 | 13.33 | 9.89 | 14.13 | 0.22 | 42 | 142.83 | 47.83 | 1.75 | 40 | 23.25 | 17849.7 | 98.97 | 1325.97 | 68.75 | 30.42 | 19168.02 | 0.44 | 0.87 | 0.15 | 1.17 | 1 | 10 | 47.0491 | 64.3746 | 58.2308 | 47049.057 | 64374.5954 | 4.1546e-06 | 0.13885 | 58230.7744
4 | 70 | CONCLUIDO | 7.7376 | 12.92 | 9.68 | 16.6 | 0.25 | 35 | 143.17 | 47.83 | 2 | 33 | 23.34 | 17891.86 | 94.11 | 1325.99 | 61.93 | 30.42 | 15793.07 | 0.49 | 0.89 | 0.14 | 0.96 | 1 | 10 | 43.8666 | 60.0202 | 54.292 | 43866.6176 | 60020.2414 | 4.2861e-06 | 0.13458 | 54291.9938
5 | 70 | CONCLUIDO | 7.936 | 12.6 | 9.51 | 19.01 | 0.28 | 30 | 143.51 | 47.83 | 2.25 | 28 | 23.44 | 17934.06 | 89.43 | 1325.91 | 56.06 | 30.42 | 12884.29 | 0.54 | 0.91 | 0.13 | 0.78 | 1 | 10 | 41.1716 | 56.3328 | 50.9564 | 41171.575 | 56332.7652 | 4.396e-06 | 0.13125 | 50956.4452
6 | 70 | CONCLUIDO | 8.0368 | 12.44 | 9.46 | 21.84 | 0.31 | 26 | 143.86 | 47.83 | 2.5 | 24 | 23.53 | 17976.29 | 86.59 | 1325.88 | 55.48 | 30.42 | 12614.5 | 0.55 | 0.91 | 0.11 | 0.74 | 1 | 10 | 39.7591 | 54.4001 | 49.2082 | 39759.0701 | 54400.1138 | 4.4518e-06 | 0.12958 | 49208.2433
7 | 70 | CONCLUIDO | 8.15 | 12.27 | 9.38 | 24.46 | 0.34 | 23 | 144.2 | 47.83 | 2.75 | 20 | 23.62 | 18018.55 | 82.55 | 1325.98 | 52.08 | 30.42 | 10927.99 | 0.58 | 0.92 | 0.12 | 0.66 | 1 | 10 | 37.9331 | 51.9017 | 46.9483 | 37933.0696 | 51901.6993 | 4.5145e-06 | 0.12781 | 46948.274
8 | 70 | CONCLUIDO | 8.2295 | 12.15 | 9.32 | 26.62 | 0.37 | 21 | 144.54 | 47.83 | 3 | 9 | 23.71 | 18060.85 | 79.52 | 1325.79 | 49.63 | 30.42 | 9712.84 | 0.61 | 0.93 | 0.13 | 0.6 | 1 | 10 | 36.6194 | 50.1042 | 45.3223 | 36619.3527 | 50104.2139 | 4.5586e-06 | 0.12656 | 45322.338
9 | 70 | CONCLUIDO | 8.2622 | 12.1 | 9.3 | 27.89 | 0.4 | 20 | 144.89 | 47.83 | 3.25 | 0 | 23.81 | 18103.18 | 79.17 | 1326.01 | 48.68 | 30.42 | 9243.14 | 0.62 | 0.93 | 0.14 | 0.58 | 1 | 10 | 36.3543 | 49.7416 | 44.9943 | 36354.304 | 49741.5625 | 4.5767e-06 | 0.12604 | 44994.2976

## RESULTADOS_16
Unnamed: 0 | Volume de calda [L] | STATUS | Capacidade operacional [ha/h] | Tempo de missao [h] | Tempo util [h] | Tempo por voo [min] | Autonomia Projetada [h] | N° Voos | MTOW [kg] | Massa Estrutura [kg] | Combustível [kg] | Abastecimentos | Massa gerador | Potência gerador [W] | Combustível consumido [L] | Calda cons [L] | Distância percorrida [km] | Distância Pulverizando [km] | RTL ACUMULADO[m] | EOC [km/km] | EOC [h/h] | Tempo de manobra [h] | Tempo rtl_rtw [h] | V pulv [m/s] | V desloc [m/s] | Preço Total por ha Simples [R$/ha] | Preço Total por ha Presumido [R$/ha] | Preço Total por ha Real [R$/ha] | Preço Total Simples [R$] | Preço Total Presumido [R$] | Prod CAPEX [ha/h/R$] | Dias Trabalhados | Preço Total Real [R$]
0 | 90 | CONCLUIDO | 5.4507 | 18.35 | 11.98 | 6.48 | 0.1 | 111 | 176.73 | 52.44 | 1 | 109 | 33.29 | 22031.19 | 151.42 | 1326.31 | 137.23 | 30.42 | 53063.59 | 0.22 | 0.72 | 0.26 | 3.26 | 1 | 10 | 93.5652 | 128.0201 | 115.802 | 93565.2369 | 128020.085 | 2.9095e-06 | 0.19115 | 115802.0278
1 | 90 | CONCLUIDO | 6.106 | 16.38 | 11.08 | 8.2 | 0.13 | 81 | 177.1 | 52.44 | 1.25 | 79 | 33.41 | 22076.81 | 138.07 | 1325.89 | 107.78 | 30.42 | 38487.79 | 0.28 | 0.78 | 0.2 | 2.35 | 1 | 10 | 76.7892 | 105.0664 | 95.039 | 76789.1866 | 105066.3528 | 3.2593e-06 | 0.17062 | 95038.9676
2 | 90 | CONCLUIDO | 6.5847 | 15.19 | 10.53 | 10.02 | 0.15 | 63 | 177.47 | 52.44 | 1.5 | 61 | 33.53 | 22122.46 | 129.17 | 1326.14 | 89.38 | 30.42 | 29378.2 | 0.34 | 0.82 | 0.18 | 1.8 | 1 | 10 | 67.1373 | 91.8603 | 83.0933 | 67137.344 | 91860.276 | 3.5148e-06 | 0.15823 | 83093.2602
3 | 90 | CONCLUIDO | 6.918 | 14.46 | 10.19 | 11.75 | 0.17 | 52 | 177.84 | 52.44 | 1.75 | 50 | 33.65 | 22168.15 | 123.05 | 1325.89 | 78.3 | 30.42 | 23894.77 | 0.39 | 0.85 | 0.16 | 1.46 | 1 | 10 | 61.3011 | 83.8749 | 75.87 | 61301.088 | 83874.853 | 3.6927e-06 | 0.15063 | 75869.9548
4 | 90 | CONCLUIDO | 7.1745 | 13.94 | 9.95 | 13.57 | 0.2 | 44 | 178.21 | 52.44 | 2 | 42 | 33.77 | 22213.89 | 118.43 | 1326.09 | 70.78 | 30.42 | 20173.35 | 0.43 | 0.87 | 0.15 | 1.23 | 1 | 10 | 57.2422 | 78.3213 | 70.8465 | 57242.2254 | 78321.3381 | 3.8296e-06 | 0.14521 | 70846.4595
5 | 90 | CONCLUIDO | 7.3781 | 13.55 | 9.78 | 15.45 | 0.22 | 38 | 178.59 | 52.44 | 2.25 | 36 | 33.89 | 22259.66 | 114.38 | 1325.94 | 65.24 | 30.42 | 17434.57 | 0.47 | 0.88 | 0.14 | 1.06 | 1 | 10 | 54.1264 | 74.0581 | 66.9901 | 54126.3539 | 74058.0653 | 3.9383e-06 | 0.14115 | 66990.0675
6 | 90 | CONCLUIDO | 7.5686 | 13.21 | 9.62 | 17.49 | 0.25 | 33 | 178.96 | 52.44 | 2.5 | 31 | 34.02 | 22305.48 | 110.65 | 1325.91 | 59.84 | 30.42 | 14761.94 | 0.51 | 0.9 | 0.13 | 0.9 | 1 | 10 | 51.3806 | 70.3012 | 63.5917 | 51380.5726 | 70301.1662 | 4.04e-06 | 0.1376 | 63591.7216
7 | 90 | CONCLUIDO | 7.7431 | 12.91 | 9.46 | 19.58 | 0.27 | 29 | 179.33 | 52.44 | 2.75 | 27 | 34.14 | 22351.34 | 106.83 | 1325.79 | 54.6 | 30.42 | 12161.58 | 0.56 | 0.91 | 0.13 | 0.74 | 1 | 10 | 48.8388 | 66.8234 | 60.4459 | 48838.8065 | 66823.4097 | 4.1332e-06 | 0.13448 | 60445.8773
8 | 90 | CONCLUIDO | 7.8358 | 12.76 | 9.42 | 21.73 | 0.3 | 26 | 179.7 | 52.44 | 3 | 24 | 34.26 | 22397.24 | 104.09 | 1325.9 | 53.82 | 30.42 | 11787.14 | 0.57 | 0.92 | 0.11 | 0.7 | 1 | 10 | 47.3785 | 64.8254 | 58.6385 | 47378.5172 | 64825.3775 | 4.1826e-06 | 0.13292 | 58638.5344
9 | 90 | CONCLUIDO | 7.8809 | 12.69 | 9.41 | 23.54 | 0.32 | 24 | 180.07 | 52.44 | 3.25 | 22 | 34.38 | 22443.18 | 102.42 | 1325.81 | 53.43 | 30.42 | 11600.54 | 0.57 | 0.92 | 0.12 | 0.69 | 1 | 10 | 46.5903 | 63.747 | 57.663 | 46590.3369 | 63746.9543 | 4.2067e-06 | 0.13219 | 57663.0345
10 | 90 | CONCLUIDO | 7.971 | 12.55 | 9.34 | 25.48 | 0.34 | 22 | 180.45 | 52.44 | 3.5 | 20 | 34.51 | 22489.16 | 99.31 | 1325.79 | 50.98 | 30.42 | 10384.43 | 0.6 | 0.93 | 0.12 | 0.62 | 1 | 10 | 45.042 | 61.6284 | 55.7467 | 45041.9741 | 61628.4161 | 4.2548e-06 | 0.13073 | 55746.6865
11 | 90 | CONCLUIDO | 8.0605 | 12.41 | 9.27 | 27.82 | 0.37 | 20 | 180.82 | 52.44 | 3.75 | 18 | 34.63 | 22535.19 | 95.56 | 1326.04 | 48.73 | 30.42 | 9271.53 | 0.62 | 0.93 | 0.11 | 0.55 | 1 | 10 | 43.3392 | 59.2986 | 53.6392 | 43339.179 | 59298.5767 | 4.3026e-06 | 0.12927 | 53639.2038
12 | 90 | CONCLUIDO | 8.1546 | 12.26 | 9.2 | 30.68 | 0.39 | 18 | 181.19 | 52.44 | 4 | 16 | 34.75 | 22581.25 | 92.67 | 1326 | 46.22 | 30.42 | 8024.01 | 0.66 | 0.94 | 0.11 | 0.48 | 1 | 10 | 41.9061 | 57.3378 | 51.8655 | 41906.0831 | 57337.7517 | 4.3528e-06 | 0.12771 | 51865.5171
13 | 90 | CONCLUIDO | 8.1893 | 12.21 | 9.19 | 32.42 | 0.42 | 17 | 181.57 | 52.44 | 4.25 | 9 | 34.88 | 22627.36 | 89.92 | 1325.84 | 45.5 | 30.42 | 7667.5 | 0.67 | 0.94 | 0.12 | 0.47 | 1 | 10 | 40.9099 | 55.9747 | 50.6325 | 40909.8683 | 55974.6867 | 4.3713e-06 | 0.12719 | 50632.5411
14 | 90 | CONCLUIDO | 8.2274 | 12.15 | 9.16 | 34.37 | 0.44 | 16 | 181.94 | 52.44 | 4.5 | 0 | 35 | 22673.63 | 89.31 | 1325.86 | 44.42 | 30.42 | 7136.1 | 0.68 | 0.94 | 0.13 | 0.44 | 1 | 10 | 40.5084 | 55.4254 | 50.1357 | 40508.4326 | 55425.4246 | 4.3917e-06 | 0.12656 | 50135.6998

## RESULTADOS_20
Unnamed: 0 | Volume de calda [L] | STATUS | Capacidade operacional [ha/h] | Tempo de missao [h] | Tempo util [h] | Tempo por voo [min] | Autonomia Projetada [h] | N° Voos | MTOW [kg] | Massa Estrutura [kg] | Combustível [kg] | Abastecimentos | Massa gerador | Potência gerador [W] | Combustível consumido [L] | Calda cons [L] | Distância percorrida [km] | Distância Pulverizando [km] | RTL ACUMULADO[m] | EOC [km/km] | EOC [h/h] | Tempo de manobra [h] | Tempo rtl_rtw [h] | V pulv [m/s] | V desloc [m/s] | Preço Total por ha Simples [R$/ha] | Preço Total por ha Presumido [R$/ha] | Preço Total por ha Real [R$/ha] | Preço Total Simples [R$] | Preço Total Presumido [R$] | Prod CAPEX [ha/h/R$] | Dias Trabalhados | Preço Total Real [R$]
0 | 110 | CONCLUIDO | 4.7664 | 20.98 | 12.71 | 5.69 | 0.08 | 134 | 213.37 | 56.13 | 1 | 132 | 46.25 | 26550.29 | 183.33 | 1326.42 | 161.12 | 30.42 | 64896.39 | 0.19 | 0.68 | 0.3 | 3.98 | 1 | 10 | 127.1367 | 173.9541 | 157.3521 | 127136.7197 | 173954.0688 | 2.4658e-06 | 0.21854 | 157352.1367
1 | 110 | CONCLUIDO | 5.4988 | 18.19 | 11.52 | 7.2 | 0.1 | 96 | 213.78 | 56.13 | 1.25 | 94 | 46.4 | 26600.32 | 164.48 | 1326.28 | 122.01 | 30.42 | 45527.72 | 0.25 | 0.75 | 0.24 | 2.8 | 1 | 10 | 99.5477 | 136.2055 | 123.2063 | 99547.6915 | 136205.5432 | 2.8447e-06 | 0.18948 | 123206.2774
2 | 110 | CONCLUIDO | 5.9987 | 16.67 | 10.89 | 8.71 | 0.12 | 75 | 214.19 | 56.13 | 1.5 | 73 | 46.56 | 26650.41 | 153.88 | 1325.97 | 101.46 | 30.42 | 35358.49 | 0.3 | 0.79 | 0.2 | 2.17 | 1 | 10 | 85.8611 | 117.4789 | 106.2669 | 85861.056 | 117478.8848 | 3.1033e-06 | 0.17365 | 106266.8649
3 | 110 | CONCLUIDO | 6.3584 | 15.73 | 10.5 | 10.16 | 0.14 | 62 | 214.59 | 56.13 | 1.75 | 60 | 46.72 | 26700.55 | 146.85 | 1326.05 | 88.54 | 30.42 | 28967.21 | 0.34 | 0.82 | 0.18 | 1.77 | 1 | 10 | 77.6904 | 106.2995 | 96.1544 | 77690.432 | 106299.4765 | 3.2894e-06 | 0.16385 | 96154.4036
4 | 110 | CONCLUIDO | 6.6737 | 14.98 | 10.18 | 11.74 | 0.17 | 52 | 215 | 56.13 | 2 | 50 | 46.87 | 26750.75 | 140.73 | 1325.9 | 78.03 | 30.42 | 23759.85 | 0.39 | 0.85 | 0.16 | 1.45 | 1 | 10 | 71.3068 | 97.5652 | 88.2537 | 71306.845 | 97565.1712 | 3.4525e-06 | 0.15604 | 88253.6882
5 | 110 | CONCLUIDO | 6.8958 | 14.5 | 9.99 | 13.32 | 0.19 | 45 | 215.41 | 56.13 | 2.25 | 43 | 47.03 | 26801 | 136.69 | 1326.31 | 71.82 | 30.42 | 20688.57 | 0.42 | 0.87 | 0.15 | 1.27 | 1 | 10 | 67.3172 | 92.1063 | 83.3158 | 67317.1547 | 92106.3009 | 3.5674e-06 | 0.15104 | 83315.8048
6 | 110 | CONCLUIDO | 7.068 | 14.15 | 9.85 | 14.77 | 0.21 | 40 | 215.82 | 56.13 | 2.5 | 38 | 47.19 | 26851.31 | 133.16 | 1325.87 | 67.25 | 30.42 | 18427.95 | 0.45 | 0.88 | 0.15 | 1.13 | 1 | 10 | 64.2727 | 87.9408 | 79.5478 | 64272.7085 | 87940.7553 | 3.6565e-06 | 0.1474 | 79547.813
7 | 110 | CONCLUIDO | 7.2582 | 13.78 | 9.69 | 16.61 | 0.23 | 35 | 216.22 | 56.13 | 2.75 | 33 | 47.35 | 26901.66 | 129.45 | 1325.93 | 61.98 | 30.42 | 15818.99 | 0.49 | 0.89 | 0.14 | 0.97 | 1 | 10 | 61.132 | 83.6435 | 75.6607 | 61131.9968 | 83643.4949 | 3.7549e-06 | 0.14354 | 75660.6772
8 | 110 | CONCLUIDO | 7.3807 | 13.55 | 9.59 | 17.97 | 0.25 | 32 | 216.63 | 56.13 | 3 | 30 | 47.51 | 26952.08 | 126.65 | 1326.08 | 58.74 | 30.42 | 14213.8 | 0.52 | 0.9 | 0.13 | 0.86 | 1 | 10 | 59.0652 | 80.8157 | 73.1027 | 59065.2323 | 80815.6566 | 3.8183e-06 | 0.14115 | 73102.7238
9 | 110 | CONCLUIDO | 7.5861 | 13.18 | 9.39 | 20.11 | 0.27 | 28 | 217.04 | 56.13 | 3.25 | 26 | 47.66 | 27002.55 | 122.16 | 1325.79 | 51.97 | 30.42 | 10849.83 | 0.59 | 0.92 | 0.13 | 0.67 | 1 | 10 | 55.764 | 76.2988 | 69.017 | 55764.0495 | 76298.8326 | 3.9245e-06 | 0.13729 | 69016.9791
10 | 110 | CONCLUIDO | 7.6142 | 13.13 | 9.42 | 21.74 | 0.29 | 26 | 217.45 | 56.13 | 3.5 | 24 | 47.82 | 27053.07 | 121.33 | 1325.84 | 54.08 | 30.42 | 11912.69 | 0.56 | 0.92 | 0.11 | 0.7 | 1 | 10 | 55.3476 | 75.729 | 68.5015 | 55347.5917 | 75729.0168 | 3.9391e-06 | 0.13677 | 68501.5457
11 | 110 | CONCLUIDO | 7.6717 | 13.04 | 9.41 | 23.52 | 0.31 | 24 | 217.86 | 56.13 | 3.75 | 22 | 47.98 | 27103.65 | 119.64 | 1325.84 | 53.22 | 30.42 | 11494.51 | 0.57 | 0.92 | 0.12 | 0.69 | 1 | 10 | 54.3969 | 74.4282 | 67.3249 | 54396.9059 | 74428.2465 | 3.9688e-06 | 0.13583 | 67324.9191
12 | 110 | CONCLUIDO | 7.7136 | 12.96 | 9.38 | 24.47 | 0.33 | 23 | 218.27 | 56.13 | 4 | 21 | 48.15 | 27154.29 | 117.89 | 1325.91 | 52.11 | 30.42 | 10942.66 | 0.58 | 0.92 | 0.12 | 0.66 | 1 | 10 | 53.5149 | 73.2214 | 66.2333 | 53514.8812 | 73221.4214 | 3.9905e-06 | 0.135 | 66233.2717
13 | 110 | CONCLUIDO | 7.8101 | 12.8 | 9.3 | 26.58 | 0.35 | 21 | 218.68 | 56.13 | 4.25 | 19 | 48.31 | 27204.98 | 114.81 | 1325.86 | 49.63 | 30.42 | 9712.81 | 0.61 | 0.93 | 0.12 | 0.58 | 1 | 10 | 51.7978 | 70.8721 | 64.1081 | 51797.8192 | 70872.0614 | 4.0404e-06 | 0.13333 | 64108.1314
14 | 110 | CONCLUIDO | 7.9037 | 12.65 | 9.24 | 29.17 | 0.36 | 19 | 219.09 | 56.13 | 4.5 | 17 | 48.47 | 27255.72 | 112.52 | 1325.82 | 47.47 | 30.42 | 8643.97 | 0.64 | 0.94 | 0.11 | 0.52 | 1 | 10 | 50.4124 | 68.9765 | 62.3935 | 50412.4485 | 68976.5361 | 4.0888e-06 | 0.13177 | 62393.5123
15 | 110 | CONCLUIDO | 7.9562 | 12.57 | 9.2 | 30.65 | 0.38 | 18 | 219.51 | 56.13 | 4.75 | 16 | 48.63 | 27306.53 | 110.15 | 1325.95 | 46.05 | 30.42 | 7939.29 | 0.66 | 0.94 | 0.11 | 0.47 | 1 | 10 | 49.3102 | 67.4684 | 61.0293 | 49310.232 | 67468.4348 | 4.116e-06 | 0.13094 | 61029.3421
16 | 110 | CONCLUIDO | 7.9945 | 12.51 | 9.18 | 32.39 | 0.4 | 17 | 219.92 | 56.13 | 5 | 15 | 48.79 | 27357.39 | 108 | 1325.83 | 45.47 | 30.42 | 7656.13 | 0.67 | 0.94 | 0.11 | 0.46 | 1 | 10 | 48.4015 | 66.2251 | 59.9047 | 48401.5218 | 66225.0974 | 4.1358e-06 | 0.13031 | 59904.667
17 | 110 | CONCLUIDO | 8.0404 | 12.44 | 9.15 | 34.31 | 0.42 | 16 | 220.33 | 56.13 | 5.25 | 14 | 48.95 | 27408.3 | 106.02 | 1325.82 | 44.54 | 30.42 | 7194.37 | 0.68 | 0.95 | 0.11 | 0.43 | 1 | 10 | 47.4945 | 64.984 | 58.782 | 47494.4589 | 64984.0139 | 4.1596e-06 | 0.12958 | 58782.0309
18 | 110 | CONCLUIDO | 8.1023 | 12.34 | 9.1 | 36.38 | 0.44 | 15 | 220.74 | 56.13 | 5.5 | 12 | 49.12 | 27459.27 | 102.33 | 1325.9 | 42.56 | 30.42 | 6207.95 | 0.71 | 0.95 | 0.11 | 0.38 | 1 | 10 | 45.9688 | 62.8965 | 56.8938 | 45968.7909 | 62896.5277 | 4.1916e-06 | 0.12854 | 56893.7714
19 | 110 | CONCLUIDO | 8.1514 | 12.27 | 9.06 | 38.85 | 0.46 | 14 | 221.16 | 56.13 | 5.75 | 9 | 49.28 | 27510.3 | 100.5 | 1325.79 | 41.84 | 30.42 | 5854.04 | 0.73 | 0.95 | 0.1 | 0.34 | 1 | 10 | 45.1003 | 61.7083 | 55.8189 | 45100.3379 | 61708.2719 | 4.217e-06 | 0.12781 | 55818.9211
20 | 110 | CONCLUIDO | 8.1023 | 12.34 | 9.14 | 39.16 | 0.48 | 14 | 221.57 | 56.13 | 6 | 2 | 49.45 | 27561.39 | 99.98 | 1325.85 | 43.95 | 30.42 | 6912.45 | 0.69 | 0.95 | 0.12 | 0.42 | 1 | 10 | 45.3262 | 62.0173 | 56.0984 | 45326.1805 | 62017.2798 | 4.1916e-06 | 0.12854 | 56098.4377
21 | 110 | CONCLUIDO | 8.1056 | 12.34 | 9.13 | 39.14 | 0.5 | 14 | 221.99 | 56.13 | 6.25 | 0 | 49.61 | 27612.53 | 100.02 | 1325.91 | 43.66 | 30.42 | 6763.03 | 0.7 | 0.95 | 0.12 | 0.41 | 1 | 10 | 45.3058 | 61.9894 | 56.0732 | 45305.768 | 61989.3505 | 4.1933e-06 | 0.12854 | 56073.1739

## RESULTADOS_28
Unnamed: 0 | Volume de calda [L] | STATUS | Capacidade operacional [ha/h] | Tempo de missao [h] | Tempo util [h] | Tempo por voo [min] | Autonomia Projetada [h] | N° Voos | MTOW [kg] | Massa Estrutura [kg] | Combustível [kg] | Abastecimentos | Massa gerador | Potência gerador [W] | Combustível consumido [L] | Calda cons [L] | Distância percorrida [km] | Distância Pulverizando [km] | RTL ACUMULADO[m] | EOC [km/km] | EOC [h/h] | Tempo de manobra [h] | Tempo rtl_rtw [h] | V pulv [m/s] | V desloc [m/s] | Preço Total por ha Simples [R$/ha] | Preço Total por ha Presumido [R$/ha] | Preço Total por ha Real [R$/ha] | Preço Total Simples [R$] | Preço Total Presumido [R$] | Prod CAPEX [ha/h/R$] | Dias Trabalhados | Preço Total Real [R$]
0 | 150 | CONCLUIDO | 3.5526 | 28.15 | 14.54 | 4.57 | 0.06 | 191 | 296.65 | 61.82 | 1 | 189 | 83.83 | 36821.52 | 261.25 | 1326.73 | 221.43 | 30.42 | 94765.65 | 0.14 | 0.59 | 0.39 | 5.81 | 1 | 10 | 235.7693 | 322.5899 | 291.8024 | 235769.2864 | 322589.939 | 1.7456e-06 | 0.29323 | 291802.408
1 | 150 | CONCLUIDO | 4.353 | 22.97 | 12.64 | 5.75 | 0.07 | 132 | 297.17 | 61.82 | 1.25 | 130 | 84.1 | 36885.7 | 225.87 | 1326.27 | 159.09 | 30.42 | 63887.9 | 0.19 | 0.68 | 0.29 | 3.92 | 1 | 10 | 167.1584 | 228.7135 | 206.8854 | 167158.4314 | 228713.5404 | 2.1389e-06 | 0.23927 | 206885.4411
2 | 150 | CONCLUIDO | 4.9316 | 20.28 | 11.67 | 6.93 | 0.09 | 101 | 297.7 | 61.82 | 1.5 | 99 | 84.37 | 36949.99 | 207.32 | 1325.98 | 127.12 | 30.42 | 48058.63 | 0.24 | 0.74 | 0.24 | 2.95 | 1 | 10 | 135.9814 | 186.0558 | 168.2989 | 135981.4172 | 186055.7741 | 2.4232e-06 | 0.21125 | 168298.8722
3 | 150 | CONCLUIDO | 5.3658 | 18.64 | 11.08 | 8.11 | 0.1 | 82 | 298.22 | 61.82 | 1.75 | 80 | 84.65 | 37014.39 | 195.8 | 1326.21 | 107.8 | 30.42 | 38497.34 | 0.28 | 0.78 | 0.21 | 2.36 | 1 | 10 | 118.4307 | 162.0421 | 146.5771 | 118430.7144 | 162042.1283 | 2.6366e-06 | 0.19417 | 146577.055
4 | 150 | CONCLUIDO | 5.7035 | 17.53 | 10.7 | 9.31 | 0.12 | 69 | 298.74 | 61.82 | 2 | 67 | 84.92 | 37078.91 | 188.05 | 1326.3 | 95.28 | 30.42 | 32298.88 | 0.32 | 0.81 | 0.19 | 1.98 | 1 | 10 | 107.3277 | 146.8505 | 132.8353 | 107327.715 | 146850.5147 | 2.8025e-06 | 0.1826 | 132835.3077
5 | 150 | CONCLUIDO | 5.9665 | 16.76 | 10.43 | 10.43 | 0.13 | 60 | 299.26 | 61.82 | 2.25 | 58 | 85.19 | 37143.54 | 182.27 | 1325.94 | 86.41 | 30.42 | 27911.5 | 0.35 | 0.83 | 0.18 | 1.71 | 1 | 10 | 99.714 | 136.4331 | 123.4121 | 99713.9739 | 136433.0582 | 2.9318e-06 | 0.17458 | 123412.0786
6 | 150 | CONCLUIDO | 6.2292 | 16.05 | 10.17 | 11.73 | 0.15 | 52 | 299.79 | 61.82 | 2.5 | 50 | 85.47 | 37208.42 | 176.71 | 1326.05 | 77.61 | 30.42 | 23549.43 | 0.39 | 0.85 | 0.17 | 1.45 | 1 | 10 | 92.8544 | 127.0475 | 114.9223 | 92854.4331 | 127047.5318 | 3.0608e-06 | 0.16719 | 114922.2937
7 | 150 | CONCLUIDO | 6.3892 | 15.65 | 10.04 | 12.82 | 0.16 | 47 | 300.32 | 61.82 | 2.75 | 45 | 85.74 | 37273.29 | 173.51 | 1325.97 | 73.64 | 30.42 | 21590.9 | 0.41 | 0.86 | 0.16 | 1.32 | 1 | 10 | 89.0836 | 121.8882 | 110.2553 | 89083.646 | 121888.1746 | 3.1395e-06 | 0.16302 | 110255.3383
8 | 150 | CONCLUIDO | 6.5679 | 15.23 | 9.89 | 14.14 | 0.18 | 42 | 300.84 | 61.82 | 3 | 40 | 86.02 | 37338.27 | 169.95 | 1325.98 | 68.8 | 30.42 | 19197.28 | 0.44 | 0.87 | 0.15 | 1.17 | 1 | 10 | 85.0847 | 116.4167 | 105.306 | 85084.7168 | 116416.6632 | 3.2273e-06 | 0.15865 | 105306.0203
9 | 150 | CONCLUIDO | 6.7183 | 14.88 | 9.78 | 15.44 | 0.19 | 38 | 301.37 | 61.82 | 3.25 | 36 | 86.3 | 37403.38 | 166.98 | 1326.09 | 64.79 | 30.42 | 17212.33 | 0.47 | 0.88 | 0.15 | 1.05 | 1 | 10 | 81.9256 | 112.0942 | 101.3961 | 81925.6176 | 112094.2444 | 3.3012e-06 | 0.155 | 101396.127
10 | 150 | CONCLUIDO | 6.8367 | 14.63 | 9.69 | 16.6 | 0.21 | 35 | 301.9 | 61.82 | 3.5 | 33 | 86.58 | 37468.6 | 164.46 | 1325.94 | 61.98 | 30.42 | 15818.66 | 0.49 | 0.89 | 0.14 | 0.96 | 1 | 10 | 79.4658 | 108.7287 | 98.3518 | 79465.8494 | 108728.681 | 3.3594e-06 | 0.1524 | 98351.7683
11 | 150 | CONCLUIDO | 6.9616 | 14.36 | 9.59 | 17.98 | 0.22 | 32 | 302.43 | 61.82 | 3.75 | 30 | 86.86 | 37533.94 | 161.86 | 1326.02 | 58.8 | 30.42 | 14246.39 | 0.52 | 0.9 | 0.13 | 0.87 | 1 | 10 | 76.9717 | 105.316 | 95.2648 | 76971.6565 | 105316.0161 | 3.4207e-06 | 0.14958 | 95264.8033
12 | 150 | CONCLUIDO | 7.0504 | 14.18 | 9.52 | 19.04 | 0.24 | 30 | 302.96 | 61.82 | 4 | 28 | 87.14 | 37599.4 | 159.76 | 1326.08 | 56.45 | 30.42 | 13078.53 | 0.54 | 0.91 | 0.13 | 0.8 | 1 | 10 | 75.1681 | 102.8484 | 93.0327 | 75168.15 | 102848.379 | 3.4644e-06 | 0.14771 | 93032.674
13 | 150 | CONCLUIDO | 7.1953 | 13.9 | 9.35 | 20.03 | 0.25 | 28 | 303.49 | 61.82 | 4.25 | 26 | 87.42 | 37664.98 | 155.45 | 1325.9 | 50.54 | 30.42 | 10134.13 | 0.6 | 0.93 | 0.12 | 0.62 | 1 | 10 | 71.9193 | 98.4031 | 89.0117 | 71919.2659 | 98403.1124 | 3.5356e-06 | 0.14479 | 89011.6575
14 | 150 | CONCLUIDO | 7.2165 | 13.86 | 9.42 | 21.73 | 0.26 | 26 | 304.03 | 61.82 | 4.5 | 24 | 87.7 | 37730.68 | 156.01 | 1325.82 | 53.76 | 30.42 | 11755.96 | 0.57 | 0.92 | 0.11 | 0.69 | 1 | 10 | 72.0316 | 98.5569 | 89.1507 | 72031.6425 | 98556.8711 | 3.546e-06 | 0.14438 | 89150.7417
15 | 150 | CONCLUIDO | 7.2191 | 13.85 | 9.47 | 22.72 | 0.28 | 25 | 304.56 | 61.82 | 4.75 | 23 | 87.99 | 37796.51 | 156.34 | 1326.04 | 55.23 | 30.42 | 12496.6 | 0.55 | 0.91 | 0.12 | 0.74 | 1 | 10 | 72.2103 | 98.8013 | 89.3719 | 72210.322 | 98801.3483 | 3.5473e-06 | 0.14427 | 89371.8863
16 | 150 | CONCLUIDO | 7.3257 | 13.65 | 9.38 | 24.46 | 0.29 | 23 | 305.09 | 61.82 | 5 | 21 | 88.27 | 37862.45 | 153.47 | 1325.91 | 51.98 | 30.42 | 10880.19 | 0.59 | 0.92 | 0.12 | 0.65 | 1 | 10 | 70.0697 | 95.8725 | 86.7225 | 70069.7075 | 95872.465 | 3.5996e-06 | 0.14219 | 86722.5315
17 | 150 | CONCLUIDO | 7.3813 | 13.55 | 9.33 | 25.44 | 0.31 | 22 | 305.63 | 61.82 | 5.25 | 20 | 88.56 | 37928.52 | 151.85 | 1325.82 | 50.57 | 30.42 | 10182.19 | 0.6 | 0.93 | 0.11 | 0.61 | 1 | 10 | 68.9319 | 94.3156 | 85.3143 | 68931.8859 | 94315.6473 | 3.627e-06 | 0.14115 | 85314.2943
18 | 150 | CONCLUIDO | 7.4267 | 13.46 | 9.3 | 26.57 | 0.32 | 21 | 306.17 | 61.82 | 5.5 | 19 | 88.84 | 37994.72 | 150.28 | 1325.89 | 49.53 | 30.42 | 9665.57 | 0.61 | 0.93 | 0.11 | 0.58 | 1 | 10 | 67.9543 | 92.9781 | 84.1044 | 67954.3275 | 92978.1089 | 3.6493e-06 | 0.14021 | 84104.4087
19 | 150 | CONCLUIDO | 7.4751 | 13.38 | 9.27 | 27.81 | 0.33 | 20 | 306.7 | 61.82 | 5.75 | 18 | 89.13 | 38061.04 | 148.81 | 1325.89 | 48.6 | 30.42 | 9204.63 | 0.63 | 0.93 | 0.11 | 0.55 | 1 | 10 | 66.9953 | 91.6659 | 82.9174 | 66995.252 | 91665.8593 | 3.673e-06 | 0.13937 | 82917.3984
20 | 150 | CONCLUIDO | 7.5257 | 13.29 | 9.23 | 29.16 | 0.35 | 19 | 307.24 | 61.82 | 6 | 17 | 89.42 | 38127.48 | 147.49 | 1325.85 | 47.44 | 30.42 | 8627.79 | 0.64 | 0.94 | 0.11 | 0.51 | 1 | 10 | 66.0597 | 90.3858 | 81.7595 | 66059.6896 | 90385.7816 | 3.6979e-06 | 0.13844 | 81759.4895
21 | 150 | CONCLUIDO | 7.5775 | 13.2 | 9.2 | 30.67 | 0.36 | 18 | 307.78 | 61.82 | 6.25 | 16 | 89.71 | 38194.05 | 145.75 | 1325.9 | 46.22 | 30.42 | 8024.06 | 0.66 | 0.94 | 0.11 | 0.48 | 1 | 10 | 65.0104 | 88.9501 | 80.4608 | 65010.3801 | 88950.0701 | 3.7234e-06 | 0.1375 | 80460.8002
22 | 150 | CONCLUIDO | 7.6232 | 13.12 | 9.18 | 32.39 | 0.38 | 17 | 308.32 | 61.82 | 6.5 | 15 | 90 | 38260.74 | 144.19 | 1325.97 | 45.45 | 30.42 | 7647.14 | 0.67 | 0.94 | 0.11 | 0.46 | 1 | 10 | 64.1 | 87.7044 | 79.334 | 64099.9926 | 87704.4378 | 3.7458e-06 | 0.13667 | 79334.0493
23 | 150 | CONCLUIDO | 7.627 | 13.11 | 9.17 | 32.36 | 0.39 | 17 | 308.86 | 61.82 | 6.75 | 15 | 90.29 | 38327.57 | 142.64 | 1325.89 | 45.32 | 30.42 | 7578.32 | 0.67 | 0.94 | 0.11 | 0.45 | 1 | 10 | 63.5595 | 86.9649 | 78.6651 | 63559.4967 | 86964.9075 | 3.7477e-06 | 0.13656 | 78665.0988
24 | 150 | CONCLUIDO | 7.6699 | 13.04 | 9.15 | 34.32 | 0.4 | 16 | 309.41 | 61.82 | 7 | 14 | 90.59 | 38394.52 | 141.96 | 1325.94 | 44.65 | 30.42 | 7247.61 | 0.68 | 0.94 | 0.11 | 0.43 | 1 | 10 | 62.9635 | 86.1495 | 77.9275 | 62963.5462 | 86149.5016 | 3.7688e-06 | 0.13583 | 77927.5141
25 | 150 | CONCLUIDO | 7.728 | 12.94 | 9.11 | 36.44 | 0.42 | 15 | 309.95 | 61.82 | 7.25 | 13 | 90.88 | 38461.6 | 139.98 | 1325.85 | 43.22 | 30.42 | 6540.31 | 0.7 | 0.95 | 0.11 | 0.39 | 1 | 10 | 61.8127 | 84.5749 | 76.5032 | 61812.7253 | 84574.8978 | 3.7973e-06 | 0.13479 | 76503.1882
26 | 150 | CONCLUIDO | 7.7484 | 12.91 | 9.08 | 36.3 | 0.43 | 15 | 310.5 | 61.82 | 7.5 | 13 | 91.18 | 38528.81 | 137.25 | 1325.89 | 41.92 | 30.42 | 5889.48 | 0.73 | 0.95 | 0.11 | 0.35 | 1 | 10 | 60.7499 | 83.1207 | 75.1878 | 60749.9092 | 83120.7058 | 3.8073e-06 | 0.13448 | 75187.7823
27 | 150 | CONCLUIDO | 7.8171 | 12.79 | 9.02 | 38.65 | 0.44 | 14 | 311.04 | 61.82 | 7.75 | 12 | 91.47 | 38596.15 | 136.17 | 1325.87 | 40.3 | 30.42 | 5084.69 | 0.75 | 0.96 | 0.1 | 0.3 | 1 | 10 | 59.7922 | 81.8103 | 74.0025 | 59792.2153 | 81810.3468 | 3.8411e-06 | 0.13323 | 74002.4821
28 | 150 | CONCLUIDO | 7.7213 | 12.95 | 9.18 | 39.33 | 0.46 | 14 | 311.59 | 61.82 | 8 | 12 | 91.77 | 38663.62 | 137.94 | 1325.79 | 45.87 | 30.42 | 7869.6 | 0.66 | 0.94 | 0.1 | 0.46 | 1 | 10 | 61.3485 | 83.9397 | 75.9286 | 61348.4565 | 83939.6647 | 3.794e-06 | 0.1349 | 75928.5809
29 | 150 | CONCLUIDO | 7.8098 | 12.8 | 9.09 | 41.93 | 0.47 | 13 | 312.14 | 61.82 | 8.25 | 11 | 92.07 | 38731.35 | 135.55 | 1325.86 | 42.69 | 30.42 | 6286.7 | 0.71 | 0.95 | 0.1 | 0.36 | 1 | 10 | 59.7757 | 81.7877 | 73.982 | 59775.683 | 81787.7266 | 3.8375e-06 | 0.13333 | 73982.0208
30 | 150 | CONCLUIDO | 7.8133 | 12.8 | 9.08 | 41.9 | 0.48 | 13 | 312.69 | 61.82 | 8.5 | 11 | 92.37 | 38799.09 | 134.48 | 1325.79 | 42.43 | 30.42 | 6156.35 | 0.72 | 0.95 | 0.1 | 0.36 | 1 | 10 | 59.4013 | 81.2755 | 73.5187 | 59401.3014 | 81275.4812 | 3.8392e-06 | 0.13333 | 73518.6633
31 | 150 | CONCLUIDO | 7.8764 | 12.7 | 9.03 | 45.16 | 0.5 | 12 | 313.24 | 61.82 | 8.75 | 10 | 92.67 | 38866.96 | 131.53 | 1325.91 | 40.85 | 30.42 | 5371.57 | 0.74 | 0.96 | 0.1 | 0.31 | 1 | 10 | 57.9469 | 79.2855 | 71.7186 | 57946.8894 | 79285.4905 | 3.8702e-06 | 0.13229 | 71718.5945
32 | 150 | CONCLUIDO | 7.8721 | 12.7 | 9.04 | 45.2 | 0.51 | 12 | 313.79 | 61.82 | 9 | 10 | 92.97 | 38934.97 | 131.03 | 1325.79 | 41 | 30.42 | 5445.64 | 0.74 | 0.96 | 0.1 | 0.32 | 1 | 10 | 57.841 | 79.1406 | 71.5875 | 57840.9711 | 79140.5685 | 3.8681e-06 | 0.13229 | 71587.5037
33 | 150 | CONCLUIDO | 7.9342 | 12.6 | 9 | 49.07 | 0.52 | 11 | 314.34 | 61.82 | 9.25 | 9 | 93.27 | 39003.11 | 128.3 | 1325.79 | 39.52 | 30.42 | 4712.17 | 0.77 | 0.96 | 0.1 | 0.28 | 1 | 10 | 56.5006 | 77.3067 | 69.9286 | 56500.6479 | 77306.6791 | 3.8986e-06 | 0.13125 | 69928.6382
34 | 150 | CONCLUIDO | 7.9278 | 12.61 | 9.01 | 49.12 | 0.54 | 11 | 314.9 | 61.82 | 9.5 | 9 | 93.57 | 39071.38 | 127.75 | 1325.79 | 39.87 | 30.42 | 4883.77 | 0.76 | 0.96 | 0.1 | 0.29 | 1 | 10 | 56.3942 | 77.161 | 69.7969 | 56394.1936 | 77161.0236 | 3.8955e-06 | 0.13135 | 69796.8838
35 | 150 | CONCLUIDO | 7.9192 | 12.63 | 9.02 | 49.2 | 0.55 | 11 | 315.45 | 61.82 | 9.75 | 7 | 93.88 | 39139.8 | 126.46 | 1325.79 | 40.35 | 30.42 | 5122.87 | 0.75 | 0.96 | 0.1 | 0.3 | 1 | 10 | 56.077 | 76.727 | 69.4043 | 56076.9595 | 76726.9699 | 3.8913e-06 | 0.13156 | 69404.2556
36 | 150 | CONCLUIDO | 7.9839 | 12.53 | 8.97 | 53.84 | 0.56 | 10 | 316.01 | 61.82 | 10 | 4 | 94.18 | 39208.35 | 124.49 | 1325.79 | 38.65 | 30.42 | 4280.16 | 0.79 | 0.96 | 0.1 | 0.25 | 1 | 10 | 54.9544 | 75.191 | 68.0149 | 54954.3699 | 75190.9934 | 3.9231e-06 | 0.13052 | 68014.8705
37 | 150 | CONCLUIDO | 7.9886 | 12.52 | 8.96 | 53.79 | 0.58 | 10 | 316.56 | 61.82 | 10.25 | 0 | 94.49 | 39277.04 | 124.63 | 1325.79 | 38.1 | 30.42 | 4004.01 | 0.8 | 0.96 | 0.11 | 0.24 | 1 | 10 | 54.9484 | 75.1828 | 68.0074 | 54948.3737 | 75182.7891 | 3.9254e-06 | 0.13042 | 68007.4492

## RESULTADOS_0
Unnamed: 0 | Volume de calda [L] | STATUS | Capacidade operacional [ha/h] | Tempo de missao [h] | Tempo util [h] | Tempo por voo [min] | Autonomia Projetada [h] | N° Voos | MTOW [kg] | Massa Estrutura [kg] | Combustível [kg] | Abastecimentos | Massa gerador | Potência gerador [W] | Combustível consumido [L] | Calda cons [L] | Distância percorrida [km] | Distância Pulverizando [km] | RTL ACUMULADO[m] | EOC [km/km] | EOC [h/h] | Tempo de manobra [h] | Tempo rtl_rtw [h] | V pulv [m/s] | V desloc [m/s] | Preço Total por ha Simples [R$/ha] | Preço Total por ha Presumido [R$/ha] | Preço Total por ha Real [R$/ha] | Preço Total Simples [R$] | Preço Total Presumido [R$] | Prod CAPEX [ha/h/R$] | Dias Trabalhados | Preço Total Real [R$]
0 | 10 | CONCLUIDO | 6.3171 | 15.83 | 12.69 | 5.68 | 0.64 | 134 | 26.11 | 12.1 | 1 | 0 | 3.01 | 3454.41 | 37.03 | 1326.21 | 154.21 | 30.42 | 61441 | 0.2 | 0.68 | 0.47 | 3.97 | 1 | 10 | 25.2877 | 34.5998 | 31.2976 | 25287.7188 | 34599.7724 | 4.3328e-06 | 0.1649 | 31297.6187

## RESULTADOS_7
Unnamed: 0 | Volume de calda [L] | STATUS | Capacidade operacional [ha/h] | Tempo de missao [h] | Tempo util [h] | Tempo por voo [min] | Autonomia Projetada [h] | N° Voos | MTOW [kg] | Massa Estrutura [kg] | Combustível [kg] | Abastecimentos | Massa gerador | Potência gerador [W] | Combustível consumido [L] | Calda cons [L] | Distância percorrida [km] | Distância Pulverizando [km] | RTL ACUMULADO[m] | EOC [km/km] | EOC [h/h] | Tempo de manobra [h] | Tempo rtl_rtw [h] | V pulv [m/s] | V desloc [m/s] | Preço Total por ha Simples [R$/ha] | Preço Total por ha Presumido [R$/ha] | Preço Total por ha Real [R$/ha] | Preço Total Simples [R$] | Preço Total Presumido [R$] | Prod CAPEX [ha/h/R$] | Dias Trabalhados | Preço Total Real [R$]
0 | 45 | CONCLUIDO | 7.2978 | 13.7 | 10.46 | 10.29 | 0.18 | 61 | 98.71 | 39.72 | 1 | 59 | 12.99 | 12407.75 | 82.65 | 1326.08 | 87.41 | 30.42 | 28403.52 | 0.35 | 0.83 | 0.18 | 1.74 | 1 | 10 | 41.3249 | 56.5426 | 51.1462 | 41324.9187 | 56542.5768 | 4.2902e-06 | 0.14271 | 51146.2327
1 | 45 | CONCLUIDO | 7.7814 | 12.85 | 9.96 | 13.58 | 0.22 | 44 | 99.02 | 39.72 | 1.25 | 42 | 13.05 | 12446.14 | 74.71 | 1325.84 | 70.85 | 30.42 | 20208.48 | 0.43 | 0.87 | 0.15 | 1.24 | 1 | 10 | 35.8557 | 49.0593 | 44.3772 | 35855.6875 | 49059.3335 | 4.5745e-06 | 0.13385 | 44377.1795
2 | 45 | CONCLUIDO | 8.099 | 12.35 | 9.66 | 17.05 | 0.27 | 34 | 99.33 | 39.72 | 1.5 | 28 | 13.11 | 12484.55 | 67.98 | 1325.89 | 61.13 | 30.42 | 15399.97 | 0.5 | 0.9 | 0.14 | 0.94 | 1 | 10 | 32.1958 | 44.0517 | 39.8475 | 32195.7956 | 44051.7079 | 4.7612e-06 | 0.12865 | 39847.4747
3 | 45 | CONCLUIDO | 8.1697 | 12.24 | 9.62 | 18.61 | 0.31 | 31 | 99.64 | 39.72 | 1.75 | 0 | 13.18 | 12522.99 | 66.14 | 1326.07 | 58.41 | 30.42 | 14055.68 | 0.52 | 0.9 | 0.17 | 0.89 | 1 | 10 | 31.3458 | 42.8886 | 38.7954 | 31345.7558 | 42888.6459 | 4.8028e-06 | 0.1275 | 38795.4137

## RESULTADOS_19
Unnamed: 0 | Volume de calda [L] | STATUS | Capacidade operacional [ha/h] | Tempo de missao [h] | Tempo util [h] | Tempo por voo [min] | Autonomia Projetada [h] | N° Voos | MTOW [kg] | Massa Estrutura [kg] | Combustível [kg] | Abastecimentos | Massa gerador | Potência gerador [W] | Combustível consumido [L] | Calda cons [L] | Distância percorrida [km] | Distância Pulverizando [km] | RTL ACUMULADO[m] | EOC [km/km] | EOC [h/h] | Tempo de manobra [h] | Tempo rtl_rtw [h] | V pulv [m/s] | V desloc [m/s] | Preço Total por ha Simples [R$/ha] | Preço Total por ha Presumido [R$/ha] | Preço Total por ha Real [R$/ha] | Preço Total Simples [R$] | Preço Total Presumido [R$] | Prod CAPEX [ha/h/R$] | Dias Trabalhados | Preço Total Real [R$]
0 | 105 | CONCLUIDO | 4.9321 | 20.28 | 12.52 | 5.87 | 0.09 | 128 | 204 | 55.27 | 1 | 126 | 42.72 | 25393.6 | 175.11 | 1326.24 | 154.84 | 30.42 | 61785.99 | 0.2 | 0.69 | 0.29 | 3.8 | 1 | 10 | 117.8617 | 161.2636 | 145.8729 | 117861.7423 | 161263.6355 | 2.5705e-06 | 0.21125 | 145872.8604
1 | 105 | CONCLUIDO | 5.6525 | 17.69 | 11.4 | 7.43 | 0.11 | 92 | 204.39 | 55.27 | 1.25 | 90 | 42.87 | 25442.42 | 157.64 | 1326.15 | 117.86 | 30.42 | 43472.9 | 0.26 | 0.76 | 0.23 | 2.67 | 1 | 10 | 93.2533 | 127.5933 | 115.4159 | 93253.287 | 127593.2614 | 2.9459e-06 | 0.18427 | 115415.9396
2 | 105 | CONCLUIDO | 6.1387 | 16.29 | 10.81 | 9 | 0.13 | 72 | 204.79 | 55.27 | 1.5 | 70 | 43.02 | 25491.3 | 147.78 | 1326.25 | 98.53 | 30.42 | 33910.07 | 0.31 | 0.8 | 0.2 | 2.08 | 1 | 10 | 80.9866 | 110.8095 | 100.234 | 80986.6177 | 110809.4632 | 3.1993e-06 | 0.16969 | 100233.9635
3 | 105 | CONCLUIDO | 6.5105 | 15.36 | 10.4 | 10.58 | 0.15 | 59 | 205.18 | 55.27 | 1.75 | 57 | 43.16 | 25540.22 | 140.64 | 1326.06 | 85.39 | 30.42 | 27404.42 | 0.36 | 0.83 | 0.17 | 1.68 | 1 | 10 | 73.0651 | 99.9709 | 90.4298 | 73065.0729 | 99970.8562 | 3.3931e-06 | 0.16 | 90429.7779
4 | 105 | CONCLUIDO | 6.7966 | 14.71 | 10.12 | 12.15 | 0.17 | 50 | 205.58 | 55.27 | 2 | 48 | 43.31 | 25589.2 | 135.37 | 1325.93 | 76.26 | 30.42 | 22884.47 | 0.4 | 0.85 | 0.16 | 1.4 | 1 | 10 | 67.7003 | 92.6306 | 83.79 | 67700.319 | 92630.5632 | 3.5422e-06 | 0.15323 | 83790.0323
5 | 105 | CONCLUIDO | 7.0245 | 14.24 | 9.93 | 13.85 | 0.19 | 43 | 205.98 | 55.27 | 2.25 | 41 | 43.46 | 25638.22 | 131.14 | 1325.88 | 69.87 | 30.42 | 19723.44 | 0.44 | 0.87 | 0.15 | 1.21 | 1 | 10 | 63.7839 | 87.272 | 78.9429 | 63783.9352 | 87271.994 | 3.661e-06 | 0.14833 | 78942.8774
6 | 105 | CONCLUIDO | 7.2039 | 13.88 | 9.78 | 15.44 | 0.22 | 38 | 206.38 | 55.27 | 2.5 | 36 | 43.6 | 25687.3 | 127.3 | 1326.28 | 65.09 | 30.42 | 17360.42 | 0.47 | 0.88 | 0.14 | 1.05 | 1 | 10 | 60.703 | 83.0565 | 75.1297 | 60702.9689 | 83056.4801 | 3.7545e-06 | 0.14458 | 75129.6862
7 | 105 | CONCLUIDO | 7.3596 | 13.59 | 9.64 | 17.02 | 0.24 | 34 | 206.78 | 55.27 | 2.75 | 32 | 43.75 | 25736.42 | 123.97 | 1326.04 | 60.62 | 30.42 | 15146.23 | 0.5 | 0.9 | 0.14 | 0.92 | 1 | 10 | 58.1363 | 79.5447 | 71.953 | 58136.3028 | 79544.6543 | 3.8356e-06 | 0.14156 | 71953.0241
8 | 105 | CONCLUIDO | 7.5188 | 13.3 | 9.52 | 19.04 | 0.26 | 30 | 207.17 | 55.27 | 3 | 28 | 43.9 | 25785.6 | 120.94 | 1325.86 | 56.46 | 30.42 | 13083.76 | 0.54 | 0.91 | 0.13 | 0.8 | 1 | 10 | 55.7783 | 76.3183 | 69.0346 | 55778.2962 | 76318.3256 | 3.9186e-06 | 0.13854 | 69034.6117
9 | 105 | CONCLUIDO | 7.6995 | 12.99 | 9.33 | 20.73 | 0.28 | 27 | 207.57 | 55.27 | 3.25 | 25 | 44.05 | 25834.83 | 116.42 | 1325.93 | 50.18 | 30.42 | 9958.3 | 0.61 | 0.93 | 0.12 | 0.61 | 1 | 10 | 52.7988 | 72.2417 | 65.347 | 52798.8261 | 72241.6831 | 4.0128e-06 | 0.13531 | 65347.0383
10 | 105 | CONCLUIDO | 7.6612 | 13.05 | 9.47 | 22.74 | 0.3 | 25 | 207.97 | 55.27 | 3.5 | 23 | 44.2 | 25884.1 | 117.1 | 1325.85 | 55.36 | 30.42 | 12559.72 | 0.55 | 0.91 | 0.12 | 0.75 | 1 | 10 | 53.4831 | 73.1779 | 66.1939 | 53483.0932 | 73177.9276 | 3.9928e-06 | 0.13594 | 66193.9289
11 | 105 | CONCLUIDO | 7.7744 | 12.86 | 9.37 | 24.43 | 0.32 | 23 | 208.37 | 55.27 | 3.75 | 21 | 44.35 | 25933.43 | 113.65 | 1325.87 | 51.63 | 30.42 | 10705.18 | 0.59 | 0.92 | 0.12 | 0.64 | 1 | 10 | 51.5042 | 70.4703 | 63.7447 | 51504.2126 | 70470.3359 | 4.0518e-06 | 0.13396 | 63744.7459
12 | 105 | CONCLUIDO | 7.8635 | 12.72 | 9.3 | 26.57 | 0.34 | 21 | 208.77 | 55.27 | 4 | 19 | 44.5 | 25982.82 | 111.28 | 1325.83 | 49.52 | 30.42 | 9659.37 | 0.61 | 0.93 | 0.11 | 0.58 | 1 | 10 | 50.1061 | 68.5574 | 62.0144 | 50106.1193 | 68557.4029 | 4.0982e-06 | 0.1325 | 62014.3806
13 | 105 | CONCLUIDO | 7.9077 | 12.65 | 9.27 | 27.81 | 0.36 | 20 | 209.17 | 55.27 | 4.25 | 18 | 44.65 | 26032.25 | 108.67 | 1325.87 | 48.53 | 30.42 | 9171.6 | 0.63 | 0.93 | 0.11 | 0.55 | 1 | 10 | 48.9925 | 67.0337 | 60.6361 | 48992.5 | 67033.6999 | 4.1213e-06 | 0.13177 | 60636.0976
14 | 105 | CONCLUIDO | 7.9959 | 12.51 | 9.21 | 30.71 | 0.38 | 18 | 209.58 | 55.27 | 4.5 | 16 | 44.8 | 26081.73 | 106.49 | 1325.93 | 46.64 | 30.42 | 8236.58 | 0.65 | 0.94 | 0.11 | 0.49 | 1 | 10 | 47.7228 | 65.2964 | 59.0646 | 47722.8007 | 65296.4413 | 4.1672e-06 | 0.13031 | 59064.6406
15 | 105 | CONCLUIDO | 8.0469 | 12.43 | 9.17 | 32.38 | 0.4 | 17 | 209.98 | 55.27 | 4.75 | 15 | 44.95 | 26131.27 | 104.25 | 1325.79 | 45.36 | 30.42 | 7602.21 | 0.67 | 0.94 | 0.11 | 0.45 | 1 | 10 | 46.6992 | 63.8959 | 57.7978 | 46699.1927 | 63895.8956 | 4.1938e-06 | 0.12948 | 57797.761
16 | 105 | CONCLUIDO | 8.0883 | 12.36 | 9.15 | 34.31 | 0.42 | 16 | 210.38 | 55.27 | 5 | 14 | 45.11 | 26180.86 | 101.93 | 1325.79 | 44.66 | 30.42 | 7255.49 | 0.68 | 0.94 | 0.1 | 0.43 | 1 | 10 | 45.7456 | 62.5912 | 56.6176 | 45745.6185 | 62591.1733 | 4.2154e-06 | 0.12875 | 56617.5596
17 | 105 | CONCLUIDO | 8.1461 | 12.28 | 9.1 | 36.41 | 0.44 | 15 | 210.78 | 55.27 | 5.25 | 11 | 45.26 | 26230.5 | 98.46 | 1325.82 | 42.83 | 30.42 | 6347.46 | 0.71 | 0.95 | 0.11 | 0.38 | 1 | 10 | 44.3307 | 60.6553 | 54.8664 | 44330.7235 | 60655.2517 | 4.2455e-06 | 0.12792 | 54866.3996
18 | 105 | CONCLUIDO | 8.2182 | 12.17 | 9.04 | 38.72 | 0.46 | 14 | 211.18 | 55.27 | 5.5 | 4 | 45.41 | 26280.2 | 96.58 | 1326.17 | 40.21 | 30.42 | 5042 | 0.76 | 0.96 | 0.12 | 0.31 | 1 | 10 | 43.3173 | 59.2686 | 53.6121 | 43317.283 | 59268.6177 | 4.2831e-06 | 0.12677 | 53612.104
19 | 105 | CONCLUIDO | 8.2282 | 12.15 | 9.02 | 38.66 | 0.48 | 14 | 211.59 | 55.27 | 5.75 | 0 | 45.57 | 26329.94 | 96.55 | 1326.06 | 39.53 | 30.42 | 4700.05 | 0.77 | 0.96 | 0.12 | 0.3 | 1 | 10 | 43.2292 | 59.1481 | 53.5031 | 43229.182 | 59148.0739 | 4.2883e-06 | 0.12656 | 53503.0648

## RESULTADOS_10
Unnamed: 0 | Volume de calda [L] | STATUS | Capacidade operacional [ha/h] | Tempo de missao [h] | Tempo util [h] | Tempo por voo [min] | Autonomia Projetada [h] | N° Voos | MTOW [kg] | Massa Estrutura [kg] | Combustível [kg] | Abastecimentos | Massa gerador | Potência gerador [W] | Combustível consumido [L] | Calda cons [L] | Distância percorrida [km] | Distância Pulverizando [km] | RTL ACUMULADO[m] | EOC [km/km] | EOC [h/h] | Tempo de manobra [h] | Tempo rtl_rtw [h] | V pulv [m/s] | V desloc [m/s] | Preço Total por ha Simples [R$/ha] | Preço Total por ha Presumido [R$/ha] | Preço Total por ha Real [R$/ha] | Preço Total Simples [R$] | Preço Total Presumido [R$] | Prod CAPEX [ha/h/R$] | Dias Trabalhados | Preço Total Real [R$]
0 | 60 | CONCLUIDO | 6.6192 | 15.11 | 10.98 | 8.45 | 0.14 | 78 | 124.63 | 45 | 1 | 76 | 18.64 | 15605.44 | 106.48 | 1326.14 | 104.78 | 30.42 | 37007.38 | 0.29 | 0.79 | 0.2 | 2.26 | 1 | 10 | 56.4708 | 77.2658 | 69.8917 | 56470.7916 | 77265.8284 | 3.7465e-06 | 0.1574 | 69891.6862
1 | 60 | CONCLUIDO | 7.1806 | 13.93 | 10.34 | 10.88 | 0.18 | 57 | 124.96 | 45 | 1.25 | 55 | 18.71 | 15645.96 | 97.36 | 1326.26 | 83.31 | 30.42 | 26374.82 | 0.37 | 0.84 | 0.17 | 1.61 | 1 | 10 | 48.2789 | 66.0573 | 59.7529 | 48278.8621 | 66057.269 | 4.0642e-06 | 0.1451 | 59752.8559
2 | 60 | CONCLUIDO | 7.5413 | 13.26 | 9.98 | 13.3 | 0.21 | 45 | 125.29 | 45 | 1.5 | 43 | 18.79 | 15686.51 | 90.83 | 1325.99 | 71.71 | 30.42 | 20637.15 | 0.42 | 0.87 | 0.15 | 1.26 | 1 | 10 | 43.5074 | 59.5287 | 53.8474 | 43507.3941 | 59528.7361 | 4.2684e-06 | 0.13812 | 53847.397
3 | 60 | CONCLUIDO | 7.8348 | 12.76 | 9.71 | 16.19 | 0.25 | 36 | 125.62 | 45 | 1.75 | 34 | 18.87 | 15727.09 | 85.37 | 1325.99 | 62.78 | 30.42 | 16217.25 | 0.48 | 0.89 | 0.14 | 0.99 | 1 | 10 | 39.9311 | 54.6356 | 49.4212 | 39931.146 | 54635.5556 | 4.4345e-06 | 0.13292 | 49421.2148
4 | 60 | CONCLUIDO | 8.0551 | 12.41 | 9.52 | 19.03 | 0.28 | 30 | 125.95 | 45 | 2 | 28 | 18.95 | 15767.7 | 80.29 | 1325.91 | 56.24 | 30.42 | 12975.42 | 0.54 | 0.91 | 0.13 | 0.79 | 1 | 10 | 37.138 | 50.8138 | 45.9642 | 37137.9904 | 50813.8369 | 4.5592e-06 | 0.12927 | 45964.2356
5 | 60 | CONCLUIDO | 8.0948 | 12.35 | 9.56 | 22.05 | 0.31 | 26 | 126.28 | 45 | 2.25 | 23 | 19.03 | 15808.34 | 77.66 | 1325.82 | 58.82 | 30.42 | 14286.94 | 0.52 | 0.9 | 0.11 | 0.84 | 1 | 10 | 36.2242 | 49.5636 | 44.8333 | 36224.2304 | 49563.5901 | 4.5817e-06 | 0.12865 | 44833.3106
6 | 60 | CONCLUIDO | 8.2134 | 12.18 | 9.43 | 23.57 | 0.35 | 24 | 126.61 | 45 | 2.5 | 2 | 19.11 | 15849 | 74.73 | 1325.91 | 52.99 | 30.42 | 11379.72 | 0.57 | 0.92 | 0.14 | 0.71 | 1 | 10 | 34.7143 | 47.4976 | 42.9645 | 34714.2916 | 47497.6252 | 4.6488e-06 | 0.12687 | 42964.5185
7 | 60 | CONCLUIDO | 8.2214 | 12.16 | 9.42 | 23.54 | 0.38 | 24 | 126.94 | 45 | 2.75 | 0 | 19.19 | 15889.69 | 74.61 | 1325.97 | 52.42 | 30.42 | 11097.31 | 0.58 | 0.92 | 0.15 | 0.7 | 1 | 10 | 34.6352 | 47.3894 | 42.8666 | 34635.2012 | 47389.4103 | 4.6533e-06 | 0.12667 | 42866.6315

## RESULTADOS_25
Unnamed: 0 | Volume de calda [L] | STATUS | Capacidade operacional [ha/h] | Tempo de missao [h] | Tempo util [h] | Tempo por voo [min] | Autonomia Projetada [h] | N° Voos | MTOW [kg] | Massa Estrutura [kg] | Combustível [kg] | Abastecimentos | Massa gerador | Potência gerador [W] | Combustível consumido [L] | Calda cons [L] | Distância percorrida [km] | Distância Pulverizando [km] | RTL ACUMULADO[m] | EOC [km/km] | EOC [h/h] | Tempo de manobra [h] | Tempo rtl_rtw [h] | V pulv [m/s] | V desloc [m/s] | Preço Total por ha Simples [R$/ha] | Preço Total por ha Presumido [R$/ha] | Preço Total por ha Real [R$/ha] | Preço Total Simples [R$] | Preço Total Presumido [R$] | Prod CAPEX [ha/h/R$] | Dias Trabalhados | Preço Total Real [R$]
0 | 135 | CONCLUIDO | 3.9922 | 25.05 | 13.75 | 4.94 | 0.07 | 167 | 263.32 | 59.89 | 1 | 165 | 67.43 | 32710.1 | 228.52 | 1326.25 | 195.56 | 30.42 | 81950.11 | 0.16 | 0.63 | 0.35 | 5.03 | 1 | 10 | 185.5292 | 253.8492 | 229.6222 | 185529.1766 | 253849.2044 | 1.9971e-06 | 0.26094 | 229622.1926
1 | 135 | CONCLUIDO | 4.7556 | 21.03 | 12.21 | 6.21 | 0.08 | 118 | 263.79 | 59.89 | 1.25 | 116 | 67.65 | 32767.75 | 201.45 | 1326.08 | 144.59 | 30.42 | 56710.73 | 0.21 | 0.71 | 0.27 | 3.49 | 1 | 10 | 138.0455 | 188.8799 | 170.8535 | 138045.4779 | 188879.913 | 2.379e-06 | 0.21906 | 170853.4792
2 | 135 | CONCLUIDO | 5.3132 | 18.82 | 11.37 | 7.5 | 0.1 | 91 | 264.25 | 59.89 | 1.5 | 89 | 67.87 | 32825.49 | 186.23 | 1326.27 | 117.05 | 30.42 | 43073.18 | 0.26 | 0.76 | 0.23 | 2.64 | 1 | 10 | 114.7525 | 157.0094 | 142.0247 | 114752.5 | 157009.433 | 2.6579e-06 | 0.19604 | 142024.6731
3 | 135 | CONCLUIDO | 5.7308 | 17.45 | 10.86 | 8.8 | 0.12 | 74 | 264.72 | 59.89 | 1.75 | 72 | 68.09 | 32883.31 | 176.66 | 1325.94 | 100.63 | 30.42 | 34948.95 | 0.3 | 0.8 | 0.19 | 2.13 | 1 | 10 | 101.3175 | 138.6271 | 125.3967 | 101317.5088 | 138627.0853 | 2.8668e-06 | 0.18177 | 125396.7108
4 | 135 | CONCLUIDO | 6.0352 | 16.57 | 10.53 | 10.03 | 0.13 | 63 | 265.19 | 59.89 | 2 | 61 | 68.31 | 32941.21 | 170.28 | 1326.19 | 89.62 | 30.42 | 29499.66 | 0.34 | 0.82 | 0.19 | 1.81 | 1 | 10 | 93.0243 | 127.28 | 115.1326 | 93024.344 | 127280.0114 | 3.0191e-06 | 0.1726 | 115132.5858
5 | 135 | CONCLUIDO | 6.3098 | 15.85 | 10.27 | 11.41 | 0.15 | 54 | 265.66 | 59.89 | 2.25 | 52 | 68.53 | 32999.19 | 164.73 | 1325.86 | 81.08 | 30.42 | 25274.26 | 0.38 | 0.84 | 0.17 | 1.54 | 1 | 10 | 86.3857 | 118.1968 | 106.9162 | 86385.7341 | 118196.7725 | 3.1565e-06 | 0.1651 | 106916.2384
6 | 135 | CONCLUIDO | 6.5444 | 15.28 | 10.05 | 12.83 | 0.17 | 47 | 266.13 | 59.89 | 2.5 | 45 | 68.75 | 33057.26 | 160.12 | 1325.89 | 74.04 | 30.42 | 21791.57 | 0.41 | 0.86 | 0.16 | 1.33 | 1 | 10 | 81.2082 | 111.1126 | 100.5082 | 81208.1749 | 111112.6076 | 3.2739e-06 | 0.15917 | 100508.1763
7 | 135 | CONCLUIDO | 6.7209 | 14.88 | 9.9 | 14.15 | 0.18 | 42 | 266.6 | 59.89 | 2.75 | 40 | 68.97 | 33115.41 | 156.5 | 1326.26 | 68.93 | 30.42 | 19260.66 | 0.44 | 0.87 | 0.15 | 1.18 | 1 | 10 | 77.5265 | 106.0752 | 95.9516 | 77526.5422 | 106075.2353 | 3.3621e-06 | 0.155 | 95951.5637
8 | 135 | CONCLUIDO | 6.8777 | 14.54 | 9.77 | 15.42 | 0.2 | 38 | 267.08 | 59.89 | 3 | 36 | 69.19 | 33173.65 | 153.21 | 1325.81 | 64.72 | 30.42 | 17174.58 | 0.47 | 0.89 | 0.14 | 1.04 | 1 | 10 | 74.3944 | 101.7897 | 92.075 | 74394.3729 | 101789.663 | 3.4406e-06 | 0.15146 | 92075.0005
9 | 135 | CONCLUIDO | 6.9931 | 14.3 | 9.68 | 16.59 | 0.22 | 35 | 267.55 | 59.89 | 3.25 | 33 | 69.41 | 33231.97 | 150.82 | 1325.84 | 61.73 | 30.42 | 15695.83 | 0.49 | 0.89 | 0.14 | 0.96 | 1 | 10 | 72.2003 | 98.7876 | 89.3595 | 72200.2913 | 98787.6238 | 3.4983e-06 | 0.14896 | 89359.4716
10 | 135 | CONCLUIDO | 7.1156 | 14.05 | 9.58 | 17.97 | 0.23 | 32 | 268.02 | 59.89 | 3.5 | 30 | 69.64 | 33290.38 | 148.2 | 1325.9 | 58.63 | 30.42 | 14158.68 | 0.52 | 0.9 | 0.13 | 0.86 | 1 | 10 | 69.9126 | 95.6576 | 86.5281 | 69912.6412 | 95657.5601 | 3.5596e-06 | 0.14635 | 86528.1368
11 | 135 | CONCLUIDO | 7.2525 | 13.79 | 9.47 | 19.59 | 0.25 | 29 | 268.5 | 59.89 | 3.75 | 27 | 69.86 | 33348.87 | 145.35 | 1325.89 | 54.71 | 30.42 | 12216.61 | 0.56 | 0.91 | 0.13 | 0.75 | 1 | 10 | 67.477 | 92.325 | 83.5136 | 67476.9667 | 92324.9627 | 3.6281e-06 | 0.14365 | 83513.5978
12 | 135 | CONCLUIDO | 7.3864 | 13.54 | 9.32 | 20.71 | 0.26 | 27 | 268.97 | 59.89 | 4 | 25 | 70.09 | 33407.45 | 141.56 | 1325.86 | 50.08 | 30.42 | 9908.66 | 0.61 | 0.93 | 0.11 | 0.6 | 1 | 10 | 64.7792 | 88.6338 | 80.1747 | 64779.195 | 88633.7525 | 3.6951e-06 | 0.14104 | 80174.6715
13 | 135 | CONCLUIDO | 7.2487 | 13.8 | 9.63 | 22.22 | 0.28 | 26 | 269.45 | 59.89 | 4.25 | 24 | 70.31 | 33466.11 | 145.87 | 1326.18 | 61.02 | 30.42 | 15383.09 | 0.5 | 0.9 | 0.12 | 0.91 | 1 | 10 | 67.9711 | 93.001 | 84.1252 | 67971.089 | 93001.0426 | 3.6262e-06 | 0.14375 | 84125.1536
14 | 135 | CONCLUIDO | 7.415 | 13.49 | 9.42 | 23.55 | 0.3 | 24 | 269.92 | 59.89 | 4.5 | 22 | 70.54 | 33524.86 | 141.42 | 1325.89 | 53.61 | 30.42 | 11690.5 | 0.57 | 0.92 | 0.12 | 0.7 | 1 | 10 | 64.6648 | 88.4772 | 80.0331 | 64664.7893 | 88477.2175 | 3.7094e-06 | 0.14052 | 80033.076
15 | 135 | CONCLUIDO | 7.5185 | 13.3 | 9.34 | 25.46 | 0.31 | 22 | 270.4 | 59.89 | 4.75 | 20 | 70.76 | 33583.7 | 138.69 | 1325.94 | 50.66 | 30.42 | 10227.4 | 0.6 | 0.93 | 0.12 | 0.61 | 1 | 10 | 62.7809 | 85.8995 | 77.7014 | 62780.8538 | 85899.5339 | 3.7611e-06 | 0.13854 | 77701.4029
16 | 135 | CONCLUIDO | 7.5653 | 13.22 | 9.3 | 26.58 | 0.33 | 21 | 270.88 | 59.89 | 5 | 19 | 70.99 | 33642.62 | 136.84 | 1325.97 | 49.54 | 30.42 | 9672.45 | 0.61 | 0.93 | 0.12 | 0.58 | 1 | 10 | 61.7427 | 84.4791 | 76.4165 | 61742.6982 | 84479.0836 | 3.7846e-06 | 0.13771 | 76416.5184
17 | 135 | CONCLUIDO | 7.6058 | 13.15 | 9.28 | 27.85 | 0.34 | 20 | 271.36 | 59.89 | 5.25 | 18 | 71.22 | 33701.64 | 135.41 | 1325.83 | 49.01 | 30.42 | 9411.62 | 0.62 | 0.93 | 0.11 | 0.56 | 1 | 10 | 60.9338 | 83.3723 | 75.4154 | 60933.8199 | 83372.3406 | 3.8048e-06 | 0.13698 | 75415.4014
18 | 135 | CONCLUIDO | 7.6588 | 13.06 | 9.24 | 29.19 | 0.36 | 19 | 271.84 | 59.89 | 5.5 | 17 | 71.45 | 33760.74 | 133.69 | 1325.91 | 47.64 | 30.42 | 8731.11 | 0.64 | 0.94 | 0.11 | 0.52 | 1 | 10 | 59.9126 | 81.9751 | 74.1515 | 59912.6321 | 81975.1065 | 3.8313e-06 | 0.13604 | 74151.5173
19 | 135 | CONCLUIDO | 7.701 | 12.99 | 9.22 | 30.74 | 0.38 | 18 | 272.32 | 59.89 | 5.75 | 16 | 71.68 | 33820.05 | 132.09 | 1325.84 | 47.03 | 30.42 | 8428.85 | 0.65 | 0.94 | 0.11 | 0.5 | 1 | 10 | 59.0572 | 80.8046 | 73.0927 | 59057.1591 | 80804.6105 | 3.8524e-06 | 0.13531 | 73092.7319
20 | 135 | CONCLUIDO | 7.7576 | 12.89 | 9.18 | 32.39 | 0.39 | 17 | 272.8 | 59.89 | 6 | 15 | 71.91 | 33879.33 | 130.29 | 1325.87 | 45.49 | 30.42 | 7663.18 | 0.67 | 0.94 | 0.11 | 0.46 | 1 | 10 | 58.01 | 79.3718 | 71.7967 | 58010.0042 | 79371.847 | 3.8808e-06 | 0.13427 | 71796.7093
21 | 135 | CONCLUIDO | 7.81 | 12.8 | 9.14 | 34.28 | 0.41 | 16 | 273.28 | 59.89 | 6.25 | 14 | 72.14 | 33938.7 | 128.45 | 1325.79 | 44.32 | 30.42 | 7084.48 | 0.69 | 0.95 | 0.11 | 0.42 | 1 | 10 | 56.9954 | 77.9837 | 70.541 | 56995.4494 | 77983.6884 | 3.907e-06 | 0.13333 | 70541.0346
22 | 135 | CONCLUIDO | 7.858 | 12.73 | 9.11 | 36.46 | 0.42 | 15 | 273.76 | 59.89 | 6.5 | 13 | 72.37 | 33998.16 | 126.18 | 1325.91 | 43.37 | 30.42 | 6614.89 | 0.7 | 0.95 | 0.11 | 0.39 | 1 | 10 | 55.9094 | 76.4977 | 69.1968 | 55909.3778 | 76497.6772 | 3.931e-06 | 0.1326 | 69196.8463
23 | 135 | CONCLUIDO | 7.887 | 12.68 | 9.07 | 36.27 | 0.44 | 15 | 274.24 | 59.89 | 6.75 | 13 | 72.61 | 34057.71 | 123.41 | 1325.79 | 41.68 | 30.42 | 5771.03 | 0.73 | 0.95 | 0.11 | 0.35 | 1 | 10 | 54.7945 | 74.9723 | 67.817 | 54794.531 | 74972.2947 | 3.9455e-06 | 0.13208 | 67817.0441
24 | 135 | CONCLUIDO | 7.9309 | 12.61 | 9.05 | 38.78 | 0.45 | 14 | 274.73 | 59.89 | 7 | 12 | 72.84 | 34117.35 | 122.45 | 1325.79 | 41.45 | 30.42 | 5658.88 | 0.73 | 0.96 | 0.09 | 0.33 | 1 | 10 | 54.1748 | 74.1244 | 67.0501 | 54174.8282 | 74124.39 | 3.9675e-06 | 0.13135 | 67050.0622
25 | 135 | CONCLUIDO | 7.9482 | 12.58 | 9.07 | 41.87 | 0.47 | 13 | 275.21 | 59.89 | 7.25 | 11 | 73.08 | 34177.09 | 120.94 | 1325.79 | 42.06 | 30.42 | 5972.1 | 0.72 | 0.95 | 0.1 | 0.35 | 1 | 10 | 53.6335 | 73.3837 | 66.3801 | 53633.4914 | 73383.7091 | 3.9761e-06 | 0.13104 | 66380.0709
26 | 135 | CONCLUIDO | 7.9467 | 12.58 | 9.07 | 41.88 | 0.48 | 13 | 275.7 | 59.89 | 7.5 | 11 | 73.31 | 34236.91 | 121.14 | 1325.85 | 42.14 | 30.42 | 6008.55 | 0.72 | 0.95 | 0.1 | 0.35 | 1 | 10 | 53.7041 | 73.4803 | 66.4675 | 53704.1009 | 73480.3201 | 3.9754e-06 | 0.13104 | 66467.4615
27 | 135 | CONCLUIDO | 8.0084 | 12.49 | 9.03 | 45.14 | 0.5 | 12 | 276.18 | 59.89 | 7.75 | 10 | 73.55 | 34296.82 | 117.57 | 1325.88 | 40.53 | 30.42 | 5208.27 | 0.75 | 0.96 | 0.1 | 0.31 | 1 | 10 | 52.1602 | 71.3679 | 64.5567 | 52160.2405 | 71367.9422 | 4.0062e-06 | 0.1301 | 64556.686
28 | 135 | CONCLUIDO | 8.0014 | 12.5 | 9.04 | 45.19 | 0.51 | 12 | 276.67 | 59.89 | 8 | 9 | 73.78 | 34356.83 | 116.85 | 1325.82 | 40.88 | 30.42 | 5385.4 | 0.74 | 0.96 | 0.1 | 0.32 | 1 | 10 | 52.003 | 71.1528 | 64.362 | 52002.9675 | 71152.7544 | 4.0027e-06 | 0.13021 | 64362.0354
29 | 135 | CONCLUIDO | 8.0508 | 12.42 | 9.01 | 49.16 | 0.53 | 11 | 277.16 | 59.89 | 8.25 | 6 | 74.02 | 34416.93 | 114.54 | 1325.82 | 39.96 | 30.42 | 4931.63 | 0.76 | 0.96 | 0.1 | 0.29 | 1 | 10 | 50.9515 | 69.7141 | 63.0607 | 50951.5248 | 69714.124 | 4.0274e-06 | 0.12937 | 63060.7059
30 | 135 | CONCLUIDO | 8.056 | 12.41 | 9 | 49.11 | 0.55 | 11 | 277.65 | 59.89 | 8.5 | 1 | 74.26 | 34477.13 | 114.16 | 1325.83 | 39.43 | 30.42 | 4662.93 | 0.77 | 0.96 | 0.11 | 0.28 | 1 | 10 | 50.7895 | 69.4924 | 62.8601 | 50789.4541 | 69492.3718 | 4.03e-06 | 0.12927 | 62860.1174
31 | 135 | CONCLUIDO | 8.0544 | 12.42 | 9.01 | 49.13 | 0.56 | 11 | 278.13 | 59.89 | 8.75 | 0 | 74.5 | 34537.41 | 114.26 | 1325.83 | 39.52 | 30.42 | 4708.1 | 0.77 | 0.96 | 0.11 | 0.29 | 1 | 10 | 50.8456 | 69.5692 | 62.9296 | 50845.5822 | 69569.1688 | 4.0292e-06 | 0.12937 | 62929.5849

## RESULTADOS_14
Unnamed: 0 | Volume de calda [L] | STATUS | Capacidade operacional [ha/h] | Tempo de missao [h] | Tempo util [h] | Tempo por voo [min] | Autonomia Projetada [h] | N° Voos | MTOW [kg] | Massa Estrutura [kg] | Combustível [kg] | Abastecimentos | Massa gerador | Potência gerador [W] | Combustível consumido [L] | Calda cons [L] | Distância percorrida [km] | Distância Pulverizando [km] | RTL ACUMULADO[m] | EOC [km/km] | EOC [h/h] | Tempo de manobra [h] | Tempo rtl_rtw [h] | V pulv [m/s] | V desloc [m/s] | Preço Total por ha Simples [R$/ha] | Preço Total por ha Presumido [R$/ha] | Preço Total por ha Real [R$/ha] | Preço Total Simples [R$] | Preço Total Presumido [R$] | Prod CAPEX [ha/h/R$] | Dias Trabalhados | Preço Total Real [R$]
0 | 80 | CONCLUIDO | 5.8168 | 17.19 | 11.64 | 6.99 | 0.11 | 100 | 159.12 | 50.28 | 1 | 98 | 27.84 | 19859.16 | 136.43 | 1326.16 | 126.26 | 30.42 | 47635.48 | 0.24 | 0.74 | 0.24 | 2.92 | 1 | 10 | 79.8714 | 109.2836 | 98.8538 | 79871.446 | 109283.6362 | 3.1602e-06 | 0.17906 | 98853.7593
1 | 80 | CONCLUIDO | 6.4525 | 15.5 | 10.82 | 8.89 | 0.14 | 73 | 159.48 | 50.28 | 1.25 | 71 | 27.95 | 19902.91 | 124.52 | 1326.04 | 99.12 | 30.42 | 34199.39 | 0.31 | 0.8 | 0.2 | 2.1 | 1 | 10 | 66.3658 | 90.8046 | 82.1384 | 66365.8162 | 90804.6376 | 3.5056e-06 | 0.16146 | 82138.3705
2 | 80 | CONCLUIDO | 6.8987 | 14.5 | 10.33 | 10.88 | 0.17 | 57 | 159.83 | 50.28 | 1.5 | 55 | 28.05 | 19946.71 | 116.82 | 1325.97 | 83.29 | 30.42 | 26365.86 | 0.37 | 0.84 | 0.17 | 1.61 | 1 | 10 | 58.7342 | 80.3628 | 72.6931 | 58734.2376 | 80362.7751 | 3.748e-06 | 0.15104 | 72693.0646
3 | 80 | CONCLUIDO | 7.1997 | 13.89 | 10.05 | 12.83 | 0.19 | 47 | 160.19 | 50.28 | 1.75 | 45 | 28.16 | 19990.53 | 111.46 | 1326.04 | 74.03 | 30.42 | 21785.49 | 0.41 | 0.86 | 0.15 | 1.33 | 1 | 10 | 54.1382 | 74.0743 | 67.0047 | 54138.2077 | 74074.2842 | 3.9116e-06 | 0.14469 | 67004.7385
4 | 80 | CONCLUIDO | 7.4326 | 13.45 | 9.84 | 14.76 | 0.22 | 40 | 160.54 | 50.28 | 2 | 38 | 28.26 | 20034.4 | 106.76 | 1325.79 | 67.19 | 30.42 | 18401.6 | 0.45 | 0.88 | 0.14 | 1.12 | 1 | 10 | 50.6669 | 69.3247 | 62.7085 | 50666.9441 | 69324.7482 | 4.0381e-06 | 0.1401 | 62708.4916
5 | 80 | CONCLUIDO | 7.6535 | 13.07 | 9.65 | 17.02 | 0.25 | 34 | 160.9 | 50.28 | 2.25 | 32 | 28.37 | 20078.3 | 102.36 | 1325.95 | 60.75 | 30.42 | 15211.2 | 0.5 | 0.9 | 0.13 | 0.92 | 1 | 10 | 47.601 | 65.1298 | 58.9139 | 47600.9909 | 65129.7757 | 4.1581e-06 | 0.13615 | 58913.8813
6 | 80 | CONCLUIDO | 7.8147 | 12.8 | 9.51 | 19.01 | 0.27 | 30 | 161.26 | 50.28 | 2.5 | 28 | 28.48 | 20122.23 | 98.41 | 1325.92 | 55.95 | 30.42 | 12830.86 | 0.54 | 0.91 | 0.13 | 0.78 | 1 | 10 | 45.2423 | 61.9025 | 55.9946 | 45242.2707 | 61902.4707 | 4.2457e-06 | 0.13333 | 55994.5858
7 | 80 | CONCLUIDO | 7.9421 | 12.59 | 9.43 | 21.76 | 0.3 | 26 | 161.61 | 50.28 | 2.75 | 24 | 28.58 | 20166.2 | 95.38 | 1325.88 | 54.24 | 30.42 | 11994.86 | 0.56 | 0.92 | 0.11 | 0.71 | 1 | 10 | 43.5142 | 59.538 | 53.8558 | 43514.1617 | 59537.9958 | 4.3149e-06 | 0.13115 | 53855.773
8 | 80 | CONCLUIDO | 7.9876 | 12.52 | 9.42 | 23.55 | 0.33 | 24 | 161.97 | 50.28 | 3 | 22 | 28.69 | 20210.21 | 93.15 | 1325.89 | 53.53 | 30.42 | 11647.58 | 0.57 | 0.92 | 0.12 | 0.7 | 1 | 10 | 42.5873 | 58.2698 | 52.7086 | 42587.2631 | 58269.7722 | 4.3396e-06 | 0.13042 | 52708.587
9 | 80 | CONCLUIDO | 8.1271 | 12.3 | 9.3 | 26.58 | 0.35 | 21 | 162.33 | 50.28 | 3.25 | 19 | 28.8 | 20254.26 | 88.93 | 1325.87 | 49.64 | 30.42 | 9721.27 | 0.61 | 0.93 | 0.11 | 0.58 | 1 | 10 | 40.4733 | 55.3774 | 50.0923 | 40473.3342 | 55377.4014 | 4.4154e-06 | 0.12812 | 50092.2599
10 | 80 | CONCLUIDO | 8.2121 | 12.18 | 9.24 | 29.18 | 0.38 | 19 | 162.68 | 50.28 | 3.5 | 14 | 28.9 | 20298.34 | 86.11 | 1325.92 | 47.49 | 30.42 | 8655.31 | 0.64 | 0.94 | 0.11 | 0.52 | 1 | 10 | 39.1643 | 53.5864 | 48.4721 | 39164.321 | 53586.3518 | 4.4616e-06 | 0.12687 | 48472.1456
11 | 80 | CONCLUIDO | 8.2457 | 12.13 | 9.22 | 30.74 | 0.41 | 18 | 163.04 | 50.28 | 3.75 | 0 | 29.01 | 20342.46 | 84.36 | 1325.79 | 46.32 | 30.42 | 8076.43 | 0.66 | 0.94 | 0.13 | 0.5 | 1 | 10 | 38.4726 | 52.6399 | 47.616 | 38472.6123 | 52639.9254 | 4.4799e-06 | 0.12635 | 47616.0448

## RESULTADOS_21
Unnamed: 0 | Volume de calda [L] | STATUS | Capacidade operacional [ha/h] | Tempo de missao [h] | Tempo util [h] | Tempo por voo [min] | Autonomia Projetada [h] | N° Voos | MTOW [kg] | Massa Estrutura [kg] | Combustível [kg] | Abastecimentos | Massa gerador | Potência gerador [W] | Combustível consumido [L] | Calda cons [L] | Distância percorrida [km] | Distância Pulverizando [km] | RTL ACUMULADO[m] | EOC [km/km] | EOC [h/h] | Tempo de manobra [h] | Tempo rtl_rtw [h] | V pulv [m/s] | V desloc [m/s] | Preço Total por ha Simples [R$/ha] | Preço Total por ha Presumido [R$/ha] | Preço Total por ha Real [R$/ha] | Preço Total Simples [R$] | Preço Total Presumido [R$] | Prod CAPEX [ha/h/R$] | Dias Trabalhados | Preço Total Real [R$]
0 | 115 | CONCLUIDO | 4.6091 | 21.7 | 12.89 | 5.52 | 0.08 | 140 | 222.93 | 56.94 | 1 | 138 | 49.99 | 27728.69 | 191.57 | 1326.3 | 167.21 | 30.42 | 67908.53 | 0.18 | 0.67 | 0.3 | 4.17 | 1 | 10 | 136.8189 | 187.2017 | 169.3354 | 136818.9039 | 187201.6603 | 2.3675e-06 | 0.22604 | 169335.3966
1 | 115 | CONCLUIDO | 5.3486 | 18.7 | 11.65 | 6.99 | 0.1 | 100 | 223.35 | 56.94 | 1.25 | 98 | 50.15 | 27780.03 | 171.39 | 1326.02 | 126.23 | 30.42 | 47622.41 | 0.24 | 0.74 | 0.24 | 2.92 | 1 | 10 | 106.1867 | 145.2894 | 131.4232 | 106186.7264 | 145289.3637 | 2.7473e-06 | 0.19479 | 131423.1507
2 | 115 | CONCLUIDO | 5.8641 | 17.05 | 10.97 | 8.44 | 0.12 | 78 | 223.76 | 56.94 | 1.5 | 76 | 50.32 | 27831.42 | 159.94 | 1326.11 | 104.23 | 30.42 | 36729.71 | 0.29 | 0.79 | 0.2 | 2.25 | 1 | 10 | 90.8644 | 124.3247 | 112.4594 | 90864.4439 | 124324.7408 | 3.0121e-06 | 0.1776 | 112459.362
3 | 115 | CONCLUIDO | 6.2425 | 16.02 | 10.55 | 9.89 | 0.14 | 64 | 224.18 | 56.94 | 1.75 | 62 | 50.49 | 27882.87 | 152.37 | 1326.08 | 90.3 | 30.42 | 29835.99 | 0.34 | 0.82 | 0.18 | 1.83 | 1 | 10 | 81.7055 | 111.793 | 101.1236 | 81705.4562 | 111793.0098 | 3.2064e-06 | 0.16687 | 101123.6418
4 | 115 | CONCLUIDO | 6.5384 | 15.29 | 10.26 | 11.4 | 0.16 | 54 | 224.6 | 56.94 | 2 | 52 | 50.65 | 27934.37 | 146.83 | 1326.15 | 80.98 | 30.42 | 25224.9 | 0.38 | 0.84 | 0.17 | 1.54 | 1 | 10 | 75.4935 | 103.2936 | 93.4354 | 75493.5161 | 103293.5593 | 3.3584e-06 | 0.15927 | 93435.3669
5 | 115 | CONCLUIDO | 6.772 | 14.77 | 10.04 | 12.82 | 0.18 | 47 | 225.01 | 56.94 | 2.25 | 45 | 50.82 | 27985.94 | 142.25 | 1325.84 | 73.59 | 30.42 | 21566.34 | 0.41 | 0.86 | 0.16 | 1.32 | 1 | 10 | 70.9156 | 97.0298 | 87.7694 | 70915.5838 | 97029.8304 | 3.4784e-06 | 0.15385 | 87769.4395
6 | 115 | CONCLUIDO | 6.9853 | 14.32 | 9.86 | 14.42 | 0.2 | 41 | 225.43 | 56.94 | 2.5 | 39 | 50.99 | 28037.57 | 138.12 | 1325.96 | 67.62 | 30.42 | 18610.35 | 0.45 | 0.88 | 0.15 | 1.13 | 1 | 10 | 67.057 | 91.7504 | 82.9939 | 67057.0433 | 91750.405 | 3.588e-06 | 0.14917 | 82993.8751
7 | 115 | CONCLUIDO | 7.127 | 14.03 | 9.75 | 15.8 | 0.22 | 37 | 225.85 | 56.94 | 2.75 | 35 | 51.16 | 28089.25 | 135.2 | 1325.84 | 64.05 | 30.42 | 16846.89 | 0.47 | 0.89 | 0.14 | 1.03 | 1 | 10 | 64.5777 | 88.3581 | 79.9253 | 64577.6955 | 88358.0519 | 3.6608e-06 | 0.14615 | 79925.2834
8 | 115 | CONCLUIDO | 7.2866 | 13.72 | 9.61 | 17.48 | 0.24 | 33 | 226.27 | 56.94 | 3 | 31 | 51.33 | 28140.99 | 131.96 | 1325.9 | 59.65 | 30.42 | 14666.73 | 0.51 | 0.9 | 0.13 | 0.89 | 1 | 10 | 61.8901 | 84.6808 | 76.5989 | 61890.0948 | 84680.7581 | 3.7427e-06 | 0.14292 | 76598.9454
9 | 115 | CONCLUIDO | 7.4163 | 13.48 | 9.51 | 19.01 | 0.25 | 30 | 226.69 | 56.94 | 3.25 | 28 | 51.5 | 28192.8 | 128.76 | 1325.79 | 56.13 | 30.42 | 12920.14 | 0.54 | 0.91 | 0.13 | 0.79 | 1 | 10 | 59.6289 | 81.5869 | 73.8004 | 59628.9074 | 81586.9018 | 3.8094e-06 | 0.14042 | 73800.3624
10 | 115 | CONCLUIDO | 7.5948 | 13.17 | 9.32 | 20.71 | 0.27 | 27 | 227.11 | 56.94 | 3.5 | 25 | 51.67 | 28244.66 | 124.72 | 1325.88 | 49.98 | 30.42 | 9858.85 | 0.61 | 0.93 | 0.12 | 0.6 | 1 | 10 | 56.6756 | 77.5461 | 70.1452 | 56675.6096 | 77546.0694 | 3.901e-06 | 0.13719 | 70145.1813
11 | 115 | CONCLUIDO | 7.4963 | 13.34 | 9.54 | 22.01 | 0.29 | 26 | 227.53 | 56.94 | 3.75 | 24 | 51.84 | 28296.58 | 126.78 | 1325.85 | 57.57 | 30.42 | 13661.95 | 0.53 | 0.91 | 0.12 | 0.82 | 1 | 10 | 58.4199 | 79.9326 | 72.304 | 58419.8691 | 79932.6422 | 3.8505e-06 | 0.13896 | 72303.983
12 | 115 | CONCLUIDO | 7.6651 | 13.05 | 9.38 | 24.46 | 0.31 | 23 | 227.95 | 56.94 | 4 | 21 | 52.01 | 28348.56 | 122.63 | 1325.82 | 52.03 | 30.42 | 10903.65 | 0.58 | 0.92 | 0.12 | 0.66 | 1 | 10 | 55.6064 | 76.0831 | 68.8219 | 55606.4077 | 76083.1402 | 3.9372e-06 | 0.13594 | 68821.8721
13 | 115 | CONCLUIDO | 7.7089 | 12.97 | 9.35 | 25.49 | 0.33 | 22 | 228.38 | 56.94 | 4.25 | 20 | 52.18 | 28400.61 | 121.05 | 1325.82 | 51.14 | 30.42 | 10463.88 | 0.59 | 0.93 | 0.11 | 0.62 | 1 | 10 | 54.7566 | 74.9204 | 67.7701 | 54756.5691 | 74920.3535 | 3.9597e-06 | 0.1351 | 67770.0601
14 | 115 | CONCLUIDO | 7.8054 | 12.81 | 9.27 | 27.82 | 0.35 | 20 | 228.8 | 56.94 | 4.5 | 18 | 52.36 | 28452.71 | 118.19 | 1325.91 | 48.58 | 30.42 | 9195.56 | 0.63 | 0.93 | 0.11 | 0.55 | 1 | 10 | 53.0891 | 72.6388 | 65.7063 | 53089.0878 | 72638.832 | 4.0092e-06 | 0.13344 | 65706.2839
15 | 115 | CONCLUIDO | 7.851 | 12.74 | 9.24 | 29.19 | 0.37 | 19 | 229.22 | 56.94 | 4.75 | 17 | 52.53 | 28504.87 | 116.55 | 1325.83 | 47.62 | 30.42 | 8718.81 | 0.64 | 0.94 | 0.11 | 0.52 | 1 | 10 | 52.2387 | 71.4753 | 64.6538 | 52238.7166 | 71475.3166 | 4.0326e-06 | 0.13271 | 64653.8127
16 | 115 | CONCLUIDO | 7.8918 | 12.67 | 9.22 | 30.74 | 0.39 | 18 | 229.65 | 56.94 | 5 | 16 | 52.7 | 28557.1 | 114.24 | 1325.8 | 46.95 | 30.42 | 8391.81 | 0.65 | 0.94 | 0.11 | 0.5 | 1 | 10 | 51.2382 | 70.1064 | 63.4155 | 51238.2154 | 70106.3868 | 4.0536e-06 | 0.13198 | 63415.5317
17 | 115 | CONCLUIDO | 7.9514 | 12.58 | 9.17 | 32.36 | 0.41 | 17 | 230.07 | 56.94 | 5.25 | 15 | 52.88 | 28609.38 | 111.44 | 1325.81 | 45.22 | 30.42 | 7531.12 | 0.67 | 0.94 | 0.11 | 0.45 | 1 | 10 | 49.9385 | 68.328 | 61.8069 | 49938.478 | 68328.0287 | 4.0842e-06 | 0.13104 | 61806.8976
18 | 115 | CONCLUIDO | 7.9927 | 12.51 | 9.15 | 34.31 | 0.42 | 16 | 230.49 | 56.94 | 5.5 | 14 | 53.05 | 28661.73 | 110.04 | 1325.86 | 44.45 | 30.42 | 7147.73 | 0.68 | 0.95 | 0.11 | 0.43 | 1 | 10 | 49.2347 | 67.365 | 60.9358 | 49234.6707 | 67365.0485 | 4.1054e-06 | 0.13031 | 60935.8228
19 | 115 | CONCLUIDO | 8.0607 | 12.41 | 9.09 | 36.35 | 0.44 | 15 | 230.92 | 56.94 | 5.75 | 13 | 53.23 | 28714.14 | 106.33 | 1325.82 | 42.28 | 30.42 | 6072.16 | 0.72 | 0.95 | 0.11 | 0.37 | 1 | 10 | 47.6297 | 65.169 | 58.9494 | 47629.6683 | 65169.0135 | 4.1404e-06 | 0.12927 | 58949.3743
20 | 115 | CONCLUIDO | 8.1019 | 12.34 | 9.07 | 38.86 | 0.46 | 14 | 231.34 | 56.94 | 6 | 12 | 53.4 | 28766.61 | 104.94 | 1325.88 | 42.08 | 30.42 | 5976.5 | 0.72 | 0.95 | 0.1 | 0.35 | 1 | 10 | 46.9506 | 64.2399 | 58.1089 | 46950.607 | 64239.8918 | 4.1615e-06 | 0.12854 | 58108.9267
21 | 115 | CONCLUIDO | 8.1293 | 12.3 | 9.07 | 41.86 | 0.48 | 13 | 231.77 | 56.94 | 6.25 | 8 | 53.58 | 28819.14 | 103.24 | 1325.89 | 41.99 | 30.42 | 5935.47 | 0.72 | 0.95 | 0.1 | 0.35 | 1 | 10 | 46.2921 | 63.3389 | 57.2939 | 46292.125 | 63338.9277 | 4.1756e-06 | 0.12812 | 57293.9493
22 | 115 | CONCLUIDO | 8.1213 | 12.31 | 9.08 | 41.92 | 0.5 | 13 | 232.2 | 56.94 | 6.5 | 2 | 53.75 | 28871.74 | 103.49 | 1325.79 | 42.04 | 30.42 | 5957.52 | 0.72 | 0.95 | 0.11 | 0.36 | 1 | 10 | 46.4255 | 63.5214 | 57.459 | 46425.4593 | 63521.3616 | 4.1715e-06 | 0.12823 | 57458.972
23 | 115 | CONCLUIDO | 8.1216 | 12.31 | 9.08 | 41.91 | 0.52 | 13 | 232.62 | 56.94 | 6.75 | 0 | 53.93 | 28924.39 | 103.67 | 1325.9 | 41.9 | 30.42 | 5889.25 | 0.73 | 0.95 | 0.12 | 0.36 | 1 | 10 | 46.4774 | 63.5925 | 57.5233 | 46477.424 | 63592.462 | 4.1716e-06 | 0.12823 | 57523.2866

## RESULTADOS_5
Unnamed: 0 | Volume de calda [L] | STATUS | Capacidade operacional [ha/h] | Tempo de missao [h] | Tempo util [h] | Tempo por voo [min] | Autonomia Projetada [h] | N° Voos | MTOW [kg] | Massa Estrutura [kg] | Combustível [kg] | Abastecimentos | Massa gerador | Potência gerador [W] | Combustível consumido [L] | Calda cons [L] | Distância percorrida [km] | Distância Pulverizando [km] | RTL ACUMULADO[m] | EOC [km/km] | EOC [h/h] | Tempo de manobra [h] | Tempo rtl_rtw [h] | V pulv [m/s] | V desloc [m/s] | Preço Total por ha Simples [R$/ha] | Preço Total por ha Presumido [R$/ha] | Preço Total por ha Real [R$/ha] | Preço Total Simples [R$] | Preço Total Presumido [R$] | Prod CAPEX [ha/h/R$] | Dias Trabalhados | Preço Total Real [R$]
0 | 35 | CONCLUIDO | 7.8074 | 12.81 | 10.09 | 12.61 | 0.22 | 48 | 80.84 | 35.1 | 1 | 45 | 9.74 | 10204.21 | 64.46 | 1325.86 | 75.18 | 30.42 | 22356.82 | 0.4 | 0.86 | 0.16 | 1.37 | 1 | 10 | 31.6569 | 43.3143 | 39.1804 | 31656.8528 | 43314.3027 | 4.7331e-06 | 0.13344 | 39180.4464
1 | 35 | CONCLUIDO | 8.0476 | 12.43 | 9.86 | 15.17 | 0.27 | 39 | 81.14 | 35.1 | 1.25 | 1 | 9.79 | 10241.25 | 60.24 | 1325.86 | 66.27 | 30.42 | 17945.36 | 0.46 | 0.88 | 0.19 | 1.14 | 1 | 10 | 29.2777 | 40.059 | 36.2358 | 29277.6533 | 40058.9768 | 4.8788e-06 | 0.12948 | 36235.8043
2 | 35 | CONCLUIDO | 8.0469 | 12.43 | 9.86 | 15.17 | 0.32 | 39 | 81.44 | 35.1 | 1.5 | 0 | 9.84 | 10278.32 | 60.46 | 1325.86 | 66.27 | 30.42 | 17944.42 | 0.46 | 0.88 | 0.19 | 1.14 | 1 | 10 | 29.3462 | 40.1527 | 36.3206 | 29346.1545 | 40152.7033 | 4.8783e-06 | 0.12948 | 36320.5856

## RESULTADOS_8
Unnamed: 0 | Volume de calda [L] | STATUS | Capacidade operacional [ha/h] | Tempo de missao [h] | Tempo util [h] | Tempo por voo [min] | Autonomia Projetada [h] | N° Voos | MTOW [kg] | Massa Estrutura [kg] | Combustível [kg] | Abastecimentos | Massa gerador | Potência gerador [W] | Combustível consumido [L] | Calda cons [L] | Distância percorrida [km] | Distância Pulverizando [km] | RTL ACUMULADO[m] | EOC [km/km] | EOC [h/h] | Tempo de manobra [h] | Tempo rtl_rtw [h] | V pulv [m/s] | V desloc [m/s] | Preço Total por ha Simples [R$/ha] | Preço Total por ha Presumido [R$/ha] | Preço Total por ha Real [R$/ha] | Preço Total Simples [R$] | Preço Total Presumido [R$] | Prod CAPEX [ha/h/R$] | Dias Trabalhados | Preço Total Real [R$]
0 | 50 | CONCLUIDO | 7.054 | 14.18 | 10.65 | 9.54 | 0.16 | 67 | 107.41 | 41.65 | 1 | 65 | 14.77 | 13481.73 | 91.11 | 1325.89 | 93.49 | 30.42 | 31415.31 | 0.33 | 0.81 | 0.19 | 1.93 | 1 | 10 | 46.3728 | 63.4494 | 57.3938 | 46372.8394 | 63449.3647 | 4.0911e-06 | 0.14771 | 57393.8464
1 | 50 | CONCLUIDO | 7.5641 | 13.22 | 10.1 | 12.36 | 0.2 | 49 | 107.73 | 41.65 | 1.25 | 47 | 14.83 | 13520.81 | 82.67 | 1325.96 | 75.28 | 30.42 | 22398.07 | 0.4 | 0.86 | 0.16 | 1.37 | 1 | 10 | 40.0257 | 54.765 | 49.5383 | 40025.7444 | 54764.9893 | 4.3869e-06 | 0.13771 | 49538.2955
2 | 50 | CONCLUIDO | 7.902 | 12.66 | 9.77 | 15.43 | 0.24 | 38 | 108.05 | 41.65 | 1.5 | 36 | 14.9 | 13559.91 | 76.16 | 1325.93 | 64.91 | 30.42 | 17268.16 | 0.47 | 0.88 | 0.14 | 1.05 | 1 | 10 | 36.0291 | 49.2966 | 44.5918 | 36029.0856 | 49296.5844 | 4.5829e-06 | 0.13187 | 44591.7876
3 | 50 | CONCLUIDO | 8.1768 | 12.23 | 9.53 | 19.05 | 0.28 | 30 | 108.37 | 41.65 | 1.75 | 25 | 14.97 | 13599.17 | 70.32 | 1325.9 | 56.56 | 30.42 | 13135.33 | 0.54 | 0.91 | 0.14 | 0.81 | 1 | 10 | 32.8908 | 45.0026 | 40.7076 | 32890.788 | 45002.6271 | 4.7423e-06 | 0.1274 | 40707.6396
4 | 50 | CONCLUIDO | 8.2355 | 12.14 | 9.48 | 20.32 | 0.32 | 28 | 108.68 | 41.65 | 2 | 0 | 15.03 | 13638.32 | 68.84 | 1325.95 | 54.1 | 30.42 | 11917.06 | 0.56 | 0.91 | 0.16 | 0.76 | 1 | 10 | 32.1806 | 44.0309 | 39.8286 | 32180.5588 | 44030.8603 | 4.7763e-06 | 0.12646 | 39828.6168

## RESULTADOS_3
Unnamed: 0 | Volume de calda [L] | STATUS | Capacidade operacional [ha/h] | Tempo de missao [h] | Tempo util [h] | Tempo por voo [min] | Autonomia Projetada [h] | N° Voos | MTOW [kg] | Massa Estrutura [kg] | Combustível [kg] | Abastecimentos | Massa gerador | Potência gerador [W] | Combustível consumido [L] | Calda cons [L] | Distância percorrida [km] | Distância Pulverizando [km] | RTL ACUMULADO[m] | EOC [km/km] | EOC [h/h] | Tempo de manobra [h] | Tempo rtl_rtw [h] | V pulv [m/s] | V desloc [m/s] | Preço Total por ha Simples [R$/ha] | Preço Total por ha Presumido [R$/ha] | Preço Total por ha Real [R$/ha] | Preço Total Simples [R$] | Preço Total Presumido [R$] | Prod CAPEX [ha/h/R$] | Dias Trabalhados | Preço Total Real [R$]
0 | 25 | CONCLUIDO | 7.7821 | 12.85 | 10.3 | 11.45 | 0.28 | 54 | 61.76 | 28.92 | 1 | 0 | 6.84 | 7851.41 | 53.57 | 1326.26 | 79.99 | 30.42 | 24729.57 | 0.38 | 0.84 | 0.23 | 1.58 | 1 | 10 | 27.2961 | 37.3477 | 33.7833 | 27296.0684 | 37347.6849 | 4.8998e-06 | 0.13385 | 33783.2743

## RESULTADOS_15
Unnamed: 0 | Volume de calda [L] | STATUS | Capacidade operacional [ha/h] | Tempo de missao [h] | Tempo util [h] | Tempo por voo [min] | Autonomia Projetada [h] | N° Voos | MTOW [kg] | Massa Estrutura [kg] | Combustível [kg] | Abastecimentos | Massa gerador | Potência gerador [W] | Combustível consumido [L] | Calda cons [L] | Distância percorrida [km] | Distância Pulverizando [km] | RTL ACUMULADO[m] | EOC [km/km] | EOC [h/h] | Tempo de manobra [h] | Tempo rtl_rtw [h] | V pulv [m/s] | V desloc [m/s] | Preço Total por ha Simples [R$/ha] | Preço Total por ha Presumido [R$/ha] | Preço Total por ha Real [R$/ha] | Preço Total Simples [R$] | Preço Total Presumido [R$] | Prod CAPEX [ha/h/R$] | Dias Trabalhados | Preço Total Real [R$]
0 | 85 | CONCLUIDO | 5.6362 | 17.74 | 11.81 | 6.75 | 0.11 | 105 | 167.88 | 51.39 | 1 | 103 | 30.49 | 20939.59 | 143.93 | 1326.1 | 131.54 | 30.42 | 50248.41 | 0.23 | 0.73 | 0.25 | 3.09 | 1 | 10 | 86.4628 | 118.3022 | 107.0116 | 86462.8092 | 118302.2301 | 3.0346e-06 | 0.18479 | 107011.6313
1 | 85 | CONCLUIDO | 6.2777 | 15.93 | 10.95 | 8.53 | 0.13 | 77 | 168.25 | 51.39 | 1.25 | 75 | 30.6 | 20984.25 | 131.32 | 1325.91 | 103.12 | 30.42 | 36181.17 | 0.29 | 0.79 | 0.21 | 2.23 | 1 | 10 | 71.4631 | 97.779 | 88.4471 | 71463.1317 | 97779.0095 | 3.38e-06 | 0.16594 | 88447.118
2 | 85 | CONCLUIDO | 6.7412 | 14.83 | 10.43 | 10.43 | 0.16 | 60 | 168.61 | 51.39 | 1.5 | 58 | 30.71 | 21028.94 | 123 | 1325.92 | 86.37 | 30.42 | 27892.01 | 0.35 | 0.83 | 0.18 | 1.71 | 1 | 10 | 62.8473 | 85.9904 | 77.7836 | 62847.259 | 85990.3924 | 3.6296e-06 | 0.15448 | 77783.5901
3 | 85 | CONCLUIDO | 7.0278 | 14.23 | 10.16 | 12.19 | 0.18 | 50 | 168.97 | 51.39 | 1.75 | 48 | 30.83 | 21073.68 | 118.03 | 1325.99 | 77.74 | 30.42 | 23626.86 | 0.39 | 0.85 | 0.16 | 1.44 | 1 | 10 | 58.2275 | 79.6694 | 72.0659 | 58227.5106 | 79669.4488 | 3.7839e-06 | 0.14823 | 72065.9084
4 | 85 | CONCLUIDO | 7.3061 | 13.69 | 9.89 | 14.13 | 0.21 | 42 | 169.33 | 51.39 | 2 | 40 | 30.94 | 21118.46 | 112.63 | 1325.88 | 68.72 | 30.42 | 19152.9 | 0.44 | 0.87 | 0.15 | 1.17 | 1 | 10 | 53.8868 | 73.7303 | 66.6936 | 53886.8231 | 73730.3287 | 3.9337e-06 | 0.1426 | 66693.6096
5 | 85 | CONCLUIDO | 7.5116 | 13.31 | 9.72 | 16.2 | 0.24 | 36 | 169.7 | 51.39 | 2.25 | 34 | 31.05 | 21163.27 | 108.73 | 1325.94 | 63.07 | 30.42 | 16360.34 | 0.48 | 0.89 | 0.14 | 1 | 1 | 10 | 50.958 | 69.723 | 63.0688 | 50958.0263 | 69723.0196 | 4.0444e-06 | 0.13865 | 63068.7525
6 | 85 | CONCLUIDO | 7.7088 | 12.97 | 9.55 | 18.48 | 0.26 | 31 | 170.06 | 51.39 | 2.5 | 29 | 31.17 | 21208.12 | 104.46 | 1325.97 | 57.58 | 30.42 | 13642.14 | 0.53 | 0.91 | 0.13 | 0.83 | 1 | 10 | 48.1194 | 65.8391 | 59.5555 | 48119.4229 | 65839.1172 | 4.1505e-06 | 0.1351 | 59555.5243
7 | 85 | CONCLUIDO | 7.9293 | 12.61 | 9.32 | 20.72 | 0.29 | 27 | 170.42 | 51.39 | 2.75 | 25 | 31.28 | 21253.01 | 99.26 | 1326.04 | 50 | 30.42 | 9867.85 | 0.61 | 0.93 | 0.12 | 0.6 | 1 | 10 | 44.9287 | 61.4735 | 55.6065 | 44928.7271 | 61473.4665 | 4.2693e-06 | 0.13135 | 55606.5251
8 | 85 | CONCLUIDO | 7.8989 | 12.66 | 9.44 | 22.66 | 0.31 | 25 | 170.79 | 51.39 | 3 | 23 | 31.4 | 21297.94 | 99.4 | 1325.91 | 54.27 | 30.42 | 12016.79 | 0.56 | 0.92 | 0.12 | 0.72 | 1 | 10 | 45.3016 | 61.9837 | 56.068 | 45301.6086 | 61983.6595 | 4.2529e-06 | 0.13187 | 56068.026
9 | 85 | CONCLUIDO | 7.9784 | 12.53 | 9.38 | 24.47 | 0.34 | 23 | 171.15 | 51.39 | 3.25 | 21 | 31.51 | 21342.91 | 96.34 | 1326.06 | 52.29 | 30.42 | 11036.83 | 0.58 | 0.92 | 0.12 | 0.66 | 1 | 10 | 43.8579 | 60.0083 | 54.2812 | 43857.8654 | 60008.2663 | 4.2957e-06 | 0.13052 | 54281.1616
10 | 85 | CONCLUIDO | 8.1154 | 12.32 | 9.27 | 27.82 | 0.36 | 20 | 171.52 | 51.39 | 3.5 | 18 | 31.63 | 21387.92 | 92.03 | 1325.92 | 48.57 | 30.42 | 9190.24 | 0.63 | 0.93 | 0.11 | 0.55 | 1 | 10 | 41.7148 | 57.0761 | 51.6288 | 41714.8395 | 57076.0838 | 4.3695e-06 | 0.12833 | 51628.8224
11 | 85 | CONCLUIDO | 8.2016 | 12.19 | 9.21 | 30.7 | 0.39 | 18 | 171.88 | 51.39 | 3.75 | 16 | 31.74 | 21432.96 | 88.9 | 1325.81 | 46.57 | 30.42 | 8198.75 | 0.65 | 0.94 | 0.11 | 0.49 | 1 | 10 | 40.2919 | 55.1291 | 49.8677 | 40291.8652 | 55129.1075 | 4.4159e-06 | 0.12698 | 49867.6629
12 | 85 | CONCLUIDO | 8.2442 | 12.13 | 9.18 | 32.4 | 0.41 | 17 | 172.25 | 51.39 | 4 | 6 | 31.86 | 21478.05 | 87.14 | 1325.87 | 45.22 | 30.42 | 7527.75 | 0.67 | 0.94 | 0.12 | 0.46 | 1 | 10 | 39.5367 | 54.0959 | 48.9331 | 39536.7283 | 54095.8959 | 4.4388e-06 | 0.12635 | 48933.0595
13 | 85 | CONCLUIDO | 8.2367 | 12.14 | 9.19 | 32.44 | 0.44 | 17 | 172.61 | 51.39 | 4.25 | 0 | 31.97 | 21523.17 | 87.22 | 1325.94 | 45.38 | 30.42 | 7607.65 | 0.67 | 0.94 | 0.13 | 0.47 | 1 | 10 | 39.6078 | 54.1931 | 49.021 | 39607.7552 | 54193.078 | 4.4348e-06 | 0.12646 | 49020.9667

## RESULTADOS_2
Unnamed: 0 | Volume de calda [L] | STATUS | Capacidade operacional [ha/h] | Tempo de missao [h] | Tempo util [h] | Tempo por voo [min] | Autonomia Projetada [h] | N° Voos | MTOW [kg] | Massa Estrutura [kg] | Combustível [kg] | Abastecimentos | Massa gerador | Potência gerador [W] | Combustível consumido [L] | Calda cons [L] | Distância percorrida [km] | Distância Pulverizando [km] | RTL ACUMULADO[m] | EOC [km/km] | EOC [h/h] | Tempo de manobra [h] | Tempo rtl_rtw [h] | V pulv [m/s] | V desloc [m/s] | Preço Total por ha Simples [R$/ha] | Preço Total por ha Presumido [R$/ha] | Preço Total por ha Real [R$/ha] | Preço Total Simples [R$] | Preço Total Presumido [R$] | Prod CAPEX [ha/h/R$] | Dias Trabalhados | Preço Total Real [R$]
0 | 20 | CONCLUIDO | 7.5133 | 13.31 | 10.73 | 9.47 | 0.34 | 68 | 51.33 | 24.83 | 1 | 0 | 5.51 | 6564.78 | 49.72 | 1326.25 | 93.09 | 30.42 | 31209.86 | 0.33 | 0.81 | 0.28 | 2.01 | 1 | 10 | 26.5351 | 36.3065 | 32.8415 | 26535.1208 | 36306.523 | 4.8412e-06 | 0.13865 | 32841.4794

## RESULTADOS_22
Unnamed: 0 | Volume de calda [L] | STATUS | Capacidade operacional [ha/h] | Tempo de missao [h] | Tempo util [h] | Tempo por voo [min] | Autonomia Projetada [h] | N° Voos | MTOW [kg] | Massa Estrutura [kg] | Combustível [kg] | Abastecimentos | Massa gerador | Potência gerador [W] | Combustível consumido [L] | Calda cons [L] | Distância percorrida [km] | Distância Pulverizando [km] | RTL ACUMULADO[m] | EOC [km/km] | EOC [h/h] | Tempo de manobra [h] | Tempo rtl_rtw [h] | V pulv [m/s] | V desloc [m/s] | Preço Total por ha Simples [R$/ha] | Preço Total por ha Presumido [R$/ha] | Preço Total por ha Real [R$/ha] | Preço Total Simples [R$] | Preço Total Presumido [R$] | Prod CAPEX [ha/h/R$] | Dias Trabalhados | Preço Total Real [R$]
0 | 120 | CONCLUIDO | 4.4547 | 22.45 | 13.09 | 5.38 | 0.08 | 146 | 232.68 | 57.72 | 1 | 144 | 53.95 | 28931.02 | 200.22 | 1326.46 | 173.43 | 30.42 | 70988.85 | 0.18 | 0.66 | 0.31 | 4.36 | 1 | 10 | 147.3695 | 201.6375 | 182.3935 | 147369.5163 | 201637.4737 | 2.2724e-06 | 0.23385 | 182393.4762
1 | 120 | CONCLUIDO | 5.2061 | 19.21 | 11.76 | 6.79 | 0.1 | 104 | 233.1 | 57.72 | 1.25 | 102 | 54.13 | 28983.75 | 178.31 | 1326.25 | 130.1 | 30.42 | 49537 | 0.23 | 0.74 | 0.24 | 3.04 | 1 | 10 | 112.9997 | 154.6111 | 139.8553 | 112999.6777 | 154611.1442 | 2.6557e-06 | 0.2001 | 139855.2736
2 | 120 | CONCLUIDO | 5.727 | 17.46 | 11.06 | 8.19 | 0.11 | 81 | 233.53 | 57.72 | 1.5 | 79 | 54.31 | 29036.54 | 166.25 | 1326.1 | 107.25 | 30.42 | 38223.4 | 0.28 | 0.78 | 0.2 | 2.34 | 1 | 10 | 96.2667 | 131.7164 | 119.1455 | 96266.7065 | 131716.3548 | 2.9214e-06 | 0.18188 | 119145.5308
3 | 120 | CONCLUIDO | 6.0956 | 16.41 | 10.64 | 9.53 | 0.13 | 67 | 233.96 | 57.72 | 1.75 | 65 | 54.49 | 29089.39 | 158.73 | 1325.91 | 93.36 | 30.42 | 31349.21 | 0.33 | 0.81 | 0.19 | 1.92 | 1 | 10 | 86.7092 | 118.6394 | 107.3166 | 86709.1984 | 118639.3506 | 3.1094e-06 | 0.17094 | 107316.5775
4 | 120 | CONCLUIDO | 6.424 | 15.57 | 10.31 | 11.04 | 0.15 | 56 | 234.39 | 57.72 | 2 | 54 | 54.67 | 29142.31 | 152.28 | 1326.12 | 82.27 | 30.42 | 25862.37 | 0.37 | 0.84 | 0.17 | 1.58 | 1 | 10 | 79.2968 | 108.4974 | 98.1426 | 79296.8179 | 108497.4046 | 3.2769e-06 | 0.16219 | 98142.5646
5 | 120 | CONCLUIDO | 6.6391 | 15.06 | 10.12 | 12.39 | 0.17 | 49 | 234.82 | 57.72 | 2.25 | 47 | 54.85 | 29195.29 | 148.17 | 1326.38 | 76.33 | 30.42 | 22927.29 | 0.4 | 0.85 | 0.16 | 1.4 | 1 | 10 | 74.9295 | 102.5219 | 92.7373 | 74929.505 | 102521.8544 | 3.3867e-06 | 0.15687 | 92737.3125
6 | 120 | CONCLUIDO | 6.8548 | 14.59 | 9.92 | 13.84 | 0.19 | 43 | 235.25 | 57.72 | 2.5 | 41 | 55.03 | 29248.33 | 143.94 | 1325.96 | 69.71 | 30.42 | 19646.11 | 0.44 | 0.87 | 0.15 | 1.2 | 1 | 10 | 70.7702 | 96.8309 | 87.5895 | 70770.1776 | 96830.8792 | 3.4967e-06 | 0.15198 | 87589.476
7 | 120 | CONCLUIDO | 7.0377 | 14.21 | 9.77 | 15.43 | 0.21 | 38 | 235.68 | 57.72 | 2.75 | 36 | 55.21 | 29301.44 | 140.14 | 1325.83 | 64.93 | 30.42 | 17279.18 | 0.47 | 0.89 | 0.14 | 1.05 | 1 | 10 | 67.4041 | 92.2252 | 83.4234 | 67404.0636 | 92225.2135 | 3.59e-06 | 0.14802 | 83423.3686
8 | 120 | CONCLUIDO | 7.1912 | 13.91 | 9.65 | 17.03 | 0.23 | 34 | 236.11 | 57.72 | 3 | 32 | 55.39 | 29354.61 | 137.1 | 1325.91 | 60.82 | 30.42 | 15244.6 | 0.5 | 0.9 | 0.14 | 0.93 | 1 | 10 | 64.7716 | 88.6234 | 80.1653 | 64771.6028 | 88623.3644 | 3.6683e-06 | 0.1449 | 80165.2749
9 | 120 | CONCLUIDO | 7.3107 | 13.68 | 9.56 | 18.5 | 0.24 | 31 | 236.54 | 57.72 | 3.25 | 29 | 55.57 | 29407.85 | 134.51 | 1325.85 | 57.78 | 30.42 | 13742.48 | 0.53 | 0.9 | 0.13 | 0.84 | 1 | 10 | 62.7305 | 85.8306 | 77.6391 | 62730.4772 | 85830.6063 | 3.7292e-06 | 0.1425 | 77639.0537
10 | 120 | CONCLUIDO | 7.4849 | 13.36 | 9.38 | 20.09 | 0.26 | 28 | 236.98 | 57.72 | 3.5 | 26 | 55.75 | 29461.15 | 130.45 | 1325.91 | 51.55 | 30.42 | 10637.6 | 0.59 | 0.92 | 0.13 | 0.65 | 1 | 10 | 59.6994 | 81.6833 | 73.8876 | 59699.3845 | 81683.3317 | 3.8181e-06 | 0.13917 | 73887.5891
11 | 120 | CONCLUIDO | 7.5066 | 13.32 | 9.43 | 21.76 | 0.28 | 26 | 237.41 | 57.72 | 3.75 | 24 | 55.93 | 29514.51 | 129.93 | 1325.94 | 54.3 | 30.42 | 12022.76 | 0.56 | 0.92 | 0.11 | 0.71 | 1 | 10 | 59.4462 | 81.337 | 73.5743 | 59446.2386 | 81336.9662 | 3.8292e-06 | 0.13875 | 73574.2803
12 | 120 | CONCLUIDO | 7.5117 | 13.31 | 9.46 | 22.72 | 0.3 | 25 | 237.84 | 57.72 | 4 | 23 | 56.12 | 29567.95 | 129.24 | 1325.85 | 54.99 | 30.42 | 12375.2 | 0.55 | 0.91 | 0.12 | 0.74 | 1 | 10 | 59.2341 | 81.0468 | 73.3118 | 59234.1347 | 81046.7563 | 3.8318e-06 | 0.13865 | 73311.7676
13 | 120 | CONCLUIDO | 7.6123 | 13.14 | 9.38 | 24.47 | 0.32 | 23 | 238.28 | 57.72 | 4.25 | 21 | 56.3 | 29621.44 | 126.6 | 1325.88 | 52.25 | 30.42 | 11016.65 | 0.58 | 0.92 | 0.12 | 0.66 | 1 | 10 | 57.5044 | 78.6801 | 71.171 | 57504.437 | 78680.1076 | 3.8831e-06 | 0.13687 | 71170.9885
14 | 120 | CONCLUIDO | 7.7131 | 12.96 | 9.3 | 26.57 | 0.34 | 21 | 238.71 | 57.72 | 4.5 | 19 | 56.49 | 29675.01 | 124.03 | 1325.81 | 49.51 | 30.42 | 9656.29 | 0.61 | 0.93 | 0.11 | 0.58 | 1 | 10 | 55.84 | 76.4027 | 69.1109 | 55839.9534 | 76402.6877 | 3.9345e-06 | 0.135 | 69110.9224
15 | 120 | CONCLUIDO | 7.7534 | 12.9 | 9.28 | 27.83 | 0.35 | 20 | 239.14 | 57.72 | 4.75 | 18 | 56.67 | 29728.63 | 122.04 | 1325.86 | 48.71 | 30.42 | 9259.59 | 0.62 | 0.93 | 0.12 | 0.56 | 1 | 10 | 54.9058 | 75.1245 | 67.9547 | 54905.7891 | 75124.5229 | 3.9551e-06 | 0.13437 | 67954.7438
16 | 120 | CONCLUIDO | 7.8035 | 12.81 | 9.24 | 29.18 | 0.37 | 19 | 239.58 | 57.72 | 5 | 17 | 56.86 | 29782.33 | 120.38 | 1325.87 | 47.58 | 30.42 | 8699.43 | 0.64 | 0.94 | 0.11 | 0.52 | 1 | 10 | 53.9857 | 73.8656 | 66.816 | 53985.692 | 73865.6055 | 3.9806e-06 | 0.13344 | 66815.9758
17 | 120 | CONCLUIDO | 7.8998 | 12.66 | 9.18 | 32.38 | 0.39 | 17 | 240.02 | 57.72 | 5.25 | 15 | 57.04 | 29836.09 | 117.32 | 1325.95 | 45.38 | 30.42 | 7609.48 | 0.67 | 0.94 | 0.11 | 0.45 | 1 | 10 | 52.317 | 71.5824 | 64.7507 | 52316.9845 | 71582.4062 | 4.0297e-06 | 0.13187 | 64750.6819
18 | 120 | CONCLUIDO | 7.949 | 12.58 | 9.14 | 34.28 | 0.41 | 16 | 240.45 | 57.72 | 5.5 | 14 | 57.23 | 29890.04 | 115.16 | 1325.9 | 44.41 | 30.42 | 7130.25 | 0.68 | 0.95 | 0.1 | 0.42 | 1 | 10 | 51.2838 | 70.1688 | 63.472 | 51283.8222 | 70168.788 | 4.0548e-06 | 0.13104 | 63471.9774
19 | 120 | CONCLUIDO | 7.95 | 12.58 | 9.14 | 34.28 | 0.42 | 16 | 240.89 | 57.72 | 5.75 | 14 | 57.42 | 29943.94 | 113.55 | 1325.83 | 44.23 | 30.42 | 7040.28 | 0.69 | 0.95 | 0.11 | 0.42 | 1 | 10 | 50.7878 | 69.4901 | 62.8581 | 50787.8133 | 69490.1267 | 4.0554e-06 | 0.13104 | 62858.0865
20 | 120 | CONCLUIDO | 8.0178 | 12.47 | 9.08 | 36.32 | 0.44 | 15 | 241.33 | 57.72 | 6 | 13 | 57.6 | 29997.9 | 110.22 | 1325.79 | 41.99 | 30.42 | 5927.29 | 0.72 | 0.95 | 0.11 | 0.36 | 1 | 10 | 49.275 | 67.4203 | 60.9858 | 49275.0404 | 67420.2842 | 4.0899e-06 | 0.1299 | 60985.7869
21 | 120 | CONCLUIDO | 8.0595 | 12.41 | 9.06 | 38.83 | 0.46 | 14 | 241.77 | 57.72 | 6.25 | 12 | 57.79 | 30051.93 | 109.31 | 1325.79 | 41.89 | 30.42 | 5882.49 | 0.73 | 0.95 | 0.1 | 0.34 | 1 | 10 | 48.7249 | 66.6676 | 60.3049 | 48724.9312 | 66667.6005 | 4.1112e-06 | 0.12927 | 60304.9382
22 | 120 | CONCLUIDO | 8.0868 | 12.37 | 9.06 | 41.84 | 0.48 | 13 | 242.2 | 57.72 | 6.5 | 11 | 57.98 | 30106.03 | 107.48 | 1325.79 | 41.97 | 30.42 | 5925 | 0.72 | 0.95 | 0.1 | 0.34 | 1 | 10 | 48.0187 | 65.7013 | 59.4308 | 48018.6878 | 65701.287 | 4.1251e-06 | 0.12885 | 59430.8484
23 | 120 | CONCLUIDO | 8.0817 | 12.37 | 9.07 | 41.87 | 0.49 | 13 | 242.64 | 57.72 | 6.75 | 7 | 58.17 | 30160.2 | 106.8 | 1325.84 | 41.94 | 30.42 | 5908.12 | 0.73 | 0.95 | 0.11 | 0.35 | 1 | 10 | 47.8595 | 65.4835 | 59.2338 | 47859.4916 | 65483.4678 | 4.1225e-06 | 0.12885 | 59233.8176
24 | 120 | CONCLUIDO | 8.0743 | 12.38 | 9.08 | 41.93 | 0.51 | 13 | 243.08 | 57.72 | 7 | 1 | 58.36 | 30214.44 | 105.88 | 1325.88 | 41.99 | 30.42 | 5936.31 | 0.72 | 0.95 | 0.12 | 0.36 | 1 | 10 | 47.6415 | 65.1852 | 58.9641 | 47641.5329 | 65185.2472 | 4.1188e-06 | 0.12896 | 58964.0587
25 | 120 | CONCLUIDO | 8.0748 | 12.38 | 9.08 | 41.92 | 0.53 | 13 | 243.52 | 57.72 | 7.25 | 0 | 58.55 | 30268.74 | 106.02 | 1325.91 | 41.92 | 30.42 | 5901.3 | 0.73 | 0.95 | 0.12 | 0.36 | 1 | 10 | 47.6806 | 65.2388 | 59.0125 | 47680.6429 | 65238.7591 | 4.119e-06 | 0.12896 | 59012.4635

## RESULTADOS_27
Unnamed: 0 | Volume de calda [L] | STATUS | Capacidade operacional [ha/h] | Tempo de missao [h] | Tempo util [h] | Tempo por voo [min] | Autonomia Projetada [h] | N° Voos | MTOW [kg] | Massa Estrutura [kg] | Combustível [kg] | Abastecimentos | Massa gerador | Potência gerador [W] | Combustível consumido [L] | Calda cons [L] | Distância percorrida [km] | Distância Pulverizando [km] | RTL ACUMULADO[m] | EOC [km/km] | EOC [h/h] | Tempo de manobra [h] | Tempo rtl_rtw [h] | V pulv [m/s] | V desloc [m/s] | Preço Total por ha Simples [R$/ha] | Preço Total por ha Presumido [R$/ha] | Preço Total por ha Real [R$/ha] | Preço Total Simples [R$] | Preço Total Presumido [R$] | Prod CAPEX [ha/h/R$] | Dias Trabalhados | Preço Total Real [R$]
0 | 145 | CONCLUIDO | 3.6903 | 27.1 | 14.29 | 4.68 | 0.06 | 183 | 285.18 | 61.2 | 1 | 181 | 77.98 | 35406.83 | 250.17 | 1326.13 | 213.08 | 30.42 | 90630.57 | 0.14 | 0.61 | 0.38 | 5.56 | 1 | 10 | 218.1382 | 298.4663 | 269.9811 | 218138.1895 | 298466.2944 | 1.8239e-06 | 0.28229 | 269981.0902
1 | 145 | CONCLUIDO | 4.488 | 22.28 | 12.49 | 5.9 | 0.08 | 127 | 285.68 | 61.2 | 1.25 | 125 | 78.24 | 35468.6 | 217.35 | 1326.26 | 153.89 | 30.42 | 61315.05 | 0.2 | 0.69 | 0.28 | 3.77 | 1 | 10 | 156.6203 | 214.2948 | 193.8428 | 156620.3184 | 214294.8292 | 2.2181e-06 | 0.23208 | 193842.8315
2 | 145 | CONCLUIDO | 5.047 | 19.81 | 11.58 | 7.09 | 0.09 | 98 | 286.19 | 61.2 | 1.5 | 96 | 78.49 | 35530.47 | 200.44 | 1326.31 | 124.16 | 30.42 | 46595.99 | 0.24 | 0.75 | 0.24 | 2.86 | 1 | 10 | 128.9457 | 176.4292 | 159.591 | 128945.7038 | 176429.2006 | 2.4944e-06 | 0.20635 | 159591.0453
3 | 145 | CONCLUIDO | 5.4902 | 18.21 | 11.01 | 8.36 | 0.11 | 79 | 286.69 | 61.2 | 1.75 | 77 | 78.74 | 35592.57 | 189.28 | 1326.02 | 105.11 | 30.42 | 37167.27 | 0.29 | 0.79 | 0.21 | 2.29 | 1 | 10 | 112.3672 | 153.7458 | 139.0725 | 112367.249 | 153745.8274 | 2.7134e-06 | 0.18969 | 139072.5414
4 | 145 | CONCLUIDO | 5.8093 | 17.21 | 10.65 | 9.54 | 0.12 | 67 | 287.19 | 61.2 | 2 | 65 | 78.99 | 35654.65 | 182.14 | 1326.1 | 93.62 | 30.42 | 31477.79 | 0.32 | 0.81 | 0.19 | 1.93 | 1 | 10 | 102.4856 | 140.2253 | 126.8424 | 102485.5891 | 140225.3043 | 2.8712e-06 | 0.17927 | 126842.3981
5 | 145 | CONCLUIDO | 6.0803 | 16.45 | 10.37 | 10.73 | 0.14 | 58 | 287.7 | 61.2 | 2.25 | 56 | 79.25 | 35716.83 | 176.27 | 1326.11 | 84.46 | 30.42 | 26943.23 | 0.36 | 0.83 | 0.17 | 1.65 | 1 | 10 | 95.0417 | 130.0402 | 117.6293 | 95041.6621 | 130040.195 | 3.0051e-06 | 0.17135 | 117629.3413
6 | 145 | CONCLUIDO | 6.3056 | 15.86 | 10.16 | 11.95 | 0.15 | 51 | 288.2 | 61.2 | 2.5 | 49 | 79.5 | 35779.11 | 171.67 | 1326.02 | 77.59 | 30.42 | 23547.46 | 0.39 | 0.85 | 0.16 | 1.44 | 1 | 10 | 89.4955 | 122.4517 | 110.7651 | 89495.4985 | 122451.6893 | 3.1164e-06 | 0.16521 | 110765.072
7 | 145 | CONCLUIDO | 6.5115 | 15.36 | 9.98 | 13.31 | 0.17 | 45 | 288.71 | 61.2 | 2.75 | 43 | 79.76 | 35841.5 | 167.53 | 1325.92 | 71.78 | 30.42 | 20669.97 | 0.42 | 0.87 | 0.15 | 1.26 | 1 | 10 | 84.8108 | 116.0419 | 104.967 | 84810.8115 | 116041.8938 | 3.2182e-06 | 0.16 | 104967.0183
8 | 145 | CONCLUIDO | 6.6623 | 15.01 | 9.85 | 14.42 | 0.18 | 41 | 289.21 | 61.2 | 3 | 39 | 80.02 | 35903.99 | 164.35 | 1325.91 | 67.44 | 30.42 | 18521.26 | 0.45 | 0.88 | 0.14 | 1.13 | 1 | 10 | 81.5133 | 111.5301 | 100.8859 | 81513.3348 | 111530.1408 | 3.2927e-06 | 0.15635 | 100885.8607
9 | 145 | CONCLUIDO | 6.808 | 14.69 | 9.75 | 15.8 | 0.2 | 37 | 289.72 | 61.2 | 3.25 | 35 | 80.27 | 35966.59 | 161.69 | 1325.86 | 63.95 | 30.42 | 16793 | 0.48 | 0.89 | 0.14 | 1.02 | 1 | 10 | 78.6629 | 107.6301 | 97.358 | 78662.9311 | 107630.0927 | 3.3647e-06 | 0.15302 | 97358.0277
10 | 145 | CONCLUIDO | 6.9293 | 14.43 | 9.65 | 17.03 | 0.21 | 34 | 290.23 | 61.2 | 3.5 | 32 | 80.53 | 36029.29 | 158.91 | 1325.82 | 60.83 | 30.42 | 15249.49 | 0.5 | 0.9 | 0.14 | 0.93 | 1 | 10 | 76.1516 | 104.194 | 94.2498 | 76151.5835 | 104193.9561 | 3.4247e-06 | 0.15031 | 94249.8312
11 | 145 | CONCLUIDO | 7.054 | 14.18 | 9.56 | 18.5 | 0.23 | 31 | 290.74 | 61.2 | 3.75 | 29 | 80.79 | 36092.1 | 156.38 | 1325.86 | 57.83 | 30.42 | 13762.66 | 0.53 | 0.9 | 0.13 | 0.84 | 1 | 10 | 73.7968 | 100.972 | 91.3354 | 73796.7854 | 100972.0175 | 3.4863e-06 | 0.14771 | 91335.3899
12 | 145 | CONCLUIDO | 7.1596 | 13.97 | 9.46 | 19.56 | 0.24 | 29 | 291.25 | 61.2 | 4 | 27 | 81.05 | 36155.02 | 153.89 | 1325.82 | 54.22 | 30.42 | 11972.26 | 0.56 | 0.91 | 0.13 | 0.73 | 1 | 10 | 71.7049 | 98.1099 | 88.7464 | 71704.9391 | 98109.861 | 3.5385e-06 | 0.14552 | 88746.3936
13 | 145 | CONCLUIDO | 7.2855 | 13.73 | 9.32 | 20.71 | 0.26 | 27 | 291.76 | 61.2 | 4.25 | 25 | 81.31 | 36218.04 | 150.3 | 1325.9 | 50.09 | 30.42 | 9914.11 | 0.61 | 0.93 | 0.11 | 0.6 | 1 | 10 | 69.046 | 94.4718 | 85.4555 | 69045.9907 | 94471.7705 | 3.6007e-06 | 0.14302 | 85455.5173
14 | 145 | CONCLUIDO | 7.1675 | 13.95 | 9.6 | 22.16 | 0.27 | 26 | 292.27 | 61.2 | 4.5 | 24 | 81.57 | 36281.16 | 154.54 | 1325.96 | 60.41 | 30.42 | 15080.38 | 0.5 | 0.9 | 0.11 | 0.88 | 1 | 10 | 72.1074 | 98.6605 | 89.2445 | 72107.3861 | 98660.5068 | 3.5424e-06 | 0.14531 | 89244.4865
15 | 145 | CONCLUIDO | 7.3293 | 13.64 | 9.4 | 23.5 | 0.29 | 24 | 292.79 | 61.2 | 4.75 | 22 | 81.84 | 36344.4 | 150.01 | 1325.91 | 52.96 | 30.42 | 11365.23 | 0.57 | 0.92 | 0.12 | 0.68 | 1 | 10 | 68.6927 | 93.9884 | 85.0183 | 68692.7324 | 93988.427 | 3.6224e-06 | 0.14208 | 85018.3035
16 | 145 | CONCLUIDO | 7.3703 | 13.57 | 9.38 | 24.47 | 0.3 | 23 | 293.3 | 61.2 | 5 | 21 | 82.1 | 36407.75 | 148.64 | 1326.05 | 52.2 | 30.42 | 10988.46 | 0.58 | 0.92 | 0.12 | 0.66 | 1 | 10 | 67.8341 | 92.8136 | 83.9556 | 67834.1117 | 92813.6242 | 3.6427e-06 | 0.14135 | 83955.6222
17 | 145 | CONCLUIDO | 7.471 | 13.38 | 9.3 | 26.58 | 0.32 | 21 | 293.81 | 61.2 | 5.25 | 19 | 82.36 | 36471.2 | 146.17 | 1325.82 | 49.59 | 30.42 | 9694.75 | 0.61 | 0.93 | 0.12 | 0.58 | 1 | 10 | 65.9991 | 90.3029 | 81.6845 | 65999.1236 | 90302.9126 | 3.6924e-06 | 0.13937 | 81684.5293
18 | 145 | CONCLUIDO | 7.5185 | 13.3 | 9.27 | 27.82 | 0.33 | 20 | 294.33 | 61.2 | 5.5 | 18 | 82.63 | 36534.76 | 144.54 | 1325.92 | 48.61 | 30.42 | 9212.19 | 0.63 | 0.93 | 0.11 | 0.55 | 1 | 10 | 65.0151 | 88.9565 | 80.4666 | 65015.0504 | 88956.4602 | 3.7159e-06 | 0.13854 | 80466.5805
19 | 145 | CONCLUIDO | 7.5705 | 13.21 | 9.24 | 29.17 | 0.35 | 19 | 294.84 | 61.2 | 5.75 | 17 | 82.9 | 36598.44 | 143.02 | 1325.84 | 47.43 | 30.42 | 8624.49 | 0.64 | 0.94 | 0.11 | 0.52 | 1 | 10 | 64.0413 | 87.6241 | 79.2614 | 64041.2745 | 87624.0971 | 3.7416e-06 | 0.1376 | 79261.3762
20 | 145 | CONCLUIDO | 7.6131 | 13.14 | 9.22 | 30.72 | 0.36 | 18 | 295.36 | 61.2 | 6 | 16 | 83.16 | 36662.22 | 141.5 | 1325.88 | 46.87 | 30.42 | 8350.25 | 0.65 | 0.94 | 0.11 | 0.5 | 1 | 10 | 63.1743 | 86.4378 | 78.1883 | 63174.2582 | 86437.8072 | 3.7627e-06 | 0.13687 | 78188.3042
21 | 145 | CONCLUIDO | 7.6671 | 13.04 | 9.18 | 32.39 | 0.38 | 17 | 295.88 | 61.2 | 6.25 | 15 | 83.43 | 36726.12 | 139.59 | 1325.93 | 45.46 | 30.42 | 7647.93 | 0.67 | 0.94 | 0.11 | 0.46 | 1 | 10 | 62.0685 | 84.9248 | 76.8197 | 62068.4677 | 84924.8158 | 3.7893e-06 | 0.13583 | 76819.7106
22 | 145 | CONCLUIDO | 7.6718 | 13.03 | 9.17 | 32.36 | 0.39 | 17 | 296.4 | 61.2 | 6.5 | 15 | 83.7 | 36790.13 | 138.16 | 1325.82 | 45.31 | 30.42 | 7573.71 | 0.67 | 0.94 | 0.11 | 0.45 | 1 | 10 | 61.5632 | 84.2334 | 76.1943 | 61563.1639 | 84233.4368 | 3.7917e-06 | 0.13573 | 76194.3158
23 | 145 | CONCLUIDO | 7.7146 | 12.96 | 9.15 | 34.32 | 0.4 | 16 | 296.92 | 61.2 | 6.75 | 14 | 83.97 | 36854.25 | 137.38 | 1325.81 | 44.66 | 30.42 | 7252.7 | 0.68 | 0.94 | 0.11 | 0.43 | 1 | 10 | 60.9516 | 83.3967 | 75.4374 | 60951.6346 | 83396.7154 | 3.8128e-06 | 0.135 | 75437.4499
24 | 145 | CONCLUIDO | 7.7705 | 12.87 | 9.11 | 36.45 | 0.42 | 15 | 297.44 | 61.2 | 7 | 13 | 84.24 | 36918.48 | 135.33 | 1325.9 | 43.24 | 30.42 | 6550.47 | 0.7 | 0.95 | 0.11 | 0.39 | 1 | 10 | 59.8183 | 81.846 | 74.0347 | 59818.2752 | 81846.0031 | 3.8405e-06 | 0.13406 | 74034.7354
25 | 145 | CONCLUIDO | 7.7966 | 12.83 | 9.07 | 36.27 | 0.43 | 15 | 297.96 | 61.2 | 7.25 | 13 | 84.51 | 36982.83 | 132.54 | 1325.79 | 41.73 | 30.42 | 5793.44 | 0.73 | 0.95 | 0.11 | 0.35 | 1 | 10 | 58.6897 | 80.3018 | 72.6379 | 58689.6649 | 80301.7887 | 3.8533e-06 | 0.13365 | 72637.8987
26 | 145 | CONCLUIDO | 7.8539 | 12.73 | 9.03 | 38.7 | 0.45 | 14 | 298.48 | 61.2 | 7.5 | 12 | 84.79 | 37047.29 | 131.49 | 1325.79 | 40.71 | 30.42 | 5288.14 | 0.75 | 0.96 | 0.1 | 0.31 | 1 | 10 | 57.8819 | 79.1966 | 71.6382 | 57881.9058 | 79196.5771 | 3.8817e-06 | 0.1326 | 71638.167
27 | 145 | CONCLUIDO | 7.7801 | 12.85 | 9.15 | 39.21 | 0.46 | 14 | 299.01 | 61.2 | 7.75 | 12 | 85.06 | 37111.87 | 132.21 | 1325.82 | 44.74 | 30.42 | 7305.79 | 0.68 | 0.94 | 0.1 | 0.43 | 1 | 10 | 58.845 | 80.5143 | 72.8301 | 58844.9747 | 80514.2904 | 3.8452e-06 | 0.13385 | 72830.1195
28 | 145 | CONCLUIDO | 7.8486 | 12.74 | 9.09 | 41.96 | 0.48 | 13 | 299.53 | 61.2 | 8 | 11 | 85.33 | 37176.68 | 130.84 | 1325.88 | 42.78 | 30.42 | 6328.55 | 0.71 | 0.95 | 0.1 | 0.37 | 1 | 10 | 57.8216 | 79.114 | 71.5635 | 57821.5821 | 79114.0395 | 3.8791e-06 | 0.13271 | 71563.5066
29 | 145 | CONCLUIDO | 7.8561 | 12.73 | 9.08 | 41.9 | 0.49 | 13 | 300.06 | 61.2 | 8.25 | 11 | 85.61 | 37241.49 | 128.67 | 1325.83 | 42.35 | 30.42 | 6113.59 | 0.72 | 0.95 | 0.1 | 0.36 | 1 | 10 | 57.083 | 78.1034 | 70.6493 | 57082.961 | 78103.4255 | 3.8828e-06 | 0.1326 | 70649.3442
30 | 145 | CONCLUIDO | 7.9131 | 12.64 | 9.04 | 45.21 | 0.5 | 12 | 300.59 | 61.2 | 8.5 | 10 | 85.89 | 37306.42 | 127.01 | 1325.79 | 41.06 | 30.42 | 5476.62 | 0.74 | 0.96 | 0.1 | 0.32 | 1 | 10 | 56.1088 | 76.7705 | 69.4437 | 56108.8015 | 76770.5376 | 3.9109e-06 | 0.13167 | 69443.6653
31 | 145 | CONCLUIDO | 7.9095 | 12.64 | 9.05 | 45.24 | 0.52 | 12 | 301.11 | 61.2 | 8.75 | 10 | 86.16 | 37371.47 | 125.66 | 1325.84 | 41.34 | 30.42 | 5617.21 | 0.74 | 0.96 | 0.1 | 0.33 | 1 | 10 | 55.7374 | 76.2624 | 68.9841 | 55737.4494 | 76262.4373 | 3.9091e-06 | 0.13167 | 68984.0573
32 | 145 | CONCLUIDO | 7.972 | 12.54 | 9 | 49.1 | 0.53 | 11 | 301.64 | 61.2 | 9 | 9 | 86.44 | 37436.63 | 123.11 | 1325.83 | 39.8 | 30.42 | 4847.95 | 0.76 | 0.96 | 0.1 | 0.28 | 1 | 10 | 54.4559 | 74.509 | 67.398 | 54455.9458 | 74509.0274 | 3.94e-06 | 0.13062 | 67397.9904
33 | 145 | CONCLUIDO | 7.9694 | 12.55 | 9.01 | 49.12 | 0.55 | 11 | 302.17 | 61.2 | 9.25 | 7 | 86.72 | 37501.91 | 122.31 | 1325.87 | 39.81 | 30.42 | 4854.29 | 0.76 | 0.96 | 0.1 | 0.28 | 1 | 10 | 54.2473 | 74.2236 | 67.1398 | 54247.3163 | 74223.5714 | 3.9388e-06 | 0.13073 | 67139.7779
34 | 145 | CONCLUIDO | 7.9588 | 12.56 | 9.02 | 49.22 | 0.56 | 11 | 302.7 | 61.2 | 9.5 | 3 | 87 | 37567.32 | 121.71 | 1325.92 | 40.22 | 30.42 | 5059.48 | 0.76 | 0.96 | 0.11 | 0.3 | 1 | 10 | 54.1516 | 74.0926 | 67.0213 | 54151.5874 | 74092.5909 | 3.9335e-06 | 0.13083 | 67021.2981
35 | 145 | CONCLUIDO | 7.9565 | 12.57 | 9.03 | 49.23 | 0.57 | 11 | 303.23 | 61.2 | 9.75 | 0 | 87.28 | 37632.84 | 121.6 | 1325.85 | 40.16 | 30.42 | 5031.56 | 0.76 | 0.96 | 0.11 | 0.31 | 1 | 10 | 54.1503 | 74.0908 | 67.0197 | 54150.3039 | 74090.8348 | 3.9324e-06 | 0.13094 | 67019.7095

## RESULTADOS_11
Unnamed: 0 | Volume de calda [L] | STATUS | Capacidade operacional [ha/h] | Tempo de missao [h] | Tempo util [h] | Tempo por voo [min] | Autonomia Projetada [h] | N° Voos | MTOW [kg] | Massa Estrutura [kg] | Combustível [kg] | Abastecimentos | Massa gerador | Potência gerador [W] | Combustível consumido [L] | Calda cons [L] | Distância percorrida [km] | Distância Pulverizando [km] | RTL ACUMULADO[m] | EOC [km/km] | EOC [h/h] | Tempo de manobra [h] | Tempo rtl_rtw [h] | V pulv [m/s] | V desloc [m/s] | Preço Total por ha Simples [R$/ha] | Preço Total por ha Presumido [R$/ha] | Preço Total por ha Real [R$/ha] | Preço Total Simples [R$] | Preço Total Presumido [R$] | Prod CAPEX [ha/h/R$] | Dias Trabalhados | Preço Total Real [R$]
0 | 65 | CONCLUIDO | 6.4319 | 15.55 | 11.11 | 8.03 | 0.13 | 83 | 133.21 | 46.47 | 1 | 81 | 20.75 | 16663.42 | 113.61 | 1326.26 | 108.59 | 30.42 | 38887.11 | 0.28 | 0.78 | 0.21 | 2.38 | 1 | 10 | 61.4726 | 84.1096 | 76.0823 | 61472.6371 | 84109.574 | 3.6003e-06 | 0.16198 | 76082.2743
1 | 65 | CONCLUIDO | 6.9946 | 14.3 | 10.46 | 10.28 | 0.17 | 61 | 133.55 | 46.47 | 1.25 | 59 | 20.83 | 16704.7 | 104.28 | 1325.79 | 87.28 | 30.42 | 28338.03 | 0.35 | 0.83 | 0.18 | 1.74 | 1 | 10 | 52.5358 | 71.8818 | 65.0215 | 52535.8172 | 71881.8228 | 3.9153e-06 | 0.14896 | 65021.5225
2 | 65 | CONCLUIDO | 7.3695 | 13.57 | 10.08 | 12.6 | 0.2 | 48 | 133.88 | 46.47 | 1.5 | 46 | 20.91 | 16746.01 | 97.8 | 1326.14 | 74.96 | 30.42 | 22243.76 | 0.41 | 0.86 | 0.16 | 1.36 | 1 | 10 | 47.322 | 64.748 | 58.5685 | 47321.9601 | 64747.9935 | 4.1252e-06 | 0.14135 | 58568.5358
3 | 65 | CONCLUIDO | 7.6697 | 13.04 | 9.8 | 15.07 | 0.23 | 39 | 134.22 | 46.47 | 1.75 | 37 | 21 | 16787.35 | 92.24 | 1325.97 | 65.64 | 30.42 | 17631.41 | 0.46 | 0.88 | 0.14 | 1.07 | 1 | 10 | 43.4281 | 59.4202 | 53.7492 | 43428.0635 | 59420.1924 | 4.2932e-06 | 0.13583 | 53749.2127
4 | 65 | CONCLUIDO | 7.8795 | 12.69 | 9.61 | 17.48 | 0.26 | 33 | 134.55 | 46.47 | 2 | 31 | 21.09 | 16828.84 | 87.65 | 1326.05 | 59.64 | 30.42 | 14661.8 | 0.51 | 0.9 | 0.13 | 0.89 | 1 | 10 | 40.6736 | 55.6513 | 50.3401 | 40673.5513 | 55651.3473 | 4.4106e-06 | 0.13219 | 50340.0608
5 | 65 | CONCLUIDO | 8.1675 | 12.24 | 9.33 | 20.73 | 0.29 | 27 | 134.89 | 46.47 | 2.25 | 25 | 21.17 | 16870.25 | 81.26 | 1325.85 | 50.22 | 30.42 | 9979.34 | 0.61 | 0.93 | 0.12 | 0.61 | 1 | 10 | 37.0738 | 50.726 | 45.8848 | 37073.7716 | 50725.9699 | 4.5719e-06 | 0.1275 | 45884.7545
6 | 65 | CONCLUIDO | 8.1688 | 12.24 | 9.41 | 23.52 | 0.33 | 24 | 135.22 | 46.47 | 2.5 | 20 | 21.26 | 16911.68 | 79.45 | 1325.83 | 53.13 | 30.42 | 11450.31 | 0.57 | 0.92 | 0.12 | 0.69 | 1 | 10 | 36.6268 | 50.1144 | 45.3315 | 36626.7722 | 50114.3656 | 4.5726e-06 | 0.1275 | 45331.5208
7 | 65 | CONCLUIDO | 8.2512 | 12.12 | 9.34 | 25.47 | 0.36 | 22 | 135.56 | 46.47 | 2.75 | 5 | 21.34 | 16953.14 | 76.85 | 1325.83 | 50.15 | 30.42 | 9967.53 | 0.61 | 0.93 | 0.14 | 0.62 | 1 | 10 | 35.4334 | 48.4815 | 43.8545 | 35433.3846 | 48481.52 | 4.6187e-06 | 0.12625 | 43854.5118
8 | 65 | CONCLUIDO | 8.2453 | 12.13 | 9.35 | 25.5 | 0.39 | 22 | 135.9 | 46.47 | 3 | 0 | 21.43 | 16994.64 | 77.03 | 1325.93 | 50.2 | 30.42 | 9996.97 | 0.61 | 0.92 | 0.14 | 0.63 | 1 | 10 | 35.5221 | 48.6029 | 43.9643 | 35522.1124 | 48602.9213 | 4.6154e-06 | 0.12635 | 43964.3267

## RESULTADOS_24
Unnamed: 0 | Volume de calda [L] | STATUS | Capacidade operacional [ha/h] | Tempo de missao [h] | Tempo util [h] | Tempo por voo [min] | Autonomia Projetada [h] | N° Voos | MTOW [kg] | Massa Estrutura [kg] | Combustível [kg] | Abastecimentos | Massa gerador | Potência gerador [W] | Combustível consumido [L] | Calda cons [L] | Distância percorrida [km] | Distância Pulverizando [km] | RTL ACUMULADO[m] | EOC [km/km] | EOC [h/h] | Tempo de manobra [h] | Tempo rtl_rtw [h] | V pulv [m/s] | V desloc [m/s] | Preço Total por ha Simples [R$/ha] | Preço Total por ha Presumido [R$/ha] | Preço Total por ha Real [R$/ha] | Preço Total Simples [R$] | Preço Total Presumido [R$] | Prod CAPEX [ha/h/R$] | Dias Trabalhados | Preço Total Real [R$]
0 | 130 | CONCLUIDO | 4.1391 | 24.16 | 13.53 | 5.07 | 0.07 | 160 | 252.85 | 59.19 | 1 | 158 | 62.65 | 31418.63 | 218.9 | 1326.64 | 188.26 | 30.42 | 78336.13 | 0.16 | 0.64 | 0.34 | 4.81 | 1 | 10 | 172.0472 | 235.4025 | 212.936 | 172047.1555 | 235402.5083 | 2.0837e-06 | 0.25167 | 212936.0233
1 | 130 | CONCLUIDO | 4.9054 | 20.39 | 12.06 | 6.4 | 0.09 | 113 | 253.3 | 59.19 | 1.25 | 111 | 62.86 | 31474.5 | 193.55 | 1326.08 | 139.59 | 30.42 | 54235.44 | 0.22 | 0.72 | 0.26 | 3.33 | 1 | 10 | 129.1026 | 176.6439 | 159.7852 | 129102.6116 | 176643.8888 | 2.4695e-06 | 0.2124 | 159785.2439
2 | 130 | CONCLUIDO | 5.4395 | 18.38 | 11.28 | 7.69 | 0.11 | 88 | 253.75 | 59.19 | 1.5 | 86 | 63.06 | 31530.44 | 179.7 | 1325.96 | 114.08 | 30.42 | 41603.87 | 0.27 | 0.77 | 0.22 | 2.56 | 1 | 10 | 108.5979 | 148.5884 | 134.4074 | 108597.902 | 148588.4405 | 2.7383e-06 | 0.19146 | 134407.3683
3 | 130 | CONCLUIDO | 5.8725 | 17.03 | 10.75 | 9.09 | 0.12 | 71 | 254.21 | 59.19 | 1.75 | 69 | 63.26 | 31586.46 | 169.95 | 1325.88 | 97.19 | 30.42 | 33243.72 | 0.31 | 0.8 | 0.19 | 2.03 | 1 | 10 | 95.5438 | 130.7272 | 118.2508 | 95543.774 | 130727.2066 | 2.9563e-06 | 0.1774 | 118250.7855
4 | 130 | CONCLUIDO | 6.1845 | 16.17 | 10.43 | 10.43 | 0.14 | 60 | 254.66 | 59.19 | 2 | 58 | 63.47 | 31642.55 | 163.71 | 1326.05 | 86.3 | 30.42 | 27856.11 | 0.35 | 0.83 | 0.18 | 1.71 | 1 | 10 | 87.7054 | 120.0024 | 108.5495 | 87705.3913 | 120002.3856 | 3.1134e-06 | 0.16844 | 108549.5264
5 | 130 | CONCLUIDO | 6.4438 | 15.52 | 10.17 | 11.74 | 0.16 | 52 | 255.12 | 59.19 | 2.25 | 50 | 63.67 | 31698.72 | 158.4 | 1325.98 | 77.89 | 30.42 | 23689.65 | 0.39 | 0.85 | 0.16 | 1.45 | 1 | 10 | 81.7338 | 111.8318 | 101.1588 | 81733.834 | 111831.8375 | 3.2439e-06 | 0.16167 | 101158.7639
6 | 130 | CONCLUIDO | 6.6401 | 15.06 | 10.01 | 13.05 | 0.17 | 46 | 255.57 | 59.19 | 2.5 | 44 | 63.88 | 31754.97 | 154.66 | 1325.95 | 72.59 | 30.42 | 21067.88 | 0.42 | 0.86 | 0.15 | 1.28 | 1 | 10 | 77.696 | 106.3071 | 96.1613 | 77695.9895 | 106307.0806 | 3.3428e-06 | 0.15687 | 96161.282
7 | 130 | CONCLUIDO | 6.8191 | 14.66 | 9.86 | 14.42 | 0.19 | 41 | 256.03 | 59.19 | 2.75 | 39 | 64.09 | 31811.29 | 151.14 | 1326.16 | 67.49 | 30.42 | 18545.96 | 0.45 | 0.88 | 0.15 | 1.13 | 1 | 10 | 74.17 | 101.4826 | 91.7973 | 74169.9769 | 101482.6345 | 3.4329e-06 | 0.15271 | 91797.2743
8 | 130 | CONCLUIDO | 6.9661 | 14.36 | 9.74 | 15.8 | 0.21 | 37 | 256.49 | 59.19 | 3 | 35 | 64.29 | 31867.69 | 148.33 | 1325.99 | 63.85 | 30.42 | 16745.24 | 0.48 | 0.89 | 0.14 | 1.02 | 1 | 10 | 71.4441 | 97.753 | 88.4236 | 71444.1134 | 97752.9878 | 3.5069e-06 | 0.14958 | 88423.5799
9 | 130 | CONCLUIDO | 7.0792 | 14.13 | 9.66 | 17.04 | 0.23 | 34 | 256.95 | 59.19 | 3.25 | 32 | 64.5 | 31924.29 | 145.66 | 1325.96 | 61.22 | 30.42 | 15443.27 | 0.5 | 0.9 | 0.13 | 0.94 | 1 | 10 | 69.2723 | 94.7815 | 85.7356 | 69272.3267 | 94781.4534 | 3.5638e-06 | 0.14719 | 85735.6446
10 | 130 | CONCLUIDO | 7.2107 | 13.87 | 9.55 | 18.48 | 0.24 | 31 | 257.41 | 59.19 | 3.5 | 29 | 64.71 | 31980.84 | 142.7 | 1325.9 | 57.48 | 30.42 | 13591.18 | 0.53 | 0.91 | 0.13 | 0.83 | 1 | 10 | 66.8512 | 91.4687 | 82.7391 | 66851.1863 | 91468.7424 | 3.63e-06 | 0.14448 | 82739.094
11 | 130 | CONCLUIDO | 7.3951 | 13.52 | 9.35 | 20.03 | 0.26 | 28 | 257.86 | 59.19 | 3.75 | 26 | 64.92 | 32037.48 | 138.27 | 1325.93 | 50.64 | 30.42 | 10185.71 | 0.6 | 0.92 | 0.12 | 0.63 | 1 | 10 | 63.4308 | 86.7888 | 78.5058 | 63430.786 | 86788.7997 | 3.7228e-06 | 0.14083 | 78505.7985
12 | 130 | CONCLUIDO | 7.4034 | 13.51 | 9.43 | 21.76 | 0.28 | 26 | 258.32 | 59.19 | 4 | 24 | 65.13 | 32094.19 | 138.56 | 1325.79 | 54.36 | 30.42 | 12055 | 0.56 | 0.92 | 0.11 | 0.71 | 1 | 10 | 63.5943 | 87.0125 | 78.7082 | 63594.3132 | 87012.5449 | 3.727e-06 | 0.14073 | 78708.1897
13 | 130 | CONCLUIDO | 7.3952 | 13.52 | 9.49 | 22.79 | 0.29 | 25 | 258.78 | 59.19 | 4.25 | 23 | 65.34 | 32150.98 | 138.68 | 1325.8 | 56.06 | 30.42 | 12911.66 | 0.54 | 0.91 | 0.12 | 0.77 | 1 | 10 | 63.8056 | 87.3017 | 78.9697 | 63805.6422 | 87301.6946 | 3.7229e-06 | 0.14083 | 78969.7434
14 | 130 | CONCLUIDO | 7.5157 | 13.31 | 9.38 | 24.46 | 0.31 | 23 | 259.25 | 59.19 | 4.5 | 21 | 65.55 | 32207.85 | 135.16 | 1325.85 | 52.07 | 30.42 | 10922.69 | 0.58 | 0.92 | 0.12 | 0.66 | 1 | 10 | 61.4895 | 84.1326 | 76.1031 | 61489.4786 | 84132.6174 | 3.7835e-06 | 0.13865 | 76103.1185
15 | 130 | CONCLUIDO | 7.5664 | 13.22 | 9.34 | 25.46 | 0.33 | 22 | 259.71 | 59.19 | 4.75 | 20 | 65.76 | 32264.79 | 133.43 | 1325.83 | 50.72 | 30.42 | 10256.37 | 0.6 | 0.93 | 0.12 | 0.62 | 1 | 10 | 60.4679 | 82.7349 | 74.8388 | 60467.9017 | 82734.8507 | 3.8091e-06 | 0.13771 | 74838.7527
16 | 130 | CONCLUIDO | 7.6606 | 13.05 | 9.27 | 27.81 | 0.34 | 20 | 260.17 | 59.19 | 5 | 18 | 65.98 | 32321.82 | 131.06 | 1325.82 | 48.59 | 30.42 | 9198.74 | 0.63 | 0.93 | 0.11 | 0.55 | 1 | 10 | 58.8793 | 80.5613 | 72.8726 | 58879.3015 | 80561.2579 | 3.8565e-06 | 0.13594 | 72872.6045
17 | 130 | CONCLUIDO | 7.7122 | 12.97 | 9.23 | 29.16 | 0.36 | 19 | 260.63 | 59.19 | 5.25 | 17 | 66.19 | 32378.93 | 129.64 | 1325.93 | 47.29 | 30.42 | 8556.11 | 0.64 | 0.94 | 0.11 | 0.51 | 1 | 10 | 57.985 | 79.3376 | 71.7658 | 57985.0005 | 79337.6358 | 3.8825e-06 | 0.1351 | 71765.7632
18 | 130 | CONCLUIDO | 7.7628 | 12.88 | 9.2 | 30.66 | 0.37 | 18 | 261.1 | 59.19 | 5.5 | 16 | 66.4 | 32436.11 | 127.59 | 1325.92 | 46.01 | 30.42 | 7920.37 | 0.66 | 0.94 | 0.11 | 0.48 | 1 | 10 | 56.9295 | 77.8934 | 70.4594 | 56929.4693 | 77893.4114 | 3.9079e-06 | 0.13417 | 70459.3736
19 | 130 | CONCLUIDO | 7.8061 | 12.81 | 9.17 | 32.38 | 0.39 | 17 | 261.56 | 59.19 | 5.75 | 15 | 66.62 | 32493.38 | 126.04 | 1325.88 | 45.39 | 30.42 | 7613.31 | 0.67 | 0.94 | 0.11 | 0.45 | 1 | 10 | 56.0935 | 76.7496 | 69.4247 | 56093.4908 | 76749.5888 | 3.9297e-06 | 0.13344 | 69424.7158
20 | 130 | CONCLUIDO | 7.8589 | 12.72 | 9.14 | 34.26 | 0.41 | 16 | 262.03 | 59.19 | 6 | 14 | 66.83 | 32550.72 | 123.92 | 1325.81 | 44.27 | 30.42 | 7061.95 | 0.69 | 0.95 | 0.1 | 0.42 | 1 | 10 | 55.0263 | 75.2894 | 68.1039 | 55026.3041 | 75289.4168 | 3.9563e-06 | 0.1325 | 68103.9006
21 | 130 | CONCLUIDO | 7.9024 | 12.65 | 9.12 | 36.46 | 0.42 | 15 | 262.49 | 59.19 | 6.25 | 13 | 67.05 | 32608.15 | 121.56 | 1325.95 | 43.37 | 30.42 | 6617.16 | 0.7 | 0.95 | 0.11 | 0.4 | 1 | 10 | 53.9778 | 73.8548 | 66.8062 | 53977.7803 | 73854.7803 | 3.9782e-06 | 0.13177 | 66806.1838
22 | 130 | CONCLUIDO | 7.9309 | 12.61 | 9.07 | 36.28 | 0.44 | 15 | 262.96 | 59.19 | 6.5 | 13 | 67.26 | 32665.66 | 118.92 | 1325.87 | 41.73 | 30.42 | 5797.21 | 0.73 | 0.95 | 0.11 | 0.35 | 1 | 10 | 52.9043 | 72.386 | 65.4776 | 52904.2912 | 72385.9851 | 3.9926e-06 | 0.13135 | 65477.5683
23 | 130 | CONCLUIDO | 7.9725 | 12.54 | 9.05 | 38.8 | 0.46 | 14 | 263.42 | 59.19 | 6.75 | 12 | 67.48 | 32723.25 | 118.05 | 1325.87 | 41.64 | 30.42 | 5756.2 | 0.73 | 0.95 | 0.1 | 0.33 | 1 | 10 | 52.3407 | 71.6148 | 64.78 | 52340.6737 | 71614.8188 | 4.0135e-06 | 0.13062 | 64780.001
24 | 130 | CONCLUIDO | 7.9968 | 12.5 | 9.06 | 41.84 | 0.47 | 13 | 263.89 | 59.19 | 7 | 11 | 67.7 | 32780.92 | 116.4 | 1325.94 | 41.79 | 30.42 | 5834.15 | 0.73 | 0.95 | 0.1 | 0.34 | 1 | 10 | 51.7034 | 70.7429 | 63.9913 | 51703.4378 | 70742.9246 | 4.0257e-06 | 0.13021 | 63991.3192
25 | 130 | CONCLUIDO | 7.994 | 12.51 | 9.07 | 41.86 | 0.49 | 13 | 264.36 | 59.19 | 7.25 | 11 | 67.92 | 32838.68 | 115.81 | 1325.79 | 42.02 | 30.42 | 5947.51 | 0.72 | 0.95 | 0.1 | 0.35 | 1 | 10 | 51.5586 | 70.5448 | 63.8121 | 51558.6135 | 70544.7696 | 4.0243e-06 | 0.13031 | 63812.0758
26 | 130 | CONCLUIDO | 8.0479 | 12.43 | 9.03 | 45.17 | 0.5 | 12 | 264.83 | 59.19 | 7.5 | 9 | 68.14 | 32896.51 | 112.7 | 1325.84 | 40.85 | 30.42 | 5370.55 | 0.74 | 0.96 | 0.1 | 0.31 | 1 | 10 | 50.2263 | 68.7218 | 62.1631 | 50226.282 | 68721.8149 | 4.0515e-06 | 0.12948 | 62163.1013
27 | 130 | CONCLUIDO | 8.0431 | 12.43 | 9.04 | 45.21 | 0.52 | 12 | 265.3 | 59.19 | 7.75 | 5 | 68.36 | 32954.43 | 112.41 | 1325.85 | 40.89 | 30.42 | 5389.03 | 0.74 | 0.96 | 0.11 | 0.32 | 1 | 10 | 50.1837 | 68.6636 | 62.1104 | 50183.7008 | 68663.5534 | 4.0491e-06 | 0.12948 | 62110.4002
28 | 130 | CONCLUIDO | 8.038 | 12.44 | 9.05 | 45.25 | 0.54 | 12 | 265.77 | 59.19 | 8 | 1 | 68.58 | 33012.44 | 111.98 | 1325.85 | 40.97 | 30.42 | 5431.99 | 0.74 | 0.96 | 0.11 | 0.33 | 1 | 10 | 50.1011 | 68.5505 | 62.0081 | 50101.0633 | 68550.4851 | 4.0465e-06 | 0.12958 | 62008.123
29 | 130 | CONCLUIDO | 8.037 | 12.44 | 9.05 | 45.25 | 0.55 | 12 | 266.24 | 59.19 | 8.25 | 0 | 68.8 | 33070.52 | 112.24 | 1325.89 | 40.98 | 30.42 | 5432.62 | 0.74 | 0.96 | 0.11 | 0.33 | 1 | 10 | 50.1853 | 68.6657 | 62.1124 | 50185.2878 | 68665.7247 | 4.046e-06 | 0.12958 | 62112.3643

## RESULTADOS_13
Unnamed: 0 | Volume de calda [L] | STATUS | Capacidade operacional [ha/h] | Tempo de missao [h] | Tempo util [h] | Tempo por voo [min] | Autonomia Projetada [h] | N° Voos | MTOW [kg] | Massa Estrutura [kg] | Combustível [kg] | Abastecimentos | Massa gerador | Potência gerador [W] | Combustível consumido [L] | Calda cons [L] | Distância percorrida [km] | Distância Pulverizando [km] | RTL ACUMULADO[m] | EOC [km/km] | EOC [h/h] | Tempo de manobra [h] | Tempo rtl_rtw [h] | V pulv [m/s] | V desloc [m/s] | Preço Total por ha Simples [R$/ha] | Preço Total por ha Presumido [R$/ha] | Preço Total por ha Real [R$/ha] | Preço Total Simples [R$] | Preço Total Presumido [R$] | Prod CAPEX [ha/h/R$] | Dias Trabalhados | Preço Total Real [R$]
0 | 75 | CONCLUIDO | 6.0172 | 16.62 | 11.47 | 7.32 | 0.12 | 94 | 150.44 | 49.1 | 1 | 92 | 25.34 | 18787.76 | 128.89 | 1326 | 120.4 | 30.42 | 44735.27 | 0.25 | 0.75 | 0.23 | 2.75 | 1 | 10 | 73.4196 | 100.456 | 90.8686 | 73419.6238 | 100455.9684 | 3.3002e-06 | 0.17313 | 90868.5918
1 | 75 | CONCLUIDO | 6.6301 | 15.08 | 10.7 | 9.3 | 0.15 | 69 | 150.78 | 49.1 | 1.25 | 67 | 25.44 | 18830.65 | 117.78 | 1326.18 | 95.11 | 30.42 | 32215.85 | 0.32 | 0.81 | 0.19 | 1.98 | 1 | 10 | 61.5433 | 84.2063 | 76.1697 | 61543.3023 | 84206.2613 | 3.6363e-06 | 0.15708 | 76169.7339
2 | 75 | CONCLUIDO | 7.0184 | 14.25 | 10.29 | 11.23 | 0.18 | 55 | 151.13 | 49.1 | 1.5 | 53 | 25.54 | 18873.58 | 111.1 | 1326.05 | 82.1 | 30.42 | 25778.13 | 0.37 | 0.84 | 0.16 | 1.57 | 1 | 10 | 55.3296 | 75.7044 | 68.4793 | 55329.6272 | 75704.4368 | 3.8493e-06 | 0.14844 | 68479.3116
3 | 75 | CONCLUIDO | 7.3318 | 13.64 | 9.99 | 13.32 | 0.2 | 45 | 151.48 | 49.1 | 1.75 | 43 | 25.64 | 18916.54 | 105.38 | 1325.95 | 71.96 | 30.42 | 20760.28 | 0.42 | 0.87 | 0.15 | 1.27 | 1 | 10 | 50.7291 | 69.4098 | 62.7854 | 50729.1019 | 69409.7953 | 4.0212e-06 | 0.14208 | 62785.4218
4 | 75 | CONCLUIDO | 7.6089 | 13.14 | 9.74 | 15.79 | 0.23 | 37 | 151.83 | 49.1 | 2 | 35 | 25.73 | 18959.54 | 100.32 | 1325.86 | 63.69 | 30.42 | 16666.24 | 0.48 | 0.89 | 0.14 | 1.01 | 1 | 10 | 46.9967 | 64.303 | 58.166 | 46996.729 | 64302.998 | 4.1731e-06 | 0.13687 | 58166.0101
5 | 75 | CONCLUIDO | 7.789 | 12.84 | 9.58 | 17.97 | 0.26 | 32 | 152.18 | 49.1 | 2.25 | 30 | 25.83 | 19002.56 | 96.46 | 1325.94 | 58.68 | 30.42 | 14183.62 | 0.52 | 0.9 | 0.13 | 0.86 | 1 | 10 | 44.5393 | 60.9407 | 55.1246 | 44539.3266 | 60940.6716 | 4.2719e-06 | 0.13375 | 55124.5794
6 | 75 | CONCLUIDO | 8.0497 | 12.42 | 9.32 | 20.71 | 0.29 | 27 | 152.53 | 49.1 | 2.5 | 25 | 25.93 | 19045.63 | 90.45 | 1325.87 | 49.88 | 30.42 | 9811.98 | 0.61 | 0.93 | 0.12 | 0.6 | 1 | 10 | 41.0137 | 56.1167 | 50.761 | 41013.6554 | 56116.6928 | 4.4149e-06 | 0.12937 | 50760.9944
7 | 75 | CONCLUIDO | 7.9791 | 12.53 | 9.49 | 22.78 | 0.32 | 25 | 152.88 | 49.1 | 2.75 | 23 | 26.03 | 19088.72 | 90.58 | 1325.95 | 56.26 | 30.42 | 13012.39 | 0.54 | 0.91 | 0.12 | 0.77 | 1 | 10 | 41.6193 | 56.9454 | 51.5106 | 41619.3037 | 56945.3674 | 4.3762e-06 | 0.13052 | 51510.5814
8 | 75 | CONCLUIDO | 8.1306 | 12.3 | 9.35 | 25.5 | 0.35 | 22 | 153.23 | 49.1 | 3 | 19 | 26.13 | 19131.85 | 86.03 | 1326.01 | 51.26 | 30.42 | 10527.3 | 0.59 | 0.92 | 0.12 | 0.63 | 1 | 10 | 39.3448 | 53.8333 | 48.6955 | 39344.7991 | 53833.2899 | 4.4593e-06 | 0.12812 | 48695.5163
9 | 75 | CONCLUIDO | 8.2175 | 12.17 | 9.28 | 27.85 | 0.37 | 20 | 153.58 | 49.1 | 3.25 | 12 | 26.23 | 19175.02 | 82.11 | 1325.89 | 48.73 | 30.42 | 9271.37 | 0.62 | 0.93 | 0.12 | 0.56 | 1 | 10 | 37.7052 | 51.5898 | 46.6662 | 37705.15 | 51589.8497 | 4.5069e-06 | 0.12677 | 46666.1869
10 | 75 | CONCLUIDO | 8.2637 | 12.1 | 9.24 | 29.19 | 0.4 | 19 | 153.93 | 49.1 | 3.5 | 0 | 26.33 | 19218.22 | 81.91 | 1325.83 | 46.95 | 30.42 | 8384.42 | 0.65 | 0.94 | 0.13 | 0.52 | 1 | 10 | 37.3954 | 51.166 | 46.2828 | 37395.4045 | 51166.0422 | 4.5323e-06 | 0.12604 | 46282.8269

## RESULTADOS_17
Unnamed: 0 | Volume de calda [L] | STATUS | Capacidade operacional [ha/h] | Tempo de missao [h] | Tempo util [h] | Tempo por voo [min] | Autonomia Projetada [h] | N° Voos | MTOW [kg] | Massa Estrutura [kg] | Combustível [kg] | Abastecimentos | Massa gerador | Potência gerador [W] | Combustível consumido [L] | Calda cons [L] | Distância percorrida [km] | Distância Pulverizando [km] | RTL ACUMULADO[m] | EOC [km/km] | EOC [h/h] | Tempo de manobra [h] | Tempo rtl_rtw [h] | V pulv [m/s] | V desloc [m/s] | Preço Total por ha Simples [R$/ha] | Preço Total por ha Presumido [R$/ha] | Preço Total por ha Real [R$/ha] | Preço Total Simples [R$] | Preço Total Presumido [R$] | Prod CAPEX [ha/h/R$] | Dias Trabalhados | Preço Total Real [R$]
0 | 95 | CONCLUIDO | 5.2829 | 18.93 | 12.14 | 6.28 | 0.1 | 116 | 185.69 | 53.44 | 1 | 114 | 36.26 | 23136.14 | 159.05 | 1326.34 | 142.56 | 30.42 | 55704.74 | 0.21 | 0.71 | 0.27 | 3.42 | 1 | 10 | 100.8743 | 138.0207 | 124.8482 | 100874.308 | 138020.6784 | 2.7967e-06 | 0.19719 | 124848.1786
1 | 95 | CONCLUIDO | 5.9774 | 16.73 | 11.13 | 7.95 | 0.12 | 84 | 186.07 | 53.44 | 1.25 | 82 | 36.39 | 23182.76 | 143.9 | 1326.16 | 109.52 | 30.42 | 39345.59 | 0.28 | 0.78 | 0.21 | 2.41 | 1 | 10 | 81.3134 | 111.2566 | 100.6384 | 81313.4137 | 111256.5999 | 3.1643e-06 | 0.17427 | 100638.4262
2 | 95 | CONCLUIDO | 6.4373 | 15.53 | 10.61 | 9.64 | 0.14 | 66 | 186.45 | 53.44 | 1.5 | 64 | 36.51 | 23229.42 | 135.37 | 1326.11 | 92.19 | 30.42 | 30771.41 | 0.33 | 0.82 | 0.18 | 1.89 | 1 | 10 | 71.5074 | 97.8395 | 88.5019 | 71507.3584 | 97839.5224 | 3.4078e-06 | 0.16177 | 88501.8557
3 | 95 | CONCLUIDO | 6.7872 | 14.73 | 10.26 | 11.39 | 0.17 | 54 | 186.83 | 53.44 | 1.75 | 52 | 36.64 | 23276.13 | 129 | 1325.99 | 80.85 | 30.42 | 25159.85 | 0.38 | 0.84 | 0.16 | 1.53 | 1 | 10 | 65.0553 | 89.0115 | 80.5164 | 65055.285 | 89011.511 | 3.593e-06 | 0.15344 | 80516.3773
4 | 95 | CONCLUIDO | 7.0451 | 14.19 | 10.01 | 13.06 | 0.19 | 46 | 187.21 | 53.44 | 2 | 44 | 36.77 | 23322.88 | 124.19 | 1326.01 | 72.69 | 30.42 | 21119.32 | 0.42 | 0.86 | 0.16 | 1.29 | 1 | 10 | 60.6832 | 83.0294 | 75.1052 | 60683.2006 | 83029.4323 | 3.7296e-06 | 0.14781 | 75105.2198
5 | 95 | CONCLUIDO | 7.2461 | 13.8 | 9.84 | 14.76 | 0.21 | 40 | 187.59 | 53.44 | 2.25 | 38 | 36.9 | 23369.68 | 120.14 | 1326.15 | 67.21 | 30.42 | 18409.91 | 0.45 | 0.88 | 0.14 | 1.12 | 1 | 10 | 57.4297 | 78.5778 | 71.0784 | 57429.6581 | 78577.7918 | 3.836e-06 | 0.14375 | 71078.4376
6 | 95 | CONCLUIDO | 7.4363 | 13.45 | 9.68 | 16.59 | 0.24 | 35 | 187.97 | 53.44 | 2.5 | 33 | 37.03 | 23416.52 | 116.4 | 1325.87 | 61.68 | 30.42 | 15668.88 | 0.49 | 0.89 | 0.14 | 0.96 | 1 | 10 | 54.5442 | 74.6298 | 67.5073 | 54544.2414 | 74629.8374 | 3.9366e-06 | 0.1401 | 67507.2705
7 | 95 | CONCLUIDO | 7.5917 | 13.17 | 9.55 | 18.48 | 0.26 | 31 | 188.35 | 53.44 | 2.75 | 29 | 37.16 | 23463.4 | 112.96 | 1325.91 | 57.38 | 30.42 | 13541.46 | 0.53 | 0.91 | 0.13 | 0.83 | 1 | 10 | 52.1725 | 71.3847 | 64.5719 | 52172.5024 | 71384.7194 | 4.0189e-06 | 0.13719 | 64571.862
8 | 95 | CONCLUIDO | 7.8127 | 12.8 | 9.33 | 20.72 | 0.28 | 27 | 188.73 | 53.44 | 3 | 25 | 37.29 | 23510.33 | 107.89 | 1325.93 | 50.08 | 30.42 | 9912.05 | 0.61 | 0.93 | 0.12 | 0.61 | 1 | 10 | 48.8567 | 66.8479 | 60.4681 | 48856.7339 | 66847.9387 | 4.1359e-06 | 0.13333 | 60468.0652
9 | 95 | CONCLUIDO | 7.7836 | 12.85 | 9.45 | 22.68 | 0.3 | 25 | 189.11 | 53.44 | 3.25 | 23 | 37.42 | 23557.3 | 108.08 | 1325.84 | 54.49 | 30.42 | 12123.5 | 0.56 | 0.92 | 0.12 | 0.73 | 1 | 10 | 49.2658 | 67.4076 | 60.9743 | 49265.7571 | 67407.5824 | 4.1205e-06 | 0.13385 | 60974.2973
10 | 95 | CONCLUIDO | 7.8745 | 12.7 | 9.37 | 24.46 | 0.33 | 23 | 189.49 | 53.44 | 3.5 | 21 | 37.55 | 23604.32 | 105.02 | 1325.9 | 52.04 | 30.42 | 10911.58 | 0.58 | 0.92 | 0.12 | 0.65 | 1 | 10 | 47.6617 | 65.2129 | 58.9891 | 47661.7312 | 65212.8833 | 4.1686e-06 | 0.13229 | 58989.0573
11 | 95 | CONCLUIDO | 7.9646 | 12.56 | 9.31 | 26.59 | 0.35 | 21 | 189.87 | 53.44 | 3.75 | 19 | 37.69 | 23651.38 | 102.29 | 1325.95 | 49.72 | 30.42 | 9761.12 | 0.61 | 0.93 | 0.11 | 0.58 | 1 | 10 | 46.2274 | 63.2504 | 57.2138 | 46227.395 | 63250.3612 | 4.2163e-06 | 0.13083 | 57213.8355
12 | 95 | CONCLUIDO | 8.0544 | 12.42 | 9.24 | 29.18 | 0.37 | 19 | 190.25 | 53.44 | 4 | 17 | 37.82 | 23698.48 | 99.54 | 1325.84 | 47.53 | 30.42 | 8674.53 | 0.64 | 0.94 | 0.11 | 0.52 | 1 | 10 | 44.8067 | 61.3065 | 55.4555 | 44806.6787 | 61306.4745 | 4.2639e-06 | 0.12937 | 55455.4706
13 | 95 | CONCLUIDO | 8.1037 | 12.34 | 9.2 | 30.67 | 0.4 | 18 | 190.63 | 53.44 | 4.25 | 16 | 37.95 | 23745.63 | 96.26 | 1325.79 | 46.29 | 30.42 | 8061.23 | 0.66 | 0.94 | 0.11 | 0.48 | 1 | 10 | 43.5094 | 59.5315 | 53.8499 | 43509.4259 | 59531.5161 | 4.29e-06 | 0.12854 | 53849.9117
14 | 95 | CONCLUIDO | 8.1939 | 12.2 | 9.14 | 34.27 | 0.42 | 16 | 191.02 | 53.44 | 4.5 | 12 | 38.08 | 23792.83 | 93.4 | 1325.79 | 44.22 | 30.42 | 7033.73 | 0.69 | 0.95 | 0.11 | 0.42 | 1 | 10 | 42.1218 | 57.6329 | 52.1325 | 42121.765 | 57632.8572 | 4.3377e-06 | 0.12708 | 52132.4582
15 | 95 | CONCLUIDO | 8.1779 | 12.23 | 9.16 | 34.36 | 0.44 | 16 | 191.4 | 53.44 | 4.75 | 4 | 38.22 | 23840.07 | 91.92 | 1325.85 | 44.64 | 30.42 | 7245.23 | 0.68 | 0.94 | 0.12 | 0.44 | 1 | 10 | 41.791 | 57.1802 | 51.723 | 41790.9551 | 57180.2284 | 4.3292e-06 | 0.1274 | 51723.0276
16 | 95 | CONCLUIDO | 8.2244 | 12.16 | 9.13 | 36.53 | 0.46 | 15 | 191.78 | 53.44 | 5 | 0 | 38.35 | 23887.36 | 91.43 | 1325.94 | 43.46 | 30.42 | 6662.26 | 0.7 | 0.95 | 0.12 | 0.41 | 1 | 10 | 41.3788 | 56.6162 | 51.2129 | 41378.76 | 56616.2449 | 4.3539e-06 | 0.12667 | 51212.8699

## RESULTADOS_9
Unnamed: 0 | Volume de calda [L] | STATUS | Capacidade operacional [ha/h] | Tempo de missao [h] | Tempo util [h] | Tempo por voo [min] | Autonomia Projetada [h] | N° Voos | MTOW [kg] | Massa Estrutura [kg] | Combustível [kg] | Abastecimentos | Massa gerador | Potência gerador [W] | Combustível consumido [L] | Calda cons [L] | Distância percorrida [km] | Distância Pulverizando [km] | RTL ACUMULADO[m] | EOC [km/km] | EOC [h/h] | Tempo de manobra [h] | Tempo rtl_rtw [h] | V pulv [m/s] | V desloc [m/s] | Preço Total por ha Simples [R$/ha] | Preço Total por ha Presumido [R$/ha] | Preço Total por ha Real [R$/ha] | Preço Total Simples [R$] | Preço Total Presumido [R$] | Prod CAPEX [ha/h/R$] | Dias Trabalhados | Preço Total Real [R$]
0 | 55 | CONCLUIDO | 6.8488 | 14.6 | 10.8 | 9 | 0.15 | 72 | 116.05 | 43.4 | 1 | 70 | 16.65 | 14546.17 | 98.63 | 1326.03 | 98.6 | 30.42 | 33943.44 | 0.31 | 0.8 | 0.19 | 2.08 | 1 | 10 | 51.1011 | 69.9188 | 63.2458 | 51101.0895 | 69918.7651 | 3.9224e-06 | 0.15208 | 63245.8163
1 | 55 | CONCLUIDO | 7.371 | 13.57 | 10.22 | 11.57 | 0.19 | 53 | 116.37 | 43.4 | 1.25 | 51 | 16.72 | 14585.96 | 90.04 | 1325.92 | 79.21 | 30.42 | 24347.24 | 0.38 | 0.85 | 0.17 | 1.5 | 1 | 10 | 44.0682 | 60.2961 | 54.5415 | 44068.214 | 60296.0745 | 4.2215e-06 | 0.14135 | 54541.5018
2 | 55 | CONCLUIDO | 7.7389 | 12.92 | 9.86 | 14.43 | 0.23 | 41 | 116.69 | 43.4 | 1.5 | 39 | 16.79 | 14625.77 | 83.62 | 1325.81 | 67.52 | 30.42 | 18561.77 | 0.45 | 0.88 | 0.15 | 1.14 | 1 | 10 | 39.6247 | 54.2162 | 49.0419 | 39624.6826 | 54216.2389 | 4.4322e-06 | 0.13458 | 49041.9172
3 | 55 | CONCLUIDO | 8.0073 | 12.49 | 9.62 | 17.48 | 0.26 | 33 | 117.01 | 43.4 | 1.75 | 31 | 16.86 | 14665.62 | 78.09 | 1325.88 | 59.61 | 30.42 | 14646.91 | 0.51 | 0.9 | 0.14 | 0.9 | 1 | 10 | 36.4106 | 49.8186 | 45.0639 | 36410.579 | 49818.5606 | 4.5859e-06 | 0.1301 | 45063.9471
4 | 55 | CONCLUIDO | 8.2978 | 12.05 | 9.32 | 20.72 | 0.3 | 27 | 117.34 | 43.4 | 2 | 20 | 16.94 | 14705.49 | 71.46 | 1325.92 | 49.77 | 30.42 | 9756.3 | 0.61 | 0.93 | 0.12 | 0.6 | 1 | 10 | 32.9343 | 45.0622 | 40.7615 | 32934.3231 | 45062.1938 | 4.7522e-06 | 0.12552 | 40761.5213
5 | 55 | CONCLUIDO | 8.1755 | 12.23 | 9.53 | 21.98 | 0.34 | 26 | 117.66 | 43.4 | 2.25 | 2 | 17.01 | 14745.39 | 72.04 | 1326.04 | 56.26 | 30.42 | 13003.62 | 0.54 | 0.91 | 0.15 | 0.81 | 1 | 10 | 33.8059 | 46.2547 | 41.8402 | 33805.8501 | 46254.6556 | 4.6822e-06 | 0.1274 | 41840.1762
6 | 55 | CONCLUIDO | 8.1863 | 12.22 | 9.51 | 21.95 | 0.37 | 26 | 117.98 | 43.4 | 2.5 | 0 | 17.08 | 14785.31 | 72.03 | 1326.04 | 55.51 | 30.42 | 12629.28 | 0.55 | 0.91 | 0.15 | 0.79 | 1 | 10 | 33.7386 | 46.1626 | 41.7569 | 33738.5868 | 46162.6229 | 4.6884e-06 | 0.12729 | 41756.9269

## resultados
Unnamed: 0 | Volume de calda [L] | STATUS | Capacidade operacional [ha/h] | Tempo de missao [h] | Tempo util [h] | Tempo por voo [min] | Autonomia Projetada [h] | N° Voos | MTOW [kg] | Massa Estrutura [kg] | Combustível [kg] | Abastecimentos | Massa gerador | Potência gerador [W] | Combustível consumido [L] | Calda cons [L] | Distância percorrida [km] | Distância Pulverizando [km] | RTL ACUMULADO[m] | EOC [km/km] | EOC [h/h] | Tempo de manobra [h] | Tempo rtl_rtw [h] | V pulv [m/s] | V desloc [m/s]
0 | 100 | CONCLUIDO | 5.1044 | 19.59 | 12.33 | 6.06 | 0.09 | 122 | 194.77 | 54.38 | 1 | 120 | 39.4 | 24256.19 | 166.95 | 1326.31 | 148.69 | 30.42 | 58741.02 | 0.2 | 0.7 | 0.27 | 3.61 | 1 | 10
1 | 100 | CONCLUIDO | 5.7833 | 17.29 | 11.31 | 7.63 | 0.11 | 89 | 195.16 | 54.38 | 1.25 | 87 | 39.53 | 24303.87 | 151.41 | 1325.97 | 115.27 | 30.42 | 42196.61 | 0.26 | 0.76 | 0.22 | 2.59 | 1 | 10
2 | 100 | CONCLUIDO | 6.2919 | 15.89 | 10.69 | 9.3 | 0.14 | 69 | 195.55 | 54.38 | 1.5 | 67 | 39.67 | 24351.61 | 141.27 | 1326.12 | 95.09 | 30.42 | 32207.32 | 0.32 | 0.81 | 0.19 | 1.97 | 1 | 10
3 | 100 | CONCLUIDO | 6.6348 | 15.07 | 10.34 | 10.88 | 0.16 | 57 | 195.93 | 54.38 | 1.75 | 55 | 39.81 | 24399.39 | 134.93 | 1326.07 | 83.41 | 30.42 | 26425.69 | 0.36 | 0.84 | 0.17 | 1.62 | 1 | 10
4 | 100 | CONCLUIDO | 6.9208 | 14.45 | 10.07 | 12.58 | 0.18 | 48 | 196.32 | 54.38 | 2 | 46 | 39.95 | 24447.22 | 129.63 | 1325.96 | 74.43 | 30.42 | 21979.98 | 0.41 | 0.86 | 0.16 | 1.34 | 1 | 10
5 | 100 | CONCLUIDO | 7.1583 | 13.97 | 9.86 | 14.43 | 0.2 | 41 | 196.71 | 54.38 | 2.25 | 39 | 40.08 | 24495.09 | 125.31 | 1325.87 | 67.66 | 30.42 | 18628.93 | 0.45 | 0.88 | 0.15 | 1.14 | 1 | 10
6 | 100 | CONCLUIDO | 7.3374 | 13.63 | 9.71 | 16.19 | 0.23 | 36 | 197.1 | 54.38 | 2.5 | 34 | 40.22 | 24543.01 | 121.76 | 1325.94 | 62.87 | 30.42 | 16261.36 | 0.48 | 0.89 | 0.14 | 0.99 | 1 | 10
7 | 100 | CONCLUIDO | 7.4891 | 13.35 | 9.59 | 17.98 | 0.25 | 32 | 197.49 | 54.38 | 2.75 | 30 | 40.36 | 24590.98 | 118.62 | 1325.95 | 58.8 | 30.42 | 14246.53 | 0.52 | 0.9 | 0.13 | 0.87 | 1 | 10
8 | 100 | CONCLUIDO | 7.6412 | 13.09 | 9.44 | 19.54 | 0.27 | 29 | 197.88 | 54.38 | 3 | 27 | 40.5 | 24639 | 114.93 | 1326.01 | 53.7 | 30.42 | 11710.58 | 0.57 | 0.92 | 0.13 | 0.72 | 1 | 10
9 | 100 | CONCLUIDO | 7.7248 | 12.95 | 9.42 | 21.73 | 0.29 | 26 | 198.27 | 54.38 | 3.25 | 24 | 40.64 | 24687.06 | 112.73 | 1325.81 | 53.84 | 30.42 | 11793.13 | 0.56 | 0.92 | 0.11 | 0.7 | 1 | 10
10 | 100 | CONCLUIDO | 7.7792 | 12.85 | 9.4 | 23.51 | 0.31 | 24 | 198.66 | 54.38 | 3.5 | 22 | 40.78 | 24735.17 | 111 | 1325.9 | 53.02 | 30.42 | 11392.7 | 0.57 | 0.92 | 0.12 | 0.68 | 1 | 10
11 | 100 | CONCLUIDO | 7.8694 | 12.71 | 9.34 | 25.46 | 0.33 | 22 | 199.05 | 54.38 | 3.75 | 20 | 40.92 | 24783.33 | 108.34 | 1325.92 | 50.81 | 30.42 | 10299.9 | 0.6 | 0.93 | 0.11 | 0.61 | 1 | 10
12 | 100 | CONCLUIDO | 7.9567 | 12.57 | 9.27 | 27.82 | 0.36 | 20 | 199.44 | 54.38 | 4 | 18 | 41.06 | 24831.54 | 105.36 | 1325.82 | 48.64 | 30.42 | 9227.01 | 0.63 | 0.93 | 0.11 | 0.55 | 1 | 10
13 | 100 | CONCLUIDO | 8.0011 | 12.5 | 9.24 | 29.19 | 0.38 | 19 | 199.83 | 54.38 | 4.25 | 17 | 41.2 | 24879.79 | 103.24 | 1325.95 | 47.61 | 30.42 | 8716.92 | 0.64 | 0.94 | 0.11 | 0.52 | 1 | 10
14 | 100 | CONCLUIDO | 8.093 | 12.36 | 9.18 | 32.4 | 0.4 | 17 | 200.22 | 54.38 | 4.5 | 15 | 41.35 | 24928.09 | 100.08 | 1325.81 | 45.55 | 30.42 | 7695.47 | 0.67 | 0.94 | 0.11 | 0.46 | 1 | 10
15 | 100 | CONCLUIDO | 8.1442 | 12.28 | 9.14 | 34.27 | 0.42 | 16 | 200.61 | 54.38 | 4.75 | 14 | 41.49 | 24976.45 | 97.79 | 1325.79 | 44.25 | 30.42 | 7048.56 | 0.69 | 0.95 | 0.11 | 0.42 | 1 | 10
16 | 100 | CONCLUIDO | 8.1926 | 12.21 | 9.11 | 36.42 | 0.44 | 15 | 201.01 | 54.38 | 5 | 7 | 41.63 | 25024.84 | 95.23 | 1325.79 | 42.8 | 30.42 | 6331.14 | 0.71 | 0.95 | 0.12 | 0.39 | 1 | 10
17 | 100 | CONCLUIDO | 8.1855 | 12.22 | 9.12 | 36.47 | 0.46 | 15 | 201.4 | 54.38 | 5.25 | 1 | 41.77 | 25073.29 | 94.45 | 1325.84 | 42.9 | 30.42 | 6377.56 | 0.71 | 0.95 | 0.12 | 0.4 | 1 | 10
18 | 100 | CONCLUIDO | 8.1859 | 12.22 | 9.12 | 36.46 | 0.48 | 15 | 201.79 | 54.38 | 5.5 | 0 | 41.92 | 25121.79 | 94.61 | 1325.79 | 42.86 | 30.42 | 6359.58 | 0.71 | 0.95 | 0.12 | 0.4 | 1 | 10
0 | 140 | CONCLUIDO | 3.8377 | 26.06 | 14.02 | 4.81 | 0.06 | 175 | 274.09 | 60.56 | 1 | 173 | 72.53 | 34038.11 | 239.15 | 1326.34 | 204.35 | 30.42 | 86304.37 | 0.15 | 0.62 | 0.36 | 5.29 | 1 | 10
1 | 140 | CONCLUIDO | 4.6297 | 21.6 | 12.33 | 6.06 | 0.08 | 122 | 274.57 | 60.56 | 1.25 | 120 | 72.76 | 34097.72 | 208.9 | 1326.22 | 148.56 | 30.42 | 58676.48 | 0.2 | 0.7 | 0.27 | 3.6 | 1 | 10
2 | 140 | CONCLUIDO | 5.1878 | 19.28 | 11.47 | 7.32 | 0.1 | 94 | 275.05 | 60.56 | 1.5 | 92 | 73 | 34157.42 | 193.07 | 1326.16 | 120.38 | 30.42 | 44727.15 | 0.25 | 0.75 | 0.23 | 2.74 | 1 | 10
3 | 140 | CONCLUIDO | 5.5975 | 17.87 | 10.94 | 8.53 | 0.11 | 77 | 275.54 | 60.56 | 1.75 | 75 | 73.23 | 34217.22 | 183.13 | 1326.33 | 103.04 | 30.42 | 36142.27 | 0.3 | 0.79 | 0.21 | 2.22 | 1 | 10
4 | 140 | CONCLUIDO | 5.9232 | 16.88 | 10.59 | 9.77 | 0.13 | 65 | 276.02 | 60.56 | 2 | 63 | 73.47 | 34277.1 | 176.01 | 1326.06 | 91.51 | 30.42 | 30433.6 | 0.33 | 0.82 | 0.18 | 1.86 | 1 | 10
5 | 140 | CONCLUIDO | 6.1975 | 16.14 | 10.31 | 11.05 | 0.14 | 56 | 276.51 | 60.56 | 2.25 | 54 | 73.71 | 34337.08 | 170.32 | 1325.88 | 82.38 | 30.42 | 25914.1 | 0.37 | 0.84 | 0.17 | 1.59 | 1 | 10
6 | 140 | CONCLUIDO | 6.4328 | 15.55 | 10.09 | 12.35 | 0.16 | 49 | 277 | 60.56 | 2.5 | 47 | 73.94 | 34397.15 | 165.59 | 1326 | 75.11 | 30.42 | 22313.08 | 0.4 | 0.86 | 0.16 | 1.36 | 1 | 10
7 | 140 | CONCLUIDO | 6.5995 | 15.15 | 9.95 | 13.57 | 0.18 | 44 | 277.48 | 60.56 | 2.75 | 42 | 74.18 | 34457.31 | 162.25 | 1325.97 | 70.75 | 30.42 | 20161.91 | 0.43 | 0.87 | 0.15 | 1.23 | 1 | 10
8 | 140 | CONCLUIDO | 6.7806 | 14.75 | 9.81 | 15.09 | 0.19 | 39 | 277.97 | 60.56 | 3 | 37 | 74.42 | 34517.57 | 158.74 | 1325.92 | 66.14 | 30.42 | 17881.36 | 0.46 | 0.88 | 0.14 | 1.09 | 1 | 10
9 | 140 | CONCLUIDO | 6.8979 | 14.5 | 9.72 | 16.19 | 0.21 | 36 | 278.46 | 60.56 | 3.25 | 34 | 74.66 | 34577.92 | 156.28 | 1325.83 | 62.98 | 30.42 | 16314.7 | 0.48 | 0.89 | 0.14 | 1 | 1 | 10
10 | 140 | CONCLUIDO | 7.0221 | 14.24 | 9.62 | 17.48 | 0.22 | 33 | 278.95 | 60.56 | 3.5 | 31 | 74.9 | 34638.36 | 153.58 | 1325.83 | 59.7 | 30.42 | 14692.42 | 0.51 | 0.9 | 0.13 | 0.9 | 1 | 10
11 | 140 | CONCLUIDO | 7.1482 | 13.99 | 9.52 | 19.04 | 0.24 | 30 | 279.44 | 60.56 | 3.75 | 28 | 75.14 | 34698.9 | 151.03 | 1325.93 | 56.55 | 30.42 | 13131.1 | 0.54 | 0.91 | 0.13 | 0.8 | 1 | 10
12 | 140 | CONCLUIDO | 7.2966 | 13.7 | 9.34 | 20.02 | 0.25 | 28 | 279.94 | 60.56 | 4 | 26 | 75.38 | 34759.54 | 146.58 | 1325.9 | 50.45 | 30.42 | 10088.79 | 0.6 | 0.93 | 0.12 | 0.62 | 1 | 10
13 | 140 | CONCLUIDO | 7.3064 | 13.69 | 9.43 | 21.76 | 0.27 | 26 | 280.43 | 60.56 | 4.25 | 24 | 75.62 | 34820.27 | 147.22 | 1325.88 | 54.24 | 30.42 | 11996.03 | 0.56 | 0.92 | 0.11 | 0.71 | 1 | 10
14 | 140 | CONCLUIDO | 7.2972 | 13.7 | 9.5 | 22.79 | 0.29 | 25 | 280.92 | 60.56 | 4.5 | 23 | 75.87 | 34881.09 | 147.7 | 1325.84 | 56.37 | 30.42 | 13066.41 | 0.54 | 0.91 | 0.12 | 0.78 | 1 | 10
15 | 140 | CONCLUIDO | 7.4268 | 13.46 | 9.36 | 24.42 | 0.3 | 23 | 281.41 | 60.56 | 4.75 | 21 | 76.11 | 34942.02 | 143.9 | 1325.87 | 51.58 | 30.42 | 10681.67 | 0.59 | 0.92 | 0.12 | 0.64 | 1 | 10
16 | 140 | CONCLUIDO | 7.4649 | 13.4 | 9.35 | 25.49 | 0.32 | 22 | 281.91 | 60.56 | 5 | 20 | 76.35 | 35003.04 | 142.8 | 1325.84 | 51.09 | 30.42 | 10441.06 | 0.6 | 0.93 | 0.12 | 0.63 | 1 | 10
17 | 140 | CONCLUIDO | 7.5205 | 13.3 | 9.3 | 26.57 | 0.33 | 21 | 282.4 | 60.56 | 5.25 | 19 | 76.6 | 35064.15 | 140.74 | 1325.79 | 49.58 | 30.42 | 9691.24 | 0.61 | 0.93 | 0.11 | 0.58 | 1 | 10
18 | 140 | CONCLUIDO | 7.563 | 13.22 | 9.28 | 27.83 | 0.35 | 20 | 282.9 | 60.56 | 5.5 | 18 | 76.85 | 35125.37 | 139.22 | 1325.82 | 48.79 | 30.42 | 9301.89 | 0.62 | 0.93 | 0.11 | 0.56 | 1 | 10
19 | 140 | CONCLUIDO | 7.6132 | 13.14 | 9.24 | 29.18 | 0.36 | 19 | 283.4 | 60.56 | 5.75 | 17 | 77.09 | 35186.68 | 137.78 | 1325.85 | 47.64 | 30.42 | 8727.66 | 0.64 | 0.94 | 0.11 | 0.52 | 1 | 10
20 | 140 | CONCLUIDO | 7.6659 | 13.04 | 9.2 | 30.68 | 0.38 | 18 | 283.9 | 60.56 | 6 | 16 | 77.34 | 35248.1 | 135.67 | 1325.79 | 46.36 | 30.42 | 8094.02 | 0.66 | 0.94 | 0.11 | 0.48 | 1 | 10
21 | 140 | CONCLUIDO | 7.7121 | 12.97 | 9.18 | 32.39 | 0.39 | 17 | 284.4 | 60.56 | 6.25 | 15 | 77.59 | 35309.61 | 134.22 | 1325.85 | 45.44 | 30.42 | 7639.76 | 0.67 | 0.94 | 0.11 | 0.46 | 1 | 10
22 | 140 | CONCLUIDO | 7.7638 | 12.88 | 9.14 | 34.29 | 0.41 | 16 | 284.89 | 60.56 | 6.5 | 14 | 77.84 | 35371.22 | 132.7 | 1325.91 | 44.4 | 30.42 | 7126.96 | 0.68 | 0.95 | 0.1 | 0.42 | 1 | 10
23 | 140 | CONCLUIDO | 7.8154 | 12.8 | 9.11 | 36.44 | 0.42 | 15 | 285.39 | 60.56 | 6.75 | 13 | 78.09 | 35432.93 | 130.64 | 1325.79 | 43.29 | 30.42 | 6575.65 | 0.7 | 0.95 | 0.11 | 0.39 | 1 | 10
24 | 140 | CONCLUIDO | 7.8416 | 12.75 | 9.07 | 36.27 | 0.44 | 15 | 285.9 | 60.56 | 7 | 13 | 78.34 | 35494.74 | 127.96 | 1325.85 | 41.7 | 30.42 | 5780.3 | 0.73 | 0.95 | 0.11 | 0.35 | 1 | 10
25 | 140 | CONCLUIDO | 7.8927 | 12.67 | 9.04 | 38.73 | 0.45 | 14 | 286.4 | 60.56 | 7.25 | 12 | 78.59 | 35556.78 | 126.99 | 1325.82 | 41.03 | 30.42 | 5449.2 | 0.74 | 0.96 | 0.1 | 0.32 | 1 | 10
26 | 140 | CONCLUIDO | 7.8377 | 12.76 | 9.13 | 39.11 | 0.47 | 14 | 286.9 | 60.56 | 7.5 | 12 | 78.85 | 35618.8 | 126.54 | 1325.79 | 43.88 | 30.42 | 6875.9 | 0.69 | 0.95 | 0.1 | 0.41 | 1 | 10
27 | 140 | CONCLUIDO | 7.8953 | 12.67 | 9.09 | 41.93 | 0.48 | 13 | 287.41 | 60.56 | 7.75 | 11 | 79.1 | 35680.92 | 125.96 | 1325.82 | 42.57 | 30.42 | 6226.97 | 0.71 | 0.95 | 0.1 | 0.37 | 1 | 10
28 | 140 | CONCLUIDO | 7.957 | 12.57 | 9.04 | 45.2 | 0.49 | 12 | 287.91 | 60.56 | 8 | 10 | 79.36 | 35743.15 | 122.72 | 1325.8 | 40.99 | 30.42 | 5439.32 | 0.74 | 0.96 | 0.1 | 0.32 | 1 | 10
29 | 140 | CONCLUIDO | 7.9558 | 12.57 | 9.04 | 45.21 | 0.51 | 12 | 288.42 | 60.56 | 8.25 | 10 | 79.61 | 35805.48 | 121.8 | 1325.86 | 41.11 | 30.42 | 5497.57 | 0.74 | 0.96 | 0.1 | 0.32 | 1 | 10
30 | 140 | CONCLUIDO | 7.9486 | 12.58 | 9.05 | 45.27 | 0.52 | 12 | 288.92 | 60.56 | 8.5 | 9 | 79.87 | 35867.91 | 120.3 | 1325.84 | 41.4 | 30.42 | 5644.58 | 0.73 | 0.96 | 0.1 | 0.33 | 1 | 10
31 | 140 | CONCLUIDO | 8.0062 | 12.49 | 9.01 | 49.17 | 0.54 | 11 | 289.43 | 60.56 | 8.75 | 4 | 80.12 | 35930.44 | 118.3 | 1325.91 | 39.97 | 30.42 | 4935.75 | 0.76 | 0.96 | 0.11 | 0.29 | 1 | 10
32 | 140 | CONCLUIDO | 8.002 | 12.5 | 9.02 | 49.21 | 0.55 | 11 | 289.94 | 60.56 | 9 | 2 | 80.38 | 35993.08 | 118.68 | 1325.88 | 40.16 | 30.42 | 5028.03 | 0.76 | 0.96 | 0.11 | 0.3 | 1 | 10
33 | 140 | CONCLUIDO | 8.0012 | 12.5 | 9.02 | 49.21 | 0.57 | 11 | 290.45 | 60.56 | 9.25 | 0 | 80.64 | 36055.83 | 118.77 | 1325.88 | 40.07 | 30.42 | 4985.57 | 0.76 | 0.96 | 0.11 | 0.3 | 1 | 10
0 | 40 | CONCLUIDO | 7.5278 | 13.28 | 10.31 | 11.24 | 0.2 | 55 | 89.87 | 37.55 | 1 | 53 | 11.32 | 11317.98 | 74.15 | 1326.23 | 82.27 | 30.42 | 25862.5 | 0.37 | 0.84 | 0.17 | 1.58 | 1 | 10
1 | 40 | CONCLUIDO | 8.0055 | 12.49 | 9.81 | 15.1 | 0.24 | 39 | 90.18 | 37.55 | 1.25 | 31 | 11.37 | 11355.7 | 65.83 | 1325.91 | 65.94 | 30.42 | 17781.8 | 0.46 | 0.88 | 0.15 | 1.09 | 1 | 10
2 | 40 | CONCLUIDO | 8.1108 | 12.33 | 9.73 | 16.68 | 0.29 | 35 | 90.48 | 37.55 | 1.5 | 0 | 11.43 | 11393.43 | 63.28 | 1325.87 | 61.99 | 30.42 | 15824.78 | 0.49 | 0.89 | 0.18 | 1.01 | 1 | 10
0 | 125 | CONCLUIDO | 4.294 | 23.29 | 13.31 | 5.22 | 0.07 | 153 | 242.64 | 58.47 | 1 | 151 | 58.17 | 30160.1 | 209.38 | 1326.29 | 180.76 | 30.42 | 74619.49 | 0.17 | 0.65 | 0.33 | 4.58 | 1 | 10
1 | 125 | CONCLUIDO | 5.0405 | 19.84 | 11.94 | 6.57 | 0.09 | 109 | 243.08 | 58.47 | 1.25 | 107 | 58.36 | 30214.33 | 186.28 | 1326.16 | 135.73 | 30.42 | 52323.75 | 0.22 | 0.72 | 0.26 | 3.21 | 1 | 10
2 | 125 | CONCLUIDO | 5.5982 | 17.86 | 11.14 | 7.96 | 0.11 | 84 | 243.52 | 58.47 | 1.5 | 82 | 58.55 | 30268.64 | 172.46 | 1325.89 | 109.64 | 30.42 | 39404.43 | 0.28 | 0.78 | 0.21 | 2.42 | 1 | 10
3 | 125 | CONCLUIDO | 5.9802 | 16.72 | 10.71 | 9.31 | 0.13 | 69 | 243.96 | 58.47 | 1.75 | 67 | 58.74 | 30323.01 | 164.44 | 1325.95 | 95.52 | 30.42 | 32419.34 | 0.32 | 0.81 | 0.19 | 1.99 | 1 | 10
4 | 125 | CONCLUIDO | 6.3023 | 15.87 | 10.37 | 10.73 | 0.15 | 58 | 244.41 | 58.47 | 2 | 56 | 58.93 | 30377.45 | 157.97 | 1326.13 | 84.36 | 30.42 | 26893.72 | 0.36 | 0.83 | 0.17 | 1.65 | 1 | 10
5 | 125 | CONCLUIDO | 6.5677 | 15.23 | 10.11 | 12.13 | 0.16 | 50 | 244.85 | 58.47 | 2.25 | 48 | 59.12 | 30431.96 | 152.68 | 1326.12 | 75.75 | 30.42 | 22630.79 | 0.4 | 0.86 | 0.16 | 1.39 | 1 | 10
6 | 125 | CONCLUIDO | 6.7598 | 14.79 | 9.96 | 13.58 | 0.18 | 44 | 245.29 | 58.47 | 2.5 | 42 | 59.32 | 30486.54 | 149.24 | 1326.08 | 70.97 | 30.42 | 20270.49 | 0.43 | 0.87 | 0.15 | 1.24 | 1 | 10
7 | 125 | CONCLUIDO | 6.941 | 14.41 | 9.81 | 15.09 | 0.2 | 39 | 245.73 | 58.47 | 2.75 | 37 | 59.51 | 30541.19 | 145.55 | 1325.81 | 66.12 | 30.42 | 17867.85 | 0.46 | 0.88 | 0.14 | 1.09 | 1 | 10
8 | 125 | CONCLUIDO | 7.0547 | 14.18 | 9.72 | 16.2 | 0.22 | 36 | 246.18 | 58.47 | 3 | 34 | 59.7 | 30595.91 | 142.89 | 1325.93 | 62.97 | 30.42 | 16311.25 | 0.48 | 0.89 | 0.14 | 1 | 1 | 10
9 | 125 | CONCLUIDO | 7.2169 | 13.86 | 9.59 | 17.98 | 0.23 | 32 | 246.62 | 58.47 | 3.25 | 30 | 59.9 | 30650.7 | 139.93 | 1325.95 | 58.83 | 30.42 | 14261.61 | 0.52 | 0.9 | 0.13 | 0.87 | 1 | 10
10 | 125 | CONCLUIDO | 7.354 | 13.6 | 9.47 | 19.6 | 0.25 | 29 | 247.07 | 58.47 | 3.5 | 27 | 60.09 | 30705.56 | 136.59 | 1325.89 | 54.91 | 30.42 | 12313.14 | 0.55 | 0.91 | 0.13 | 0.75 | 1 | 10
11 | 125 | CONCLUIDO | 7.4889 | 13.35 | 9.32 | 20.71 | 0.27 | 27 | 247.51 | 58.47 | 3.75 | 25 | 60.29 | 30760.49 | 133.08 | 1325.95 | 49.93 | 30.42 | 9835.84 | 0.61 | 0.93 | 0.12 | 0.6 | 1 | 10
12 | 125 | CONCLUIDO | 7.3629 | 13.58 | 9.6 | 22.15 | 0.29 | 26 | 247.96 | 58.47 | 4 | 24 | 60.48 | 30815.5 | 136.55 | 1325.82 | 59.67 | 30.42 | 14710.06 | 0.51 | 0.9 | 0.12 | 0.88 | 1 | 10
13 | 125 | CONCLUIDO | 7.5089 | 13.32 | 9.43 | 23.57 | 0.3 | 24 | 248.4 | 58.47 | 4.25 | 22 | 60.68 | 30870.57 | 132.63 | 1325.89 | 53.86 | 30.42 | 11812.57 | 0.56 | 0.92 | 0.12 | 0.71 | 1 | 10
14 | 125 | CONCLUIDO | 7.6149 | 13.13 | 9.34 | 25.46 | 0.32 | 22 | 248.85 | 58.47 | 4.5 | 20 | 60.88 | 30925.72 | 129.67 | 1325.85 | 50.73 | 30.42 | 10261.05 | 0.6 | 0.93 | 0.12 | 0.62 | 1 | 10
15 | 125 | CONCLUIDO | 7.6606 | 13.05 | 9.31 | 26.59 | 0.34 | 21 | 249.3 | 58.47 | 4.75 | 19 | 61.07 | 30980.93 | 127.8 | 1325.89 | 49.58 | 30.42 | 9687.84 | 0.61 | 0.93 | 0.12 | 0.58 | 1 | 10
16 | 125 | CONCLUIDO | 7.7566 | 12.89 | 9.24 | 29.17 | 0.36 | 19 | 249.75 | 58.47 | 5 | 17 | 61.27 | 31036.22 | 125.27 | 1325.83 | 47.51 | 30.42 | 8665.73 | 0.64 | 0.94 | 0.11 | 0.52 | 1 | 10
17 | 125 | CONCLUIDO | 7.7963 | 12.83 | 9.22 | 30.73 | 0.37 | 18 | 250.2 | 58.47 | 5.25 | 16 | 61.47 | 31091.59 | 123.69 | 1325.79 | 46.95 | 30.42 | 8389.25 | 0.65 | 0.94 | 0.11 | 0.5 | 1 | 10
18 | 125 | CONCLUIDO | 7.8544 | 12.73 | 9.17 | 32.37 | 0.39 | 17 | 250.64 | 58.47 | 5.5 | 15 | 61.67 | 31147.02 | 121.82 | 1325.89 | 45.34 | 30.42 | 7591.25 | 0.67 | 0.94 | 0.11 | 0.45 | 1 | 10
19 | 125 | CONCLUIDO | 7.9025 | 12.65 | 9.14 | 34.28 | 0.41 | 16 | 251.09 | 58.47 | 5.75 | 14 | 61.87 | 31202.53 | 119.54 | 1325.87 | 44.23 | 30.42 | 7041.09 | 0.69 | 0.95 | 0.11 | 0.42 | 1 | 10
20 | 125 | CONCLUIDO | 7.9507 | 12.58 | 9.11 | 36.45 | 0.42 | 15 | 251.55 | 58.47 | 6 | 13 | 62.07 | 31258.11 | 117.13 | 1325.85 | 43.37 | 30.42 | 6613.56 | 0.7 | 0.95 | 0.1 | 0.39 | 1 | 10
21 | 125 | CONCLUIDO | 7.975 | 12.54 | 9.07 | 36.3 | 0.44 | 15 | 252 | 58.47 | 6.25 | 13 | 62.27 | 31313.77 | 114.55 | 1325.92 | 41.78 | 30.42 | 5817.8 | 0.73 | 0.95 | 0.11 | 0.35 | 1 | 10
22 | 125 | CONCLUIDO | 8.016 | 12.48 | 9.06 | 38.82 | 0.46 | 14 | 252.45 | 58.47 | 6.5 | 12 | 62.47 | 31369.49 | 113.69 | 1325.92 | 41.75 | 30.42 | 5809.86 | 0.73 | 0.95 | 0.1 | 0.34 | 1 | 10
23 | 125 | CONCLUIDO | 8.0452 | 12.43 | 9.06 | 41.81 | 0.47 | 13 | 252.9 | 58.47 | 6.75 | 11 | 62.68 | 31425.3 | 111.92 | 1325.79 | 41.7 | 30.42 | 5789.23 | 0.73 | 0.95 | 0.1 | 0.34 | 1 | 10
24 | 125 | CONCLUIDO | 8.0363 | 12.44 | 9.07 | 41.87 | 0.49 | 13 | 253.35 | 58.47 | 7 | 10 | 62.88 | 31481.17 | 111.18 | 1325.85 | 42.13 | 30.42 | 6005.64 | 0.72 | 0.95 | 0.1 | 0.35 | 1 | 10
25 | 125 | CONCLUIDO | 8.0853 | 12.37 | 9.04 | 45.22 | 0.51 | 12 | 253.81 | 58.47 | 7.25 | 5 | 63.08 | 31537.13 | 108.37 | 1325.79 | 41.08 | 30.42 | 5486.29 | 0.74 | 0.96 | 0.1 | 0.32 | 1 | 10
26 | 125 | CONCLUIDO | 8.0774 | 12.38 | 9.06 | 45.28 | 0.52 | 12 | 254.26 | 58.47 | 7.5 | 0 | 63.29 | 31593.16 | 108.94 | 1325.91 | 41.13 | 30.42 | 5511.11 | 0.74 | 0.95 | 0.11 | 0.34 | 1 | 10
0 | 30 | CONCLUIDO | 7.9231 | 12.62 | 10.06 | 13.12 | 0.24 | 46 | 71.52 | 32.27 | 1 | 5 | 8.25 | 9054.6 | 57.09 | 1326.11 | 72.63 | 30.42 | 21089.11 | 0.42 | 0.86 | 0.21 | 1.34 | 1 | 10
1 | 30 | CONCLUIDO | 7.9213 | 12.62 | 10.06 | 13.13 | 0.3 | 46 | 71.81 | 32.27 | 1.25 | 0 | 8.29 | 9090.98 | 57.24 | 1326 | 72.56 | 30.42 | 21056.57 | 0.42 | 0.86 | 0.21 | 1.34 | 1 | 10
0 | 15 | CONCLUIDO | 7.0985 | 14.09 | 11.39 | 7.59 | 0.43 | 90 | 39.78 | 19.54 | 1 | 0 | 4.24 | 5140 | 44.71 | 1325.96 | 113.87 | 30.42 | 41489.83 | 0.27 | 0.76 | 0.34 | 2.67 | 1 | 10
0 | 70 | CONCLUIDO | 6.2075 | 16.11 | 11.31 | 7.62 | 0.12 | 89 | 141.81 | 47.83 | 1 | 87 | 22.98 | 17723.39 | 121.55 | 1326.06 | 115.05 | 30.42 | 42085.09 | 0.26 | 0.76 | 0.23 | 2.59 | 1 | 10
1 | 70 | CONCLUIDO | 6.8065 | 14.69 | 10.59 | 9.77 | 0.16 | 65 | 142.15 | 47.83 | 1.25 | 63 | 23.07 | 17765.46 | 111.15 | 1326.01 | 91.25 | 30.42 | 30304.28 | 0.33 | 0.82 | 0.19 | 1.86 | 1 | 10
2 | 70 | CONCLUIDO | 7.1697 | 13.95 | 10.22 | 11.79 | 0.19 | 52 | 142.49 | 47.83 | 1.5 | 50 | 23.16 | 17807.56 | 104.85 | 1326.05 | 79.51 | 30.42 | 24498.03 | 0.38 | 0.85 | 0.16 | 1.49 | 1 | 10
3 | 70 | CONCLUIDO | 7.5002 | 13.33 | 9.89 | 14.13 | 0.22 | 42 | 142.83 | 47.83 | 1.75 | 40 | 23.25 | 17849.7 | 98.97 | 1325.97 | 68.75 | 30.42 | 19168.02 | 0.44 | 0.87 | 0.15 | 1.17 | 1 | 10
4 | 70 | CONCLUIDO | 7.7376 | 12.92 | 9.68 | 16.6 | 0.25 | 35 | 143.17 | 47.83 | 2 | 33 | 23.34 | 17891.86 | 94.11 | 1325.99 | 61.93 | 30.42 | 15793.07 | 0.49 | 0.89 | 0.14 | 0.96 | 1 | 10
5 | 70 | CONCLUIDO | 7.936 | 12.6 | 9.51 | 19.01 | 0.28 | 30 | 143.51 | 47.83 | 2.25 | 28 | 23.44 | 17934.06 | 89.43 | 1325.91 | 56.06 | 30.42 | 12884.29 | 0.54 | 0.91 | 0.13 | 0.78 | 1 | 10
6 | 70 | CONCLUIDO | 8.0368 | 12.44 | 9.46 | 21.84 | 0.31 | 26 | 143.86 | 47.83 | 2.5 | 24 | 23.53 | 17976.29 | 86.59 | 1325.88 | 55.48 | 30.42 | 12614.5 | 0.55 | 0.91 | 0.11 | 0.74 | 1 | 10
7 | 70 | CONCLUIDO | 8.15 | 12.27 | 9.38 | 24.46 | 0.34 | 23 | 144.2 | 47.83 | 2.75 | 20 | 23.62 | 18018.55 | 82.55 | 1325.98 | 52.08 | 30.42 | 10927.99 | 0.58 | 0.92 | 0.12 | 0.66 | 1 | 10
8 | 70 | CONCLUIDO | 8.2295 | 12.15 | 9.32 | 26.62 | 0.37 | 21 | 144.54 | 47.83 | 3 | 9 | 23.71 | 18060.85 | 79.52 | 1325.79 | 49.63 | 30.42 | 9712.84 | 0.61 | 0.93 | 0.13 | 0.6 | 1 | 10
9 | 70 | CONCLUIDO | 8.2622 | 12.1 | 9.3 | 27.89 | 0.4 | 20 | 144.89 | 47.83 | 3.25 | 0 | 23.81 | 18103.18 | 79.17 | 1326.01 | 48.68 | 30.42 | 9243.14 | 0.62 | 0.93 | 0.14 | 0.58 | 1 | 10
0 | 90 | CONCLUIDO | 5.4507 | 18.35 | 11.98 | 6.48 | 0.1 | 111 | 176.73 | 52.44 | 1 | 109 | 33.29 | 22031.19 | 151.42 | 1326.31 | 137.23 | 30.42 | 53063.59 | 0.22 | 0.72 | 0.26 | 3.26 | 1 | 10
1 | 90 | CONCLUIDO | 6.106 | 16.38 | 11.08 | 8.2 | 0.13 | 81 | 177.1 | 52.44 | 1.25 | 79 | 33.41 | 22076.81 | 138.07 | 1325.89 | 107.78 | 30.42 | 38487.79 | 0.28 | 0.78 | 0.2 | 2.35 | 1 | 10
2 | 90 | CONCLUIDO | 6.5847 | 15.19 | 10.53 | 10.02 | 0.15 | 63 | 177.47 | 52.44 | 1.5 | 61 | 33.53 | 22122.46 | 129.17 | 1326.14 | 89.38 | 30.42 | 29378.2 | 0.34 | 0.82 | 0.18 | 1.8 | 1 | 10
3 | 90 | CONCLUIDO | 6.918 | 14.46 | 10.19 | 11.75 | 0.17 | 52 | 177.84 | 52.44 | 1.75 | 50 | 33.65 | 22168.15 | 123.05 | 1325.89 | 78.3 | 30.42 | 23894.77 | 0.39 | 0.85 | 0.16 | 1.46 | 1 | 10
4 | 90 | CONCLUIDO | 7.1745 | 13.94 | 9.95 | 13.57 | 0.2 | 44 | 178.21 | 52.44 | 2 | 42 | 33.77 | 22213.89 | 118.43 | 1326.09 | 70.78 | 30.42 | 20173.35 | 0.43 | 0.87 | 0.15 | 1.23 | 1 | 10
5 | 90 | CONCLUIDO | 7.3781 | 13.55 | 9.78 | 15.45 | 0.22 | 38 | 178.59 | 52.44 | 2.25 | 36 | 33.89 | 22259.66 | 114.38 | 1325.94 | 65.24 | 30.42 | 17434.57 | 0.47 | 0.88 | 0.14 | 1.06 | 1 | 10
6 | 90 | CONCLUIDO | 7.5686 | 13.21 | 9.62 | 17.49 | 0.25 | 33 | 178.96 | 52.44 | 2.5 | 31 | 34.02 | 22305.48 | 110.65 | 1325.91 | 59.84 | 30.42 | 14761.94 | 0.51 | 0.9 | 0.13 | 0.9 | 1 | 10
7 | 90 | CONCLUIDO | 7.7431 | 12.91 | 9.46 | 19.58 | 0.27 | 29 | 179.33 | 52.44 | 2.75 | 27 | 34.14 | 22351.34 | 106.83 | 1325.79 | 54.6 | 30.42 | 12161.58 | 0.56 | 0.91 | 0.13 | 0.74 | 1 | 10
8 | 90 | CONCLUIDO | 7.8358 | 12.76 | 9.42 | 21.73 | 0.3 | 26 | 179.7 | 52.44 | 3 | 24 | 34.26 | 22397.24 | 104.09 | 1325.9 | 53.82 | 30.42 | 11787.14 | 0.57 | 0.92 | 0.11 | 0.7 | 1 | 10
9 | 90 | CONCLUIDO | 7.8809 | 12.69 | 9.41 | 23.54 | 0.32 | 24 | 180.07 | 52.44 | 3.25 | 22 | 34.38 | 22443.18 | 102.42 | 1325.81 | 53.43 | 30.42 | 11600.54 | 0.57 | 0.92 | 0.12 | 0.69 | 1 | 10
10 | 90 | CONCLUIDO | 7.971 | 12.55 | 9.34 | 25.48 | 0.34 | 22 | 180.45 | 52.44 | 3.5 | 20 | 34.51 | 22489.16 | 99.31 | 1325.79 | 50.98 | 30.42 | 10384.43 | 0.6 | 0.93 | 0.12 | 0.62 | 1 | 10
11 | 90 | CONCLUIDO | 8.0605 | 12.41 | 9.27 | 27.82 | 0.37 | 20 | 180.82 | 52.44 | 3.75 | 18 | 34.63 | 22535.19 | 95.56 | 1326.04 | 48.73 | 30.42 | 9271.53 | 0.62 | 0.93 | 0.11 | 0.55 | 1 | 10
12 | 90 | CONCLUIDO | 8.1546 | 12.26 | 9.2 | 30.68 | 0.39 | 18 | 181.19 | 52.44 | 4 | 16 | 34.75 | 22581.25 | 92.67 | 1326 | 46.22 | 30.42 | 8024.01 | 0.66 | 0.94 | 0.11 | 0.48 | 1 | 10
13 | 90 | CONCLUIDO | 8.1893 | 12.21 | 9.19 | 32.42 | 0.42 | 17 | 181.57 | 52.44 | 4.25 | 9 | 34.88 | 22627.36 | 89.92 | 1325.84 | 45.5 | 30.42 | 7667.5 | 0.67 | 0.94 | 0.12 | 0.47 | 1 | 10
14 | 90 | CONCLUIDO | 8.2274 | 12.15 | 9.16 | 34.37 | 0.44 | 16 | 181.94 | 52.44 | 4.5 | 0 | 35 | 22673.63 | 89.31 | 1325.86 | 44.42 | 30.42 | 7136.1 | 0.68 | 0.94 | 0.13 | 0.44 | 1 | 10
0 | 110 | CONCLUIDO | 4.7664 | 20.98 | 12.71 | 5.69 | 0.08 | 134 | 213.37 | 56.13 | 1 | 132 | 46.25 | 26550.29 | 183.33 | 1326.42 | 161.12 | 30.42 | 64896.39 | 0.19 | 0.68 | 0.3 | 3.98 | 1 | 10
1 | 110 | CONCLUIDO | 5.4988 | 18.19 | 11.52 | 7.2 | 0.1 | 96 | 213.78 | 56.13 | 1.25 | 94 | 46.4 | 26600.32 | 164.48 | 1326.28 | 122.01 | 30.42 | 45527.72 | 0.25 | 0.75 | 0.24 | 2.8 | 1 | 10
2 | 110 | CONCLUIDO | 5.9987 | 16.67 | 10.89 | 8.71 | 0.12 | 75 | 214.19 | 56.13 | 1.5 | 73 | 46.56 | 26650.41 | 153.88 | 1325.97 | 101.46 | 30.42 | 35358.49 | 0.3 | 0.79 | 0.2 | 2.17 | 1 | 10
3 | 110 | CONCLUIDO | 6.3584 | 15.73 | 10.5 | 10.16 | 0.14 | 62 | 214.59 | 56.13 | 1.75 | 60 | 46.72 | 26700.55 | 146.85 | 1326.05 | 88.54 | 30.42 | 28967.21 | 0.34 | 0.82 | 0.18 | 1.77 | 1 | 10
4 | 110 | CONCLUIDO | 6.6737 | 14.98 | 10.18 | 11.74 | 0.17 | 52 | 215 | 56.13 | 2 | 50 | 46.87 | 26750.75 | 140.73 | 1325.9 | 78.03 | 30.42 | 23759.85 | 0.39 | 0.85 | 0.16 | 1.45 | 1 | 10
5 | 110 | CONCLUIDO | 6.8958 | 14.5 | 9.99 | 13.32 | 0.19 | 45 | 215.41 | 56.13 | 2.25 | 43 | 47.03 | 26801 | 136.69 | 1326.31 | 71.82 | 30.42 | 20688.57 | 0.42 | 0.87 | 0.15 | 1.27 | 1 | 10
6 | 110 | CONCLUIDO | 7.068 | 14.15 | 9.85 | 14.77 | 0.21 | 40 | 215.82 | 56.13 | 2.5 | 38 | 47.19 | 26851.31 | 133.16 | 1325.87 | 67.25 | 30.42 | 18427.95 | 0.45 | 0.88 | 0.15 | 1.13 | 1 | 10
7 | 110 | CONCLUIDO | 7.2582 | 13.78 | 9.69 | 16.61 | 0.23 | 35 | 216.22 | 56.13 | 2.75 | 33 | 47.35 | 26901.66 | 129.45 | 1325.93 | 61.98 | 30.42 | 15818.99 | 0.49 | 0.89 | 0.14 | 0.97 | 1 | 10
8 | 110 | CONCLUIDO | 7.3807 | 13.55 | 9.59 | 17.97 | 0.25 | 32 | 216.63 | 56.13 | 3 | 30 | 47.51 | 26952.08 | 126.65 | 1326.08 | 58.74 | 30.42 | 14213.8 | 0.52 | 0.9 | 0.13 | 0.86 | 1 | 10
9 | 110 | CONCLUIDO | 7.5861 | 13.18 | 9.39 | 20.11 | 0.27 | 28 | 217.04 | 56.13 | 3.25 | 26 | 47.66 | 27002.55 | 122.16 | 1325.79 | 51.97 | 30.42 | 10849.83 | 0.59 | 0.92 | 0.13 | 0.67 | 1 | 10
10 | 110 | CONCLUIDO | 7.6142 | 13.13 | 9.42 | 21.74 | 0.29 | 26 | 217.45 | 56.13 | 3.5 | 24 | 47.82 | 27053.07 | 121.33 | 1325.84 | 54.08 | 30.42 | 11912.69 | 0.56 | 0.92 | 0.11 | 0.7 | 1 | 10
11 | 110 | CONCLUIDO | 7.6717 | 13.04 | 9.41 | 23.52 | 0.31 | 24 | 217.86 | 56.13 | 3.75 | 22 | 47.98 | 27103.65 | 119.64 | 1325.84 | 53.22 | 30.42 | 11494.51 | 0.57 | 0.92 | 0.12 | 0.69 | 1 | 10
12 | 110 | CONCLUIDO | 7.7136 | 12.96 | 9.38 | 24.47 | 0.33 | 23 | 218.27 | 56.13 | 4 | 21 | 48.15 | 27154.29 | 117.89 | 1325.91 | 52.11 | 30.42 | 10942.66 | 0.58 | 0.92 | 0.12 | 0.66 | 1 | 10
13 | 110 | CONCLUIDO | 7.8101 | 12.8 | 9.3 | 26.58 | 0.35 | 21 | 218.68 | 56.13 | 4.25 | 19 | 48.31 | 27204.98 | 114.81 | 1325.86 | 49.63 | 30.42 | 9712.81 | 0.61 | 0.93 | 0.12 | 0.58 | 1 | 10
14 | 110 | CONCLUIDO | 7.9037 | 12.65 | 9.24 | 29.17 | 0.36 | 19 | 219.09 | 56.13 | 4.5 | 17 | 48.47 | 27255.72 | 112.52 | 1325.82 | 47.47 | 30.42 | 8643.97 | 0.64 | 0.94 | 0.11 | 0.52 | 1 | 10
15 | 110 | CONCLUIDO | 7.9562 | 12.57 | 9.2 | 30.65 | 0.38 | 18 | 219.51 | 56.13 | 4.75 | 16 | 48.63 | 27306.53 | 110.15 | 1325.95 | 46.05 | 30.42 | 7939.29 | 0.66 | 0.94 | 0.11 | 0.47 | 1 | 10
16 | 110 | CONCLUIDO | 7.9945 | 12.51 | 9.18 | 32.39 | 0.4 | 17 | 219.92 | 56.13 | 5 | 15 | 48.79 | 27357.39 | 108 | 1325.83 | 45.47 | 30.42 | 7656.13 | 0.67 | 0.94 | 0.11 | 0.46 | 1 | 10
17 | 110 | CONCLUIDO | 8.0404 | 12.44 | 9.15 | 34.31 | 0.42 | 16 | 220.33 | 56.13 | 5.25 | 14 | 48.95 | 27408.3 | 106.02 | 1325.82 | 44.54 | 30.42 | 7194.37 | 0.68 | 0.95 | 0.11 | 0.43 | 1 | 10
18 | 110 | CONCLUIDO | 8.1023 | 12.34 | 9.1 | 36.38 | 0.44 | 15 | 220.74 | 56.13 | 5.5 | 12 | 49.12 | 27459.27 | 102.33 | 1325.9 | 42.56 | 30.42 | 6207.95 | 0.71 | 0.95 | 0.11 | 0.38 | 1 | 10
19 | 110 | CONCLUIDO | 8.1514 | 12.27 | 9.06 | 38.85 | 0.46 | 14 | 221.16 | 56.13 | 5.75 | 9 | 49.28 | 27510.3 | 100.5 | 1325.79 | 41.84 | 30.42 | 5854.04 | 0.73 | 0.95 | 0.1 | 0.34 | 1 | 10
20 | 110 | CONCLUIDO | 8.1023 | 12.34 | 9.14 | 39.16 | 0.48 | 14 | 221.57 | 56.13 | 6 | 2 | 49.45 | 27561.39 | 99.98 | 1325.85 | 43.95 | 30.42 | 6912.45 | 0.69 | 0.95 | 0.12 | 0.42 | 1 | 10
21 | 110 | CONCLUIDO | 8.1056 | 12.34 | 9.13 | 39.14 | 0.5 | 14 | 221.99 | 56.13 | 6.25 | 0 | 49.61 | 27612.53 | 100.02 | 1325.91 | 43.66 | 30.42 | 6763.03 | 0.7 | 0.95 | 0.12 | 0.41 | 1 | 10
0 | 150 | CONCLUIDO | 3.5526 | 28.15 | 14.54 | 4.57 | 0.06 | 191 | 296.65 | 61.82 | 1 | 189 | 83.83 | 36821.52 | 261.25 | 1326.73 | 221.43 | 30.42 | 94765.65 | 0.14 | 0.59 | 0.39 | 5.81 | 1 | 10
1 | 150 | CONCLUIDO | 4.353 | 22.97 | 12.64 | 5.75 | 0.07 | 132 | 297.17 | 61.82 | 1.25 | 130 | 84.1 | 36885.7 | 225.87 | 1326.27 | 159.09 | 30.42 | 63887.9 | 0.19 | 0.68 | 0.29 | 3.92 | 1 | 10
2 | 150 | CONCLUIDO | 4.9316 | 20.28 | 11.67 | 6.93 | 0.09 | 101 | 297.7 | 61.82 | 1.5 | 99 | 84.37 | 36949.99 | 207.32 | 1325.98 | 127.12 | 30.42 | 48058.63 | 0.24 | 0.74 | 0.24 | 2.95 | 1 | 10
3 | 150 | CONCLUIDO | 5.3658 | 18.64 | 11.08 | 8.11 | 0.1 | 82 | 298.22 | 61.82 | 1.75 | 80 | 84.65 | 37014.39 | 195.8 | 1326.21 | 107.8 | 30.42 | 38497.34 | 0.28 | 0.78 | 0.21 | 2.36 | 1 | 10
4 | 150 | CONCLUIDO | 5.7035 | 17.53 | 10.7 | 9.31 | 0.12 | 69 | 298.74 | 61.82 | 2 | 67 | 84.92 | 37078.91 | 188.05 | 1326.3 | 95.28 | 30.42 | 32298.88 | 0.32 | 0.81 | 0.19 | 1.98 | 1 | 10
5 | 150 | CONCLUIDO | 5.9665 | 16.76 | 10.43 | 10.43 | 0.13 | 60 | 299.26 | 61.82 | 2.25 | 58 | 85.19 | 37143.54 | 182.27 | 1325.94 | 86.41 | 30.42 | 27911.5 | 0.35 | 0.83 | 0.18 | 1.71 | 1 | 10
6 | 150 | CONCLUIDO | 6.2292 | 16.05 | 10.17 | 11.73 | 0.15 | 52 | 299.79 | 61.82 | 2.5 | 50 | 85.47 | 37208.42 | 176.71 | 1326.05 | 77.61 | 30.42 | 23549.43 | 0.39 | 0.85 | 0.17 | 1.45 | 1 | 10
7 | 150 | CONCLUIDO | 6.3892 | 15.65 | 10.04 | 12.82 | 0.16 | 47 | 300.32 | 61.82 | 2.75 | 45 | 85.74 | 37273.29 | 173.51 | 1325.97 | 73.64 | 30.42 | 21590.9 | 0.41 | 0.86 | 0.16 | 1.32 | 1 | 10
8 | 150 | CONCLUIDO | 6.5679 | 15.23 | 9.89 | 14.14 | 0.18 | 42 | 300.84 | 61.82 | 3 | 40 | 86.02 | 37338.27 | 169.95 | 1325.98 | 68.8 | 30.42 | 19197.28 | 0.44 | 0.87 | 0.15 | 1.17 | 1 | 10
9 | 150 | CONCLUIDO | 6.7183 | 14.88 | 9.78 | 15.44 | 0.19 | 38 | 301.37 | 61.82 | 3.25 | 36 | 86.3 | 37403.38 | 166.98 | 1326.09 | 64.79 | 30.42 | 17212.33 | 0.47 | 0.88 | 0.15 | 1.05 | 1 | 10
10 | 150 | CONCLUIDO | 6.8367 | 14.63 | 9.69 | 16.6 | 0.21 | 35 | 301.9 | 61.82 | 3.5 | 33 | 86.58 | 37468.6 | 164.46 | 1325.94 | 61.98 | 30.42 | 15818.66 | 0.49 | 0.89 | 0.14 | 0.96 | 1 | 10
11 | 150 | CONCLUIDO | 6.9616 | 14.36 | 9.59 | 17.98 | 0.22 | 32 | 302.43 | 61.82 | 3.75 | 30 | 86.86 | 37533.94 | 161.86 | 1326.02 | 58.8 | 30.42 | 14246.39 | 0.52 | 0.9 | 0.13 | 0.87 | 1 | 10
12 | 150 | CONCLUIDO | 7.0504 | 14.18 | 9.52 | 19.04 | 0.24 | 30 | 302.96 | 61.82 | 4 | 28 | 87.14 | 37599.4 | 159.76 | 1326.08 | 56.45 | 30.42 | 13078.53 | 0.54 | 0.91 | 0.13 | 0.8 | 1 | 10
13 | 150 | CONCLUIDO | 7.1953 | 13.9 | 9.35 | 20.03 | 0.25 | 28 | 303.49 | 61.82 | 4.25 | 26 | 87.42 | 37664.98 | 155.45 | 1325.9 | 50.54 | 30.42 | 10134.13 | 0.6 | 0.93 | 0.12 | 0.62 | 1 | 10
14 | 150 | CONCLUIDO | 7.2165 | 13.86 | 9.42 | 21.73 | 0.26 | 26 | 304.03 | 61.82 | 4.5 | 24 | 87.7 | 37730.68 | 156.01 | 1325.82 | 53.76 | 30.42 | 11755.96 | 0.57 | 0.92 | 0.11 | 0.69 | 1 | 10
15 | 150 | CONCLUIDO | 7.2191 | 13.85 | 9.47 | 22.72 | 0.28 | 25 | 304.56 | 61.82 | 4.75 | 23 | 87.99 | 37796.51 | 156.34 | 1326.04 | 55.23 | 30.42 | 12496.6 | 0.55 | 0.91 | 0.12 | 0.74 | 1 | 10
16 | 150 | CONCLUIDO | 7.3257 | 13.65 | 9.38 | 24.46 | 0.29 | 23 | 305.09 | 61.82 | 5 | 21 | 88.27 | 37862.45 | 153.47 | 1325.91 | 51.98 | 30.42 | 10880.19 | 0.59 | 0.92 | 0.12 | 0.65 | 1 | 10
17 | 150 | CONCLUIDO | 7.3813 | 13.55 | 9.33 | 25.44 | 0.31 | 22 | 305.63 | 61.82 | 5.25 | 20 | 88.56 | 37928.52 | 151.85 | 1325.82 | 50.57 | 30.42 | 10182.19 | 0.6 | 0.93 | 0.11 | 0.61 | 1 | 10
18 | 150 | CONCLUIDO | 7.4267 | 13.46 | 9.3 | 26.57 | 0.32 | 21 | 306.17 | 61.82 | 5.5 | 19 | 88.84 | 37994.72 | 150.28 | 1325.89 | 49.53 | 30.42 | 9665.57 | 0.61 | 0.93 | 0.11 | 0.58 | 1 | 10
19 | 150 | CONCLUIDO | 7.4751 | 13.38 | 9.27 | 27.81 | 0.33 | 20 | 306.7 | 61.82 | 5.75 | 18 | 89.13 | 38061.04 | 148.81 | 1325.89 | 48.6 | 30.42 | 9204.63 | 0.63 | 0.93 | 0.11 | 0.55 | 1 | 10
20 | 150 | CONCLUIDO | 7.5257 | 13.29 | 9.23 | 29.16 | 0.35 | 19 | 307.24 | 61.82 | 6 | 17 | 89.42 | 38127.48 | 147.49 | 1325.85 | 47.44 | 30.42 | 8627.79 | 0.64 | 0.94 | 0.11 | 0.51 | 1 | 10
21 | 150 | CONCLUIDO | 7.5775 | 13.2 | 9.2 | 30.67 | 0.36 | 18 | 307.78 | 61.82 | 6.25 | 16 | 89.71 | 38194.05 | 145.75 | 1325.9 | 46.22 | 30.42 | 8024.06 | 0.66 | 0.94 | 0.11 | 0.48 | 1 | 10
22 | 150 | CONCLUIDO | 7.6232 | 13.12 | 9.18 | 32.39 | 0.38 | 17 | 308.32 | 61.82 | 6.5 | 15 | 90 | 38260.74 | 144.19 | 1325.97 | 45.45 | 30.42 | 7647.14 | 0.67 | 0.94 | 0.11 | 0.46 | 1 | 10
23 | 150 | CONCLUIDO | 7.627 | 13.11 | 9.17 | 32.36 | 0.39 | 17 | 308.86 | 61.82 | 6.75 | 15 | 90.29 | 38327.57 | 142.64 | 1325.89 | 45.32 | 30.42 | 7578.32 | 0.67 | 0.94 | 0.11 | 0.45 | 1 | 10
24 | 150 | CONCLUIDO | 7.6699 | 13.04 | 9.15 | 34.32 | 0.4 | 16 | 309.41 | 61.82 | 7 | 14 | 90.59 | 38394.52 | 141.96 | 1325.94 | 44.65 | 30.42 | 7247.61 | 0.68 | 0.94 | 0.11 | 0.43 | 1 | 10
25 | 150 | CONCLUIDO | 7.728 | 12.94 | 9.11 | 36.44 | 0.42 | 15 | 309.95 | 61.82 | 7.25 | 13 | 90.88 | 38461.6 | 139.98 | 1325.85 | 43.22 | 30.42 | 6540.31 | 0.7 | 0.95 | 0.11 | 0.39 | 1 | 10
26 | 150 | CONCLUIDO | 7.7484 | 12.91 | 9.08 | 36.3 | 0.43 | 15 | 310.5 | 61.82 | 7.5 | 13 | 91.18 | 38528.81 | 137.25 | 1325.89 | 41.92 | 30.42 | 5889.48 | 0.73 | 0.95 | 0.11 | 0.35 | 1 | 10
27 | 150 | CONCLUIDO | 7.8171 | 12.79 | 9.02 | 38.65 | 0.44 | 14 | 311.04 | 61.82 | 7.75 | 12 | 91.47 | 38596.15 | 136.17 | 1325.87 | 40.3 | 30.42 | 5084.69 | 0.75 | 0.96 | 0.1 | 0.3 | 1 | 10
28 | 150 | CONCLUIDO | 7.7213 | 12.95 | 9.18 | 39.33 | 0.46 | 14 | 311.59 | 61.82 | 8 | 12 | 91.77 | 38663.62 | 137.94 | 1325.79 | 45.87 | 30.42 | 7869.6 | 0.66 | 0.94 | 0.1 | 0.46 | 1 | 10
29 | 150 | CONCLUIDO | 7.8098 | 12.8 | 9.09 | 41.93 | 0.47 | 13 | 312.14 | 61.82 | 8.25 | 11 | 92.07 | 38731.35 | 135.55 | 1325.86 | 42.69 | 30.42 | 6286.7 | 0.71 | 0.95 | 0.1 | 0.36 | 1 | 10
30 | 150 | CONCLUIDO | 7.8133 | 12.8 | 9.08 | 41.9 | 0.48 | 13 | 312.69 | 61.82 | 8.5 | 11 | 92.37 | 38799.09 | 134.48 | 1325.79 | 42.43 | 30.42 | 6156.35 | 0.72 | 0.95 | 0.1 | 0.36 | 1 | 10
31 | 150 | CONCLUIDO | 7.8764 | 12.7 | 9.03 | 45.16 | 0.5 | 12 | 313.24 | 61.82 | 8.75 | 10 | 92.67 | 38866.96 | 131.53 | 1325.91 | 40.85 | 30.42 | 5371.57 | 0.74 | 0.96 | 0.1 | 0.31 | 1 | 10
32 | 150 | CONCLUIDO | 7.8721 | 12.7 | 9.04 | 45.2 | 0.51 | 12 | 313.79 | 61.82 | 9 | 10 | 92.97 | 38934.97 | 131.03 | 1325.79 | 41 | 30.42 | 5445.64 | 0.74 | 0.96 | 0.1 | 0.32 | 1 | 10
33 | 150 | CONCLUIDO | 7.9342 | 12.6 | 9 | 49.07 | 0.52 | 11 | 314.34 | 61.82 | 9.25 | 9 | 93.27 | 39003.11 | 128.3 | 1325.79 | 39.52 | 30.42 | 4712.17 | 0.77 | 0.96 | 0.1 | 0.28 | 1 | 10
34 | 150 | CONCLUIDO | 7.9278 | 12.61 | 9.01 | 49.12 | 0.54 | 11 | 314.9 | 61.82 | 9.5 | 9 | 93.57 | 39071.38 | 127.75 | 1325.79 | 39.87 | 30.42 | 4883.77 | 0.76 | 0.96 | 0.1 | 0.29 | 1 | 10
35 | 150 | CONCLUIDO | 7.9192 | 12.63 | 9.02 | 49.2 | 0.55 | 11 | 315.45 | 61.82 | 9.75 | 7 | 93.88 | 39139.8 | 126.46 | 1325.79 | 40.35 | 30.42 | 5122.87 | 0.75 | 0.96 | 0.1 | 0.3 | 1 | 10
36 | 150 | CONCLUIDO | 7.9839 | 12.53 | 8.97 | 53.84 | 0.56 | 10 | 316.01 | 61.82 | 10 | 4 | 94.18 | 39208.35 | 124.49 | 1325.79 | 38.65 | 30.42 | 4280.16 | 0.79 | 0.96 | 0.1 | 0.25 | 1 | 10
37 | 150 | CONCLUIDO | 7.9886 | 12.52 | 8.96 | 53.79 | 0.58 | 10 | 316.56 | 61.82 | 10.25 | 0 | 94.49 | 39277.04 | 124.63 | 1325.79 | 38.1 | 30.42 | 4004.01 | 0.8 | 0.96 | 0.11 | 0.24 | 1 | 10
0 | 10 | CONCLUIDO | 6.3171 | 15.83 | 12.69 | 5.68 | 0.64 | 134 | 26.11 | 12.1 | 1 | 0 | 3.01 | 3454.41 | 37.03 | 1326.21 | 154.21 | 30.42 | 61441 | 0.2 | 0.68 | 0.47 | 3.97 | 1 | 10
0 | 45 | CONCLUIDO | 7.2978 | 13.7 | 10.46 | 10.29 | 0.18 | 61 | 98.71 | 39.72 | 1 | 59 | 12.99 | 12407.75 | 82.65 | 1326.08 | 87.41 | 30.42 | 28403.52 | 0.35 | 0.83 | 0.18 | 1.74 | 1 | 10
1 | 45 | CONCLUIDO | 7.7814 | 12.85 | 9.96 | 13.58 | 0.22 | 44 | 99.02 | 39.72 | 1.25 | 42 | 13.05 | 12446.14 | 74.71 | 1325.84 | 70.85 | 30.42 | 20208.48 | 0.43 | 0.87 | 0.15 | 1.24 | 1 | 10
2 | 45 | CONCLUIDO | 8.099 | 12.35 | 9.66 | 17.05 | 0.27 | 34 | 99.33 | 39.72 | 1.5 | 28 | 13.11 | 12484.55 | 67.98 | 1325.89 | 61.13 | 30.42 | 15399.97 | 0.5 | 0.9 | 0.14 | 0.94 | 1 | 10
3 | 45 | CONCLUIDO | 8.1697 | 12.24 | 9.62 | 18.61 | 0.31 | 31 | 99.64 | 39.72 | 1.75 | 0 | 13.18 | 12522.99 | 66.14 | 1326.07 | 58.41 | 30.42 | 14055.68 | 0.52 | 0.9 | 0.17 | 0.89 | 1 | 10
0 | 105 | CONCLUIDO | 4.9321 | 20.28 | 12.52 | 5.87 | 0.09 | 128 | 204 | 55.27 | 1 | 126 | 42.72 | 25393.6 | 175.11 | 1326.24 | 154.84 | 30.42 | 61785.99 | 0.2 | 0.69 | 0.29 | 3.8 | 1 | 10
1 | 105 | CONCLUIDO | 5.6525 | 17.69 | 11.4 | 7.43 | 0.11 | 92 | 204.39 | 55.27 | 1.25 | 90 | 42.87 | 25442.42 | 157.64 | 1326.15 | 117.86 | 30.42 | 43472.9 | 0.26 | 0.76 | 0.23 | 2.67 | 1 | 10
2 | 105 | CONCLUIDO | 6.1387 | 16.29 | 10.81 | 9 | 0.13 | 72 | 204.79 | 55.27 | 1.5 | 70 | 43.02 | 25491.3 | 147.78 | 1326.25 | 98.53 | 30.42 | 33910.07 | 0.31 | 0.8 | 0.2 | 2.08 | 1 | 10
3 | 105 | CONCLUIDO | 6.5105 | 15.36 | 10.4 | 10.58 | 0.15 | 59 | 205.18 | 55.27 | 1.75 | 57 | 43.16 | 25540.22 | 140.64 | 1326.06 | 85.39 | 30.42 | 27404.42 | 0.36 | 0.83 | 0.17 | 1.68 | 1 | 10
4 | 105 | CONCLUIDO | 6.7966 | 14.71 | 10.12 | 12.15 | 0.17 | 50 | 205.58 | 55.27 | 2 | 48 | 43.31 | 25589.2 | 135.37 | 1325.93 | 76.26 | 30.42 | 22884.47 | 0.4 | 0.85 | 0.16 | 1.4 | 1 | 10
5 | 105 | CONCLUIDO | 7.0245 | 14.24 | 9.93 | 13.85 | 0.19 | 43 | 205.98 | 55.27 | 2.25 | 41 | 43.46 | 25638.22 | 131.14 | 1325.88 | 69.87 | 30.42 | 19723.44 | 0.44 | 0.87 | 0.15 | 1.21 | 1 | 10
6 | 105 | CONCLUIDO | 7.2039 | 13.88 | 9.78 | 15.44 | 0.22 | 38 | 206.38 | 55.27 | 2.5 | 36 | 43.6 | 25687.3 | 127.3 | 1326.28 | 65.09 | 30.42 | 17360.42 | 0.47 | 0.88 | 0.14 | 1.05 | 1 | 10
7 | 105 | CONCLUIDO | 7.3596 | 13.59 | 9.64 | 17.02 | 0.24 | 34 | 206.78 | 55.27 | 2.75 | 32 | 43.75 | 25736.42 | 123.97 | 1326.04 | 60.62 | 30.42 | 15146.23 | 0.5 | 0.9 | 0.14 | 0.92 | 1 | 10
8 | 105 | CONCLUIDO | 7.5188 | 13.3 | 9.52 | 19.04 | 0.26 | 30 | 207.17 | 55.27 | 3 | 28 | 43.9 | 25785.6 | 120.94 | 1325.86 | 56.46 | 30.42 | 13083.76 | 0.54 | 0.91 | 0.13 | 0.8 | 1 | 10
9 | 105 | CONCLUIDO | 7.6995 | 12.99 | 9.33 | 20.73 | 0.28 | 27 | 207.57 | 55.27 | 3.25 | 25 | 44.05 | 25834.83 | 116.42 | 1325.93 | 50.18 | 30.42 | 9958.3 | 0.61 | 0.93 | 0.12 | 0.61 | 1 | 10
10 | 105 | CONCLUIDO | 7.6612 | 13.05 | 9.47 | 22.74 | 0.3 | 25 | 207.97 | 55.27 | 3.5 | 23 | 44.2 | 25884.1 | 117.1 | 1325.85 | 55.36 | 30.42 | 12559.72 | 0.55 | 0.91 | 0.12 | 0.75 | 1 | 10
11 | 105 | CONCLUIDO | 7.7744 | 12.86 | 9.37 | 24.43 | 0.32 | 23 | 208.37 | 55.27 | 3.75 | 21 | 44.35 | 25933.43 | 113.65 | 1325.87 | 51.63 | 30.42 | 10705.18 | 0.59 | 0.92 | 0.12 | 0.64 | 1 | 10
12 | 105 | CONCLUIDO | 7.8635 | 12.72 | 9.3 | 26.57 | 0.34 | 21 | 208.77 | 55.27 | 4 | 19 | 44.5 | 25982.82 | 111.28 | 1325.83 | 49.52 | 30.42 | 9659.37 | 0.61 | 0.93 | 0.11 | 0.58 | 1 | 10
13 | 105 | CONCLUIDO | 7.9077 | 12.65 | 9.27 | 27.81 | 0.36 | 20 | 209.17 | 55.27 | 4.25 | 18 | 44.65 | 26032.25 | 108.67 | 1325.87 | 48.53 | 30.42 | 9171.6 | 0.63 | 0.93 | 0.11 | 0.55 | 1 | 10
14 | 105 | CONCLUIDO | 7.9959 | 12.51 | 9.21 | 30.71 | 0.38 | 18 | 209.58 | 55.27 | 4.5 | 16 | 44.8 | 26081.73 | 106.49 | 1325.93 | 46.64 | 30.42 | 8236.58 | 0.65 | 0.94 | 0.11 | 0.49 | 1 | 10
15 | 105 | CONCLUIDO | 8.0469 | 12.43 | 9.17 | 32.38 | 0.4 | 17 | 209.98 | 55.27 | 4.75 | 15 | 44.95 | 26131.27 | 104.25 | 1325.79 | 45.36 | 30.42 | 7602.21 | 0.67 | 0.94 | 0.11 | 0.45 | 1 | 10
16 | 105 | CONCLUIDO | 8.0883 | 12.36 | 9.15 | 34.31 | 0.42 | 16 | 210.38 | 55.27 | 5 | 14 | 45.11 | 26180.86 | 101.93 | 1325.79 | 44.66 | 30.42 | 7255.49 | 0.68 | 0.94 | 0.1 | 0.43 | 1 | 10
17 | 105 | CONCLUIDO | 8.1461 | 12.28 | 9.1 | 36.41 | 0.44 | 15 | 210.78 | 55.27 | 5.25 | 11 | 45.26 | 26230.5 | 98.46 | 1325.82 | 42.83 | 30.42 | 6347.46 | 0.71 | 0.95 | 0.11 | 0.38 | 1 | 10
18 | 105 | CONCLUIDO | 8.2182 | 12.17 | 9.04 | 38.72 | 0.46 | 14 | 211.18 | 55.27 | 5.5 | 4 | 45.41 | 26280.2 | 96.58 | 1326.17 | 40.21 | 30.42 | 5042 | 0.76 | 0.96 | 0.12 | 0.31 | 1 | 10
19 | 105 | CONCLUIDO | 8.2282 | 12.15 | 9.02 | 38.66 | 0.48 | 14 | 211.59 | 55.27 | 5.75 | 0 | 45.57 | 26329.94 | 96.55 | 1326.06 | 39.53 | 30.42 | 4700.05 | 0.77 | 0.96 | 0.12 | 0.3 | 1 | 10
0 | 60 | CONCLUIDO | 6.6192 | 15.11 | 10.98 | 8.45 | 0.14 | 78 | 124.63 | 45 | 1 | 76 | 18.64 | 15605.44 | 106.48 | 1326.14 | 104.78 | 30.42 | 37007.38 | 0.29 | 0.79 | 0.2 | 2.26 | 1 | 10
1 | 60 | CONCLUIDO | 7.1806 | 13.93 | 10.34 | 10.88 | 0.18 | 57 | 124.96 | 45 | 1.25 | 55 | 18.71 | 15645.96 | 97.36 | 1326.26 | 83.31 | 30.42 | 26374.82 | 0.37 | 0.84 | 0.17 | 1.61 | 1 | 10
2 | 60 | CONCLUIDO | 7.5413 | 13.26 | 9.98 | 13.3 | 0.21 | 45 | 125.29 | 45 | 1.5 | 43 | 18.79 | 15686.51 | 90.83 | 1325.99 | 71.71 | 30.42 | 20637.15 | 0.42 | 0.87 | 0.15 | 1.26 | 1 | 10
3 | 60 | CONCLUIDO | 7.8348 | 12.76 | 9.71 | 16.19 | 0.25 | 36 | 125.62 | 45 | 1.75 | 34 | 18.87 | 15727.09 | 85.37 | 1325.99 | 62.78 | 30.42 | 16217.25 | 0.48 | 0.89 | 0.14 | 0.99 | 1 | 10
4 | 60 | CONCLUIDO | 8.0551 | 12.41 | 9.52 | 19.03 | 0.28 | 30 | 125.95 | 45 | 2 | 28 | 18.95 | 15767.7 | 80.29 | 1325.91 | 56.24 | 30.42 | 12975.42 | 0.54 | 0.91 | 0.13 | 0.79 | 1 | 10
5 | 60 | CONCLUIDO | 8.0948 | 12.35 | 9.56 | 22.05 | 0.31 | 26 | 126.28 | 45 | 2.25 | 23 | 19.03 | 15808.34 | 77.66 | 1325.82 | 58.82 | 30.42 | 14286.94 | 0.52 | 0.9 | 0.11 | 0.84 | 1 | 10
6 | 60 | CONCLUIDO | 8.2134 | 12.18 | 9.43 | 23.57 | 0.35 | 24 | 126.61 | 45 | 2.5 | 2 | 19.11 | 15849 | 74.73 | 1325.91 | 52.99 | 30.42 | 11379.72 | 0.57 | 0.92 | 0.14 | 0.71 | 1 | 10
7 | 60 | CONCLUIDO | 8.2214 | 12.16 | 9.42 | 23.54 | 0.38 | 24 | 126.94 | 45 | 2.75 | 0 | 19.19 | 15889.69 | 74.61 | 1325.97 | 52.42 | 30.42 | 11097.31 | 0.58 | 0.92 | 0.15 | 0.7 | 1 | 10
0 | 135 | CONCLUIDO | 3.9922 | 25.05 | 13.75 | 4.94 | 0.07 | 167 | 263.32 | 59.89 | 1 | 165 | 67.43 | 32710.1 | 228.52 | 1326.25 | 195.56 | 30.42 | 81950.11 | 0.16 | 0.63 | 0.35 | 5.03 | 1 | 10
1 | 135 | CONCLUIDO | 4.7556 | 21.03 | 12.21 | 6.21 | 0.08 | 118 | 263.79 | 59.89 | 1.25 | 116 | 67.65 | 32767.75 | 201.45 | 1326.08 | 144.59 | 30.42 | 56710.73 | 0.21 | 0.71 | 0.27 | 3.49 | 1 | 10
2 | 135 | CONCLUIDO | 5.3132 | 18.82 | 11.37 | 7.5 | 0.1 | 91 | 264.25 | 59.89 | 1.5 | 89 | 67.87 | 32825.49 | 186.23 | 1326.27 | 117.05 | 30.42 | 43073.18 | 0.26 | 0.76 | 0.23 | 2.64 | 1 | 10
3 | 135 | CONCLUIDO | 5.7308 | 17.45 | 10.86 | 8.8 | 0.12 | 74 | 264.72 | 59.89 | 1.75 | 72 | 68.09 | 32883.31 | 176.66 | 1325.94 | 100.63 | 30.42 | 34948.95 | 0.3 | 0.8 | 0.19 | 2.13 | 1 | 10
4 | 135 | CONCLUIDO | 6.0352 | 16.57 | 10.53 | 10.03 | 0.13 | 63 | 265.19 | 59.89 | 2 | 61 | 68.31 | 32941.21 | 170.28 | 1326.19 | 89.62 | 30.42 | 29499.66 | 0.34 | 0.82 | 0.19 | 1.81 | 1 | 10
5 | 135 | CONCLUIDO | 6.3098 | 15.85 | 10.27 | 11.41 | 0.15 | 54 | 265.66 | 59.89 | 2.25 | 52 | 68.53 | 32999.19 | 164.73 | 1325.86 | 81.08 | 30.42 | 25274.26 | 0.38 | 0.84 | 0.17 | 1.54 | 1 | 10
6 | 135 | CONCLUIDO | 6.5444 | 15.28 | 10.05 | 12.83 | 0.17 | 47 | 266.13 | 59.89 | 2.5 | 45 | 68.75 | 33057.26 | 160.12 | 1325.89 | 74.04 | 30.42 | 21791.57 | 0.41 | 0.86 | 0.16 | 1.33 | 1 | 10
7 | 135 | CONCLUIDO | 6.7209 | 14.88 | 9.9 | 14.15 | 0.18 | 42 | 266.6 | 59.89 | 2.75 | 40 | 68.97 | 33115.41 | 156.5 | 1326.26 | 68.93 | 30.42 | 19260.66 | 0.44 | 0.87 | 0.15 | 1.18 | 1 | 10
8 | 135 | CONCLUIDO | 6.8777 | 14.54 | 9.77 | 15.42 | 0.2 | 38 | 267.08 | 59.89 | 3 | 36 | 69.19 | 33173.65 | 153.21 | 1325.81 | 64.72 | 30.42 | 17174.58 | 0.47 | 0.89 | 0.14 | 1.04 | 1 | 10
9 | 135 | CONCLUIDO | 6.9931 | 14.3 | 9.68 | 16.59 | 0.22 | 35 | 267.55 | 59.89 | 3.25 | 33 | 69.41 | 33231.97 | 150.82 | 1325.84 | 61.73 | 30.42 | 15695.83 | 0.49 | 0.89 | 0.14 | 0.96 | 1 | 10
10 | 135 | CONCLUIDO | 7.1156 | 14.05 | 9.58 | 17.97 | 0.23 | 32 | 268.02 | 59.89 | 3.5 | 30 | 69.64 | 33290.38 | 148.2 | 1325.9 | 58.63 | 30.42 | 14158.68 | 0.52 | 0.9 | 0.13 | 0.86 | 1 | 10
11 | 135 | CONCLUIDO | 7.2525 | 13.79 | 9.47 | 19.59 | 0.25 | 29 | 268.5 | 59.89 | 3.75 | 27 | 69.86 | 33348.87 | 145.35 | 1325.89 | 54.71 | 30.42 | 12216.61 | 0.56 | 0.91 | 0.13 | 0.75 | 1 | 10
12 | 135 | CONCLUIDO | 7.3864 | 13.54 | 9.32 | 20.71 | 0.26 | 27 | 268.97 | 59.89 | 4 | 25 | 70.09 | 33407.45 | 141.56 | 1325.86 | 50.08 | 30.42 | 9908.66 | 0.61 | 0.93 | 0.11 | 0.6 | 1 | 10
13 | 135 | CONCLUIDO | 7.2487 | 13.8 | 9.63 | 22.22 | 0.28 | 26 | 269.45 | 59.89 | 4.25 | 24 | 70.31 | 33466.11 | 145.87 | 1326.18 | 61.02 | 30.42 | 15383.09 | 0.5 | 0.9 | 0.12 | 0.91 | 1 | 10
14 | 135 | CONCLUIDO | 7.415 | 13.49 | 9.42 | 23.55 | 0.3 | 24 | 269.92 | 59.89 | 4.5 | 22 | 70.54 | 33524.86 | 141.42 | 1325.89 | 53.61 | 30.42 | 11690.5 | 0.57 | 0.92 | 0.12 | 0.7 | 1 | 10
15 | 135 | CONCLUIDO | 7.5185 | 13.3 | 9.34 | 25.46 | 0.31 | 22 | 270.4 | 59.89 | 4.75 | 20 | 70.76 | 33583.7 | 138.69 | 1325.94 | 50.66 | 30.42 | 10227.4 | 0.6 | 0.93 | 0.12 | 0.61 | 1 | 10
16 | 135 | CONCLUIDO | 7.5653 | 13.22 | 9.3 | 26.58 | 0.33 | 21 | 270.88 | 59.89 | 5 | 19 | 70.99 | 33642.62 | 136.84 | 1325.97 | 49.54 | 30.42 | 9672.45 | 0.61 | 0.93 | 0.12 | 0.58 | 1 | 10
17 | 135 | CONCLUIDO | 7.6058 | 13.15 | 9.28 | 27.85 | 0.34 | 20 | 271.36 | 59.89 | 5.25 | 18 | 71.22 | 33701.64 | 135.41 | 1325.83 | 49.01 | 30.42 | 9411.62 | 0.62 | 0.93 | 0.11 | 0.56 | 1 | 10
18 | 135 | CONCLUIDO | 7.6588 | 13.06 | 9.24 | 29.19 | 0.36 | 19 | 271.84 | 59.89 | 5.5 | 17 | 71.45 | 33760.74 | 133.69 | 1325.91 | 47.64 | 30.42 | 8731.11 | 0.64 | 0.94 | 0.11 | 0.52 | 1 | 10
19 | 135 | CONCLUIDO | 7.701 | 12.99 | 9.22 | 30.74 | 0.38 | 18 | 272.32 | 59.89 | 5.75 | 16 | 71.68 | 33820.05 | 132.09 | 1325.84 | 47.03 | 30.42 | 8428.85 | 0.65 | 0.94 | 0.11 | 0.5 | 1 | 10
20 | 135 | CONCLUIDO | 7.7576 | 12.89 | 9.18 | 32.39 | 0.39 | 17 | 272.8 | 59.89 | 6 | 15 | 71.91 | 33879.33 | 130.29 | 1325.87 | 45.49 | 30.42 | 7663.18 | 0.67 | 0.94 | 0.11 | 0.46 | 1 | 10
21 | 135 | CONCLUIDO | 7.81 | 12.8 | 9.14 | 34.28 | 0.41 | 16 | 273.28 | 59.89 | 6.25 | 14 | 72.14 | 33938.7 | 128.45 | 1325.79 | 44.32 | 30.42 | 7084.48 | 0.69 | 0.95 | 0.11 | 0.42 | 1 | 10
22 | 135 | CONCLUIDO | 7.858 | 12.73 | 9.11 | 36.46 | 0.42 | 15 | 273.76 | 59.89 | 6.5 | 13 | 72.37 | 33998.16 | 126.18 | 1325.91 | 43.37 | 30.42 | 6614.89 | 0.7 | 0.95 | 0.11 | 0.39 | 1 | 10
23 | 135 | CONCLUIDO | 7.887 | 12.68 | 9.07 | 36.27 | 0.44 | 15 | 274.24 | 59.89 | 6.75 | 13 | 72.61 | 34057.71 | 123.41 | 1325.79 | 41.68 | 30.42 | 5771.03 | 0.73 | 0.95 | 0.11 | 0.35 | 1 | 10
24 | 135 | CONCLUIDO | 7.9309 | 12.61 | 9.05 | 38.78 | 0.45 | 14 | 274.73 | 59.89 | 7 | 12 | 72.84 | 34117.35 | 122.45 | 1325.79 | 41.45 | 30.42 | 5658.88 | 0.73 | 0.96 | 0.09 | 0.33 | 1 | 10
25 | 135 | CONCLUIDO | 7.9482 | 12.58 | 9.07 | 41.87 | 0.47 | 13 | 275.21 | 59.89 | 7.25 | 11 | 73.08 | 34177.09 | 120.94 | 1325.79 | 42.06 | 30.42 | 5972.1 | 0.72 | 0.95 | 0.1 | 0.35 | 1 | 10
26 | 135 | CONCLUIDO | 7.9467 | 12.58 | 9.07 | 41.88 | 0.48 | 13 | 275.7 | 59.89 | 7.5 | 11 | 73.31 | 34236.91 | 121.14 | 1325.85 | 42.14 | 30.42 | 6008.55 | 0.72 | 0.95 | 0.1 | 0.35 | 1 | 10
27 | 135 | CONCLUIDO | 8.0084 | 12.49 | 9.03 | 45.14 | 0.5 | 12 | 276.18 | 59.89 | 7.75 | 10 | 73.55 | 34296.82 | 117.57 | 1325.88 | 40.53 | 30.42 | 5208.27 | 0.75 | 0.96 | 0.1 | 0.31 | 1 | 10
28 | 135 | CONCLUIDO | 8.0014 | 12.5 | 9.04 | 45.19 | 0.51 | 12 | 276.67 | 59.89 | 8 | 9 | 73.78 | 34356.83 | 116.85 | 1325.82 | 40.88 | 30.42 | 5385.4 | 0.74 | 0.96 | 0.1 | 0.32 | 1 | 10
29 | 135 | CONCLUIDO | 8.0508 | 12.42 | 9.01 | 49.16 | 0.53 | 11 | 277.16 | 59.89 | 8.25 | 6 | 74.02 | 34416.93 | 114.54 | 1325.82 | 39.96 | 30.42 | 4931.63 | 0.76 | 0.96 | 0.1 | 0.29 | 1 | 10
30 | 135 | CONCLUIDO | 8.056 | 12.41 | 9 | 49.11 | 0.55 | 11 | 277.65 | 59.89 | 8.5 | 1 | 74.26 | 34477.13 | 114.16 | 1325.83 | 39.43 | 30.42 | 4662.93 | 0.77 | 0.96 | 0.11 | 0.28 | 1 | 10
31 | 135 | CONCLUIDO | 8.0544 | 12.42 | 9.01 | 49.13 | 0.56 | 11 | 278.13 | 59.89 | 8.75 | 0 | 74.5 | 34537.41 | 114.26 | 1325.83 | 39.52 | 30.42 | 4708.1 | 0.77 | 0.96 | 0.11 | 0.29 | 1 | 10
0 | 80 | CONCLUIDO | 5.8168 | 17.19 | 11.64 | 6.99 | 0.11 | 100 | 159.12 | 50.28 | 1 | 98 | 27.84 | 19859.16 | 136.43 | 1326.16 | 126.26 | 30.42 | 47635.48 | 0.24 | 0.74 | 0.24 | 2.92 | 1 | 10
1 | 80 | CONCLUIDO | 6.4525 | 15.5 | 10.82 | 8.89 | 0.14 | 73 | 159.48 | 50.28 | 1.25 | 71 | 27.95 | 19902.91 | 124.52 | 1326.04 | 99.12 | 30.42 | 34199.39 | 0.31 | 0.8 | 0.2 | 2.1 | 1 | 10
2 | 80 | CONCLUIDO | 6.8987 | 14.5 | 10.33 | 10.88 | 0.17 | 57 | 159.83 | 50.28 | 1.5 | 55 | 28.05 | 19946.71 | 116.82 | 1325.97 | 83.29 | 30.42 | 26365.86 | 0.37 | 0.84 | 0.17 | 1.61 | 1 | 10
3 | 80 | CONCLUIDO | 7.1997 | 13.89 | 10.05 | 12.83 | 0.19 | 47 | 160.19 | 50.28 | 1.75 | 45 | 28.16 | 19990.53 | 111.46 | 1326.04 | 74.03 | 30.42 | 21785.49 | 0.41 | 0.86 | 0.15 | 1.33 | 1 | 10
4 | 80 | CONCLUIDO | 7.4326 | 13.45 | 9.84 | 14.76 | 0.22 | 40 | 160.54 | 50.28 | 2 | 38 | 28.26 | 20034.4 | 106.76 | 1325.79 | 67.19 | 30.42 | 18401.6 | 0.45 | 0.88 | 0.14 | 1.12 | 1 | 10
5 | 80 | CONCLUIDO | 7.6535 | 13.07 | 9.65 | 17.02 | 0.25 | 34 | 160.9 | 50.28 | 2.25 | 32 | 28.37 | 20078.3 | 102.36 | 1325.95 | 60.75 | 30.42 | 15211.2 | 0.5 | 0.9 | 0.13 | 0.92 | 1 | 10
6 | 80 | CONCLUIDO | 7.8147 | 12.8 | 9.51 | 19.01 | 0.27 | 30 | 161.26 | 50.28 | 2.5 | 28 | 28.48 | 20122.23 | 98.41 | 1325.92 | 55.95 | 30.42 | 12830.86 | 0.54 | 0.91 | 0.13 | 0.78 | 1 | 10
7 | 80 | CONCLUIDO | 7.9421 | 12.59 | 9.43 | 21.76 | 0.3 | 26 | 161.61 | 50.28 | 2.75 | 24 | 28.58 | 20166.2 | 95.38 | 1325.88 | 54.24 | 30.42 | 11994.86 | 0.56 | 0.92 | 0.11 | 0.71 | 1 | 10
8 | 80 | CONCLUIDO | 7.9876 | 12.52 | 9.42 | 23.55 | 0.33 | 24 | 161.97 | 50.28 | 3 | 22 | 28.69 | 20210.21 | 93.15 | 1325.89 | 53.53 | 30.42 | 11647.58 | 0.57 | 0.92 | 0.12 | 0.7 | 1 | 10
9 | 80 | CONCLUIDO | 8.1271 | 12.3 | 9.3 | 26.58 | 0.35 | 21 | 162.33 | 50.28 | 3.25 | 19 | 28.8 | 20254.26 | 88.93 | 1325.87 | 49.64 | 30.42 | 9721.27 | 0.61 | 0.93 | 0.11 | 0.58 | 1 | 10
10 | 80 | CONCLUIDO | 8.2121 | 12.18 | 9.24 | 29.18 | 0.38 | 19 | 162.68 | 50.28 | 3.5 | 14 | 28.9 | 20298.34 | 86.11 | 1325.92 | 47.49 | 30.42 | 8655.31 | 0.64 | 0.94 | 0.11 | 0.52 | 1 | 10
11 | 80 | CONCLUIDO | 8.2457 | 12.13 | 9.22 | 30.74 | 0.41 | 18 | 163.04 | 50.28 | 3.75 | 0 | 29.01 | 20342.46 | 84.36 | 1325.79 | 46.32 | 30.42 | 8076.43 | 0.66 | 0.94 | 0.13 | 0.5 | 1 | 10
0 | 115 | CONCLUIDO | 4.6091 | 21.7 | 12.89 | 5.52 | 0.08 | 140 | 222.93 | 56.94 | 1 | 138 | 49.99 | 27728.69 | 191.57 | 1326.3 | 167.21 | 30.42 | 67908.53 | 0.18 | 0.67 | 0.3 | 4.17 | 1 | 10
1 | 115 | CONCLUIDO | 5.3486 | 18.7 | 11.65 | 6.99 | 0.1 | 100 | 223.35 | 56.94 | 1.25 | 98 | 50.15 | 27780.03 | 171.39 | 1326.02 | 126.23 | 30.42 | 47622.41 | 0.24 | 0.74 | 0.24 | 2.92 | 1 | 10
2 | 115 | CONCLUIDO | 5.8641 | 17.05 | 10.97 | 8.44 | 0.12 | 78 | 223.76 | 56.94 | 1.5 | 76 | 50.32 | 27831.42 | 159.94 | 1326.11 | 104.23 | 30.42 | 36729.71 | 0.29 | 0.79 | 0.2 | 2.25 | 1 | 10
3 | 115 | CONCLUIDO | 6.2425 | 16.02 | 10.55 | 9.89 | 0.14 | 64 | 224.18 | 56.94 | 1.75 | 62 | 50.49 | 27882.87 | 152.37 | 1326.08 | 90.3 | 30.42 | 29835.99 | 0.34 | 0.82 | 0.18 | 1.83 | 1 | 10
4 | 115 | CONCLUIDO | 6.5384 | 15.29 | 10.26 | 11.4 | 0.16 | 54 | 224.6 | 56.94 | 2 | 52 | 50.65 | 27934.37 | 146.83 | 1326.15 | 80.98 | 30.42 | 25224.9 | 0.38 | 0.84 | 0.17 | 1.54 | 1 | 10
5 | 115 | CONCLUIDO | 6.772 | 14.77 | 10.04 | 12.82 | 0.18 | 47 | 225.01 | 56.94 | 2.25 | 45 | 50.82 | 27985.94 | 142.25 | 1325.84 | 73.59 | 30.42 | 21566.34 | 0.41 | 0.86 | 0.16 | 1.32 | 1 | 10
6 | 115 | CONCLUIDO | 6.9853 | 14.32 | 9.86 | 14.42 | 0.2 | 41 | 225.43 | 56.94 | 2.5 | 39 | 50.99 | 28037.57 | 138.12 | 1325.96 | 67.62 | 30.42 | 18610.35 | 0.45 | 0.88 | 0.15 | 1.13 | 1 | 10
7 | 115 | CONCLUIDO | 7.127 | 14.03 | 9.75 | 15.8 | 0.22 | 37 | 225.85 | 56.94 | 2.75 | 35 | 51.16 | 28089.25 | 135.2 | 1325.84 | 64.05 | 30.42 | 16846.89 | 0.47 | 0.89 | 0.14 | 1.03 | 1 | 10
8 | 115 | CONCLUIDO | 7.2866 | 13.72 | 9.61 | 17.48 | 0.24 | 33 | 226.27 | 56.94 | 3 | 31 | 51.33 | 28140.99 | 131.96 | 1325.9 | 59.65 | 30.42 | 14666.73 | 0.51 | 0.9 | 0.13 | 0.89 | 1 | 10
9 | 115 | CONCLUIDO | 7.4163 | 13.48 | 9.51 | 19.01 | 0.25 | 30 | 226.69 | 56.94 | 3.25 | 28 | 51.5 | 28192.8 | 128.76 | 1325.79 | 56.13 | 30.42 | 12920.14 | 0.54 | 0.91 | 0.13 | 0.79 | 1 | 10
10 | 115 | CONCLUIDO | 7.5948 | 13.17 | 9.32 | 20.71 | 0.27 | 27 | 227.11 | 56.94 | 3.5 | 25 | 51.67 | 28244.66 | 124.72 | 1325.88 | 49.98 | 30.42 | 9858.85 | 0.61 | 0.93 | 0.12 | 0.6 | 1 | 10
11 | 115 | CONCLUIDO | 7.4963 | 13.34 | 9.54 | 22.01 | 0.29 | 26 | 227.53 | 56.94 | 3.75 | 24 | 51.84 | 28296.58 | 126.78 | 1325.85 | 57.57 | 30.42 | 13661.95 | 0.53 | 0.91 | 0.12 | 0.82 | 1 | 10
12 | 115 | CONCLUIDO | 7.6651 | 13.05 | 9.38 | 24.46 | 0.31 | 23 | 227.95 | 56.94 | 4 | 21 | 52.01 | 28348.56 | 122.63 | 1325.82 | 52.03 | 30.42 | 10903.65 | 0.58 | 0.92 | 0.12 | 0.66 | 1 | 10
13 | 115 | CONCLUIDO | 7.7089 | 12.97 | 9.35 | 25.49 | 0.33 | 22 | 228.38 | 56.94 | 4.25 | 20 | 52.18 | 28400.61 | 121.05 | 1325.82 | 51.14 | 30.42 | 10463.88 | 0.59 | 0.93 | 0.11 | 0.62 | 1 | 10
14 | 115 | CONCLUIDO | 7.8054 | 12.81 | 9.27 | 27.82 | 0.35 | 20 | 228.8 | 56.94 | 4.5 | 18 | 52.36 | 28452.71 | 118.19 | 1325.91 | 48.58 | 30.42 | 9195.56 | 0.63 | 0.93 | 0.11 | 0.55 | 1 | 10
15 | 115 | CONCLUIDO | 7.851 | 12.74 | 9.24 | 29.19 | 0.37 | 19 | 229.22 | 56.94 | 4.75 | 17 | 52.53 | 28504.87 | 116.55 | 1325.83 | 47.62 | 30.42 | 8718.81 | 0.64 | 0.94 | 0.11 | 0.52 | 1 | 10
16 | 115 | CONCLUIDO | 7.8918 | 12.67 | 9.22 | 30.74 | 0.39 | 18 | 229.65 | 56.94 | 5 | 16 | 52.7 | 28557.1 | 114.24 | 1325.8 | 46.95 | 30.42 | 8391.81 | 0.65 | 0.94 | 0.11 | 0.5 | 1 | 10
17 | 115 | CONCLUIDO | 7.9514 | 12.58 | 9.17 | 32.36 | 0.41 | 17 | 230.07 | 56.94 | 5.25 | 15 | 52.88 | 28609.38 | 111.44 | 1325.81 | 45.22 | 30.42 | 7531.12 | 0.67 | 0.94 | 0.11 | 0.45 | 1 | 10
18 | 115 | CONCLUIDO | 7.9927 | 12.51 | 9.15 | 34.31 | 0.42 | 16 | 230.49 | 56.94 | 5.5 | 14 | 53.05 | 28661.73 | 110.04 | 1325.86 | 44.45 | 30.42 | 7147.73 | 0.68 | 0.95 | 0.11 | 0.43 | 1 | 10
19 | 115 | CONCLUIDO | 8.0607 | 12.41 | 9.09 | 36.35 | 0.44 | 15 | 230.92 | 56.94 | 5.75 | 13 | 53.23 | 28714.14 | 106.33 | 1325.82 | 42.28 | 30.42 | 6072.16 | 0.72 | 0.95 | 0.11 | 0.37 | 1 | 10
20 | 115 | CONCLUIDO | 8.1019 | 12.34 | 9.07 | 38.86 | 0.46 | 14 | 231.34 | 56.94 | 6 | 12 | 53.4 | 28766.61 | 104.94 | 1325.88 | 42.08 | 30.42 | 5976.5 | 0.72 | 0.95 | 0.1 | 0.35 | 1 | 10
21 | 115 | CONCLUIDO | 8.1293 | 12.3 | 9.07 | 41.86 | 0.48 | 13 | 231.77 | 56.94 | 6.25 | 8 | 53.58 | 28819.14 | 103.24 | 1325.89 | 41.99 | 30.42 | 5935.47 | 0.72 | 0.95 | 0.1 | 0.35 | 1 | 10
22 | 115 | CONCLUIDO | 8.1213 | 12.31 | 9.08 | 41.92 | 0.5 | 13 | 232.2 | 56.94 | 6.5 | 2 | 53.75 | 28871.74 | 103.49 | 1325.79 | 42.04 | 30.42 | 5957.52 | 0.72 | 0.95 | 0.11 | 0.36 | 1 | 10
23 | 115 | CONCLUIDO | 8.1216 | 12.31 | 9.08 | 41.91 | 0.52 | 13 | 232.62 | 56.94 | 6.75 | 0 | 53.93 | 28924.39 | 103.67 | 1325.9 | 41.9 | 30.42 | 5889.25 | 0.73 | 0.95 | 0.12 | 0.36 | 1 | 10
0 | 35 | CONCLUIDO | 7.8074 | 12.81 | 10.09 | 12.61 | 0.22 | 48 | 80.84 | 35.1 | 1 | 45 | 9.74 | 10204.21 | 64.46 | 1325.86 | 75.18 | 30.42 | 22356.82 | 0.4 | 0.86 | 0.16 | 1.37 | 1 | 10
1 | 35 | CONCLUIDO | 8.0476 | 12.43 | 9.86 | 15.17 | 0.27 | 39 | 81.14 | 35.1 | 1.25 | 1 | 9.79 | 10241.25 | 60.24 | 1325.86 | 66.27 | 30.42 | 17945.36 | 0.46 | 0.88 | 0.19 | 1.14 | 1 | 10
2 | 35 | CONCLUIDO | 8.0469 | 12.43 | 9.86 | 15.17 | 0.32 | 39 | 81.44 | 35.1 | 1.5 | 0 | 9.84 | 10278.32 | 60.46 | 1325.86 | 66.27 | 30.42 | 17944.42 | 0.46 | 0.88 | 0.19 | 1.14 | 1 | 10
0 | 50 | CONCLUIDO | 7.054 | 14.18 | 10.65 | 9.54 | 0.16 | 67 | 107.41 | 41.65 | 1 | 65 | 14.77 | 13481.73 | 91.11 | 1325.89 | 93.49 | 30.42 | 31415.31 | 0.33 | 0.81 | 0.19 | 1.93 | 1 | 10
1 | 50 | CONCLUIDO | 7.5641 | 13.22 | 10.1 | 12.36 | 0.2 | 49 | 107.73 | 41.65 | 1.25 | 47 | 14.83 | 13520.81 | 82.67 | 1325.96 | 75.28 | 30.42 | 22398.07 | 0.4 | 0.86 | 0.16 | 1.37 | 1 | 10
2 | 50 | CONCLUIDO | 7.902 | 12.66 | 9.77 | 15.43 | 0.24 | 38 | 108.05 | 41.65 | 1.5 | 36 | 14.9 | 13559.91 | 76.16 | 1325.93 | 64.91 | 30.42 | 17268.16 | 0.47 | 0.88 | 0.14 | 1.05 | 1 | 10
3 | 50 | CONCLUIDO | 8.1768 | 12.23 | 9.53 | 19.05 | 0.28 | 30 | 108.37 | 41.65 | 1.75 | 25 | 14.97 | 13599.17 | 70.32 | 1325.9 | 56.56 | 30.42 | 13135.33 | 0.54 | 0.91 | 0.14 | 0.81 | 1 | 10
4 | 50 | CONCLUIDO | 8.2355 | 12.14 | 9.48 | 20.32 | 0.32 | 28 | 108.68 | 41.65 | 2 | 0 | 15.03 | 13638.32 | 68.84 | 1325.95 | 54.1 | 30.42 | 11917.06 | 0.56 | 0.91 | 0.16 | 0.76 | 1 | 10
0 | 25 | CONCLUIDO | 7.7821 | 12.85 | 10.3 | 11.45 | 0.28 | 54 | 61.76 | 28.92 | 1 | 0 | 6.84 | 7851.41 | 53.57 | 1326.26 | 79.99 | 30.42 | 24729.57 | 0.38 | 0.84 | 0.23 | 1.58 | 1 | 10
0 | 85 | CONCLUIDO | 5.6362 | 17.74 | 11.81 | 6.75 | 0.11 | 105 | 167.88 | 51.39 | 1 | 103 | 30.49 | 20939.59 | 143.93 | 1326.1 | 131.54 | 30.42 | 50248.41 | 0.23 | 0.73 | 0.25 | 3.09 | 1 | 10
1 | 85 | CONCLUIDO | 6.2777 | 15.93 | 10.95 | 8.53 | 0.13 | 77 | 168.25 | 51.39 | 1.25 | 75 | 30.6 | 20984.25 | 131.32 | 1325.91 | 103.12 | 30.42 | 36181.17 | 0.29 | 0.79 | 0.21 | 2.23 | 1 | 10
2 | 85 | CONCLUIDO | 6.7412 | 14.83 | 10.43 | 10.43 | 0.16 | 60 | 168.61 | 51.39 | 1.5 | 58 | 30.71 | 21028.94 | 123 | 1325.92 | 86.37 | 30.42 | 27892.01 | 0.35 | 0.83 | 0.18 | 1.71 | 1 | 10
3 | 85 | CONCLUIDO | 7.0278 | 14.23 | 10.16 | 12.19 | 0.18 | 50 | 168.97 | 51.39 | 1.75 | 48 | 30.83 | 21073.68 | 118.03 | 1325.99 | 77.74 | 30.42 | 23626.86 | 0.39 | 0.85 | 0.16 | 1.44 | 1 | 10
4 | 85 | CONCLUIDO | 7.3061 | 13.69 | 9.89 | 14.13 | 0.21 | 42 | 169.33 | 51.39 | 2 | 40 | 30.94 | 21118.46 | 112.63 | 1325.88 | 68.72 | 30.42 | 19152.9 | 0.44 | 0.87 | 0.15 | 1.17 | 1 | 10
5 | 85 | CONCLUIDO | 7.5116 | 13.31 | 9.72 | 16.2 | 0.24 | 36 | 169.7 | 51.39 | 2.25 | 34 | 31.05 | 21163.27 | 108.73 | 1325.94 | 63.07 | 30.42 | 16360.34 | 0.48 | 0.89 | 0.14 | 1 | 1 | 10
6 | 85 | CONCLUIDO | 7.7088 | 12.97 | 9.55 | 18.48 | 0.26 | 31 | 170.06 | 51.39 | 2.5 | 29 | 31.17 | 21208.12 | 104.46 | 1325.97 | 57.58 | 30.42 | 13642.14 | 0.53 | 0.91 | 0.13 | 0.83 | 1 | 10
7 | 85 | CONCLUIDO | 7.9293 | 12.61 | 9.32 | 20.72 | 0.29 | 27 | 170.42 | 51.39 | 2.75 | 25 | 31.28 | 21253.01 | 99.26 | 1326.04 | 50 | 30.42 | 9867.85 | 0.61 | 0.93 | 0.12 | 0.6 | 1 | 10
8 | 85 | CONCLUIDO | 7.8989 | 12.66 | 9.44 | 22.66 | 0.31 | 25 | 170.79 | 51.39 | 3 | 23 | 31.4 | 21297.94 | 99.4 | 1325.91 | 54.27 | 30.42 | 12016.79 | 0.56 | 0.92 | 0.12 | 0.72 | 1 | 10
9 | 85 | CONCLUIDO | 7.9784 | 12.53 | 9.38 | 24.47 | 0.34 | 23 | 171.15 | 51.39 | 3.25 | 21 | 31.51 | 21342.91 | 96.34 | 1326.06 | 52.29 | 30.42 | 11036.83 | 0.58 | 0.92 | 0.12 | 0.66 | 1 | 10
10 | 85 | CONCLUIDO | 8.1154 | 12.32 | 9.27 | 27.82 | 0.36 | 20 | 171.52 | 51.39 | 3.5 | 18 | 31.63 | 21387.92 | 92.03 | 1325.92 | 48.57 | 30.42 | 9190.24 | 0.63 | 0.93 | 0.11 | 0.55 | 1 | 10
11 | 85 | CONCLUIDO | 8.2016 | 12.19 | 9.21 | 30.7 | 0.39 | 18 | 171.88 | 51.39 | 3.75 | 16 | 31.74 | 21432.96 | 88.9 | 1325.81 | 46.57 | 30.42 | 8198.75 | 0.65 | 0.94 | 0.11 | 0.49 | 1 | 10
12 | 85 | CONCLUIDO | 8.2442 | 12.13 | 9.18 | 32.4 | 0.41 | 17 | 172.25 | 51.39 | 4 | 6 | 31.86 | 21478.05 | 87.14 | 1325.87 | 45.22 | 30.42 | 7527.75 | 0.67 | 0.94 | 0.12 | 0.46 | 1 | 10
13 | 85 | CONCLUIDO | 8.2367 | 12.14 | 9.19 | 32.44 | 0.44 | 17 | 172.61 | 51.39 | 4.25 | 0 | 31.97 | 21523.17 | 87.22 | 1325.94 | 45.38 | 30.42 | 7607.65 | 0.67 | 0.94 | 0.13 | 0.47 | 1 | 10
0 | 20 | CONCLUIDO | 7.5133 | 13.31 | 10.73 | 9.47 | 0.34 | 68 | 51.33 | 24.83 | 1 | 0 | 5.51 | 6564.78 | 49.72 | 1326.25 | 93.09 | 30.42 | 31209.86 | 0.33 | 0.81 | 0.28 | 2.01 | 1 | 10
0 | 120 | CONCLUIDO | 4.4547 | 22.45 | 13.09 | 5.38 | 0.08 | 146 | 232.68 | 57.72 | 1 | 144 | 53.95 | 28931.02 | 200.22 | 1326.46 | 173.43 | 30.42 | 70988.85 | 0.18 | 0.66 | 0.31 | 4.36 | 1 | 10
1 | 120 | CONCLUIDO | 5.2061 | 19.21 | 11.76 | 6.79 | 0.1 | 104 | 233.1 | 57.72 | 1.25 | 102 | 54.13 | 28983.75 | 178.31 | 1326.25 | 130.1 | 30.42 | 49537 | 0.23 | 0.74 | 0.24 | 3.04 | 1 | 10
2 | 120 | CONCLUIDO | 5.727 | 17.46 | 11.06 | 8.19 | 0.11 | 81 | 233.53 | 57.72 | 1.5 | 79 | 54.31 | 29036.54 | 166.25 | 1326.1 | 107.25 | 30.42 | 38223.4 | 0.28 | 0.78 | 0.2 | 2.34 | 1 | 10
3 | 120 | CONCLUIDO | 6.0956 | 16.41 | 10.64 | 9.53 | 0.13 | 67 | 233.96 | 57.72 | 1.75 | 65 | 54.49 | 29089.39 | 158.73 | 1325.91 | 93.36 | 30.42 | 31349.21 | 0.33 | 0.81 | 0.19 | 1.92 | 1 | 10
4 | 120 | CONCLUIDO | 6.424 | 15.57 | 10.31 | 11.04 | 0.15 | 56 | 234.39 | 57.72 | 2 | 54 | 54.67 | 29142.31 | 152.28 | 1326.12 | 82.27 | 30.42 | 25862.37 | 0.37 | 0.84 | 0.17 | 1.58 | 1 | 10
5 | 120 | CONCLUIDO | 6.6391 | 15.06 | 10.12 | 12.39 | 0.17 | 49 | 234.82 | 57.72 | 2.25 | 47 | 54.85 | 29195.29 | 148.17 | 1326.38 | 76.33 | 30.42 | 22927.29 | 0.4 | 0.85 | 0.16 | 1.4 | 1 | 10
6 | 120 | CONCLUIDO | 6.8548 | 14.59 | 9.92 | 13.84 | 0.19 | 43 | 235.25 | 57.72 | 2.5 | 41 | 55.03 | 29248.33 | 143.94 | 1325.96 | 69.71 | 30.42 | 19646.11 | 0.44 | 0.87 | 0.15 | 1.2 | 1 | 10
7 | 120 | CONCLUIDO | 7.0377 | 14.21 | 9.77 | 15.43 | 0.21 | 38 | 235.68 | 57.72 | 2.75 | 36 | 55.21 | 29301.44 | 140.14 | 1325.83 | 64.93 | 30.42 | 17279.18 | 0.47 | 0.89 | 0.14 | 1.05 | 1 | 10
8 | 120 | CONCLUIDO | 7.1912 | 13.91 | 9.65 | 17.03 | 0.23 | 34 | 236.11 | 57.72 | 3 | 32 | 55.39 | 29354.61 | 137.1 | 1325.91 | 60.82 | 30.42 | 15244.6 | 0.5 | 0.9 | 0.14 | 0.93 | 1 | 10
9 | 120 | CONCLUIDO | 7.3107 | 13.68 | 9.56 | 18.5 | 0.24 | 31 | 236.54 | 57.72 | 3.25 | 29 | 55.57 | 29407.85 | 134.51 | 1325.85 | 57.78 | 30.42 | 13742.48 | 0.53 | 0.9 | 0.13 | 0.84 | 1 | 10
10 | 120 | CONCLUIDO | 7.4849 | 13.36 | 9.38 | 20.09 | 0.26 | 28 | 236.98 | 57.72 | 3.5 | 26 | 55.75 | 29461.15 | 130.45 | 1325.91 | 51.55 | 30.42 | 10637.6 | 0.59 | 0.92 | 0.13 | 0.65 | 1 | 10
11 | 120 | CONCLUIDO | 7.5066 | 13.32 | 9.43 | 21.76 | 0.28 | 26 | 237.41 | 57.72 | 3.75 | 24 | 55.93 | 29514.51 | 129.93 | 1325.94 | 54.3 | 30.42 | 12022.76 | 0.56 | 0.92 | 0.11 | 0.71 | 1 | 10
12 | 120 | CONCLUIDO | 7.5117 | 13.31 | 9.46 | 22.72 | 0.3 | 25 | 237.84 | 57.72 | 4 | 23 | 56.12 | 29567.95 | 129.24 | 1325.85 | 54.99 | 30.42 | 12375.2 | 0.55 | 0.91 | 0.12 | 0.74 | 1 | 10
13 | 120 | CONCLUIDO | 7.6123 | 13.14 | 9.38 | 24.47 | 0.32 | 23 | 238.28 | 57.72 | 4.25 | 21 | 56.3 | 29621.44 | 126.6 | 1325.88 | 52.25 | 30.42 | 11016.65 | 0.58 | 0.92 | 0.12 | 0.66 | 1 | 10
14 | 120 | CONCLUIDO | 7.7131 | 12.96 | 9.3 | 26.57 | 0.34 | 21 | 238.71 | 57.72 | 4.5 | 19 | 56.49 | 29675.01 | 124.03 | 1325.81 | 49.51 | 30.42 | 9656.29 | 0.61 | 0.93 | 0.11 | 0.58 | 1 | 10
15 | 120 | CONCLUIDO | 7.7534 | 12.9 | 9.28 | 27.83 | 0.35 | 20 | 239.14 | 57.72 | 4.75 | 18 | 56.67 | 29728.63 | 122.04 | 1325.86 | 48.71 | 30.42 | 9259.59 | 0.62 | 0.93 | 0.12 | 0.56 | 1 | 10
16 | 120 | CONCLUIDO | 7.8035 | 12.81 | 9.24 | 29.18 | 0.37 | 19 | 239.58 | 57.72 | 5 | 17 | 56.86 | 29782.33 | 120.38 | 1325.87 | 47.58 | 30.42 | 8699.43 | 0.64 | 0.94 | 0.11 | 0.52 | 1 | 10
17 | 120 | CONCLUIDO | 7.8998 | 12.66 | 9.18 | 32.38 | 0.39 | 17 | 240.02 | 57.72 | 5.25 | 15 | 57.04 | 29836.09 | 117.32 | 1325.95 | 45.38 | 30.42 | 7609.48 | 0.67 | 0.94 | 0.11 | 0.45 | 1 | 10
18 | 120 | CONCLUIDO | 7.949 | 12.58 | 9.14 | 34.28 | 0.41 | 16 | 240.45 | 57.72 | 5.5 | 14 | 57.23 | 29890.04 | 115.16 | 1325.9 | 44.41 | 30.42 | 7130.25 | 0.68 | 0.95 | 0.1 | 0.42 | 1 | 10
19 | 120 | CONCLUIDO | 7.95 | 12.58 | 9.14 | 34.28 | 0.42 | 16 | 240.89 | 57.72 | 5.75 | 14 | 57.42 | 29943.94 | 113.55 | 1325.83 | 44.23 | 30.42 | 7040.28 | 0.69 | 0.95 | 0.11 | 0.42 | 1 | 10
20 | 120 | CONCLUIDO | 8.0178 | 12.47 | 9.08 | 36.32 | 0.44 | 15 | 241.33 | 57.72 | 6 | 13 | 57.6 | 29997.9 | 110.22 | 1325.79 | 41.99 | 30.42 | 5927.29 | 0.72 | 0.95 | 0.11 | 0.36 | 1 | 10
21 | 120 | CONCLUIDO | 8.0595 | 12.41 | 9.06 | 38.83 | 0.46 | 14 | 241.77 | 57.72 | 6.25 | 12 | 57.79 | 30051.93 | 109.31 | 1325.79 | 41.89 | 30.42 | 5882.49 | 0.73 | 0.95 | 0.1 | 0.34 | 1 | 10
22 | 120 | CONCLUIDO | 8.0868 | 12.37 | 9.06 | 41.84 | 0.48 | 13 | 242.2 | 57.72 | 6.5 | 11 | 57.98 | 30106.03 | 107.48 | 1325.79 | 41.97 | 30.42 | 5925 | 0.72 | 0.95 | 0.1 | 0.34 | 1 | 10
23 | 120 | CONCLUIDO | 8.0817 | 12.37 | 9.07 | 41.87 | 0.49 | 13 | 242.64 | 57.72 | 6.75 | 7 | 58.17 | 30160.2 | 106.8 | 1325.84 | 41.94 | 30.42 | 5908.12 | 0.73 | 0.95 | 0.11 | 0.35 | 1 | 10
24 | 120 | CONCLUIDO | 8.0743 | 12.38 | 9.08 | 41.93 | 0.51 | 13 | 243.08 | 57.72 | 7 | 1 | 58.36 | 30214.44 | 105.88 | 1325.88 | 41.99 | 30.42 | 5936.31 | 0.72 | 0.95 | 0.12 | 0.36 | 1 | 10
25 | 120 | CONCLUIDO | 8.0748 | 12.38 | 9.08 | 41.92 | 0.53 | 13 | 243.52 | 57.72 | 7.25 | 0 | 58.55 | 30268.74 | 106.02 | 1325.91 | 41.92 | 30.42 | 5901.3 | 0.73 | 0.95 | 0.12 | 0.36 | 1 | 10
0 | 145 | CONCLUIDO | 3.6903 | 27.1 | 14.29 | 4.68 | 0.06 | 183 | 285.18 | 61.2 | 1 | 181 | 77.98 | 35406.83 | 250.17 | 1326.13 | 213.08 | 30.42 | 90630.57 | 0.14 | 0.61 | 0.38 | 5.56 | 1 | 10
1 | 145 | CONCLUIDO | 4.488 | 22.28 | 12.49 | 5.9 | 0.08 | 127 | 285.68 | 61.2 | 1.25 | 125 | 78.24 | 35468.6 | 217.35 | 1326.26 | 153.89 | 30.42 | 61315.05 | 0.2 | 0.69 | 0.28 | 3.77 | 1 | 10
2 | 145 | CONCLUIDO | 5.047 | 19.81 | 11.58 | 7.09 | 0.09 | 98 | 286.19 | 61.2 | 1.5 | 96 | 78.49 | 35530.47 | 200.44 | 1326.31 | 124.16 | 30.42 | 46595.99 | 0.24 | 0.75 | 0.24 | 2.86 | 1 | 10
3 | 145 | CONCLUIDO | 5.4902 | 18.21 | 11.01 | 8.36 | 0.11 | 79 | 286.69 | 61.2 | 1.75 | 77 | 78.74 | 35592.57 | 189.28 | 1326.02 | 105.11 | 30.42 | 37167.27 | 0.29 | 0.79 | 0.21 | 2.29 | 1 | 10
4 | 145 | CONCLUIDO | 5.8093 | 17.21 | 10.65 | 9.54 | 0.12 | 67 | 287.19 | 61.2 | 2 | 65 | 78.99 | 35654.65 | 182.14 | 1326.1 | 93.62 | 30.42 | 31477.79 | 0.32 | 0.81 | 0.19 | 1.93 | 1 | 10
5 | 145 | CONCLUIDO | 6.0803 | 16.45 | 10.37 | 10.73 | 0.14 | 58 | 287.7 | 61.2 | 2.25 | 56 | 79.25 | 35716.83 | 176.27 | 1326.11 | 84.46 | 30.42 | 26943.23 | 0.36 | 0.83 | 0.17 | 1.65 | 1 | 10
6 | 145 | CONCLUIDO | 6.3056 | 15.86 | 10.16 | 11.95 | 0.15 | 51 | 288.2 | 61.2 | 2.5 | 49 | 79.5 | 35779.11 | 171.67 | 1326.02 | 77.59 | 30.42 | 23547.46 | 0.39 | 0.85 | 0.16 | 1.44 | 1 | 10
7 | 145 | CONCLUIDO | 6.5115 | 15.36 | 9.98 | 13.31 | 0.17 | 45 | 288.71 | 61.2 | 2.75 | 43 | 79.76 | 35841.5 | 167.53 | 1325.92 | 71.78 | 30.42 | 20669.97 | 0.42 | 0.87 | 0.15 | 1.26 | 1 | 10
8 | 145 | CONCLUIDO | 6.6623 | 15.01 | 9.85 | 14.42 | 0.18 | 41 | 289.21 | 61.2 | 3 | 39 | 80.02 | 35903.99 | 164.35 | 1325.91 | 67.44 | 30.42 | 18521.26 | 0.45 | 0.88 | 0.14 | 1.13 | 1 | 10
9 | 145 | CONCLUIDO | 6.808 | 14.69 | 9.75 | 15.8 | 0.2 | 37 | 289.72 | 61.2 | 3.25 | 35 | 80.27 | 35966.59 | 161.69 | 1325.86 | 63.95 | 30.42 | 16793 | 0.48 | 0.89 | 0.14 | 1.02 | 1 | 10
10 | 145 | CONCLUIDO | 6.9293 | 14.43 | 9.65 | 17.03 | 0.21 | 34 | 290.23 | 61.2 | 3.5 | 32 | 80.53 | 36029.29 | 158.91 | 1325.82 | 60.83 | 30.42 | 15249.49 | 0.5 | 0.9 | 0.14 | 0.93 | 1 | 10
11 | 145 | CONCLUIDO | 7.054 | 14.18 | 9.56 | 18.5 | 0.23 | 31 | 290.74 | 61.2 | 3.75 | 29 | 80.79 | 36092.1 | 156.38 | 1325.86 | 57.83 | 30.42 | 13762.66 | 0.53 | 0.9 | 0.13 | 0.84 | 1 | 10
12 | 145 | CONCLUIDO | 7.1596 | 13.97 | 9.46 | 19.56 | 0.24 | 29 | 291.25 | 61.2 | 4 | 27 | 81.05 | 36155.02 | 153.89 | 1325.82 | 54.22 | 30.42 | 11972.26 | 0.56 | 0.91 | 0.13 | 0.73 | 1 | 10
13 | 145 | CONCLUIDO | 7.2855 | 13.73 | 9.32 | 20.71 | 0.26 | 27 | 291.76 | 61.2 | 4.25 | 25 | 81.31 | 36218.04 | 150.3 | 1325.9 | 50.09 | 30.42 | 9914.11 | 0.61 | 0.93 | 0.11 | 0.6 | 1 | 10
14 | 145 | CONCLUIDO | 7.1675 | 13.95 | 9.6 | 22.16 | 0.27 | 26 | 292.27 | 61.2 | 4.5 | 24 | 81.57 | 36281.16 | 154.54 | 1325.96 | 60.41 | 30.42 | 15080.38 | 0.5 | 0.9 | 0.11 | 0.88 | 1 | 10
15 | 145 | CONCLUIDO | 7.3293 | 13.64 | 9.4 | 23.5 | 0.29 | 24 | 292.79 | 61.2 | 4.75 | 22 | 81.84 | 36344.4 | 150.01 | 1325.91 | 52.96 | 30.42 | 11365.23 | 0.57 | 0.92 | 0.12 | 0.68 | 1 | 10
16 | 145 | CONCLUIDO | 7.3703 | 13.57 | 9.38 | 24.47 | 0.3 | 23 | 293.3 | 61.2 | 5 | 21 | 82.1 | 36407.75 | 148.64 | 1326.05 | 52.2 | 30.42 | 10988.46 | 0.58 | 0.92 | 0.12 | 0.66 | 1 | 10
17 | 145 | CONCLUIDO | 7.471 | 13.38 | 9.3 | 26.58 | 0.32 | 21 | 293.81 | 61.2 | 5.25 | 19 | 82.36 | 36471.2 | 146.17 | 1325.82 | 49.59 | 30.42 | 9694.75 | 0.61 | 0.93 | 0.12 | 0.58 | 1 | 10
18 | 145 | CONCLUIDO | 7.5185 | 13.3 | 9.27 | 27.82 | 0.33 | 20 | 294.33 | 61.2 | 5.5 | 18 | 82.63 | 36534.76 | 144.54 | 1325.92 | 48.61 | 30.42 | 9212.19 | 0.63 | 0.93 | 0.11 | 0.55 | 1 | 10
19 | 145 | CONCLUIDO | 7.5705 | 13.21 | 9.24 | 29.17 | 0.35 | 19 | 294.84 | 61.2 | 5.75 | 17 | 82.9 | 36598.44 | 143.02 | 1325.84 | 47.43 | 30.42 | 8624.49 | 0.64 | 0.94 | 0.11 | 0.52 | 1 | 10
20 | 145 | CONCLUIDO | 7.6131 | 13.14 | 9.22 | 30.72 | 0.36 | 18 | 295.36 | 61.2 | 6 | 16 | 83.16 | 36662.22 | 141.5 | 1325.88 | 46.87 | 30.42 | 8350.25 | 0.65 | 0.94 | 0.11 | 0.5 | 1 | 10
21 | 145 | CONCLUIDO | 7.6671 | 13.04 | 9.18 | 32.39 | 0.38 | 17 | 295.88 | 61.2 | 6.25 | 15 | 83.43 | 36726.12 | 139.59 | 1325.93 | 45.46 | 30.42 | 7647.93 | 0.67 | 0.94 | 0.11 | 0.46 | 1 | 10
22 | 145 | CONCLUIDO | 7.6718 | 13.03 | 9.17 | 32.36 | 0.39 | 17 | 296.4 | 61.2 | 6.5 | 15 | 83.7 | 36790.13 | 138.16 | 1325.82 | 45.31 | 30.42 | 7573.71 | 0.67 | 0.94 | 0.11 | 0.45 | 1 | 10
23 | 145 | CONCLUIDO | 7.7146 | 12.96 | 9.15 | 34.32 | 0.4 | 16 | 296.92 | 61.2 | 6.75 | 14 | 83.97 | 36854.25 | 137.38 | 1325.81 | 44.66 | 30.42 | 7252.7 | 0.68 | 0.94 | 0.11 | 0.43 | 1 | 10
24 | 145 | CONCLUIDO | 7.7705 | 12.87 | 9.11 | 36.45 | 0.42 | 15 | 297.44 | 61.2 | 7 | 13 | 84.24 | 36918.48 | 135.33 | 1325.9 | 43.24 | 30.42 | 6550.47 | 0.7 | 0.95 | 0.11 | 0.39 | 1 | 10
25 | 145 | CONCLUIDO | 7.7966 | 12.83 | 9.07 | 36.27 | 0.43 | 15 | 297.96 | 61.2 | 7.25 | 13 | 84.51 | 36982.83 | 132.54 | 1325.79 | 41.73 | 30.42 | 5793.44 | 0.73 | 0.95 | 0.11 | 0.35 | 1 | 10
26 | 145 | CONCLUIDO | 7.8539 | 12.73 | 9.03 | 38.7 | 0.45 | 14 | 298.48 | 61.2 | 7.5 | 12 | 84.79 | 37047.29 | 131.49 | 1325.79 | 40.71 | 30.42 | 5288.14 | 0.75 | 0.96 | 0.1 | 0.31 | 1 | 10
27 | 145 | CONCLUIDO | 7.7801 | 12.85 | 9.15 | 39.21 | 0.46 | 14 | 299.01 | 61.2 | 7.75 | 12 | 85.06 | 37111.87 | 132.21 | 1325.82 | 44.74 | 30.42 | 7305.79 | 0.68 | 0.94 | 0.1 | 0.43 | 1 | 10
28 | 145 | CONCLUIDO | 7.8486 | 12.74 | 9.09 | 41.96 | 0.48 | 13 | 299.53 | 61.2 | 8 | 11 | 85.33 | 37176.68 | 130.84 | 1325.88 | 42.78 | 30.42 | 6328.55 | 0.71 | 0.95 | 0.1 | 0.37 | 1 | 10
29 | 145 | CONCLUIDO | 7.8561 | 12.73 | 9.08 | 41.9 | 0.49 | 13 | 300.06 | 61.2 | 8.25 | 11 | 85.61 | 37241.49 | 128.67 | 1325.83 | 42.35 | 30.42 | 6113.59 | 0.72 | 0.95 | 0.1 | 0.36 | 1 | 10
30 | 145 | CONCLUIDO | 7.9131 | 12.64 | 9.04 | 45.21 | 0.5 | 12 | 300.59 | 61.2 | 8.5 | 10 | 85.89 | 37306.42 | 127.01 | 1325.79 | 41.06 | 30.42 | 5476.62 | 0.74 | 0.96 | 0.1 | 0.32 | 1 | 10
31 | 145 | CONCLUIDO | 7.9095 | 12.64 | 9.05 | 45.24 | 0.52 | 12 | 301.11 | 61.2 | 8.75 | 10 | 86.16 | 37371.47 | 125.66 | 1325.84 | 41.34 | 30.42 | 5617.21 | 0.74 | 0.96 | 0.1 | 0.33 | 1 | 10
32 | 145 | CONCLUIDO | 7.972 | 12.54 | 9 | 49.1 | 0.53 | 11 | 301.64 | 61.2 | 9 | 9 | 86.44 | 37436.63 | 123.11 | 1325.83 | 39.8 | 30.42 | 4847.95 | 0.76 | 0.96 | 0.1 | 0.28 | 1 | 10
33 | 145 | CONCLUIDO | 7.9694 | 12.55 | 9.01 | 49.12 | 0.55 | 11 | 302.17 | 61.2 | 9.25 | 7 | 86.72 | 37501.91 | 122.31 | 1325.87 | 39.81 | 30.42 | 4854.29 | 0.76 | 0.96 | 0.1 | 0.28 | 1 | 10
34 | 145 | CONCLUIDO | 7.9588 | 12.56 | 9.02 | 49.22 | 0.56 | 11 | 302.7 | 61.2 | 9.5 | 3 | 87 | 37567.32 | 121.71 | 1325.92 | 40.22 | 30.42 | 5059.48 | 0.76 | 0.96 | 0.11 | 0.3 | 1 | 10
35 | 145 | CONCLUIDO | 7.9565 | 12.57 | 9.03 | 49.23 | 0.57 | 11 | 303.23 | 61.2 | 9.75 | 0 | 87.28 | 37632.84 | 121.6 | 1325.85 | 40.16 | 30.42 | 5031.56 | 0.76 | 0.96 | 0.11 | 0.31 | 1 | 10
0 | 65 | CONCLUIDO | 6.4319 | 15.55 | 11.11 | 8.03 | 0.13 | 83 | 133.21 | 46.47 | 1 | 81 | 20.75 | 16663.42 | 113.61 | 1326.26 | 108.59 | 30.42 | 38887.11 | 0.28 | 0.78 | 0.21 | 2.38 | 1 | 10
1 | 65 | CONCLUIDO | 6.9946 | 14.3 | 10.46 | 10.28 | 0.17 | 61 | 133.55 | 46.47 | 1.25 | 59 | 20.83 | 16704.7 | 104.28 | 1325.79 | 87.28 | 30.42 | 28338.03 | 0.35 | 0.83 | 0.18 | 1.74 | 1 | 10
2 | 65 | CONCLUIDO | 7.3695 | 13.57 | 10.08 | 12.6 | 0.2 | 48 | 133.88 | 46.47 | 1.5 | 46 | 20.91 | 16746.01 | 97.8 | 1326.14 | 74.96 | 30.42 | 22243.76 | 0.41 | 0.86 | 0.16 | 1.36 | 1 | 10
3 | 65 | CONCLUIDO | 7.6697 | 13.04 | 9.8 | 15.07 | 0.23 | 39 | 134.22 | 46.47 | 1.75 | 37 | 21 | 16787.35 | 92.24 | 1325.97 | 65.64 | 30.42 | 17631.41 | 0.46 | 0.88 | 0.14 | 1.07 | 1 | 10
4 | 65 | CONCLUIDO | 7.8795 | 12.69 | 9.61 | 17.48 | 0.26 | 33 | 134.55 | 46.47 | 2 | 31 | 21.09 | 16828.84 | 87.65 | 1326.05 | 59.64 | 30.42 | 14661.8 | 0.51 | 0.9 | 0.13 | 0.89 | 1 | 10
5 | 65 | CONCLUIDO | 8.1675 | 12.24 | 9.33 | 20.73 | 0.29 | 27 | 134.89 | 46.47 | 2.25 | 25 | 21.17 | 16870.25 | 81.26 | 1325.85 | 50.22 | 30.42 | 9979.34 | 0.61 | 0.93 | 0.12 | 0.61 | 1 | 10
6 | 65 | CONCLUIDO | 8.1688 | 12.24 | 9.41 | 23.52 | 0.33 | 24 | 135.22 | 46.47 | 2.5 | 20 | 21.26 | 16911.68 | 79.45 | 1325.83 | 53.13 | 30.42 | 11450.31 | 0.57 | 0.92 | 0.12 | 0.69 | 1 | 10
7 | 65 | CONCLUIDO | 8.2512 | 12.12 | 9.34 | 25.47 | 0.36 | 22 | 135.56 | 46.47 | 2.75 | 5 | 21.34 | 16953.14 | 76.85 | 1325.83 | 50.15 | 30.42 | 9967.53 | 0.61 | 0.93 | 0.14 | 0.62 | 1 | 10
8 | 65 | CONCLUIDO | 8.2453 | 12.13 | 9.35 | 25.5 | 0.39 | 22 | 135.9 | 46.47 | 3 | 0 | 21.43 | 16994.64 | 77.03 | 1325.93 | 50.2 | 30.42 | 9996.97 | 0.61 | 0.92 | 0.14 | 0.63 | 1 | 10
0 | 130 | CONCLUIDO | 4.1391 | 24.16 | 13.53 | 5.07 | 0.07 | 160 | 252.85 | 59.19 | 1 | 158 | 62.65 | 31418.63 | 218.9 | 1326.64 | 188.26 | 30.42 | 78336.13 | 0.16 | 0.64 | 0.34 | 4.81 | 1 | 10
1 | 130 | CONCLUIDO | 4.9054 | 20.39 | 12.06 | 6.4 | 0.09 | 113 | 253.3 | 59.19 | 1.25 | 111 | 62.86 | 31474.5 | 193.55 | 1326.08 | 139.59 | 30.42 | 54235.44 | 0.22 | 0.72 | 0.26 | 3.33 | 1 | 10
2 | 130 | CONCLUIDO | 5.4395 | 18.38 | 11.28 | 7.69 | 0.11 | 88 | 253.75 | 59.19 | 1.5 | 86 | 63.06 | 31530.44 | 179.7 | 1325.96 | 114.08 | 30.42 | 41603.87 | 0.27 | 0.77 | 0.22 | 2.56 | 1 | 10
3 | 130 | CONCLUIDO | 5.8725 | 17.03 | 10.75 | 9.09 | 0.12 | 71 | 254.21 | 59.19 | 1.75 | 69 | 63.26 | 31586.46 | 169.95 | 1325.88 | 97.19 | 30.42 | 33243.72 | 0.31 | 0.8 | 0.19 | 2.03 | 1 | 10
4 | 130 | CONCLUIDO | 6.1845 | 16.17 | 10.43 | 10.43 | 0.14 | 60 | 254.66 | 59.19 | 2 | 58 | 63.47 | 31642.55 | 163.71 | 1326.05 | 86.3 | 30.42 | 27856.11 | 0.35 | 0.83 | 0.18 | 1.71 | 1 | 10
5 | 130 | CONCLUIDO | 6.4438 | 15.52 | 10.17 | 11.74 | 0.16 | 52 | 255.12 | 59.19 | 2.25 | 50 | 63.67 | 31698.72 | 158.4 | 1325.98 | 77.89 | 30.42 | 23689.65 | 0.39 | 0.85 | 0.16 | 1.45 | 1 | 10
6 | 130 | CONCLUIDO | 6.6401 | 15.06 | 10.01 | 13.05 | 0.17 | 46 | 255.57 | 59.19 | 2.5 | 44 | 63.88 | 31754.97 | 154.66 | 1325.95 | 72.59 | 30.42 | 21067.88 | 0.42 | 0.86 | 0.15 | 1.28 | 1 | 10
7 | 130 | CONCLUIDO | 6.8191 | 14.66 | 9.86 | 14.42 | 0.19 | 41 | 256.03 | 59.19 | 2.75 | 39 | 64.09 | 31811.29 | 151.14 | 1326.16 | 67.49 | 30.42 | 18545.96 | 0.45 | 0.88 | 0.15 | 1.13 | 1 | 10
8 | 130 | CONCLUIDO | 6.9661 | 14.36 | 9.74 | 15.8 | 0.21 | 37 | 256.49 | 59.19 | 3 | 35 | 64.29 | 31867.69 | 148.33 | 1325.99 | 63.85 | 30.42 | 16745.24 | 0.48 | 0.89 | 0.14 | 1.02 | 1 | 10
9 | 130 | CONCLUIDO | 7.0792 | 14.13 | 9.66 | 17.04 | 0.23 | 34 | 256.95 | 59.19 | 3.25 | 32 | 64.5 | 31924.29 | 145.66 | 1325.96 | 61.22 | 30.42 | 15443.27 | 0.5 | 0.9 | 0.13 | 0.94 | 1 | 10
10 | 130 | CONCLUIDO | 7.2107 | 13.87 | 9.55 | 18.48 | 0.24 | 31 | 257.41 | 59.19 | 3.5 | 29 | 64.71 | 31980.84 | 142.7 | 1325.9 | 57.48 | 30.42 | 13591.18 | 0.53 | 0.91 | 0.13 | 0.83 | 1 | 10
11 | 130 | CONCLUIDO | 7.3951 | 13.52 | 9.35 | 20.03 | 0.26 | 28 | 257.86 | 59.19 | 3.75 | 26 | 64.92 | 32037.48 | 138.27 | 1325.93 | 50.64 | 30.42 | 10185.71 | 0.6 | 0.92 | 0.12 | 0.63 | 1 | 10
12 | 130 | CONCLUIDO | 7.4034 | 13.51 | 9.43 | 21.76 | 0.28 | 26 | 258.32 | 59.19 | 4 | 24 | 65.13 | 32094.19 | 138.56 | 1325.79 | 54.36 | 30.42 | 12055 | 0.56 | 0.92 | 0.11 | 0.71 | 1 | 10
13 | 130 | CONCLUIDO | 7.3952 | 13.52 | 9.49 | 22.79 | 0.29 | 25 | 258.78 | 59.19 | 4.25 | 23 | 65.34 | 32150.98 | 138.68 | 1325.8 | 56.06 | 30.42 | 12911.66 | 0.54 | 0.91 | 0.12 | 0.77 | 1 | 10
14 | 130 | CONCLUIDO | 7.5157 | 13.31 | 9.38 | 24.46 | 0.31 | 23 | 259.25 | 59.19 | 4.5 | 21 | 65.55 | 32207.85 | 135.16 | 1325.85 | 52.07 | 30.42 | 10922.69 | 0.58 | 0.92 | 0.12 | 0.66 | 1 | 10
15 | 130 | CONCLUIDO | 7.5664 | 13.22 | 9.34 | 25.46 | 0.33 | 22 | 259.71 | 59.19 | 4.75 | 20 | 65.76 | 32264.79 | 133.43 | 1325.83 | 50.72 | 30.42 | 10256.37 | 0.6 | 0.93 | 0.12 | 0.62 | 1 | 10
16 | 130 | CONCLUIDO | 7.6606 | 13.05 | 9.27 | 27.81 | 0.34 | 20 | 260.17 | 59.19 | 5 | 18 | 65.98 | 32321.82 | 131.06 | 1325.82 | 48.59 | 30.42 | 9198.74 | 0.63 | 0.93 | 0.11 | 0.55 | 1 | 10
17 | 130 | CONCLUIDO | 7.7122 | 12.97 | 9.23 | 29.16 | 0.36 | 19 | 260.63 | 59.19 | 5.25 | 17 | 66.19 | 32378.93 | 129.64 | 1325.93 | 47.29 | 30.42 | 8556.11 | 0.64 | 0.94 | 0.11 | 0.51 | 1 | 10
18 | 130 | CONCLUIDO | 7.7628 | 12.88 | 9.2 | 30.66 | 0.37 | 18 | 261.1 | 59.19 | 5.5 | 16 | 66.4 | 32436.11 | 127.59 | 1325.92 | 46.01 | 30.42 | 7920.37 | 0.66 | 0.94 | 0.11 | 0.48 | 1 | 10
19 | 130 | CONCLUIDO | 7.8061 | 12.81 | 9.17 | 32.38 | 0.39 | 17 | 261.56 | 59.19 | 5.75 | 15 | 66.62 | 32493.38 | 126.04 | 1325.88 | 45.39 | 30.42 | 7613.31 | 0.67 | 0.94 | 0.11 | 0.45 | 1 | 10
20 | 130 | CONCLUIDO | 7.8589 | 12.72 | 9.14 | 34.26 | 0.41 | 16 | 262.03 | 59.19 | 6 | 14 | 66.83 | 32550.72 | 123.92 | 1325.81 | 44.27 | 30.42 | 7061.95 | 0.69 | 0.95 | 0.1 | 0.42 | 1 | 10
21 | 130 | CONCLUIDO | 7.9024 | 12.65 | 9.12 | 36.46 | 0.42 | 15 | 262.49 | 59.19 | 6.25 | 13 | 67.05 | 32608.15 | 121.56 | 1325.95 | 43.37 | 30.42 | 6617.16 | 0.7 | 0.95 | 0.11 | 0.4 | 1 | 10
22 | 130 | CONCLUIDO | 7.9309 | 12.61 | 9.07 | 36.28 | 0.44 | 15 | 262.96 | 59.19 | 6.5 | 13 | 67.26 | 32665.66 | 118.92 | 1325.87 | 41.73 | 30.42 | 5797.21 | 0.73 | 0.95 | 0.11 | 0.35 | 1 | 10
23 | 130 | CONCLUIDO | 7.9725 | 12.54 | 9.05 | 38.8 | 0.46 | 14 | 263.42 | 59.19 | 6.75 | 12 | 67.48 | 32723.25 | 118.05 | 1325.87 | 41.64 | 30.42 | 5756.2 | 0.73 | 0.95 | 0.1 | 0.33 | 1 | 10
24 | 130 | CONCLUIDO | 7.9968 | 12.5 | 9.06 | 41.84 | 0.47 | 13 | 263.89 | 59.19 | 7 | 11 | 67.7 | 32780.92 | 116.4 | 1325.94 | 41.79 | 30.42 | 5834.15 | 0.73 | 0.95 | 0.1 | 0.34 | 1 | 10
25 | 130 | CONCLUIDO | 7.994 | 12.51 | 9.07 | 41.86 | 0.49 | 13 | 264.36 | 59.19 | 7.25 | 11 | 67.92 | 32838.68 | 115.81 | 1325.79 | 42.02 | 30.42 | 5947.51 | 0.72 | 0.95 | 0.1 | 0.35 | 1 | 10
26 | 130 | CONCLUIDO | 8.0479 | 12.43 | 9.03 | 45.17 | 0.5 | 12 | 264.83 | 59.19 | 7.5 | 9 | 68.14 | 32896.51 | 112.7 | 1325.84 | 40.85 | 30.42 | 5370.55 | 0.74 | 0.96 | 0.1 | 0.31 | 1 | 10
27 | 130 | CONCLUIDO | 8.0431 | 12.43 | 9.04 | 45.21 | 0.52 | 12 | 265.3 | 59.19 | 7.75 | 5 | 68.36 | 32954.43 | 112.41 | 1325.85 | 40.89 | 30.42 | 5389.03 | 0.74 | 0.96 | 0.11 | 0.32 | 1 | 10
28 | 130 | CONCLUIDO | 8.038 | 12.44 | 9.05 | 45.25 | 0.54 | 12 | 265.77 | 59.19 | 8 | 1 | 68.58 | 33012.44 | 111.98 | 1325.85 | 40.97 | 30.42 | 5431.99 | 0.74 | 0.96 | 0.11 | 0.33 | 1 | 10
29 | 130 | CONCLUIDO | 8.037 | 12.44 | 9.05 | 45.25 | 0.55 | 12 | 266.24 | 59.19 | 8.25 | 0 | 68.8 | 33070.52 | 112.24 | 1325.89 | 40.98 | 30.42 | 5432.62 | 0.74 | 0.96 | 0.11 | 0.33 | 1 | 10
0 | 75 | CONCLUIDO | 6.0172 | 16.62 | 11.47 | 7.32 | 0.12 | 94 | 150.44 | 49.1 | 1 | 92 | 25.34 | 18787.76 | 128.89 | 1326 | 120.4 | 30.42 | 44735.27 | 0.25 | 0.75 | 0.23 | 2.75 | 1 | 10
1 | 75 | CONCLUIDO | 6.6301 | 15.08 | 10.7 | 9.3 | 0.15 | 69 | 150.78 | 49.1 | 1.25 | 67 | 25.44 | 18830.65 | 117.78 | 1326.18 | 95.11 | 30.42 | 32215.85 | 0.32 | 0.81 | 0.19 | 1.98 | 1 | 10
2 | 75 | CONCLUIDO | 7.0184 | 14.25 | 10.29 | 11.23 | 0.18 | 55 | 151.13 | 49.1 | 1.5 | 53 | 25.54 | 18873.58 | 111.1 | 1326.05 | 82.1 | 30.42 | 25778.13 | 0.37 | 0.84 | 0.16 | 1.57 | 1 | 10
3 | 75 | CONCLUIDO | 7.3318 | 13.64 | 9.99 | 13.32 | 0.2 | 45 | 151.48 | 49.1 | 1.75 | 43 | 25.64 | 18916.54 | 105.38 | 1325.95 | 71.96 | 30.42 | 20760.28 | 0.42 | 0.87 | 0.15 | 1.27 | 1 | 10
4 | 75 | CONCLUIDO | 7.6089 | 13.14 | 9.74 | 15.79 | 0.23 | 37 | 151.83 | 49.1 | 2 | 35 | 25.73 | 18959.54 | 100.32 | 1325.86 | 63.69 | 30.42 | 16666.24 | 0.48 | 0.89 | 0.14 | 1.01 | 1 | 10
5 | 75 | CONCLUIDO | 7.789 | 12.84 | 9.58 | 17.97 | 0.26 | 32 | 152.18 | 49.1 | 2.25 | 30 | 25.83 | 19002.56 | 96.46 | 1325.94 | 58.68 | 30.42 | 14183.62 | 0.52 | 0.9 | 0.13 | 0.86 | 1 | 10
6 | 75 | CONCLUIDO | 8.0497 | 12.42 | 9.32 | 20.71 | 0.29 | 27 | 152.53 | 49.1 | 2.5 | 25 | 25.93 | 19045.63 | 90.45 | 1325.87 | 49.88 | 30.42 | 9811.98 | 0.61 | 0.93 | 0.12 | 0.6 | 1 | 10
7 | 75 | CONCLUIDO | 7.9791 | 12.53 | 9.49 | 22.78 | 0.32 | 25 | 152.88 | 49.1 | 2.75 | 23 | 26.03 | 19088.72 | 90.58 | 1325.95 | 56.26 | 30.42 | 13012.39 | 0.54 | 0.91 | 0.12 | 0.77 | 1 | 10
8 | 75 | CONCLUIDO | 8.1306 | 12.3 | 9.35 | 25.5 | 0.35 | 22 | 153.23 | 49.1 | 3 | 19 | 26.13 | 19131.85 | 86.03 | 1326.01 | 51.26 | 30.42 | 10527.3 | 0.59 | 0.92 | 0.12 | 0.63 | 1 | 10
9 | 75 | CONCLUIDO | 8.2175 | 12.17 | 9.28 | 27.85 | 0.37 | 20 | 153.58 | 49.1 | 3.25 | 12 | 26.23 | 19175.02 | 82.11 | 1325.89 | 48.73 | 30.42 | 9271.37 | 0.62 | 0.93 | 0.12 | 0.56 | 1 | 10
10 | 75 | CONCLUIDO | 8.2637 | 12.1 | 9.24 | 29.19 | 0.4 | 19 | 153.93 | 49.1 | 3.5 | 0 | 26.33 | 19218.22 | 81.91 | 1325.83 | 46.95 | 30.42 | 8384.42 | 0.65 | 0.94 | 0.13 | 0.52 | 1 | 10
0 | 95 | CONCLUIDO | 5.2829 | 18.93 | 12.14 | 6.28 | 0.1 | 116 | 185.69 | 53.44 | 1 | 114 | 36.26 | 23136.14 | 159.05 | 1326.34 | 142.56 | 30.42 | 55704.74 | 0.21 | 0.71 | 0.27 | 3.42 | 1 | 10
1 | 95 | CONCLUIDO | 5.9774 | 16.73 | 11.13 | 7.95 | 0.12 | 84 | 186.07 | 53.44 | 1.25 | 82 | 36.39 | 23182.76 | 143.9 | 1326.16 | 109.52 | 30.42 | 39345.59 | 0.28 | 0.78 | 0.21 | 2.41 | 1 | 10
2 | 95 | CONCLUIDO | 6.4373 | 15.53 | 10.61 | 9.64 | 0.14 | 66 | 186.45 | 53.44 | 1.5 | 64 | 36.51 | 23229.42 | 135.37 | 1326.11 | 92.19 | 30.42 | 30771.41 | 0.33 | 0.82 | 0.18 | 1.89 | 1 | 10
3 | 95 | CONCLUIDO | 6.7872 | 14.73 | 10.26 | 11.39 | 0.17 | 54 | 186.83 | 53.44 | 1.75 | 52 | 36.64 | 23276.13 | 129 | 1325.99 | 80.85 | 30.42 | 25159.85 | 0.38 | 0.84 | 0.16 | 1.53 | 1 | 10
4 | 95 | CONCLUIDO | 7.0451 | 14.19 | 10.01 | 13.06 | 0.19 | 46 | 187.21 | 53.44 | 2 | 44 | 36.77 | 23322.88 | 124.19 | 1326.01 | 72.69 | 30.42 | 21119.32 | 0.42 | 0.86 | 0.16 | 1.29 | 1 | 10
5 | 95 | CONCLUIDO | 7.2461 | 13.8 | 9.84 | 14.76 | 0.21 | 40 | 187.59 | 53.44 | 2.25 | 38 | 36.9 | 23369.68 | 120.14 | 1326.15 | 67.21 | 30.42 | 18409.91 | 0.45 | 0.88 | 0.14 | 1.12 | 1 | 10
6 | 95 | CONCLUIDO | 7.4363 | 13.45 | 9.68 | 16.59 | 0.24 | 35 | 187.97 | 53.44 | 2.5 | 33 | 37.03 | 23416.52 | 116.4 | 1325.87 | 61.68 | 30.42 | 15668.88 | 0.49 | 0.89 | 0.14 | 0.96 | 1 | 10
7 | 95 | CONCLUIDO | 7.5917 | 13.17 | 9.55 | 18.48 | 0.26 | 31 | 188.35 | 53.44 | 2.75 | 29 | 37.16 | 23463.4 | 112.96 | 1325.91 | 57.38 | 30.42 | 13541.46 | 0.53 | 0.91 | 0.13 | 0.83 | 1 | 10
8 | 95 | CONCLUIDO | 7.8127 | 12.8 | 9.33 | 20.72 | 0.28 | 27 | 188.73 | 53.44 | 3 | 25 | 37.29 | 23510.33 | 107.89 | 1325.93 | 50.08 | 30.42 | 9912.05 | 0.61 | 0.93 | 0.12 | 0.61 | 1 | 10
9 | 95 | CONCLUIDO | 7.7836 | 12.85 | 9.45 | 22.68 | 0.3 | 25 | 189.11 | 53.44 | 3.25 | 23 | 37.42 | 23557.3 | 108.08 | 1325.84 | 54.49 | 30.42 | 12123.5 | 0.56 | 0.92 | 0.12 | 0.73 | 1 | 10
10 | 95 | CONCLUIDO | 7.8745 | 12.7 | 9.37 | 24.46 | 0.33 | 23 | 189.49 | 53.44 | 3.5 | 21 | 37.55 | 23604.32 | 105.02 | 1325.9 | 52.04 | 30.42 | 10911.58 | 0.58 | 0.92 | 0.12 | 0.65 | 1 | 10
11 | 95 | CONCLUIDO | 7.9646 | 12.56 | 9.31 | 26.59 | 0.35 | 21 | 189.87 | 53.44 | 3.75 | 19 | 37.69 | 23651.38 | 102.29 | 1325.95 | 49.72 | 30.42 | 9761.12 | 0.61 | 0.93 | 0.11 | 0.58 | 1 | 10
12 | 95 | CONCLUIDO | 8.0544 | 12.42 | 9.24 | 29.18 | 0.37 | 19 | 190.25 | 53.44 | 4 | 17 | 37.82 | 23698.48 | 99.54 | 1325.84 | 47.53 | 30.42 | 8674.53 | 0.64 | 0.94 | 0.11 | 0.52 | 1 | 10
13 | 95 | CONCLUIDO | 8.1037 | 12.34 | 9.2 | 30.67 | 0.4 | 18 | 190.63 | 53.44 | 4.25 | 16 | 37.95 | 23745.63 | 96.26 | 1325.79 | 46.29 | 30.42 | 8061.23 | 0.66 | 0.94 | 0.11 | 0.48 | 1 | 10
14 | 95 | CONCLUIDO | 8.1939 | 12.2 | 9.14 | 34.27 | 0.42 | 16 | 191.02 | 53.44 | 4.5 | 12 | 38.08 | 23792.83 | 93.4 | 1325.79 | 44.22 | 30.42 | 7033.73 | 0.69 | 0.95 | 0.11 | 0.42 | 1 | 10
15 | 95 | CONCLUIDO | 8.1779 | 12.23 | 9.16 | 34.36 | 0.44 | 16 | 191.4 | 53.44 | 4.75 | 4 | 38.22 | 23840.07 | 91.92 | 1325.85 | 44.64 | 30.42 | 7245.23 | 0.68 | 0.94 | 0.12 | 0.44 | 1 | 10
16 | 95 | CONCLUIDO | 8.2244 | 12.16 | 9.13 | 36.53 | 0.46 | 15 | 191.78 | 53.44 | 5 | 0 | 38.35 | 23887.36 | 91.43 | 1325.94 | 43.46 | 30.42 | 6662.26 | 0.7 | 0.95 | 0.12 | 0.41 | 1 | 10
0 | 55 | CONCLUIDO | 6.8488 | 14.6 | 10.8 | 9 | 0.15 | 72 | 116.05 | 43.4 | 1 | 70 | 16.65 | 14546.17 | 98.63 | 1326.03 | 98.6 | 30.42 | 33943.44 | 0.31 | 0.8 | 0.19 | 2.08 | 1 | 10
1 | 55 | CONCLUIDO | 7.371 | 13.57 | 10.22 | 11.57 | 0.19 | 53 | 116.37 | 43.4 | 1.25 | 51 | 16.72 | 14585.96 | 90.04 | 1325.92 | 79.21 | 30.42 | 24347.24 | 0.38 | 0.85 | 0.17 | 1.5 | 1 | 10
2 | 55 | CONCLUIDO | 7.7389 | 12.92 | 9.86 | 14.43 | 0.23 | 41 | 116.69 | 43.4 | 1.5 | 39 | 16.79 | 14625.77 | 83.62 | 1325.81 | 67.52 | 30.42 | 18561.77 | 0.45 | 0.88 | 0.15 | 1.14 | 1 | 10
3 | 55 | CONCLUIDO | 8.0073 | 12.49 | 9.62 | 17.48 | 0.26 | 33 | 117.01 | 43.4 | 1.75 | 31 | 16.86 | 14665.62 | 78.09 | 1325.88 | 59.61 | 30.42 | 14646.91 | 0.51 | 0.9 | 0.14 | 0.9 | 1 | 10
4 | 55 | CONCLUIDO | 8.2978 | 12.05 | 9.32 | 20.72 | 0.3 | 27 | 117.34 | 43.4 | 2 | 20 | 16.94 | 14705.49 | 71.46 | 1325.92 | 49.77 | 30.42 | 9756.3 | 0.61 | 0.93 | 0.12 | 0.6 | 1 | 10
5 | 55 | CONCLUIDO | 8.1755 | 12.23 | 9.53 | 21.98 | 0.34 | 26 | 117.66 | 43.4 | 2.25 | 2 | 17.01 | 14745.39 | 72.04 | 1326.04 | 56.26 | 30.42 | 13003.62 | 0.54 | 0.91 | 0.15 | 0.81 | 1 | 10
6 | 55 | CONCLUIDO | 8.1863 | 12.22 | 9.51 | 21.95 | 0.37 | 26 | 117.98 | 43.4 | 2.5 | 0 | 17.08 | 14785.31 | 72.03 | 1326.04 | 55.51 | 30.42 | 12629.28 | 0.55 | 0.91 | 0.15 | 0.79 | 1 | 10

## gráficos
Selecione o eixo X:
Selecione o eixo Y:
Selecione o eixo Z:
Eixo X | Eixo Y | Eixo Z

## hidden (hidden)
Unnamed: 0
Volume de calda [L]
STATUS
Capacidade operacional [ha/h]
Tempo de missao [h]
Tempo util [h]
Tempo por voo [min]
Autonomia Projetada [h]
N° Voos
MTOW [kg]
Massa Estrutura [kg]
Combustível [kg]
Abastecimentos
Massa gerador
Potência gerador [W]
Combustível consumido [L]
Calda cons [L]
Distância percorrida [km]
Distância Pulverizando [km]
RTL ACUMULADO[m]
EOC [km/km]
EOC [h/h]
Tempo de manobra [h]
Tempo rtl_rtw [h]
V pulv [m/s]
V desloc [m/s]