## RESULTADOS_18
Unnamed: 0 | Volume de calda [L] | STATUS | Capacidade operacional [ha/h] | Tempo de missao [h] | Tempo util [h] | Tempo por voo [min] | Autonomia Projetada [h] | N° Voos | MTOW [kg] | Massa Estrutura [kg] | Combustível [kg] | Abastecimentos | Massa gerador | Potência gerador [W] | Combustível consumido [L] | Calda cons [L] | Distância percorrida [km] | Distância Pulverizando [km] | RTL ACUMULADO[m] | EOC [km/km] | EOC [h/h] | Tempo de manobra [h] | Tempo rtl_rtw [h] | V pulv [m/s] | V desloc [m/s] | Preço Total por ha Simples [R$/ha] | Preço Total por ha Presumido [R$/ha] | Preço Total por ha Real [R$/ha] | Preço Total Simples [R$] | Preço Total Presumido [R$] | Prod CAPEX [ha/h/R$] | Dias Trabalhados | Preço Total Real [R$]
0 | 100 | CONCLUIDO | 1.3853 | 72.18 | 50.38 | 6.09 | 0.09 | 496 | 194.77 | 54.38 | 1 | 494 | 39.4 | 24256.19 | 678.15 | 6531.98 | 771.52 | 107.99 | 329686.96 | 0.14 | 0.61 | 1.02 | 19.77 | 1 | 10 | 904.7268 | 1237.8871 | 1119.7449 | 904726.7811 | 1237887.0956 | 1.2934e-06 | 0.75188 | 1119744.8886
1 | 100 | CONCLUIDO | 2.1793 | 45.89 | 36.88 | 13.25 | 0.18 | 167 | 196.32 | 54.38 | 2 | 165 | 39.95 | 24447.22 | 459.68 | 6529.98 | 317.98 | 107.99 | 104559.33 | 0.34 | 0.83 | 0.48 | 6.28 | 1 | 10 | 399.308 | 546.3509 | 494.2079 | 399308.0277 | 546350.8597 | 2.0347e-06 | 0.47802 | 494207.9005
2 | 100 | CONCLUIDO | 2.4924 | 40.12 | 33.99 | 21.93 | 0.27 | 93 | 197.88 | 54.38 | 3 | 91 | 40.5 | 24639 | 383.89 | 6529.52 | 221.17 | 107.99 | 56524.02 | 0.49 | 0.9 | 0.37 | 3.39 | 1 | 10 | 300.4931 | 411.1479 | 371.9085 | 300493.1003 | 411147.9167 | 2.3271e-06 | 0.41792 | 371908.5366
3 | 100 | CONCLUIDO | 2.6184 | 38.19 | 33.07 | 29.61 | 0.36 | 67 | 199.44 | 54.38 | 4 | 5 | 41.06 | 24831.54 | 340.12 | 6529.55 | 188.22 | 107.99 | 40181.36 | 0.57 | 0.92 | 0.39 | 2.47 | 1 | 10 | 261.1004 | 357.249 | 323.1537 | 261100.3727 | 357249.0488 | 2.4447e-06 | 0.39781 | 323153.701
4 | 100 | CONCLUIDO | 2.6192 | 38.18 | 33.06 | 29.6 | 0.44 | 67 | 201.01 | 54.38 | 5 | 0 | 41.63 | 25024.84 | 342.24 | 6529.47 | 187.39 | 107.99 | 39763.22 | 0.58 | 0.92 | 0.4 | 2.46 | 1 | 10 | 262.0977 | 358.6136 | 324.3881 | 262097.7093 | 358613.6488 | 2.4454e-06 | 0.39771 | 324388.0655

## RESULTADOS_6
Unnamed: 0 | Volume de calda [L] | STATUS | Capacidade operacional [ha/h] | Tempo de missao [h] | Tempo util [h] | Tempo por voo [min] | Autonomia Projetada [h] | N° Voos | MTOW [kg] | Massa Estrutura [kg] | Combustível [kg] | Abastecimentos | Massa gerador | Potência gerador [W] | Combustível consumido [L] | Calda cons [L] | Distância percorrida [km] | Distância Pulverizando [km] | RTL ACUMULADO[m] | EOC [km/km] | EOC [h/h] | Tempo de manobra [h] | Tempo rtl_rtw [h] | V pulv [m/s] | V desloc [m/s] | Preço Total por ha Simples [R$/ha] | Preço Total por ha Presumido [R$/ha] | Preço Total por ha Real [R$/ha] | Preço Total Simples [R$] | Preço Total Presumido [R$] | Prod CAPEX [ha/h/R$] | Dias Trabalhados | Preço Total Real [R$]
0 | 40 | CONCLUIDO | 2.3268 | 42.98 | 37.58 | 12.32 | 0.2 | 183 | 89.87 | 37.55 | 1 | 137 | 11.32 | 11317.98 | 249.96 | 6530.36 | 339.35 | 107.99 | 115164.14 | 0.32 | 0.81 | 0.57 | 6.98 | 1 | 10 | 221.0173 | 302.4057 | 273.5445 | 221017.3481 | 302405.6863 | 2.4678e-06 | 0.44771 | 273544.512
1 | 40 | CONCLUIDO | 2.3826 | 41.97 | 36.91 | 13.42 | 0.39 | 165 | 91.1 | 37.55 | 2 | 0 | 11.54 | 11468.97 | 242.09 | 6530.5 | 311.58 | 107.99 | 101371.29 | 0.35 | 0.83 | 0.7 | 6.31 | 1 | 10 | 210.1307 | 287.51 | 260.0705 | 210130.6618 | 287510.0417 | 2.5269e-06 | 0.43719 | 260070.4869

## RESULTADOS_4
Unnamed: 0 | Volume de calda [L] | STATUS | Capacidade operacional [ha/h] | Tempo de missao [h] | Tempo util [h] | Tempo por voo [min] | Autonomia Projetada [h] | N° Voos | MTOW [kg] | Massa Estrutura [kg] | Combustível [kg] | Abastecimentos | Massa gerador | Potência gerador [W] | Combustível consumido [L] | Calda cons [L] | Distância percorrida [km] | Distância Pulverizando [km] | RTL ACUMULADO[m] | EOC [km/km] | EOC [h/h] | Tempo de manobra [h] | Tempo rtl_rtw [h] | V pulv [m/s] | V desloc [m/s] | Preço Total por ha Simples [R$/ha] | Preço Total por ha Presumido [R$/ha] | Preço Total por ha Real [R$/ha] | Preço Total Simples [R$] | Preço Total Presumido [R$] | Prod CAPEX [ha/h/R$] | Dias Trabalhados | Preço Total Real [R$]
0 | 30 | CONCLUIDO | 2.2591 | 44.26 | 39.01 | 10.69 | 0.24 | 219 | 71.52 | 32.27 | 1 | 0 | 8.25 | 9054.6 | 221.61 | 6530.86 | 378.96 | 107.99 | 134792.48 | 0.28 | 0.78 | 0.87 | 8.41 | 1 | 10 | 204.8571 | 280.2946 | 253.5436 | 204857.1264 | 280294.558 | 2.4785e-06 | 0.46104 | 253543.6388

## RESULTADOS_1
Unnamed: 0 | Volume de calda [L] | STATUS | Capacidade operacional [ha/h] | Tempo de missao [h] | Tempo util [h] | Tempo por voo [min] | Autonomia Projetada [h] | N° Voos | MTOW [kg] | Massa Estrutura [kg] | Combustível [kg] | Abastecimentos | Massa gerador | Potência gerador [W] | Combustível consumido [L] | Calda cons [L] | Distância percorrida [km] | Distância Pulverizando [km] | RTL ACUMULADO[m] | EOC [km/km] | EOC [h/h] | Tempo de manobra [h] | Tempo rtl_rtw [h] | V pulv [m/s] | V desloc [m/s] | Preço Total por ha Simples [R$/ha] | Preço Total por ha Presumido [R$/ha] | Preço Total por ha Real [R$/ha] | Preço Total Simples [R$] | Preço Total Presumido [R$] | Prod CAPEX [ha/h/R$] | Dias Trabalhados | Preço Total Real [R$]
0 | 15 | CONCLUIDO | 1.8546 | 53.92 | 47.38 | 6.52 | 0.43 | 436 | 39.78 | 19.54 | 1 | 0 | 4.24 | 5140 | 185.91 | 6532.29 | 648.47 | 107.99 | 268457.58 | 0.17 | 0.64 | 1.5 | 16.77 | 1 | 10 | 216.0608 | 295.6239 | 267.41 | 216060.8053 | 295623.9257 | 2.1839e-06 | 0.56167 | 267409.9931

## RESULTADOS_12
Unnamed: 0 | Volume de calda [L] | STATUS | Capacidade operacional [ha/h] | Tempo de missao [h] | Tempo util [h] | Tempo por voo [min] | Autonomia Projetada [h] | N° Voos | MTOW [kg] | Massa Estrutura [kg] | Combustível [kg] | Abastecimentos | Massa gerador | Potência gerador [W] | Combustível consumido [L] | Calda cons [L] | Distância percorrida [km] | Distância Pulverizando [km] | RTL ACUMULADO[m] | EOC [km/km] | EOC [h/h] | Tempo de manobra [h] | Tempo rtl_rtw [h] | V pulv [m/s] | V desloc [m/s] | Preço Total por ha Simples [R$/ha] | Preço Total por ha Presumido [R$/ha] | Preço Total por ha Real [R$/ha] | Preço Total Simples [R$] | Preço Total Presumido [R$] | Prod CAPEX [ha/h/R$] | Dias Trabalhados | Preço Total Real [R$]
0 | 70 | CONCLUIDO | 1.7977 | 55.63 | 43.69 | 7.8 | 0.12 | 336 | 141.81 | 47.83 | 1 | 334 | 22.98 | 17723.39 | 461.14 | 6530.76 | 546.27 | 107.99 | 217859.02 | 0.2 | 0.7 | 0.76 | 13.09 | 1 | 10 | 488.1628 | 667.9259 | 604.18 | 488162.8074 | 667925.8893 | 1.7703e-06 | 0.57948 | 604179.9798
1 | 70 | CONCLUIDO | 2.4875 | 40.2 | 34.74 | 18.61 | 0.25 | 112 | 143.17 | 47.83 | 2 | 105 | 23.34 | 17891.86 | 309.03 | 6529.89 | 245.79 | 107.99 | 68741.82 | 0.44 | 0.88 | 0.41 | 4.14 | 1 | 10 | 249.9304 | 341.9658 | 309.329 | 249930.3814 | 341965.774 | 2.4496e-06 | 0.41875 | 309329.0405
2 | 70 | CONCLUIDO | 2.5511 | 39.2 | 34.23 | 21.62 | 0.37 | 95 | 144.54 | 47.83 | 3 | 0 | 23.71 | 18060.85 | 291.99 | 6529.78 | 224.94 | 107.99 | 58401.53 | 0.48 | 0.89 | 0.5 | 3.63 | 1 | 10 | 233.535 | 319.5328 | 289.0371 | 233534.9676 | 319532.8455 | 2.5122e-06 | 0.40833 | 289037.0792

## RESULTADOS_16
Unnamed: 0 | Volume de calda [L] | STATUS | Capacidade operacional [ha/h] | Tempo de missao [h] | Tempo util [h] | Tempo por voo [min] | Autonomia Projetada [h] | N° Voos | MTOW [kg] | Massa Estrutura [kg] | Combustível [kg] | Abastecimentos | Massa gerador | Potência gerador [W] | Combustível consumido [L] | Calda cons [L] | Distância percorrida [km] | Distância Pulverizando [km] | RTL ACUMULADO[m] | EOC [km/km] | EOC [h/h] | Tempo de manobra [h] | Tempo rtl_rtw [h] | V pulv [m/s] | V desloc [m/s] | Preço Total por ha Simples [R$/ha] | Preço Total por ha Presumido [R$/ha] | Preço Total por ha Real [R$/ha] | Preço Total Simples [R$] | Preço Total Presumido [R$] | Prod CAPEX [ha/h/R$] | Dias Trabalhados | Preço Total Real [R$]
0 | 90 | CONCLUIDO | 1.5154 | 65.99 | 47.96 | 6.56 | 0.1 | 439 | 176.73 | 52.44 | 1 | 437 | 33.29 | 22031.19 | 601.15 | 6530.94 | 689.94 | 107.99 | 289178.63 | 0.16 | 0.64 | 0.93 | 17.36 | 1 | 10 | 739.2141 | 1011.4254 | 914.8964 | 739214.1224 | 1011425.3741 | 1.438e-06 | 0.6874 | 914896.356
1 | 90 | CONCLUIDO | 2.2747 | 43.96 | 36.21 | 14.48 | 0.2 | 150 | 178.21 | 52.44 | 2 | 148 | 33.77 | 22213.89 | 412.83 | 6530.14 | 295.45 | 107.99 | 93379.37 | 0.37 | 0.84 | 0.46 | 5.61 | 1 | 10 | 348.4056 | 476.7039 | 431.208 | 348405.6207 | 476703.9408 | 2.1586e-06 | 0.45792 | 431207.9858
2 | 90 | CONCLUIDO | 2.5785 | 38.78 | 33.48 | 24.8 | 0.3 | 81 | 179.7 | 52.44 | 3 | 68 | 34.26 | 22397.24 | 333.22 | 6529.7 | 203.52 | 107.99 | 47761.16 | 0.53 | 0.91 | 0.37 | 2.88 | 1 | 10 | 258.9917 | 354.3639 | 320.5439 | 258991.7058 | 354363.8778 | 2.4469e-06 | 0.40396 | 320543.8867
3 | 90 | CONCLUIDO | 2.5982 | 38.49 | 33.44 | 27.11 | 0.39 | 74 | 181.19 | 52.44 | 4 | 0 | 34.75 | 22581.25 | 325.4 | 6529.48 | 199.67 | 107.99 | 45867.88 | 0.54 | 0.91 | 0.44 | 2.84 | 1 | 10 | 252.8504 | 345.9611 | 312.9431 | 252850.4415 | 345961.129 | 2.4656e-06 | 0.40094 | 312943.0844

## RESULTADOS_0
Unnamed: 0 | Volume de calda [L] | STATUS | Capacidade operacional [ha/h] | Tempo de missao [h] | Tempo util [h] | Tempo por voo [min] | Autonomia Projetada [h] | N° Voos | MTOW [kg] | Massa Estrutura [kg] | Combustível [kg] | Abastecimentos | Massa gerador | Potência gerador [W] | Combustível consumido [L] | Calda cons [L] | Distância percorrida [km] | Distância Pulverizando [km] | RTL ACUMULADO[m] | EOC [km/km] | EOC [h/h] | Tempo de manobra [h] | Tempo rtl_rtw [h] | V pulv [m/s] | V desloc [m/s] | Preço Total por ha Simples [R$/ha] | Preço Total por ha Presumido [R$/ha] | Preço Total por ha Real [R$/ha] | Preço Total Simples [R$] | Preço Total Presumido [R$] | Prod CAPEX [ha/h/R$] | Dias Trabalhados | Preço Total Real [R$]
0 | 10 | CONCLUIDO | 1.5465 | 64.66 | 55.76 | 5.12 | 0.64 | 653 | 26.11 | 12.1 | 1 | 0 | 3.01 | 3454.41 | 161.65 | 6534.79 | 917.99 | 107.99 | 402132.68 | 0.12 | 0.55 | 2.14 | 25.14 | 1 | 10 | 237.3147 | 324.7044 | 293.7151 | 237314.6627 | 324704.3911 | 1.8857e-06 | 0.67354 | 293715.0598

## RESULTADOS_7
Unnamed: 0 | Volume de calda [L] | STATUS | Capacidade operacional [ha/h] | Tempo de missao [h] | Tempo util [h] | Tempo por voo [min] | Autonomia Projetada [h] | N° Voos | MTOW [kg] | Massa Estrutura [kg] | Combustível [kg] | Abastecimentos | Massa gerador | Potência gerador [W] | Combustível consumido [L] | Calda cons [L] | Distância percorrida [km] | Distância Pulverizando [km] | RTL ACUMULADO[m] | EOC [km/km] | EOC [h/h] | Tempo de manobra [h] | Tempo rtl_rtw [h] | V pulv [m/s] | V desloc [m/s] | Preço Total por ha Simples [R$/ha] | Preço Total por ha Presumido [R$/ha] | Preço Total por ha Real [R$/ha] | Preço Total Simples [R$] | Preço Total Presumido [R$] | Prod CAPEX [ha/h/R$] | Dias Trabalhados | Preço Total Real [R$]
0 | 45 | CONCLUIDO | 2.228 | 44.88 | 38.6 | 11.08 | 0.18 | 209 | 98.71 | 39.72 | 1 | 207 | 12.99 | 12407.75 | 288.17 | 6530.94 | 375.76 | 107.99 | 133238.26 | 0.29 | 0.79 | 0.55 | 8 | 1 | 10 | 259.9021 | 355.6095 | 321.6706 | 259902.1027 | 355609.523 | 2.3285e-06 | 0.4675 | 321670.6492
1 | 45 | CONCLUIDO | 2.4289 | 41.17 | 36.18 | 14.87 | 0.35 | 146 | 99.95 | 39.72 | 2 | 0 | 13.24 | 12561.45 | 249.98 | 6529.88 | 288.16 | 107.99 | 89755.03 | 0.37 | 0.84 | 0.64 | 5.58 | 1 | 10 | 212.4867 | 290.7337 | 262.9865 | 212486.7071 | 290733.6868 | 2.5385e-06 | 0.42885 | 262986.4718

## RESULTADOS_10
Unnamed: 0 | Volume de calda [L] | STATUS | Capacidade operacional [ha/h] | Tempo de missao [h] | Tempo util [h] | Tempo por voo [min] | Autonomia Projetada [h] | N° Voos | MTOW [kg] | Massa Estrutura [kg] | Combustível [kg] | Abastecimentos | Massa gerador | Potência gerador [W] | Combustível consumido [L] | Calda cons [L] | Distância percorrida [km] | Distância Pulverizando [km] | RTL ACUMULADO[m] | EOC [km/km] | EOC [h/h] | Tempo de manobra [h] | Tempo rtl_rtw [h] | V pulv [m/s] | V desloc [m/s] | Preço Total por ha Simples [R$/ha] | Preço Total por ha Presumido [R$/ha] | Preço Total por ha Real [R$/ha] | Preço Total Simples [R$] | Preço Total Presumido [R$] | Prod CAPEX [ha/h/R$] | Dias Trabalhados | Preço Total Real [R$]
0 | 60 | CONCLUIDO | 1.9572 | 51.09 | 41.65 | 8.74 | 0.14 | 286 | 124.63 | 45 | 1 | 284 | 18.64 | 15605.44 | 393.53 | 6530.78 | 477.9 | 107.99 | 183923.35 | 0.23 | 0.73 | 0.68 | 11.05 | 1 | 10 | 388.4783 | 531.5332 | 480.8044 | 388478.3073 | 531533.1585 | 1.9694e-06 | 0.53219 | 480804.3799
1 | 60 | CONCLUIDO | 2.5165 | 39.74 | 34.79 | 18.98 | 0.28 | 110 | 125.95 | 45 | 2 | 4 | 18.95 | 15767.7 | 273.5 | 6529.72 | 243.39 | 107.99 | 67551.45 | 0.44 | 0.88 | 0.54 | 4.2 | 1 | 10 | 223.2838 | 305.5068 | 276.3497 | 223283.846 | 305506.8087 | 2.5322e-06 | 0.41396 | 276349.6677
2 | 60 | CONCLUIDO | 2.5162 | 39.74 | 34.8 | 18.98 | 0.42 | 110 | 127.27 | 45 | 3 | 0 | 19.27 | 15930.42 | 276.27 | 6529.77 | 243.42 | 107.99 | 67563.65 | 0.44 | 0.88 | 0.54 | 4.2 | 1 | 10 | 224.8287 | 307.6206 | 278.2617 | 224828.7395 | 307620.6001 | 2.5319e-06 | 0.41396 | 278261.7217

## RESULTADOS_14
Unnamed: 0 | Volume de calda [L] | STATUS | Capacidade operacional [ha/h] | Tempo de missao [h] | Tempo util [h] | Tempo por voo [min] | Autonomia Projetada [h] | N° Voos | MTOW [kg] | Massa Estrutura [kg] | Combustível [kg] | Abastecimentos | Massa gerador | Potência gerador [W] | Combustível consumido [L] | Calda cons [L] | Distância percorrida [km] | Distância Pulverizando [km] | RTL ACUMULADO[m] | EOC [km/km] | EOC [h/h] | Tempo de manobra [h] | Tempo rtl_rtw [h] | V pulv [m/s] | V desloc [m/s] | Preço Total por ha Simples [R$/ha] | Preço Total por ha Presumido [R$/ha] | Preço Total por ha Real [R$/ha] | Preço Total Simples [R$] | Preço Total Presumido [R$] | Prod CAPEX [ha/h/R$] | Dias Trabalhados | Preço Total Real [R$]
0 | 80 | CONCLUIDO | 1.6524 | 60.52 | 45.76 | 7.11 | 0.11 | 386 | 159.12 | 50.28 | 1 | 384 | 27.84 | 19859.16 | 529.61 | 6531.36 | 615.92 | 107.99 | 252434.48 | 0.18 | 0.67 | 0.84 | 15.15 | 1 | 10 | 602.9324 | 824.9587 | 746.2258 | 602932.4276 | 824958.7469 | 1.596e-06 | 0.63042 | 746225.8419
1 | 80 | CONCLUIDO | 2.3735 | 42.13 | 35.55 | 16.16 | 0.22 | 132 | 160.54 | 50.28 | 2 | 130 | 28.26 | 20034.4 | 364.01 | 6529.86 | 273.54 | 107.99 | 82513.9 | 0.39 | 0.86 | 0.43 | 4.95 | 1 | 10 | 299.9407 | 410.3921 | 371.2249 | 299940.7277 | 410392.136 | 2.2925e-06 | 0.43885 | 371224.8866
2 | 80 | CONCLUIDO | 2.5806 | 38.75 | 33.75 | 24.4 | 0.33 | 83 | 161.97 | 50.28 | 3 | 2 | 28.69 | 20210.21 | 306.63 | 6529.77 | 209.7 | 107.99 | 50839.37 | 0.51 | 0.9 | 0.46 | 3.15 | 1 | 10 | 241.6336 | 330.6137 | 299.0604 | 241633.5744 | 330613.7166 | 2.4925e-06 | 0.40365 | 299060.4075
3 | 80 | CONCLUIDO | 2.5805 | 38.75 | 33.75 | 24.4 | 0.43 | 83 | 163.4 | 50.28 | 4 | 0 | 29.12 | 20386.62 | 309.17 | 6529.89 | 209.7 | 107.99 | 50839.91 | 0.51 | 0.9 | 0.46 | 3.15 | 1 | 10 | 242.982 | 332.4586 | 300.7293 | 242981.9672 | 332458.6471 | 2.4924e-06 | 0.40365 | 300729.2604

## RESULTADOS_5
Unnamed: 0 | Volume de calda [L] | STATUS | Capacidade operacional [ha/h] | Tempo de missao [h] | Tempo util [h] | Tempo por voo [min] | Autonomia Projetada [h] | N° Voos | MTOW [kg] | Massa Estrutura [kg] | Combustível [kg] | Abastecimentos | Massa gerador | Potência gerador [W] | Combustível consumido [L] | Calda cons [L] | Distância percorrida [km] | Distância Pulverizando [km] | RTL ACUMULADO[m] | EOC [km/km] | EOC [h/h] | Tempo de manobra [h] | Tempo rtl_rtw [h] | V pulv [m/s] | V desloc [m/s] | Preço Total por ha Simples [R$/ha] | Preço Total por ha Presumido [R$/ha] | Preço Total por ha Real [R$/ha] | Preço Total Simples [R$] | Preço Total Presumido [R$] | Prod CAPEX [ha/h/R$] | Dias Trabalhados | Preço Total Real [R$]
0 | 35 | CONCLUIDO | 2.3303 | 42.91 | 37.78 | 12.06 | 0.22 | 188 | 80.84 | 35.1 | 1 | 5 | 9.74 | 10204.21 | 230.48 | 6529.79 | 339.81 | 107.99 | 115370.96 | 0.32 | 0.81 | 0.76 | 7.18 | 1 | 10 | 205.8839 | 281.6994 | 254.8144 | 205883.9031 | 281699.4392 | 2.5115e-06 | 0.44698 | 254814.4401
1 | 35 | CONCLUIDO | 2.3301 | 42.92 | 37.79 | 12.06 | 0.43 | 188 | 82.04 | 35.1 | 2 | 0 | 9.94 | 10352.53 | 233.65 | 6530.1 | 339.61 | 107.99 | 115267.58 | 0.32 | 0.81 | 0.77 | 7.19 | 1 | 10 | 207.7706 | 284.281 | 257.1496 | 207770.6358 | 284280.9501 | 2.5113e-06 | 0.44708 | 257149.5752

## RESULTADOS_8
Unnamed: 0 | Volume de calda [L] | STATUS | Capacidade operacional [ha/h] | Tempo de missao [h] | Tempo util [h] | Tempo por voo [min] | Autonomia Projetada [h] | N° Voos | MTOW [kg] | Massa Estrutura [kg] | Combustível [kg] | Abastecimentos | Massa gerador | Potência gerador [W] | Combustível consumido [L] | Calda cons [L] | Distância percorrida [km] | Distância Pulverizando [km] | RTL ACUMULADO[m] | EOC [km/km] | EOC [h/h] | Tempo de manobra [h] | Tempo rtl_rtw [h] | V pulv [m/s] | V desloc [m/s] | Preço Total por ha Simples [R$/ha] | Preço Total por ha Presumido [R$/ha] | Preço Total por ha Real [R$/ha] | Preço Total Simples [R$] | Preço Total Presumido [R$] | Prod CAPEX [ha/h/R$] | Dias Trabalhados | Preço Total Real [R$]
0 | 50 | CONCLUIDO | 2.1351 | 46.84 | 39.58 | 10.11 | 0.16 | 235 | 107.41 | 41.65 | 1 | 233 | 14.77 | 13481.73 | 324.02 | 6531.06 | 408.13 | 107.99 | 149294.98 | 0.26 | 0.77 | 0.6 | 8.97 | 1 | 10 | 299.9166 | 410.3591 | 371.195 | 299916.5672 | 410359.0787 | 2.2014e-06 | 0.48792 | 371194.9841
1 | 50 | CONCLUIDO | 2.4625 | 40.61 | 35.64 | 16.2 | 0.32 | 132 | 108.68 | 41.65 | 2 | 0 | 15.03 | 13638.32 | 258.06 | 6529.62 | 270.68 | 107.99 | 81087.32 | 0.4 | 0.86 | 0.6 | 5.04 | 1 | 10 | 216.0046 | 295.547 | 267.3404 | 216004.6159 | 295547.0449 | 2.539e-06 | 0.42302 | 267340.4497

## RESULTADOS_3
Unnamed: 0 | Volume de calda [L] | STATUS | Capacidade operacional [ha/h] | Tempo de missao [h] | Tempo util [h] | Tempo por voo [min] | Autonomia Projetada [h] | N° Voos | MTOW [kg] | Massa Estrutura [kg] | Combustível [kg] | Abastecimentos | Massa gerador | Potência gerador [W] | Combustível consumido [L] | Calda cons [L] | Distância percorrida [km] | Distância Pulverizando [km] | RTL ACUMULADO[m] | EOC [km/km] | EOC [h/h] | Tempo de manobra [h] | Tempo rtl_rtw [h] | V pulv [m/s] | V desloc [m/s] | Preço Total por ha Simples [R$/ha] | Preço Total por ha Presumido [R$/ha] | Preço Total por ha Real [R$/ha] | Preço Total Simples [R$] | Preço Total Presumido [R$] | Prod CAPEX [ha/h/R$] | Dias Trabalhados | Preço Total Real [R$]
0 | 25 | CONCLUIDO | 2.1701 | 46.08 | 40.65 | 9.31 | 0.28 | 262 | 61.76 | 28.92 | 1 | 0 | 6.84 | 7851.41 | 211.41 | 6530.56 | 431.66 | 107.99 | 160924.98 | 0.25 | 0.75 | 0.99 | 10.04 | 1 | 10 | 204.4965 | 279.8012 | 253.0973 | 204496.5237 | 279801.1654 | 2.4291e-06 | 0.48 | 253097.3349

## RESULTADOS_15
Unnamed: 0 | Volume de calda [L] | STATUS | Capacidade operacional [ha/h] | Tempo de missao [h] | Tempo util [h] | Tempo por voo [min] | Autonomia Projetada [h] | N° Voos | MTOW [kg] | Massa Estrutura [kg] | Combustível [kg] | Abastecimentos | Massa gerador | Potência gerador [W] | Combustível consumido [L] | Calda cons [L] | Distância percorrida [km] | Distância Pulverizando [km] | RTL ACUMULADO[m] | EOC [km/km] | EOC [h/h] | Tempo de manobra [h] | Tempo rtl_rtw [h] | V pulv [m/s] | V desloc [m/s] | Preço Total por ha Simples [R$/ha] | Preço Total por ha Presumido [R$/ha] | Preço Total por ha Real [R$/ha] | Preço Total Simples [R$] | Preço Total Presumido [R$] | Prod CAPEX [ha/h/R$] | Dias Trabalhados | Preço Total Real [R$]
0 | 85 | CONCLUIDO | 1.5833 | 63.16 | 46.82 | 6.82 | 0.11 | 412 | 167.88 | 51.39 | 1 | 410 | 30.49 | 20939.59 | 564.61 | 6531.77 | 651.42 | 107.99 | 270054.49 | 0.17 | 0.65 | 0.89 | 16.22 | 1 | 10 | 667.5397 | 913.3572 | 826.1877 | 667539.65 | 913357.1989 | 1.5155e-06 | 0.65792 | 826187.6698
1 | 85 | CONCLUIDO | 2.3254 | 43 | 35.85 | 15.26 | 0.21 | 141 | 169.33 | 51.39 | 2 | 139 | 30.94 | 21118.46 | 387.96 | 6529.89 | 283.28 | 107.99 | 87340.16 | 0.38 | 0.85 | 0.45 | 5.25 | 1 | 10 | 323.1496 | 442.1476 | 399.9496 | 323149.6247 | 442147.5728 | 2.2258e-06 | 0.44792 | 399949.629
2 | 85 | CONCLUIDO | 2.5856 | 38.68 | 33.59 | 25.19 | 0.31 | 80 | 170.79 | 51.39 | 3 | 21 | 31.4 | 21297.94 | 316.98 | 6529.86 | 205.46 | 107.99 | 48736.16 | 0.53 | 0.91 | 0.42 | 2.99 | 1 | 10 | 248.1598 | 339.5432 | 307.1377 | 248159.8036 | 339543.1913 | 2.4749e-06 | 0.40292 | 307137.6657
3 | 85 | CONCLUIDO | 2.5917 | 38.58 | 33.57 | 25.82 | 0.41 | 78 | 172.25 | 51.39 | 4 | 0 | 31.86 | 21478.05 | 317.03 | 6529.41 | 203.75 | 107.99 | 47890.65 | 0.53 | 0.91 | 0.45 | 2.97 | 1 | 10 | 247.5589 | 338.721 | 306.3939 | 247558.8664 | 338720.9625 | 2.4807e-06 | 0.40187 | 306393.9093

## RESULTADOS_2
Unnamed: 0 | Volume de calda [L] | STATUS | Capacidade operacional [ha/h] | Tempo de missao [h] | Tempo util [h] | Tempo por voo [min] | Autonomia Projetada [h] | N° Voos | MTOW [kg] | Massa Estrutura [kg] | Combustível [kg] | Abastecimentos | Massa gerador | Potência gerador [W] | Combustível consumido [L] | Calda cons [L] | Distância percorrida [km] | Distância Pulverizando [km] | RTL ACUMULADO[m] | EOC [km/km] | EOC [h/h] | Tempo de manobra [h] | Tempo rtl_rtw [h] | V pulv [m/s] | V desloc [m/s] | Preço Total por ha Simples [R$/ha] | Preço Total por ha Presumido [R$/ha] | Preço Total por ha Real [R$/ha] | Preço Total Simples [R$] | Preço Total Presumido [R$] | Prod CAPEX [ha/h/R$] | Dias Trabalhados | Preço Total Real [R$]
0 | 20 | CONCLUIDO | 2.0445 | 48.91 | 43.17 | 7.92 | 0.34 | 327 | 51.33 | 24.83 | 1 | 0 | 5.51 | 6564.78 | 200.11 | 6530.86 | 512.84 | 107.99 | 201190.41 | 0.21 | 0.71 | 1.18 | 12.56 | 1 | 10 | 207.2487 | 283.5668 | 256.5036 | 207248.7135 | 283566.833 | 2.342e-06 | 0.50948 | 256503.6125

## RESULTADOS_11
Unnamed: 0 | Volume de calda [L] | STATUS | Capacidade operacional [ha/h] | Tempo de missao [h] | Tempo util [h] | Tempo por voo [min] | Autonomia Projetada [h] | N° Voos | MTOW [kg] | Massa Estrutura [kg] | Combustível [kg] | Abastecimentos | Massa gerador | Potência gerador [W] | Combustível consumido [L] | Calda cons [L] | Distância percorrida [km] | Distância Pulverizando [km] | RTL ACUMULADO[m] | EOC [km/km] | EOC [h/h] | Tempo de manobra [h] | Tempo rtl_rtw [h] | V pulv [m/s] | V desloc [m/s] | Preço Total por ha Simples [R$/ha] | Preço Total por ha Presumido [R$/ha] | Preço Total por ha Real [R$/ha] | Preço Total Simples [R$] | Preço Total Presumido [R$] | Prod CAPEX [ha/h/R$] | Dias Trabalhados | Preço Total Real [R$]
0 | 65 | CONCLUIDO | 1.876 | 53.3 | 42.66 | 8.23 | 0.13 | 311 | 133.21 | 46.47 | 1 | 309 | 20.75 | 16663.42 | 427.12 | 6530.57 | 511.73 | 107.99 | 200715.61 | 0.21 | 0.72 | 0.72 | 12.06 | 1 | 10 | 436.3511 | 597.0348 | 540.0547 | 436351.1116 | 597034.8414 | 1.8669e-06 | 0.55521 | 540054.6741
1 | 65 | CONCLUIDO | 2.5225 | 39.64 | 34.58 | 19.57 | 0.26 | 106 | 134.55 | 46.47 | 2 | 52 | 21.09 | 16828.84 | 286.09 | 6529.53 | 238.47 | 107.99 | 65109.43 | 0.45 | 0.88 | 0.46 | 3.98 | 1 | 10 | 231.487 | 316.7307 | 286.5024 | 231487.0163 | 316730.7482 | 2.5102e-06 | 0.41292 | 286502.4101
2 | 65 | CONCLUIDO | 2.5357 | 39.44 | 34.48 | 20.28 | 0.39 | 102 | 135.9 | 46.47 | 3 | 0 | 21.43 | 16994.64 | 284.5 | 6529.51 | 233.21 | 107.99 | 62498.24 | 0.46 | 0.89 | 0.51 | 3.88 | 1 | 10 | 229.2235 | 313.6337 | 283.701 | 229223.5229 | 313633.7367 | 2.5234e-06 | 0.41083 | 283700.973

## RESULTADOS_13
Unnamed: 0 | Volume de calda [L] | STATUS | Capacidade operacional [ha/h] | Tempo de missao [h] | Tempo util [h] | Tempo por voo [min] | Autonomia Projetada [h] | N° Voos | MTOW [kg] | Massa Estrutura [kg] | Combustível [kg] | Abastecimentos | Massa gerador | Potência gerador [W] | Combustível consumido [L] | Calda cons [L] | Distância percorrida [km] | Distância Pulverizando [km] | RTL ACUMULADO[m] | EOC [km/km] | EOC [h/h] | Tempo de manobra [h] | Tempo rtl_rtw [h] | V pulv [m/s] | V desloc [m/s] | Preço Total por ha Simples [R$/ha] | Preço Total por ha Presumido [R$/ha] | Preço Total por ha Real [R$/ha] | Preço Total Simples [R$] | Preço Total Presumido [R$] | Prod CAPEX [ha/h/R$] | Dias Trabalhados | Preço Total Real [R$]
0 | 75 | CONCLUIDO | 1.7228 | 58.04 | 44.74 | 7.44 | 0.12 | 361 | 150.44 | 49.1 | 1 | 359 | 25.34 | 18787.76 | 495.26 | 6531.34 | 581.51 | 107.99 | 235355.13 | 0.19 | 0.68 | 0.8 | 14.13 | 1 | 10 | 543.7845 | 744.0299 | 673.0207 | 543784.4537 | 744029.8797 | 1.6798e-06 | 0.60458 | 673020.7122
1 | 75 | CONCLUIDO | 2.4254 | 41.23 | 35.2 | 17.17 | 0.23 | 123 | 151.83 | 49.1 | 2 | 121 | 25.73 | 18959.54 | 337.78 | 6530.26 | 261.37 | 107.99 | 76473.16 | 0.41 | 0.87 | 0.42 | 4.6 | 1 | 10 | 275.7788 | 377.3328 | 341.3207 | 275778.837 | 377332.7713 | 2.3648e-06 | 0.42948 | 341320.6612
2 | 75 | CONCLUIDO | 2.5648 | 38.99 | 33.99 | 22.92 | 0.35 | 89 | 153.23 | 49.1 | 3 | 0 | 26.13 | 19131.85 | 299.78 | 6529.75 | 217.56 | 107.99 | 54742.19 | 0.5 | 0.9 | 0.48 | 3.4 | 1 | 10 | 238.009 | 325.6544 | 294.5744 | 238009.0128 | 325654.4315 | 2.5008e-06 | 0.40615 | 294574.4296

## RESULTADOS_17
Unnamed: 0 | Volume de calda [L] | STATUS | Capacidade operacional [ha/h] | Tempo de missao [h] | Tempo util [h] | Tempo por voo [min] | Autonomia Projetada [h] | N° Voos | MTOW [kg] | Massa Estrutura [kg] | Combustível [kg] | Abastecimentos | Massa gerador | Potência gerador [W] | Combustível consumido [L] | Calda cons [L] | Distância percorrida [km] | Distância Pulverizando [km] | RTL ACUMULADO[m] | EOC [km/km] | EOC [h/h] | Tempo de manobra [h] | Tempo rtl_rtw [h] | V pulv [m/s] | V desloc [m/s] | Preço Total por ha Simples [R$/ha] | Preço Total por ha Presumido [R$/ha] | Preço Total por ha Real [R$/ha] | Preço Total Simples [R$] | Preço Total Presumido [R$] | Prod CAPEX [ha/h/R$] | Dias Trabalhados | Preço Total Real [R$]
0 | 95 | CONCLUIDO | 1.4491 | 69.01 | 49.16 | 6.32 | 0.1 | 467 | 185.69 | 53.44 | 1 | 465 | 36.26 | 23136.14 | 639.14 | 6532.91 | 729.9 | 107.99 | 309020.02 | 0.15 | 0.62 | 0.97 | 18.54 | 1 | 10 | 818.4005 | 1119.7717 | 1012.9023 | 818400.5494 | 1119771.7369 | 1.3638e-06 | 0.71885 | 1012902.294
1 | 95 | CONCLUIDO | 2.2283 | 44.88 | 36.53 | 13.87 | 0.19 | 158 | 187.21 | 53.44 | 2 | 156 | 36.77 | 23322.88 | 436.04 | 6529.93 | 306.04 | 107.99 | 98634.35 | 0.35 | 0.84 | 0.47 | 5.93 | 1 | 10 | 372.9357 | 510.267 | 461.5679 | 372935.6622 | 510267.0258 | 2.0971e-06 | 0.4675 | 461567.857
2 | 95 | CONCLUIDO | 2.5355 | 39.44 | 33.73 | 23.26 | 0.28 | 87 | 188.73 | 53.44 | 3 | 85 | 37.29 | 23510.33 | 359.05 | 6529.41 | 212.61 | 107.99 | 52274.86 | 0.51 | 0.9 | 0.36 | 3.13 | 1 | 10 | 279.6525 | 382.6329 | 346.115 | 279652.5293 | 382632.928 | 2.3862e-06 | 0.41083 | 346114.9784
3 | 95 | CONCLUIDO | 2.6008 | 38.45 | 33.38 | 28.61 | 0.37 | 70 | 190.25 | 53.44 | 4 | 0 | 37.82 | 23698.48 | 334.04 | 6529.47 | 197.64 | 107.99 | 44873.68 | 0.55 | 0.91 | 0.43 | 2.78 | 1 | 10 | 258.7381 | 354.0168 | 320.2299 | 258738.0522 | 354016.8178 | 2.4477e-06 | 0.40052 | 320229.9496

## RESULTADOS_9
Unnamed: 0 | Volume de calda [L] | STATUS | Capacidade operacional [ha/h] | Tempo de missao [h] | Tempo util [h] | Tempo por voo [min] | Autonomia Projetada [h] | N° Voos | MTOW [kg] | Massa Estrutura [kg] | Combustível [kg] | Abastecimentos | Massa gerador | Potência gerador [W] | Combustível consumido [L] | Calda cons [L] | Distância percorrida [km] | Distância Pulverizando [km] | RTL ACUMULADO[m] | EOC [km/km] | EOC [h/h] | Tempo de manobra [h] | Tempo rtl_rtw [h] | V pulv [m/s] | V desloc [m/s] | Preço Total por ha Simples [R$/ha] | Preço Total por ha Presumido [R$/ha] | Preço Total por ha Real [R$/ha] | Preço Total Simples [R$] | Preço Total Presumido [R$] | Prod CAPEX [ha/h/R$] | Dias Trabalhados | Preço Total Real [R$]
0 | 55 | CONCLUIDO | 2.0423 | 48.96 | 40.65 | 9.34 | 0.15 | 261 | 116.05 | 43.4 | 1 | 259 | 16.65 | 14546.17 | 359.19 | 6531.02 | 444.17 | 107.99 | 167184.51 | 0.24 | 0.75 | 0.64 | 10.04 | 1 | 10 | 343.2846 | 469.6971 | 424.8699 | 343284.609 | 469697.1467 | 2.0794e-06 | 0.51 | 424869.9102
1 | 55 | CONCLUIDO | 2.4926 | 40.12 | 35.17 | 17.58 | 0.3 | 120 | 117.34 | 43.4 | 2 | 0 | 16.94 | 14705.49 | 265.59 | 6529.74 | 255.15 | 107.99 | 73381.81 | 0.42 | 0.87 | 0.57 | 4.57 | 1 | 10 | 219.3209 | 300.0845 | 271.4448 | 219320.8716 | 300084.4923 | 2.5378e-06 | 0.41792 | 271444.8495

## resultados
Unnamed: 0 | Volume de calda [L] | STATUS | Capacidade operacional [ha/h] | Tempo de missao [h] | Tempo util [h] | Tempo por voo [min] | Autonomia Projetada [h] | N° Voos | MTOW [kg] | Massa Estrutura [kg] | Combustível [kg] | Abastecimentos | Massa gerador | Potência gerador [W] | Combustível consumido [L] | Calda cons [L] | Distância percorrida [km] | Distância Pulverizando [km] | RTL ACUMULADO[m] | EOC [km/km] | EOC [h/h] | Tempo de manobra [h] | Tempo rtl_rtw [h] | V pulv [m/s] | V desloc [m/s]
0 | 100 | CONCLUIDO | 1.3853 | 72.18 | 50.38 | 6.09 | 0.09 | 496 | 194.77 | 54.38 | 1 | 494 | 39.4 | 24256.19 | 678.15 | 6531.98 | 771.52 | 107.99 | 329686.96 | 0.14 | 0.61 | 1.02 | 19.77 | 1 | 10
1 | 100 | CONCLUIDO | 2.1793 | 45.89 | 36.88 | 13.25 | 0.18 | 167 | 196.32 | 54.38 | 2 | 165 | 39.95 | 24447.22 | 459.68 | 6529.98 | 317.98 | 107.99 | 104559.33 | 0.34 | 0.83 | 0.48 | 6.28 | 1 | 10
2 | 100 | CONCLUIDO | 2.4924 | 40.12 | 33.99 | 21.93 | 0.27 | 93 | 197.88 | 54.38 | 3 | 91 | 40.5 | 24639 | 383.89 | 6529.52 | 221.17 | 107.99 | 56524.02 | 0.49 | 0.9 | 0.37 | 3.39 | 1 | 10
3 | 100 | CONCLUIDO | 2.6184 | 38.19 | 33.07 | 29.61 | 0.36 | 67 | 199.44 | 54.38 | 4 | 5 | 41.06 | 24831.54 | 340.12 | 6529.55 | 188.22 | 107.99 | 40181.36 | 0.57 | 0.92 | 0.39 | 2.47 | 1 | 10
4 | 100 | CONCLUIDO | 2.6192 | 38.18 | 33.06 | 29.6 | 0.44 | 67 | 201.01 | 54.38 | 5 | 0 | 41.63 | 25024.84 | 342.24 | 6529.47 | 187.39 | 107.99 | 39763.22 | 0.58 | 0.92 | 0.4 | 2.46 | 1 | 10
0 | 40 | CONCLUIDO | 2.3268 | 42.98 | 37.58 | 12.32 | 0.2 | 183 | 89.87 | 37.55 | 1 | 137 | 11.32 | 11317.98 | 249.96 | 6530.36 | 339.35 | 107.99 | 115164.14 | 0.32 | 0.81 | 0.57 | 6.98 | 1 | 10
1 | 40 | CONCLUIDO | 2.3826 | 41.97 | 36.91 | 13.42 | 0.39 | 165 | 91.1 | 37.55 | 2 | 0 | 11.54 | 11468.97 | 242.09 | 6530.5 | 311.58 | 107.99 | 101371.29 | 0.35 | 0.83 | 0.7 | 6.31 | 1 | 10
0 | 30 | CONCLUIDO | 2.2591 | 44.26 | 39.01 | 10.69 | 0.24 | 219 | 71.52 | 32.27 | 1 | 0 | 8.25 | 9054.6 | 221.61 | 6530.86 | 378.96 | 107.99 | 134792.48 | 0.28 | 0.78 | 0.87 | 8.41 | 1 | 10
0 | 15 | CONCLUIDO | 1.8546 | 53.92 | 47.38 | 6.52 | 0.43 | 436 | 39.78 | 19.54 | 1 | 0 | 4.24 | 5140 | 185.91 | 6532.29 | 648.47 | 107.99 | 268457.58 | 0.17 | 0.64 | 1.5 | 16.77 | 1 | 10
0 | 70 | CONCLUIDO | 1.7977 | 55.63 | 43.69 | 7.8 | 0.12 | 336 | 141.81 | 47.83 | 1 | 334 | 22.98 | 17723.39 | 461.14 | 6530.76 | 546.27 | 107.99 | 217859.02 | 0.2 | 0.7 | 0.76 | 13.09 | 1 | 10
1 | 70 | CONCLUIDO | 2.4875 | 40.2 | 34.74 | 18.61 | 0.25 | 112 | 143.17 | 47.83 | 2 | 105 | 23.34 | 17891.86 | 309.03 | 6529.89 | 245.79 | 107.99 | 68741.82 | 0.44 | 0.88 | 0.41 | 4.14 | 1 | 10
2 | 70 | CONCLUIDO | 2.5511 | 39.2 | 34.23 | 21.62 | 0.37 | 95 | 144.54 | 47.83 | 3 | 0 | 23.71 | 18060.85 | 291.99 | 6529.78 | 224.94 | 107.99 | 58401.53 | 0.48 | 0.89 | 0.5 | 3.63 | 1 | 10
0 | 90 | CONCLUIDO | 1.5154 | 65.99 | 47.96 | 6.56 | 0.1 | 439 | 176.73 | 52.44 | 1 | 437 | 33.29 | 22031.19 | 601.15 | 6530.94 | 689.94 | 107.99 | 289178.63 | 0.16 | 0.64 | 0.93 | 17.36 | 1 | 10
1 | 90 | CONCLUIDO | 2.2747 | 43.96 | 36.21 | 14.48 | 0.2 | 150 | 178.21 | 52.44 | 2 | 148 | 33.77 | 22213.89 | 412.83 | 6530.14 | 295.45 | 107.99 | 93379.37 | 0.37 | 0.84 | 0.46 | 5.61 | 1 | 10
2 | 90 | CONCLUIDO | 2.5785 | 38.78 | 33.48 | 24.8 | 0.3 | 81 | 179.7 | 52.44 | 3 | 68 | 34.26 | 22397.24 | 333.22 | 6529.7 | 203.52 | 107.99 | 47761.16 | 0.53 | 0.91 | 0.37 | 2.88 | 1 | 10
3 | 90 | CONCLUIDO | 2.5982 | 38.49 | 33.44 | 27.11 | 0.39 | 74 | 181.19 | 52.44 | 4 | 0 | 34.75 | 22581.25 | 325.4 | 6529.48 | 199.67 | 107.99 | 45867.88 | 0.54 | 0.91 | 0.44 | 2.84 | 1 | 10
0 | 10 | CONCLUIDO | 1.5465 | 64.66 | 55.76 | 5.12 | 0.64 | 653 | 26.11 | 12.1 | 1 | 0 | 3.01 | 3454.41 | 161.65 | 6534.79 | 917.99 | 107.99 | 402132.68 | 0.12 | 0.55 | 2.14 | 25.14 | 1 | 10
0 | 45 | CONCLUIDO | 2.228 | 44.88 | 38.6 | 11.08 | 0.18 | 209 | 98.71 | 39.72 | 1 | 207 | 12.99 | 12407.75 | 288.17 | 6530.94 | 375.76 | 107.99 | 133238.26 | 0.29 | 0.79 | 0.55 | 8 | 1 | 10
1 | 45 | CONCLUIDO | 2.4289 | 41.17 | 36.18 | 14.87 | 0.35 | 146 | 99.95 | 39.72 | 2 | 0 | 13.24 | 12561.45 | 249.98 | 6529.88 | 288.16 | 107.99 | 89755.03 | 0.37 | 0.84 | 0.64 | 5.58 | 1 | 10
0 | 60 | CONCLUIDO | 1.9572 | 51.09 | 41.65 | 8.74 | 0.14 | 286 | 124.63 | 45 | 1 | 284 | 18.64 | 15605.44 | 393.53 | 6530.78 | 477.9 | 107.99 | 183923.35 | 0.23 | 0.73 | 0.68 | 11.05 | 1 | 10
1 | 60 | CONCLUIDO | 2.5165 | 39.74 | 34.79 | 18.98 | 0.28 | 110 | 125.95 | 45 | 2 | 4 | 18.95 | 15767.7 | 273.5 | 6529.72 | 243.39 | 107.99 | 67551.45 | 0.44 | 0.88 | 0.54 | 4.2 | 1 | 10
2 | 60 | CONCLUIDO | 2.5162 | 39.74 | 34.8 | 18.98 | 0.42 | 110 | 127.27 | 45 | 3 | 0 | 19.27 | 15930.42 | 276.27 | 6529.77 | 243.42 | 107.99 | 67563.65 | 0.44 | 0.88 | 0.54 | 4.2 | 1 | 10
0 | 80 | CONCLUIDO | 1.6524 | 60.52 | 45.76 | 7.11 | 0.11 | 386 | 159.12 | 50.28 | 1 | 384 | 27.84 | 19859.16 | 529.61 | 6531.36 | 615.92 | 107.99 | 252434.48 | 0.18 | 0.67 | 0.84 | 15.15 | 1 | 10
1 | 80 | CONCLUIDO | 2.3735 | 42.13 | 35.55 | 16.16 | 0.22 | 132 | 160.54 | 50.28 | 2 | 130 | 28.26 | 20034.4 | 364.01 | 6529.86 | 273.54 | 107.99 | 82513.9 | 0.39 | 0.86 | 0.43 | 4.95 | 1 | 10
2 | 80 | CONCLUIDO | 2.5806 | 38.75 | 33.75 | 24.4 | 0.33 | 83 | 161.97 | 50.28 | 3 | 2 | 28.69 | 20210.21 | 306.63 | 6529.77 | 209.7 | 107.99 | 50839.37 | 0.51 | 0.9 | 0.46 | 3.15 | 1 | 10
3 | 80 | CONCLUIDO | 2.5805 | 38.75 | 33.75 | 24.4 | 0.43 | 83 | 163.4 | 50.28 | 4 | 0 | 29.12 | 20386.62 | 309.17 | 6529.89 | 209.7 | 107.99 | 50839.91 | 0.51 | 0.9 | 0.46 | 3.15 | 1 | 10
0 | 35 | CONCLUIDO | 2.3303 | 42.91 | 37.78 | 12.06 | 0.22 | 188 | 80.84 | 35.1 | 1 | 5 | 9.74 | 10204.21 | 230.48 | 6529.79 | 339.81 | 107.99 | 115370.96 | 0.32 | 0.81 | 0.76 | 7.18 | 1 | 10
1 | 35 | CONCLUIDO | 2.3301 | 42.92 | 37.79 | 12.06 | 0.43 | 188 | 82.04 | 35.1 | 2 | 0 | 9.94 | 10352.53 | 233.65 | 6530.1 | 339.61 | 107.99 | 115267.58 | 0.32 | 0.81 | 0.77 | 7.19 | 1 | 10
0 | 50 | CONCLUIDO | 2.1351 | 46.84 | 39.58 | 10.11 | 0.16 | 235 | 107.41 | 41.65 | 1 | 233 | 14.77 | 13481.73 | 324.02 | 6531.06 | 408.13 | 107.99 | 149294.98 | 0.26 | 0.77 | 0.6 | 8.97 | 1 | 10
1 | 50 | CONCLUIDO | 2.4625 | 40.61 | 35.64 | 16.2 | 0.32 | 132 | 108.68 | 41.65 | 2 | 0 | 15.03 | 13638.32 | 258.06 | 6529.62 | 270.68 | 107.99 | 81087.32 | 0.4 | 0.86 | 0.6 | 5.04 | 1 | 10
0 | 25 | CONCLUIDO | 2.1701 | 46.08 | 40.65 | 9.31 | 0.28 | 262 | 61.76 | 28.92 | 1 | 0 | 6.84 | 7851.41 | 211.41 | 6530.56 | 431.66 | 107.99 | 160924.98 | 0.25 | 0.75 | 0.99 | 10.04 | 1 | 10
0 | 85 | CONCLUIDO | 1.5833 | 63.16 | 46.82 | 6.82 | 0.11 | 412 | 167.88 | 51.39 | 1 | 410 | 30.49 | 20939.59 | 564.61 | 6531.77 | 651.42 | 107.99 | 270054.49 | 0.17 | 0.65 | 0.89 | 16.22 | 1 | 10
1 | 85 | CONCLUIDO | 2.3254 | 43 | 35.85 | 15.26 | 0.21 | 141 | 169.33 | 51.39 | 2 | 139 | 30.94 | 21118.46 | 387.96 | 6529.89 | 283.28 | 107.99 | 87340.16 | 0.38 | 0.85 | 0.45 | 5.25 | 1 | 10
2 | 85 | CONCLUIDO | 2.5856 | 38.68 | 33.59 | 25.19 | 0.31 | 80 | 170.79 | 51.39 | 3 | 21 | 31.4 | 21297.94 | 316.98 | 6529.86 | 205.46 | 107.99 | 48736.16 | 0.53 | 0.91 | 0.42 | 2.99 | 1 | 10
3 | 85 | CONCLUIDO | 2.5917 | 38.58 | 33.57 | 25.82 | 0.41 | 78 | 172.25 | 51.39 | 4 | 0 | 31.86 | 21478.05 | 317.03 | 6529.41 | 203.75 | 107.99 | 47890.65 | 0.53 | 0.91 | 0.45 | 2.97 | 1 | 10
0 | 20 | CONCLUIDO | 2.0445 | 48.91 | 43.17 | 7.92 | 0.34 | 327 | 51.33 | 24.83 | 1 | 0 | 5.51 | 6564.78 | 200.11 | 6530.86 | 512.84 | 107.99 | 201190.41 | 0.21 | 0.71 | 1.18 | 12.56 | 1 | 10
0 | 65 | CONCLUIDO | 1.876 | 53.3 | 42.66 | 8.23 | 0.13 | 311 | 133.21 | 46.47 | 1 | 309 | 20.75 | 16663.42 | 427.12 | 6530.57 | 511.73 | 107.99 | 200715.61 | 0.21 | 0.72 | 0.72 | 12.06 | 1 | 10
1 | 65 | CONCLUIDO | 2.5225 | 39.64 | 34.58 | 19.57 | 0.26 | 106 | 134.55 | 46.47 | 2 | 52 | 21.09 | 16828.84 | 286.09 | 6529.53 | 238.47 | 107.99 | 65109.43 | 0.45 | 0.88 | 0.46 | 3.98 | 1 | 10
2 | 65 | CONCLUIDO | 2.5357 | 39.44 | 34.48 | 20.28 | 0.39 | 102 | 135.9 | 46.47 | 3 | 0 | 21.43 | 16994.64 | 284.5 | 6529.51 | 233.21 | 107.99 | 62498.24 | 0.46 | 0.89 | 0.51 | 3.88 | 1 | 10
0 | 75 | CONCLUIDO | 1.7228 | 58.04 | 44.74 | 7.44 | 0.12 | 361 | 150.44 | 49.1 | 1 | 359 | 25.34 | 18787.76 | 495.26 | 6531.34 | 581.51 | 107.99 | 235355.13 | 0.19 | 0.68 | 0.8 | 14.13 | 1 | 10
1 | 75 | CONCLUIDO | 2.4254 | 41.23 | 35.2 | 17.17 | 0.23 | 123 | 151.83 | 49.1 | 2 | 121 | 25.73 | 18959.54 | 337.78 | 6530.26 | 261.37 | 107.99 | 76473.16 | 0.41 | 0.87 | 0.42 | 4.6 | 1 | 10
2 | 75 | CONCLUIDO | 2.5648 | 38.99 | 33.99 | 22.92 | 0.35 | 89 | 153.23 | 49.1 | 3 | 0 | 26.13 | 19131.85 | 299.78 | 6529.75 | 217.56 | 107.99 | 54742.19 | 0.5 | 0.9 | 0.48 | 3.4 | 1 | 10
0 | 95 | CONCLUIDO | 1.4491 | 69.01 | 49.16 | 6.32 | 0.1 | 467 | 185.69 | 53.44 | 1 | 465 | 36.26 | 23136.14 | 639.14 | 6532.91 | 729.9 | 107.99 | 309020.02 | 0.15 | 0.62 | 0.97 | 18.54 | 1 | 10
1 | 95 | CONCLUIDO | 2.2283 | 44.88 | 36.53 | 13.87 | 0.19 | 158 | 187.21 | 53.44 | 2 | 156 | 36.77 | 23322.88 | 436.04 | 6529.93 | 306.04 | 107.99 | 98634.35 | 0.35 | 0.84 | 0.47 | 5.93 | 1 | 10
2 | 95 | CONCLUIDO | 2.5355 | 39.44 | 33.73 | 23.26 | 0.28 | 87 | 188.73 | 53.44 | 3 | 85 | 37.29 | 23510.33 | 359.05 | 6529.41 | 212.61 | 107.99 | 52274.86 | 0.51 | 0.9 | 0.36 | 3.13 | 1 | 10
3 | 95 | CONCLUIDO | 2.6008 | 38.45 | 33.38 | 28.61 | 0.37 | 70 | 190.25 | 53.44 | 4 | 0 | 37.82 | 23698.48 | 334.04 | 6529.47 | 197.64 | 107.99 | 44873.68 | 0.55 | 0.91 | 0.43 | 2.78 | 1 | 10
0 | 55 | CONCLUIDO | 2.0423 | 48.96 | 40.65 | 9.34 | 0.15 | 261 | 116.05 | 43.4 | 1 | 259 | 16.65 | 14546.17 | 359.19 | 6531.02 | 444.17 | 107.99 | 167184.51 | 0.24 | 0.75 | 0.64 | 10.04 | 1 | 10
1 | 55 | CONCLUIDO | 2.4926 | 40.12 | 35.17 | 17.58 | 0.3 | 120 | 117.34 | 43.4 | 2 | 0 | 16.94 | 14705.49 | 265.59 | 6529.74 | 255.15 | 107.99 | 73381.81 | 0.42 | 0.87 | 0.57 | 4.57 | 1 | 10

## gráficos
Selecione o eixo X:
Selecione o eixo Y:
Selecione o eixo Z:
Eixo X | Eixo Y | Eixo Z

## hidden (hidden)
Unnamed: 0
Volume de calda [L]
STATUS
Capacidade operacional [ha/h]
Tempo de missao [h]
Tempo util [h]
Tempo por voo [min]
Autonomia Projetada [h]
N° Voos
MTOW [kg]
Massa Estrutura [kg]
Combustível [kg]
Abastecimentos
Massa gerador
Potência gerador [W]
Combustível consumido [L]
Calda cons [L]
Distância percorrida [km]
Distância Pulverizando [km]
RTL ACUMULADO[m]
EOC [km/km]
EOC [h/h]
Tempo de manobra [h]
Tempo rtl_rtw [h]
V pulv [m/s]
V desloc [m/s]