## RESULTADOS_18
Unnamed: 0 | Volume de calda [L] | STATUS | Capacidade operacional [ha/h] | Tempo de missao [h] | Tempo util [h] | Tempo por voo [min] | Autonomia Projetada [h] | N° Voos | MTOW [kg] | Massa Estrutura [kg] | Combustível [kg] | Abastecimentos | Massa gerador | Potência gerador [W] | Combustível consumido [L] | Calda cons [L] | Distância percorrida [km] | Distância Pulverizando [km] | RTL ACUMULADO[m] | EOC [km/km] | EOC [h/h] | Tempo de manobra [h] | Tempo rtl_rtw [h] | V pulv [m/s] | V desloc [m/s] | Preço Total por ha Simples [R$/ha] | Preço Total por ha Presumido [R$/ha] | Preço Total por ha Real [R$/ha] | Preço Total Simples [R$] | Preço Total Presumido [R$] | Prod CAPEX [ha/h/R$] | Dias Trabalhados | Preço Total Real [R$]
0 | 100 | CONCLUIDO | 0.7046 | 141.92 | 100.09 | 5.94 | 0.09 | 1011 | 194.77 | 54.38 | 1 | 1009 | 39.4 | 24256.19 | 1385.01 | 6861.09 | 1525.62 | 168.03 | 671000.95 | 0.11 | 0.55 | 16.44 | 40.3 | 1 | 10 | 3597.6255 | 4922.4299 | 4452.6401 | 3597625.51 | 4922429.9389 | 6.5786e-07 | 1.4783 | 4452640.1342
1 | 100 | CONCLUIDO | 1.115 | 89.68 | 73.32 | 12.36 | 0.18 | 356 | 196.32 | 54.38 | 2 | 354 | 39.95 | 24447.22 | 983.69 | 6858.43 | 626.6 | 168.03 | 224765.24 | 0.27 | 0.75 | 15.4 | 13.56 | 1 | 10 | 1629.3245 | 2229.3136 | 2016.5511 | 1629324.4701 | 2229313.6208 | 1.041e-06 | 0.93417 | 2016551.0577
2 | 100 | CONCLUIDO | 1.2753 | 78.41 | 67.69 | 19.25 | 0.27 | 211 | 197.88 | 54.38 | 3 | 209 | 40.5 | 24639 | 876.48 | 6857.48 | 438.87 | 168.03 | 131623.39 | 0.38 | 0.81 | 15.15 | 7.93 | 1 | 10 | 1281.851 | 1753.8851 | 1586.4967 | 1281850.9801 | 1753885.0622 | 1.1907e-06 | 0.81677 | 1586496.7335
3 | 100 | CONCLUIDO | 1.3605 | 73.5 | 65.27 | 26.64 | 0.36 | 147 | 199.44 | 54.38 | 4 | 145 | 41.06 | 24831.54 | 813.01 | 6857.15 | 357.42 | 168.03 | 91221.09 | 0.47 | 0.84 | 15.05 | 5.51 | 1 | 10 | 1126.7226 | 1541.6316 | 1394.5005 | 1126722.6405 | 1541631.6242 | 1.2702e-06 | 0.76562 | 1394500.4657
4 | 100 | CONCLUIDO | 1.4153 | 70.66 | 63.86 | 34.83 | 0.44 | 110 | 201.01 | 54.38 | 5 | 108 | 41.63 | 25024.84 | 759.57 | 6857.08 | 311.45 | 168.03 | 68419.08 | 0.54 | 0.86 | 14.97 | 4.1 | 1 | 10 | 1025.3559 | 1402.9372 | 1269.0428 | 1025355.8872 | 1402937.1604 | 1.3214e-06 | 0.73604 | 1269042.8068
5 | 100 | CONCLUIDO | 1.4534 | 68.81 | 62.94 | 43.91 | 0.53 | 86 | 202.58 | 54.38 | 6 | 84 | 42.2 | 25218.93 | 710.15 | 6856.72 | 280.72 | 168.03 | 53173.11 | 0.6 | 0.87 | 14.93 | 3.19 | 1 | 10 | 948.1713 | 1297.3298 | 1173.5145 | 948171.2973 | 1297329.7993 | 1.357e-06 | 0.71677 | 1173514.4641
6 | 100 | CONCLUIDO | 1.4758 | 67.76 | 62.44 | 52.04 | 0.61 | 72 | 204.16 | 54.38 | 7 | 34 | 42.78 | 25413.94 | 672.43 | 6857.08 | 262.45 | 168.03 | 44110.82 | 0.64 | 0.88 | 14.96 | 2.69 | 1 | 10 | 896.8438 | 1227.1012 | 1109.9884 | 896843.7735 | 1227101.2169 | 1.3779e-06 | 0.70583 | 1109988.399
7 | 100 | CONCLUIDO | 1.4782 | 67.65 | 62.41 | 53.49 | 0.69 | 70 | 205.75 | 54.38 | 8 | 0 | 43.37 | 25609.61 | 670.61 | 6857.02 | 259.88 | 168.03 | 42835.1 | 0.65 | 0.88 | 15 | 2.65 | 1 | 10 | 893.5842 | 1222.6413 | 1105.9541 | 893584.1855 | 1222641.3047 | 1.3801e-06 | 0.70469 | 1105954.1346

## RESULTADOS_6
Unnamed: 0 | Volume de calda [L] | STATUS | Capacidade operacional [ha/h] | Tempo de missao [h] | Tempo util [h] | Tempo por voo [min] | Autonomia Projetada [h] | N° Voos | MTOW [kg] | Massa Estrutura [kg] | Combustível [kg] | Abastecimentos | Massa gerador | Potência gerador [W] | Combustível consumido [L] | Calda cons [L] | Distância percorrida [km] | Distância Pulverizando [km] | RTL ACUMULADO[m] | EOC [km/km] | EOC [h/h] | Tempo de manobra [h] | Tempo rtl_rtw [h] | V pulv [m/s] | V desloc [m/s] | Preço Total por ha Simples [R$/ha] | Preço Total por ha Presumido [R$/ha] | Preço Total por ha Real [R$/ha] | Preço Total Simples [R$] | Preço Total Presumido [R$] | Prod CAPEX [ha/h/R$] | Dias Trabalhados | Preço Total Real [R$]
0 | 40 | CONCLUIDO | 1.1589 | 86.29 | 76.24 | 10.66 | 0.2 | 429 | 89.87 | 37.55 | 1 | 427 | 11.32 | 11317.98 | 592.38 | 6858.86 | 724.26 | 168.03 | 273228.76 | 0.23 | 0.72 | 15.51 | 16.47 | 1 | 10 | 992.9454 | 1358.5917 | 1228.9296 | 992945.39 | 1358591.6882 | 1.2291e-06 | 0.89885 | 1228929.6043
1 | 40 | CONCLUIDO | 1.3955 | 71.66 | 66.42 | 22.77 | 0.39 | 175 | 91.1 | 37.55 | 2 | 33 | 11.54 | 11468.97 | 445.38 | 6858.45 | 390.09 | 168.03 | 107417.18 | 0.43 | 0.83 | 15.26 | 6.65 | 1 | 10 | 650.1611 | 889.579 | 804.6789 | 650161.0532 | 889579.036 | 1.48e-06 | 0.74646 | 804678.8614
2 | 40 | CONCLUIDO | 1.3971 | 71.57 | 66.37 | 23.02 | 0.57 | 173 | 92.32 | 37.55 | 3 | 0 | 11.77 | 11620.34 | 450.12 | 6857.98 | 387.22 | 168.03 | 105991.3 | 0.43 | 0.83 | 15.3 | 6.61 | 1 | 10 | 653.8742 | 894.6596 | 809.2745 | 653874.2196 | 894659.5542 | 1.4817e-06 | 0.74552 | 809274.502

## RESULTADOS_4
Unnamed: 0 | Volume de calda [L] | STATUS | Capacidade operacional [ha/h] | Tempo de missao [h] | Tempo util [h] | Tempo por voo [min] | Autonomia Projetada [h] | N° Voos | MTOW [kg] | Massa Estrutura [kg] | Combustível [kg] | Abastecimentos | Massa gerador | Potência gerador [W] | Combustível consumido [L] | Calda cons [L] | Distância percorrida [km] | Distância Pulverizando [km] | RTL ACUMULADO[m] | EOC [km/km] | EOC [h/h] | Tempo de manobra [h] | Tempo rtl_rtw [h] | V pulv [m/s] | V desloc [m/s] | Preço Total por ha Simples [R$/ha] | Preço Total por ha Presumido [R$/ha] | Preço Total por ha Real [R$/ha] | Preço Total Simples [R$] | Preço Total Presumido [R$] | Prod CAPEX [ha/h/R$] | Dias Trabalhados | Preço Total Real [R$]
0 | 30 | CONCLUIDO | 1.2665 | 78.96 | 72.07 | 13.35 | 0.24 | 324 | 71.52 | 32.27 | 1 | 318 | 8.25 | 9054.6 | 448.53 | 6858.12 | 585.03 | 168.03 | 204137.57 | 0.29 | 0.76 | 15.33 | 12.31 | 1 | 10 | 711.6092 | 973.6551 | 880.7308 | 711609.1925 | 973655.0912 | 1.3895e-06 | 0.8225 | 880730.8158
1 | 30 | CONCLUIDO | 1.3514 | 74 | 68.58 | 17.89 | 0.48 | 230 | 72.7 | 32.27 | 2 | 0 | 8.43 | 9200.25 | 402.38 | 6858.94 | 457.89 | 168.03 | 141039.01 | 0.37 | 0.8 | 15.48 | 8.81 | 1 | 10 | 610.2843 | 835.0179 | 755.3249 | 610284.2715 | 835017.8641 | 1.4826e-06 | 0.77083 | 755324.9311

## RESULTADOS_1
Unnamed: 0 | Volume de calda [L] | STATUS | Capacidade operacional [ha/h] | Tempo de missao [h] | Tempo util [h] | Tempo por voo [min] | Autonomia Projetada [h] | N° Voos | MTOW [kg] | Massa Estrutura [kg] | Combustível [kg] | Abastecimentos | Massa gerador | Potência gerador [W] | Combustível consumido [L] | Calda cons [L] | Distância percorrida [km] | Distância Pulverizando [km] | RTL ACUMULADO[m] | EOC [km/km] | EOC [h/h] | Tempo de manobra [h] | Tempo rtl_rtw [h] | V pulv [m/s] | V desloc [m/s] | Preço Total por ha Simples [R$/ha] | Preço Total por ha Presumido [R$/ha] | Preço Total por ha Real [R$/ha] | Preço Total Simples [R$] | Preço Total Presumido [R$] | Prod CAPEX [ha/h/R$] | Dias Trabalhados | Preço Total Real [R$]
0 | 15 | CONCLUIDO | 1.1888 | 84.12 | 77.33 | 10.13 | 0.43 | 458 | 39.78 | 19.54 | 1 | 0 | 4.24 | 5140 | 306.09 | 6862.23 | 739.57 | 168.03 | 280739.4 | 0.23 | 0.71 | 16.15 | 17.56 | 1 | 10 | 549.3765 | 751.6811 | 679.9417 | 549376.4615 | 751681.1114 | 1.3999e-06 | 0.87625 | 679941.7211

## RESULTADOS_12
Unnamed: 0 | Volume de calda [L] | STATUS | Capacidade operacional [ha/h] | Tempo de missao [h] | Tempo util [h] | Tempo por voo [min] | Autonomia Projetada [h] | N° Voos | MTOW [kg] | Massa Estrutura [kg] | Combustível [kg] | Abastecimentos | Massa gerador | Potência gerador [W] | Combustível consumido [L] | Calda cons [L] | Distância percorrida [km] | Distância Pulverizando [km] | RTL ACUMULADO[m] | EOC [km/km] | EOC [h/h] | Tempo de manobra [h] | Tempo rtl_rtw [h] | V pulv [m/s] | V desloc [m/s] | Preço Total por ha Simples [R$/ha] | Preço Total por ha Presumido [R$/ha] | Preço Total por ha Real [R$/ha] | Preço Total Simples [R$] | Preço Total Presumido [R$] | Prod CAPEX [ha/h/R$] | Dias Trabalhados | Preço Total Real [R$]
0 | 70 | CONCLUIDO | 0.9091 | 110 | 87.37 | 7.43 | 0.12 | 706 | 141.81 | 47.83 | 1 | 704 | 22.98 | 17723.39 | 971.05 | 6860.77 | 1097.04 | 168.03 | 458234.07 | 0.15 | 0.63 | 15.97 | 27.59 | 1 | 10 | 1995.5065 | 2730.3401 | 2469.7603 | 1995506.5379 | 2730340.0807 | 8.9525e-07 | 1.1458 | 2469760.2555
1 | 70 | CONCLUIDO | 1.2569 | 79.56 | 69.71 | 15.84 | 0.25 | 264 | 143.17 | 47.83 | 2 | 262 | 23.34 | 17891.86 | 729.28 | 6858.03 | 506.76 | 168.03 | 165303.07 | 0.33 | 0.79 | 15.21 | 9.94 | 1 | 10 | 1103.5074 | 1509.8676 | 1365.7679 | 1103507.442 | 1509867.5654 | 1.2378e-06 | 0.82875 | 1365767.9241
2 | 70 | CONCLUIDO | 1.3855 | 72.18 | 65.5 | 25.52 | 0.37 | 154 | 144.54 | 47.83 | 3 | 152 | 23.71 | 18060.85 | 637.18 | 6857.3 | 365.78 | 168.03 | 95365.99 | 0.46 | 0.84 | 15.05 | 5.74 | 1 | 10 | 893.8032 | 1222.9409 | 1106.2252 | 893803.1738 | 1222940.9342 | 1.3644e-06 | 0.75188 | 1106225.1678
3 | 70 | CONCLUIDO | 1.4503 | 68.95 | 63.69 | 36.39 | 0.49 | 105 | 145.92 | 47.83 | 4 | 58 | 24.09 | 18230.35 | 567.81 | 6857.1 | 303.99 | 168.03 | 64716.27 | 0.55 | 0.86 | 15.01 | 3.93 | 1 | 10 | 781.8871 | 1069.8124 | 967.711 | 781887.0533 | 1069812.3608 | 1.4282e-06 | 0.71823 | 967710.9706
4 | 70 | CONCLUIDO | 1.458 | 68.59 | 63.5 | 38.49 | 0.6 | 99 | 147.3 | 47.83 | 5 | 0 | 24.47 | 18400.38 | 560.9 | 6857.34 | 294.67 | 168.03 | 60084.16 | 0.57 | 0.86 | 15.09 | 3.74 | 1 | 10 | 770.5899 | 1054.3551 | 953.7289 | 770589.8741 | 1054355.0618 | 1.4358e-06 | 0.71448 | 953728.8945

## RESULTADOS_16
Unnamed: 0 | Volume de calda [L] | STATUS | Capacidade operacional [ha/h] | Tempo de missao [h] | Tempo util [h] | Tempo por voo [min] | Autonomia Projetada [h] | N° Voos | MTOW [kg] | Massa Estrutura [kg] | Combustível [kg] | Abastecimentos | Massa gerador | Potência gerador [W] | Combustível consumido [L] | Calda cons [L] | Distância percorrida [km] | Distância Pulverizando [km] | RTL ACUMULADO[m] | EOC [km/km] | EOC [h/h] | Tempo de manobra [h] | Tempo rtl_rtw [h] | V pulv [m/s] | V desloc [m/s] | Preço Total por ha Simples [R$/ha] | Preço Total por ha Presumido [R$/ha] | Preço Total por ha Real [R$/ha] | Preço Total Simples [R$] | Preço Total Presumido [R$] | Prod CAPEX [ha/h/R$] | Dias Trabalhados | Preço Total Real [R$]
0 | 90 | CONCLUIDO | 0.7694 | 129.97 | 95.48 | 6.35 | 0.1 | 902 | 176.73 | 52.44 | 1 | 900 | 33.29 | 22031.19 | 1237.33 | 6860.32 | 1369.96 | 168.03 | 593715.26 | 0.12 | 0.58 | 16.28 | 35.69 | 1 | 10 | 2961.5253 | 4052.0896 | 3665.3638 | 2961525.3088 | 4052089.5808 | 7.3012e-07 | 1.3539 | 3665363.8383
1 | 90 | CONCLUIDO | 1.162 | 86.06 | 72.08 | 13.31 | 0.2 | 325 | 178.21 | 52.44 | 2 | 323 | 33.77 | 22213.89 | 899.3 | 6858.2 | 585.55 | 168.03 | 204397.2 | 0.29 | 0.76 | 15.32 | 12.31 | 1 | 10 | 1441.0785 | 1971.7472 | 1783.5664 | 1441078.4888 | 1971747.1642 | 1.1027e-06 | 0.89646 | 1783566.3823
2 | 90 | CONCLUIDO | 1.3111 | 76.27 | 66.99 | 20.83 | 0.3 | 193 | 179.7 | 52.44 | 3 | 191 | 34.26 | 22397.24 | 800.43 | 6857.61 | 415.85 | 168.03 | 120206.86 | 0.4 | 0.82 | 15.11 | 7.23 | 1 | 10 | 1150.7617 | 1574.5229 | 1424.2527 | 1150761.6907 | 1574522.9133 | 1.2442e-06 | 0.79448 | 1424252.6563
3 | 90 | CONCLUIDO | 1.3917 | 71.86 | 64.71 | 29.19 | 0.39 | 133 | 181.19 | 52.44 | 4 | 131 | 34.75 | 22581.25 | 734.7 | 6857.03 | 339.74 | 168.03 | 82451.99 | 0.49 | 0.85 | 15 | 4.95 | 1 | 10 | 1009.8153 | 1381.6739 | 1249.8089 | 1009815.327 | 1381673.8803 | 1.3207e-06 | 0.74854 | 1249808.8643
4 | 90 | CONCLUIDO | 1.4434 | 69.28 | 63.38 | 38.8 | 0.49 | 98 | 182.69 | 52.44 | 5 | 96 | 35.25 | 22766.06 | 677.15 | 6857.08 | 295.27 | 168.03 | 60388.4 | 0.57 | 0.87 | 14.95 | 3.62 | 1 | 10 | 913.757 | 1250.2426 | 1130.9212 | 913756.951 | 1250242.5725 | 1.3697e-06 | 0.72167 | 1130921.1761
5 | 90 | CONCLUIDO | 1.4716 | 67.95 | 62.73 | 47.64 | 0.58 | 79 | 184.19 | 52.44 | 6 | 28 | 35.75 | 22951.43 | 633.08 | 6857.21 | 270.87 | 168.03 | 48282.79 | 0.62 | 0.87 | 15 | 2.97 | 1 | 10 | 852.8018 | 1166.8411 | 1055.4794 | 852801.8394 | 1166841.0997 | 1.3965e-06 | 0.70781 | 1055479.4228
6 | 90 | CONCLUIDO | 1.4729 | 67.89 | 62.7 | 48.23 | 0.67 | 78 | 185.7 | 52.44 | 7 | 0 | 36.26 | 23137.49 | 634.58 | 6857.42 | 268.58 | 168.03 | 47143.88 | 0.63 | 0.88 | 15.03 | 2.94 | 1 | 10 | 853.3101 | 1167.5365 | 1056.1084 | 853310.0531 | 1167536.46 | 1.3977e-06 | 0.70719 | 1056108.4189

## RESULTADOS_0
Unnamed: 0 | Volume de calda [L] | STATUS | Capacidade operacional [ha/h] | Tempo de missao [h] | Tempo util [h] | Tempo por voo [min] | Autonomia Projetada [h] | N° Voos | MTOW [kg] | Massa Estrutura [kg] | Combustível [kg] | Abastecimentos | Massa gerador | Potência gerador [W] | Combustível consumido [L] | Calda cons [L] | Distância percorrida [km] | Distância Pulverizando [km] | RTL ACUMULADO[m] | EOC [km/km] | EOC [h/h] | Tempo de manobra [h] | Tempo rtl_rtw [h] | V pulv [m/s] | V desloc [m/s] | Preço Total por ha Simples [R$/ha] | Preço Total por ha Presumido [R$/ha] | Preço Total por ha Real [R$/ha] | Preço Total Simples [R$] | Preço Total Presumido [R$] | Prod CAPEX [ha/h/R$] | Dias Trabalhados | Preço Total Real [R$]
0 | 10 | CONCLUIDO | 1.0492 | 95.31 | 86.05 | 7.54 | 0.64 | 685 | 26.11 | 12.1 | 1 | 0 | 3.01 | 3454.41 | 250.49 | 6862.96 | 1020.71 | 168.03 | 420172.87 | 0.16 | 0.64 | 16.8 | 26.27 | 1 | 10 | 537.8659 | 735.9318 | 665.6955 | 537865.8962 | 735931.8482 | 1.2793e-06 | 0.99281 | 665695.5455

## RESULTADOS_7
Unnamed: 0 | Volume de calda [L] | STATUS | Capacidade operacional [ha/h] | Tempo de missao [h] | Tempo util [h] | Tempo por voo [min] | Autonomia Projetada [h] | N° Voos | MTOW [kg] | Massa Estrutura [kg] | Combustível [kg] | Abastecimentos | Massa gerador | Potência gerador [W] | Combustível consumido [L] | Calda cons [L] | Distância percorrida [km] | Distância Pulverizando [km] | RTL ACUMULADO[m] | EOC [km/km] | EOC [h/h] | Tempo de manobra [h] | Tempo rtl_rtw [h] | V pulv [m/s] | V desloc [m/s] | Preço Total por ha Simples [R$/ha] | Preço Total por ha Presumido [R$/ha] | Preço Total por ha Real [R$/ha] | Preço Total Simples [R$] | Preço Total Presumido [R$] | Prod CAPEX [ha/h/R$] | Dias Trabalhados | Preço Total Real [R$]
0 | 45 | CONCLUIDO | 1.1132 | 89.83 | 78.06 | 9.84 | 0.18 | 476 | 98.71 | 39.72 | 1 | 474 | 12.99 | 12407.75 | 657.27 | 6858.9 | 785.42 | 168.03 | 303574 | 0.21 | 0.7 | 15.58 | 18.29 | 1 | 10 | 1135.5059 | 1553.6493 | 1405.3712 | 1135505.9079 | 1553649.2782 | 1.1634e-06 | 0.93573 | 1405371.1716
1 | 45 | CONCLUIDO | 1.3882 | 72.03 | 66.41 | 22.51 | 0.35 | 177 | 99.95 | 39.72 | 2 | 151 | 13.24 | 12561.45 | 485.46 | 6857.57 | 394.5 | 168.03 | 109611.36 | 0.43 | 0.83 | 15.13 | 6.65 | 1 | 10 | 703.2373 | 962.2003 | 870.3692 | 703237.2921 | 962200.2877 | 1.4508e-06 | 0.75031 | 870369.2427
2 | 45 | CONCLUIDO | 1.4127 | 70.79 | 65.63 | 25.57 | 0.52 | 154 | 101.2 | 39.72 | 3 | 0 | 13.49 | 12715.54 | 468.21 | 6858.07 | 363.12 | 168.03 | 94036.31 | 0.46 | 0.84 | 15.25 | 5.87 | 1 | 10 | 671.8737 | 919.2873 | 831.5518 | 671873.7455 | 919287.2996 | 1.4764e-06 | 0.7374 | 831551.81

## RESULTADOS_10
Unnamed: 0 | Volume de calda [L] | STATUS | Capacidade operacional [ha/h] | Tempo de missao [h] | Tempo util [h] | Tempo por voo [min] | Autonomia Projetada [h] | N° Voos | MTOW [kg] | Massa Estrutura [kg] | Combustível [kg] | Abastecimentos | Massa gerador | Potência gerador [W] | Combustível consumido [L] | Calda cons [L] | Distância percorrida [km] | Distância Pulverizando [km] | RTL ACUMULADO[m] | EOC [km/km] | EOC [h/h] | Tempo de manobra [h] | Tempo rtl_rtw [h] | V pulv [m/s] | V desloc [m/s] | Preço Total por ha Simples [R$/ha] | Preço Total por ha Presumido [R$/ha] | Preço Total por ha Real [R$/ha] | Preço Total Simples [R$] | Preço Total Presumido [R$] | Prod CAPEX [ha/h/R$] | Dias Trabalhados | Preço Total Real [R$]
0 | 60 | CONCLUIDO | 0.9869 | 101.33 | 83.53 | 8.18 | 0.14 | 613 | 124.63 | 45 | 1 | 611 | 18.64 | 15605.44 | 844.47 | 6859.93 | 969.27 | 168.03 | 394816.84 | 0.17 | 0.66 | 15.78 | 23.75 | 1 | 10 | 1613.4647 | 2207.6136 | 1996.922 | 1613464.6973 | 2207613.5799 | 9.9304e-07 | 1.0555 | 1996922.0383
1 | 60 | CONCLUIDO | 1.3071 | 76.51 | 68.47 | 17.78 | 0.28 | 231 | 125.95 | 45 | 2 | 229 | 18.95 | 15767.7 | 639.17 | 6857.89 | 464.29 | 168.03 | 144236.87 | 0.36 | 0.8 | 15.19 | 8.71 | 1 | 10 | 944.3814 | 1292.1443 | 1168.8239 | 944381.4332 | 1292144.3401 | 1.3152e-06 | 0.79698 | 1168823.8978
2 | 60 | CONCLUIDO | 1.4258 | 70.13 | 64.65 | 29.61 | 0.42 | 131 | 127.27 | 45 | 3 | 115 | 19.27 | 15930.42 | 542.46 | 6857.01 | 337.05 | 168.03 | 81112.86 | 0.5 | 0.85 | 15.03 | 4.9 | 1 | 10 | 759.5364 | 1039.2312 | 940.0484 | 759536.3586 | 1039231.1542 | 1.4347e-06 | 0.73052 | 940048.3914
3 | 60 | CONCLUIDO | 1.443 | 69.3 | 64.2 | 33.21 | 0.55 | 116 | 128.59 | 45 | 4 | 0 | 19.59 | 16093.6 | 525.99 | 6857.68 | 317.77 | 168.03 | 71550.67 | 0.53 | 0.85 | 15.13 | 4.44 | 1 | 10 | 733.3356 | 1003.3821 | 907.6207 | 733335.5591 | 1003382.0644 | 1.452e-06 | 0.72187 | 907620.6884

## RESULTADOS_14
Unnamed: 0 | Volume de calda [L] | STATUS | Capacidade operacional [ha/h] | Tempo de missao [h] | Tempo util [h] | Tempo por voo [min] | Autonomia Projetada [h] | N° Voos | MTOW [kg] | Massa Estrutura [kg] | Combustível [kg] | Abastecimentos | Massa gerador | Potência gerador [W] | Combustível consumido [L] | Calda cons [L] | Distância percorrida [km] | Distância Pulverizando [km] | RTL ACUMULADO[m] | EOC [km/km] | EOC [h/h] | Tempo de manobra [h] | Tempo rtl_rtw [h] | V pulv [m/s] | V desloc [m/s] | Preço Total por ha Simples [R$/ha] | Preço Total por ha Presumido [R$/ha] | Preço Total por ha Real [R$/ha] | Preço Total Simples [R$] | Preço Total Presumido [R$] | Prod CAPEX [ha/h/R$] | Dias Trabalhados | Preço Total Real [R$]
0 | 80 | CONCLUIDO | 0.8383 | 119.3 | 91.19 | 6.84 | 0.11 | 800 | 159.12 | 50.28 | 1 | 798 | 27.84 | 19859.16 | 1099.28 | 6860.64 | 1226.4 | 168.03 | 522447.3 | 0.14 | 0.6 | 16.08 | 31.41 | 1 | 10 | 2431.2307 | 3326.5171 | 3009.039 | 2431230.7045 | 3326517.1083 | 8.0968e-07 | 1.2427 | 3009038.9843
1 | 80 | CONCLUIDO | 1.2085 | 82.75 | 70.92 | 14.42 | 0.22 | 295 | 160.54 | 50.28 | 2 | 293 | 28.26 | 20034.4 | 815.57 | 6857.92 | 546.48 | 168.03 | 185011.85 | 0.31 | 0.77 | 15.28 | 11.15 | 1 | 10 | 1268.5917 | 1735.7431 | 1570.0862 | 1268591.699 | 1735743.1289 | 1.1672e-06 | 0.86198 | 1570086.2408
2 | 80 | CONCLUIDO | 1.3476 | 74.21 | 66.28 | 22.85 | 0.33 | 174 | 161.97 | 50.28 | 3 | 172 | 28.69 | 20210.21 | 721.51 | 6857.41 | 391.85 | 168.03 | 108300.45 | 0.43 | 0.83 | 15.08 | 6.52 | 1 | 10 | 1022.5354 | 1399.0781 | 1265.552 | 1022535.4118 | 1399078.0615 | 1.3016e-06 | 0.77302 | 1265552.015
3 | 80 | CONCLUIDO | 1.4231 | 70.27 | 64.14 | 32.62 | 0.43 | 118 | 163.4 | 50.28 | 4 | 116 | 29.12 | 20386.62 | 651.41 | 6857.02 | 320.59 | 168.03 | 72950.35 | 0.52 | 0.86 | 14.98 | 4.38 | 1 | 10 | 892.4826 | 1221.134 | 1104.5907 | 892482.5501 | 1221133.9987 | 1.3745e-06 | 0.73198 | 1104590.6837
4 | 80 | CONCLUIDO | 1.4639 | 68.31 | 63.12 | 42.55 | 0.54 | 89 | 164.83 | 50.28 | 5 | 34 | 29.55 | 20563.61 | 597 | 6857.08 | 283.81 | 168.03 | 54705.39 | 0.59 | 0.87 | 15.02 | 3.36 | 1 | 10 | 812.9753 | 1112.3486 | 1006.1876 | 812975.269 | 1112348.6289 | 1.4139e-06 | 0.71156 | 1006187.637
5 | 80 | CONCLUIDO | 1.4662 | 68.21 | 63.08 | 43.5 | 0.64 | 87 | 166.27 | 50.28 | 6 | 0 | 29.99 | 20741.2 | 598.36 | 6857.26 | 281.28 | 168.03 | 53448.66 | 0.6 | 0.87 | 15.05 | 3.32 | 1 | 10 | 812.8037 | 1112.1139 | 1005.9753 | 812803.6858 | 1112113.8613 | 1.4161e-06 | 0.71052 | 1005975.2753

## RESULTADOS_5
Unnamed: 0 | Volume de calda [L] | STATUS | Capacidade operacional [ha/h] | Tempo de missao [h] | Tempo util [h] | Tempo por voo [min] | Autonomia Projetada [h] | N° Voos | MTOW [kg] | Massa Estrutura [kg] | Combustível [kg] | Abastecimentos | Massa gerador | Potência gerador [W] | Combustível consumido [L] | Calda cons [L] | Distância percorrida [km] | Distância Pulverizando [km] | RTL ACUMULADO[m] | EOC [km/km] | EOC [h/h] | Tempo de manobra [h] | Tempo rtl_rtw [h] | V pulv [m/s] | V desloc [m/s] | Preço Total por ha Simples [R$/ha] | Preço Total por ha Presumido [R$/ha] | Preço Total por ha Real [R$/ha] | Preço Total Simples [R$] | Preço Total Presumido [R$] | Prod CAPEX [ha/h/R$] | Dias Trabalhados | Preço Total Real [R$]
0 | 35 | CONCLUIDO | 1.2112 | 82.57 | 74.16 | 11.77 | 0.22 | 378 | 80.84 | 35.1 | 1 | 376 | 9.74 | 10204.21 | 522.8 | 6858.23 | 655.43 | 168.03 | 239069.7 | 0.26 | 0.74 | 15.41 | 14.39 | 1 | 10 | 849.9553 | 1162.9463 | 1051.9564 | 849955.3061 | 1162946.3472 | 1.3054e-06 | 0.8601 | 1051956.38
1 | 35 | CONCLUIDO | 1.3776 | 72.59 | 67.31 | 20.5 | 0.43 | 197 | 82.04 | 35.1 | 2 | 0 | 9.94 | 10352.53 | 424.38 | 6858.66 | 416.61 | 168.03 | 120566.12 | 0.4 | 0.82 | 15.39 | 7.54 | 1 | 10 | 629.2643 | 860.9872 | 778.8158 | 629264.3305 | 860987.2182 | 1.4847e-06 | 0.75615 | 778815.8065

## RESULTADOS_8
Unnamed: 0 | Volume de calda [L] | STATUS | Capacidade operacional [ha/h] | Tempo de missao [h] | Tempo util [h] | Tempo por voo [min] | Autonomia Projetada [h] | N° Voos | MTOW [kg] | Massa Estrutura [kg] | Combustível [kg] | Abastecimentos | Massa gerador | Potência gerador [W] | Combustível consumido [L] | Calda cons [L] | Distância percorrida [km] | Distância Pulverizando [km] | RTL ACUMULADO[m] | EOC [km/km] | EOC [h/h] | Tempo de manobra [h] | Tempo rtl_rtw [h] | V pulv [m/s] | V desloc [m/s] | Preço Total por ha Simples [R$/ha] | Preço Total por ha Presumido [R$/ha] | Preço Total por ha Real [R$/ha] | Preço Total Simples [R$] | Preço Total Presumido [R$] | Prod CAPEX [ha/h/R$] | Dias Trabalhados | Preço Total Real [R$]
0 | 50 | CONCLUIDO | 1.0692 | 93.53 | 79.9 | 9.18 | 0.16 | 522 | 107.41 | 41.65 | 1 | 520 | 14.77 | 13481.73 | 719.93 | 6859.11 | 847.54 | 168.03 | 334406.19 | 0.2 | 0.69 | 15.64 | 20.12 | 1 | 10 | 1285.171 | 1758.4276 | 1590.6057 | 1285170.9571 | 1758427.6012 | 1.1024e-06 | 0.97427 | 1590605.7389
1 | 50 | CONCLUIDO | 1.3627 | 73.38 | 67.02 | 20.62 | 0.32 | 195 | 108.68 | 41.65 | 2 | 193 | 15.03 | 13638.32 | 539.02 | 6857.69 | 416.36 | 168.03 | 120448.44 | 0.4 | 0.82 | 15.11 | 7.25 | 1 | 10 | 781.9558 | 1069.9064 | 967.796 | 781955.7821 | 1069906.3985 | 1.405e-06 | 0.76437 | 967796.0335
2 | 50 | CONCLUIDO | 1.4247 | 70.19 | 65.07 | 28.09 | 0.48 | 139 | 109.96 | 41.65 | 3 | 0 | 15.31 | 13795.21 | 485.63 | 6857.83 | 345.34 | 168.03 | 85220.04 | 0.49 | 0.84 | 15.2 | 5.31 | 1 | 10 | 690.3314 | 944.5418 | 854.3961 | 690331.3762 | 944541.8442 | 1.4689e-06 | 0.73115 | 854396.0963

## RESULTADOS_3
Unnamed: 0 | Volume de calda [L] | STATUS | Capacidade operacional [ha/h] | Tempo de missao [h] | Tempo util [h] | Tempo por voo [min] | Autonomia Projetada [h] | N° Voos | MTOW [kg] | Massa Estrutura [kg] | Combustível [kg] | Abastecimentos | Massa gerador | Potência gerador [W] | Combustível consumido [L] | Calda cons [L] | Distância percorrida [km] | Distância Pulverizando [km] | RTL ACUMULADO[m] | EOC [km/km] | EOC [h/h] | Tempo de manobra [h] | Tempo rtl_rtw [h] | V pulv [m/s] | V desloc [m/s] | Preço Total por ha Simples [R$/ha] | Preço Total por ha Presumido [R$/ha] | Preço Total por ha Real [R$/ha] | Preço Total Simples [R$] | Preço Total Presumido [R$] | Prod CAPEX [ha/h/R$] | Dias Trabalhados | Preço Total Real [R$]
0 | 25 | CONCLUIDO | 1.3065 | 76.54 | 70.75 | 14.74 | 0.28 | 288 | 61.76 | 28.92 | 1 | 109 | 6.84 | 7851.41 | 377.91 | 6859.09 | 532.33 | 168.03 | 177971.66 | 0.32 | 0.78 | 15.51 | 10.98 | 1 | 10 | 597.0201 | 816.8693 | 738.9084 | 597020.1113 | 816869.2549 | 1.4624e-06 | 0.79729 | 738908.3997
1 | 25 | CONCLUIDO | 1.3176 | 75.89 | 70.28 | 15.33 | 0.55 | 275 | 62.92 | 28.92 | 2 | 0 | 7 | 7994.37 | 378.38 | 6859.46 | 512.87 | 168.03 | 168306.22 | 0.33 | 0.78 | 15.6 | 10.51 | 1 | 10 | 591.1727 | 808.8685 | 731.6712 | 591172.6619 | 808868.5167 | 1.4748e-06 | 0.79052 | 731671.2407

## RESULTADOS_15
Unnamed: 0 | Volume de calda [L] | STATUS | Capacidade operacional [ha/h] | Tempo de missao [h] | Tempo util [h] | Tempo por voo [min] | Autonomia Projetada [h] | N° Voos | MTOW [kg] | Massa Estrutura [kg] | Combustível [kg] | Abastecimentos | Massa gerador | Potência gerador [W] | Combustível consumido [L] | Calda cons [L] | Distância percorrida [km] | Distância Pulverizando [km] | RTL ACUMULADO[m] | EOC [km/km] | EOC [h/h] | Tempo de manobra [h] | Tempo rtl_rtw [h] | V pulv [m/s] | V desloc [m/s] | Preço Total por ha Simples [R$/ha] | Preço Total por ha Presumido [R$/ha] | Preço Total por ha Real [R$/ha] | Preço Total Simples [R$] | Preço Total Presumido [R$] | Prod CAPEX [ha/h/R$] | Dias Trabalhados | Preço Total Real [R$]
0 | 85 | CONCLUIDO | 0.8036 | 124.44 | 93.26 | 6.58 | 0.11 | 850 | 167.88 | 51.39 | 1 | 848 | 30.49 | 20939.59 | 1166.75 | 6861.09 | 1295.83 | 168.03 | 556909.58 | 0.13 | 0.59 | 16.18 | 33.48 | 1 | 10 | 2682.5626 | 3670.4005 | 3320.1026 | 2682562.6003 | 3670400.4961 | 7.6919e-07 | 1.2962 | 3320102.6242
1 | 85 | CONCLUIDO | 1.1849 | 84.39 | 71.52 | 13.84 | 0.21 | 310 | 169.33 | 51.39 | 2 | 308 | 30.94 | 21118.46 | 858.08 | 6857.8 | 566.96 | 168.03 | 195174.29 | 0.3 | 0.77 | 15.3 | 11.75 | 1 | 10 | 1354.4673 | 1853.2419 | 1676.3711 | 1354467.2678 | 1853241.8707 | 1.1342e-06 | 0.87906 | 1676371.0676
2 | 85 | CONCLUIDO | 1.3301 | 75.18 | 66.61 | 21.84 | 0.31 | 183 | 170.79 | 51.39 | 3 | 181 | 31.4 | 21297.94 | 759.97 | 6857.76 | 402.78 | 168.03 | 113719.79 | 0.42 | 0.82 | 15.1 | 6.84 | 1 | 10 | 1084.1088 | 1483.3255 | 1341.759 | 1084108.808 | 1483325.4987 | 1.2731e-06 | 0.78313 | 1341758.9949
3 | 85 | CONCLUIDO | 1.4069 | 71.08 | 64.44 | 30.68 | 0.41 | 126 | 172.25 | 51.39 | 4 | 124 | 31.86 | 21478.05 | 694.27 | 6857.03 | 330.58 | 168.03 | 77904.04 | 0.51 | 0.85 | 14.99 | 4.68 | 1 | 10 | 952.1578 | 1302.7843 | 1178.4484 | 952157.7968 | 1302784.3038 | 1.3467e-06 | 0.74042 | 1178448.3983
4 | 85 | CONCLUIDO | 1.4545 | 68.75 | 63.23 | 40.79 | 0.51 | 93 | 173.71 | 51.39 | 5 | 83 | 32.32 | 21658.78 | 635.55 | 6857.01 | 289.68 | 168.03 | 57620.22 | 0.58 | 0.87 | 14.96 | 3.47 | 1 | 10 | 861.0949 | 1178.1881 | 1065.7435 | 861094.9271 | 1178188.068 | 1.3922e-06 | 0.71615 | 1065743.4524
5 | 85 | CONCLUIDO | 1.4702 | 68.02 | 62.87 | 46 | 0.61 | 82 | 175.18 | 51.39 | 6 | 4 | 32.79 | 21840.16 | 614.46 | 6857.41 | 274.62 | 168.03 | 50143.85 | 0.61 | 0.87 | 15.03 | 3.11 | 1 | 10 | 830.9199 | 1136.9013 | 1028.397 | 830919.9147 | 1136901.2849 | 1.4072e-06 | 0.70854 | 1028397.0219
6 | 85 | CONCLUIDO | 1.47 | 68.03 | 62.88 | 46.01 | 0.7 | 82 | 176.66 | 51.39 | 7 | 0 | 33.27 | 22022.17 | 619.24 | 6857.28 | 274.7 | 168.03 | 50184.72 | 0.61 | 0.87 | 15.04 | 3.12 | 1 | 10 | 835.4978 | 1143.165 | 1034.0629 | 835497.812 | 1143164.966 | 1.4071e-06 | 0.70865 | 1034062.9061

## RESULTADOS_2
Unnamed: 0 | Volume de calda [L] | STATUS | Capacidade operacional [ha/h] | Tempo de missao [h] | Tempo util [h] | Tempo por voo [min] | Autonomia Projetada [h] | N° Voos | MTOW [kg] | Massa Estrutura [kg] | Combustível [kg] | Abastecimentos | Massa gerador | Potência gerador [W] | Combustível consumido [L] | Calda cons [L] | Distância percorrida [km] | Distância Pulverizando [km] | RTL ACUMULADO[m] | EOC [km/km] | EOC [h/h] | Tempo de manobra [h] | Tempo rtl_rtw [h] | V pulv [m/s] | V desloc [m/s] | Preço Total por ha Simples [R$/ha] | Preço Total por ha Presumido [R$/ha] | Preço Total por ha Real [R$/ha] | Preço Total Simples [R$] | Preço Total Presumido [R$] | Prod CAPEX [ha/h/R$] | Dias Trabalhados | Preço Total Real [R$]
0 | 20 | CONCLUIDO | 1.2674 | 78.9 | 72.95 | 12.72 | 0.34 | 344 | 51.33 | 24.83 | 1 | 0 | 5.51 | 6564.78 | 343.38 | 6859.89 | 599.23 | 168.03 | 211138.03 | 0.28 | 0.75 | 15.79 | 13.18 | 1 | 10 | 566.3892 | 774.9587 | 700.9977 | 566389.1776 | 774958.6601 | 1.4518e-06 | 0.82188 | 700997.6932

## RESULTADOS_11
Unnamed: 0 | Volume de calda [L] | STATUS | Capacidade operacional [ha/h] | Tempo de missao [h] | Tempo util [h] | Tempo por voo [min] | Autonomia Projetada [h] | N° Voos | MTOW [kg] | Massa Estrutura [kg] | Combustível [kg] | Abastecimentos | Massa gerador | Potência gerador [W] | Combustível consumido [L] | Calda cons [L] | Distância percorrida [km] | Distância Pulverizando [km] | RTL ACUMULADO[m] | EOC [km/km] | EOC [h/h] | Tempo de manobra [h] | Tempo rtl_rtw [h] | V pulv [m/s] | V desloc [m/s] | Preço Total por ha Simples [R$/ha] | Preço Total por ha Presumido [R$/ha] | Preço Total por ha Real [R$/ha] | Preço Total Simples [R$] | Preço Total Presumido [R$] | Prod CAPEX [ha/h/R$] | Dias Trabalhados | Preço Total Real [R$]
0 | 65 | CONCLUIDO | 0.9475 | 105.54 | 85.42 | 7.78 | 0.13 | 659 | 133.21 | 46.47 | 1 | 657 | 20.75 | 16663.42 | 907.2 | 6859.36 | 1031.97 | 168.03 | 425935.11 | 0.16 | 0.64 | 15.88 | 25.64 | 1 | 10 | 1796.627 | 2458.2243 | 2223.6149 | 1796627.0134 | 2458224.3413 | 9.4289e-07 | 1.0994 | 2223614.8603
1 | 65 | CONCLUIDO | 1.2811 | 78.06 | 69.12 | 16.72 | 0.26 | 248 | 134.55 | 46.47 | 2 | 246 | 21.09 | 16828.84 | 685.17 | 6858.02 | 486.24 | 168.03 | 155123.17 | 0.35 | 0.79 | 15.22 | 9.36 | 1 | 10 | 1024.3623 | 1401.5777 | 1267.8131 | 1024362.3286 | 1401577.7297 | 1.2749e-06 | 0.81312 | 1267813.1183
2 | 65 | CONCLUIDO | 1.4064 | 71.1 | 65.06 | 27.49 | 0.39 | 142 | 135.9 | 46.47 | 3 | 140 | 21.43 | 16994.64 | 589.83 | 6857.02 | 350.74 | 168.03 | 87906.85 | 0.48 | 0.84 | 15.04 | 5.3 | 1 | 10 | 825.3485 | 1129.2782 | 1021.5015 | 825348.4625 | 1129278.1782 | 1.3996e-06 | 0.74062 | 1021501.4538
3 | 65 | CONCLUIDO | 1.4511 | 68.91 | 63.82 | 35.79 | 0.52 | 107 | 137.25 | 46.47 | 4 | 11 | 21.78 | 17160.92 | 542.9 | 6856.81 | 305.02 | 168.03 | 65222.44 | 0.55 | 0.86 | 15.11 | 4.06 | 1 | 10 | 751.337 | 1028.0125 | 929.9004 | 751337.0205 | 1028012.4581 | 1.444e-06 | 0.71781 | 929900.3919
4 | 65 | CONCLUIDO | 1.4511 | 68.91 | 63.82 | 35.79 | 0.64 | 107 | 138.6 | 46.47 | 5 | 0 | 22.13 | 17327.69 | 545.79 | 6857.75 | 304.66 | 168.03 | 65041.48 | 0.55 | 0.86 | 15.12 | 4.06 | 1 | 10 | 754.0466 | 1031.7198 | 933.2539 | 754046.5616 | 1031719.7718 | 1.444e-06 | 0.71781 | 933253.8848

## RESULTADOS_13
Unnamed: 0 | Volume de calda [L] | STATUS | Capacidade operacional [ha/h] | Tempo de missao [h] | Tempo util [h] | Tempo por voo [min] | Autonomia Projetada [h] | N° Voos | MTOW [kg] | Massa Estrutura [kg] | Combustível [kg] | Abastecimentos | Massa gerador | Potência gerador [W] | Combustível consumido [L] | Calda cons [L] | Distância percorrida [km] | Distância Pulverizando [km] | RTL ACUMULADO[m] | EOC [km/km] | EOC [h/h] | Tempo de manobra [h] | Tempo rtl_rtw [h] | V pulv [m/s] | V desloc [m/s] | Preço Total por ha Simples [R$/ha] | Preço Total por ha Presumido [R$/ha] | Preço Total por ha Real [R$/ha] | Preço Total Simples [R$] | Preço Total Presumido [R$] | Prod CAPEX [ha/h/R$] | Dias Trabalhados | Preço Total Real [R$]
0 | 75 | CONCLUIDO | 0.8737 | 114.46 | 89.2 | 7.12 | 0.12 | 752 | 150.44 | 49.1 | 1 | 750 | 25.34 | 18787.76 | 1033.94 | 6860.56 | 1159.52 | 168.03 | 489244.42 | 0.14 | 0.62 | 16.02 | 29.42 | 1 | 10 | 2202.0845 | 3012.9892 | 2725.4337 | 2202084.5285 | 3012989.201 | 8.5189e-07 | 1.1923 | 2725433.7404
1 | 75 | CONCLUIDO | 1.2321 | 81.16 | 70.33 | 15.07 | 0.23 | 280 | 151.83 | 49.1 | 2 | 278 | 25.73 | 18959.54 | 773.49 | 6858.26 | 527.09 | 168.03 | 175388.44 | 0.32 | 0.78 | 15.25 | 10.56 | 1 | 10 | 1186.3513 | 1623.2182 | 1468.3005 | 1186351.296 | 1623218.1813 | 1.2013e-06 | 0.84542 | 1468300.5163
2 | 75 | CONCLUIDO | 1.3662 | 73.2 | 65.91 | 24.11 | 0.35 | 164 | 153.23 | 49.1 | 3 | 162 | 26.13 | 19131.85 | 680.05 | 6857.09 | 379.33 | 168.03 | 102090.67 | 0.44 | 0.83 | 15.07 | 6.15 | 1 | 10 | 958.4126 | 1311.3424 | 1186.1897 | 958412.6096 | 1311342.4146 | 1.3321e-06 | 0.7625 | 1186189.735
3 | 75 | CONCLUIDO | 1.4393 | 69.48 | 63.84 | 34.82 | 0.46 | 110 | 154.63 | 49.1 | 4 | 107 | 26.53 | 19304.72 | 607.28 | 6856.83 | 310.32 | 168.03 | 67856.8 | 0.54 | 0.86 | 14.98 | 4.08 | 1 | 10 | 832.7639 | 1139.4244 | 1030.6793 | 832763.9473 | 1139424.3717 | 1.4034e-06 | 0.72375 | 1030679.3088
4 | 75 | CONCLUIDO | 1.4615 | 68.42 | 63.3 | 40.84 | 0.57 | 93 | 156.03 | 49.1 | 5 | 8 | 26.94 | 19478.15 | 578.63 | 6857.47 | 288.47 | 168.03 | 57012.92 | 0.58 | 0.87 | 15.07 | 3.55 | 1 | 10 | 791.3446 | 1082.7526 | 979.4162 | 791344.6096 | 1082752.6065 | 1.425e-06 | 0.71271 | 979416.2174
5 | 75 | CONCLUIDO | 1.4615 | 68.42 | 63.31 | 40.84 | 0.67 | 93 | 157.44 | 49.1 | 6 | 0 | 27.35 | 19652.13 | 582.76 | 6857.13 | 288.22 | 168.03 | 56887.99 | 0.58 | 0.87 | 15.08 | 3.55 | 1 | 10 | 795.2285 | 1088.0667 | 984.2232 | 795228.5115 | 1088066.7324 | 1.425e-06 | 0.71271 | 984223.1706

## RESULTADOS_17
Unnamed: 0 | Volume de calda [L] | STATUS | Capacidade operacional [ha/h] | Tempo de missao [h] | Tempo util [h] | Tempo por voo [min] | Autonomia Projetada [h] | N° Voos | MTOW [kg] | Massa Estrutura [kg] | Combustível [kg] | Abastecimentos | Massa gerador | Potência gerador [W] | Combustível consumido [L] | Calda cons [L] | Distância percorrida [km] | Distância Pulverizando [km] | RTL ACUMULADO[m] | EOC [km/km] | EOC [h/h] | Tempo de manobra [h] | Tempo rtl_rtw [h] | V pulv [m/s] | V desloc [m/s] | Preço Total por ha Simples [R$/ha] | Preço Total por ha Presumido [R$/ha] | Preço Total por ha Real [R$/ha] | Preço Total Simples [R$] | Preço Total Presumido [R$] | Prod CAPEX [ha/h/R$] | Dias Trabalhados | Preço Total Real [R$]
0 | 95 | CONCLUIDO | 0.7369 | 135.7 | 97.68 | 6.14 | 0.1 | 955 | 185.69 | 53.44 | 1 | 953 | 36.26 | 23136.14 | 1308.99 | 6861.13 | 1444.37 | 168.03 | 630655.93 | 0.12 | 0.56 | 16.35 | 37.89 | 1 | 10 | 3260.9705 | 4461.8037 | 4035.9754 | 3260970.523 | 4461803.7334 | 6.9351e-07 | 1.4135 | 4035975.4473
1 | 95 | CONCLUIDO | 1.1391 | 87.79 | 72.66 | 12.82 | 0.19 | 340 | 187.21 | 53.44 | 2 | 338 | 36.77 | 23322.88 | 941.03 | 6858.15 | 604.47 | 168.03 | 213779.51 | 0.28 | 0.76 | 15.36 | 12.9 | 1 | 10 | 1531.7365 | 2095.7894 | 1895.7702 | 1531736.4787 | 2095789.4255 | 1.072e-06 | 0.91448 | 1895770.2242
2 | 95 | CONCLUIDO | 1.293 | 77.34 | 67.35 | 20.01 | 0.28 | 202 | 188.73 | 53.44 | 3 | 200 | 37.29 | 23510.33 | 839.15 | 6857.4 | 427.02 | 168.03 | 125747.04 | 0.39 | 0.81 | 15.14 | 7.59 | 1 | 10 | 1216.441 | 1664.3882 | 1505.5414 | 1216440.9948 | 1664388.2347 | 1.2169e-06 | 0.80563 | 1505541.3576
3 | 95 | CONCLUIDO | 1.3765 | 72.65 | 64.97 | 27.84 | 0.37 | 140 | 190.25 | 53.44 | 4 | 138 | 37.82 | 23698.48 | 774.86 | 6857.01 | 348.19 | 168.03 | 86640.78 | 0.48 | 0.84 | 15.02 | 5.21 | 1 | 10 | 1068.2706 | 1461.655 | 1322.1567 | 1068270.611 | 1461654.9788 | 1.2955e-06 | 0.75677 | 1322156.6791
4 | 95 | CONCLUIDO | 1.4301 | 69.92 | 63.59 | 36.68 | 0.46 | 104 | 191.78 | 53.44 | 5 | 102 | 38.35 | 23887.36 | 718.8 | 6856.93 | 302.13 | 168.03 | 63792.43 | 0.56 | 0.86 | 14.96 | 3.83 | 1 | 10 | 968.8579 | 1325.6342 | 1199.1175 | 968857.9305 | 1325634.1636 | 1.3459e-06 | 0.72833 | 1199117.4995
5 | 95 | CONCLUIDO | 1.4656 | 68.23 | 62.75 | 46.48 | 0.55 | 81 | 193.32 | 53.44 | 6 | 69 | 38.89 | 24076.95 | 668.05 | 6856.7 | 274.06 | 168.03 | 49871.22 | 0.61 | 0.87 | 14.93 | 2.99 | 1 | 10 | 894.6941 | 1224.16 | 1107.3279 | 894694.1495 | 1224160.0065 | 1.3793e-06 | 0.71073 | 1107327.8936
6 | 95 | CONCLUIDO | 1.4759 | 67.76 | 62.53 | 50.7 | 0.64 | 74 | 194.86 | 53.44 | 7 | 1 | 39.43 | 24267.28 | 648.35 | 6856.91 | 263.78 | 168.03 | 44764.88 | 0.64 | 0.88 | 15.01 | 2.78 | 1 | 10 | 869.3595 | 1189.496 | 1075.9721 | 869359.462 | 1189495.9693 | 1.389e-06 | 0.70583 | 1075972.1434
7 | 95 | CONCLUIDO | 1.4758 | 67.76 | 62.53 | 50.7 | 0.72 | 74 | 196.41 | 53.44 | 8 | 0 | 39.98 | 24458.36 | 653.01 | 6857.1 | 263.54 | 168.03 | 44645.47 | 0.64 | 0.88 | 15.02 | 2.78 | 1 | 10 | 873.714 | 1195.4541 | 1081.3616 | 873714.0124 | 1195454.0573 | 1.3889e-06 | 0.70583 | 1081361.5999

## RESULTADOS_9
Unnamed: 0 | Volume de calda [L] | STATUS | Capacidade operacional [ha/h] | Tempo de missao [h] | Tempo util [h] | Tempo por voo [min] | Autonomia Projetada [h] | N° Voos | MTOW [kg] | Massa Estrutura [kg] | Combustível [kg] | Abastecimentos | Massa gerador | Potência gerador [W] | Combustível consumido [L] | Calda cons [L] | Distância percorrida [km] | Distância Pulverizando [km] | RTL ACUMULADO[m] | EOC [km/km] | EOC [h/h] | Tempo de manobra [h] | Tempo rtl_rtw [h] | V pulv [m/s] | V desloc [m/s] | Preço Total por ha Simples [R$/ha] | Preço Total por ha Presumido [R$/ha] | Preço Total por ha Real [R$/ha] | Preço Total Simples [R$] | Preço Total Presumido [R$] | Prod CAPEX [ha/h/R$] | Dias Trabalhados | Preço Total Real [R$]
0 | 55 | CONCLUIDO | 1.0282 | 97.26 | 81.63 | 8.64 | 0.15 | 567 | 116.05 | 43.4 | 1 | 565 | 16.65 | 14546.17 | 781.73 | 6859.14 | 905.92 | 168.03 | 363369.82 | 0.19 | 0.67 | 15.7 | 21.86 | 1 | 10 | 1441.5702 | 1972.4199 | 1784.175 | 1441570.2005 | 1972419.946 | 1.0469e-06 | 1.0131 | 1784174.9546
1 | 55 | CONCLUIDO | 1.335 | 74.9 | 67.73 | 19.08 | 0.3 | 213 | 117.34 | 43.4 | 2 | 211 | 16.94 | 14705.49 | 590.05 | 6857.11 | 441.18 | 168.03 | 132767.91 | 0.38 | 0.81 | 15.12 | 7.97 | 1 | 10 | 862.4853 | 1180.0904 | 1067.4643 | 862485.3074 | 1180090.4478 | 1.3592e-06 | 0.78021 | 1067464.2717
2 | 55 | CONCLUIDO | 1.4317 | 69.85 | 64.68 | 30.08 | 0.45 | 129 | 118.63 | 43.4 | 3 | 41 | 17.23 | 14865.24 | 508.93 | 6857.4 | 333.94 | 168.03 | 79569.64 | 0.5 | 0.85 | 15.14 | 4.92 | 1 | 10 | 716.4476 | 980.2752 | 886.7191 | 716447.5552 | 980275.1524 | 1.4577e-06 | 0.7276 | 886719.0677
3 | 55 | CONCLUIDO | 1.4356 | 69.66 | 64.56 | 30.74 | 0.59 | 126 | 119.93 | 43.4 | 4 | 0 | 17.53 | 15025.44 | 508.58 | 6858.03 | 328.59 | 168.03 | 76911.95 | 0.51 | 0.85 | 15.17 | 4.8 | 1 | 10 | 713.7499 | 976.584 | 883.3802 | 713749.853 | 976584.0373 | 1.4617e-06 | 0.72562 | 883380.2274

## resultados
Unnamed: 0 | Volume de calda [L] | STATUS | Capacidade operacional [ha/h] | Tempo de missao [h] | Tempo util [h] | Tempo por voo [min] | Autonomia Projetada [h] | N° Voos | MTOW [kg] | Massa Estrutura [kg] | Combustível [kg] | Abastecimentos | Massa gerador | Potência gerador [W] | Combustível consumido [L] | Calda cons [L] | Distância percorrida [km] | Distância Pulverizando [km] | RTL ACUMULADO[m] | EOC [km/km] | EOC [h/h] | Tempo de manobra [h] | Tempo rtl_rtw [h] | V pulv [m/s] | V desloc [m/s]
0 | 100 | CONCLUIDO | 0.7046 | 141.92 | 100.09 | 5.94 | 0.09 | 1011 | 194.77 | 54.38 | 1 | 1009 | 39.4 | 24256.19 | 1385.01 | 6861.09 | 1525.62 | 168.03 | 671000.95 | 0.11 | 0.55 | 16.44 | 40.3 | 1 | 10
1 | 100 | CONCLUIDO | 1.115 | 89.68 | 73.32 | 12.36 | 0.18 | 356 | 196.32 | 54.38 | 2 | 354 | 39.95 | 24447.22 | 983.69 | 6858.43 | 626.6 | 168.03 | 224765.24 | 0.27 | 0.75 | 15.4 | 13.56 | 1 | 10
2 | 100 | CONCLUIDO | 1.2753 | 78.41 | 67.69 | 19.25 | 0.27 | 211 | 197.88 | 54.38 | 3 | 209 | 40.5 | 24639 | 876.48 | 6857.48 | 438.87 | 168.03 | 131623.39 | 0.38 | 0.81 | 15.15 | 7.93 | 1 | 10
3 | 100 | CONCLUIDO | 1.3605 | 73.5 | 65.27 | 26.64 | 0.36 | 147 | 199.44 | 54.38 | 4 | 145 | 41.06 | 24831.54 | 813.01 | 6857.15 | 357.42 | 168.03 | 91221.09 | 0.47 | 0.84 | 15.05 | 5.51 | 1 | 10
4 | 100 | CONCLUIDO | 1.4153 | 70.66 | 63.86 | 34.83 | 0.44 | 110 | 201.01 | 54.38 | 5 | 108 | 41.63 | 25024.84 | 759.57 | 6857.08 | 311.45 | 168.03 | 68419.08 | 0.54 | 0.86 | 14.97 | 4.1 | 1 | 10
5 | 100 | CONCLUIDO | 1.4534 | 68.81 | 62.94 | 43.91 | 0.53 | 86 | 202.58 | 54.38 | 6 | 84 | 42.2 | 25218.93 | 710.15 | 6856.72 | 280.72 | 168.03 | 53173.11 | 0.6 | 0.87 | 14.93 | 3.19 | 1 | 10
6 | 100 | CONCLUIDO | 1.4758 | 67.76 | 62.44 | 52.04 | 0.61 | 72 | 204.16 | 54.38 | 7 | 34 | 42.78 | 25413.94 | 672.43 | 6857.08 | 262.45 | 168.03 | 44110.82 | 0.64 | 0.88 | 14.96 | 2.69 | 1 | 10
7 | 100 | CONCLUIDO | 1.4782 | 67.65 | 62.41 | 53.49 | 0.69 | 70 | 205.75 | 54.38 | 8 | 0 | 43.37 | 25609.61 | 670.61 | 6857.02 | 259.88 | 168.03 | 42835.1 | 0.65 | 0.88 | 15 | 2.65 | 1 | 10
0 | 40 | CONCLUIDO | 1.1589 | 86.29 | 76.24 | 10.66 | 0.2 | 429 | 89.87 | 37.55 | 1 | 427 | 11.32 | 11317.98 | 592.38 | 6858.86 | 724.26 | 168.03 | 273228.76 | 0.23 | 0.72 | 15.51 | 16.47 | 1 | 10
1 | 40 | CONCLUIDO | 1.3955 | 71.66 | 66.42 | 22.77 | 0.39 | 175 | 91.1 | 37.55 | 2 | 33 | 11.54 | 11468.97 | 445.38 | 6858.45 | 390.09 | 168.03 | 107417.18 | 0.43 | 0.83 | 15.26 | 6.65 | 1 | 10
2 | 40 | CONCLUIDO | 1.3971 | 71.57 | 66.37 | 23.02 | 0.57 | 173 | 92.32 | 37.55 | 3 | 0 | 11.77 | 11620.34 | 450.12 | 6857.98 | 387.22 | 168.03 | 105991.3 | 0.43 | 0.83 | 15.3 | 6.61 | 1 | 10
0 | 30 | CONCLUIDO | 1.2665 | 78.96 | 72.07 | 13.35 | 0.24 | 324 | 71.52 | 32.27 | 1 | 318 | 8.25 | 9054.6 | 448.53 | 6858.12 | 585.03 | 168.03 | 204137.57 | 0.29 | 0.76 | 15.33 | 12.31 | 1 | 10
1 | 30 | CONCLUIDO | 1.3514 | 74 | 68.58 | 17.89 | 0.48 | 230 | 72.7 | 32.27 | 2 | 0 | 8.43 | 9200.25 | 402.38 | 6858.94 | 457.89 | 168.03 | 141039.01 | 0.37 | 0.8 | 15.48 | 8.81 | 1 | 10
0 | 15 | CONCLUIDO | 1.1888 | 84.12 | 77.33 | 10.13 | 0.43 | 458 | 39.78 | 19.54 | 1 | 0 | 4.24 | 5140 | 306.09 | 6862.23 | 739.57 | 168.03 | 280739.4 | 0.23 | 0.71 | 16.15 | 17.56 | 1 | 10
0 | 70 | CONCLUIDO | 0.9091 | 110 | 87.37 | 7.43 | 0.12 | 706 | 141.81 | 47.83 | 1 | 704 | 22.98 | 17723.39 | 971.05 | 6860.77 | 1097.04 | 168.03 | 458234.07 | 0.15 | 0.63 | 15.97 | 27.59 | 1 | 10
1 | 70 | CONCLUIDO | 1.2569 | 79.56 | 69.71 | 15.84 | 0.25 | 264 | 143.17 | 47.83 | 2 | 262 | 23.34 | 17891.86 | 729.28 | 6858.03 | 506.76 | 168.03 | 165303.07 | 0.33 | 0.79 | 15.21 | 9.94 | 1 | 10
2 | 70 | CONCLUIDO | 1.3855 | 72.18 | 65.5 | 25.52 | 0.37 | 154 | 144.54 | 47.83 | 3 | 152 | 23.71 | 18060.85 | 637.18 | 6857.3 | 365.78 | 168.03 | 95365.99 | 0.46 | 0.84 | 15.05 | 5.74 | 1 | 10
3 | 70 | CONCLUIDO | 1.4503 | 68.95 | 63.69 | 36.39 | 0.49 | 105 | 145.92 | 47.83 | 4 | 58 | 24.09 | 18230.35 | 567.81 | 6857.1 | 303.99 | 168.03 | 64716.27 | 0.55 | 0.86 | 15.01 | 3.93 | 1 | 10
4 | 70 | CONCLUIDO | 1.458 | 68.59 | 63.5 | 38.49 | 0.6 | 99 | 147.3 | 47.83 | 5 | 0 | 24.47 | 18400.38 | 560.9 | 6857.34 | 294.67 | 168.03 | 60084.16 | 0.57 | 0.86 | 15.09 | 3.74 | 1 | 10
0 | 90 | CONCLUIDO | 0.7694 | 129.97 | 95.48 | 6.35 | 0.1 | 902 | 176.73 | 52.44 | 1 | 900 | 33.29 | 22031.19 | 1237.33 | 6860.32 | 1369.96 | 168.03 | 593715.26 | 0.12 | 0.58 | 16.28 | 35.69 | 1 | 10
1 | 90 | CONCLUIDO | 1.162 | 86.06 | 72.08 | 13.31 | 0.2 | 325 | 178.21 | 52.44 | 2 | 323 | 33.77 | 22213.89 | 899.3 | 6858.2 | 585.55 | 168.03 | 204397.2 | 0.29 | 0.76 | 15.32 | 12.31 | 1 | 10
2 | 90 | CONCLUIDO | 1.3111 | 76.27 | 66.99 | 20.83 | 0.3 | 193 | 179.7 | 52.44 | 3 | 191 | 34.26 | 22397.24 | 800.43 | 6857.61 | 415.85 | 168.03 | 120206.86 | 0.4 | 0.82 | 15.11 | 7.23 | 1 | 10
3 | 90 | CONCLUIDO | 1.3917 | 71.86 | 64.71 | 29.19 | 0.39 | 133 | 181.19 | 52.44 | 4 | 131 | 34.75 | 22581.25 | 734.7 | 6857.03 | 339.74 | 168.03 | 82451.99 | 0.49 | 0.85 | 15 | 4.95 | 1 | 10
4 | 90 | CONCLUIDO | 1.4434 | 69.28 | 63.38 | 38.8 | 0.49 | 98 | 182.69 | 52.44 | 5 | 96 | 35.25 | 22766.06 | 677.15 | 6857.08 | 295.27 | 168.03 | 60388.4 | 0.57 | 0.87 | 14.95 | 3.62 | 1 | 10
5 | 90 | CONCLUIDO | 1.4716 | 67.95 | 62.73 | 47.64 | 0.58 | 79 | 184.19 | 52.44 | 6 | 28 | 35.75 | 22951.43 | 633.08 | 6857.21 | 270.87 | 168.03 | 48282.79 | 0.62 | 0.87 | 15 | 2.97 | 1 | 10
6 | 90 | CONCLUIDO | 1.4729 | 67.89 | 62.7 | 48.23 | 0.67 | 78 | 185.7 | 52.44 | 7 | 0 | 36.26 | 23137.49 | 634.58 | 6857.42 | 268.58 | 168.03 | 47143.88 | 0.63 | 0.88 | 15.03 | 2.94 | 1 | 10
0 | 10 | CONCLUIDO | 1.0492 | 95.31 | 86.05 | 7.54 | 0.64 | 685 | 26.11 | 12.1 | 1 | 0 | 3.01 | 3454.41 | 250.49 | 6862.96 | 1020.71 | 168.03 | 420172.87 | 0.16 | 0.64 | 16.8 | 26.27 | 1 | 10
0 | 45 | CONCLUIDO | 1.1132 | 89.83 | 78.06 | 9.84 | 0.18 | 476 | 98.71 | 39.72 | 1 | 474 | 12.99 | 12407.75 | 657.27 | 6858.9 | 785.42 | 168.03 | 303574 | 0.21 | 0.7 | 15.58 | 18.29 | 1 | 10
1 | 45 | CONCLUIDO | 1.3882 | 72.03 | 66.41 | 22.51 | 0.35 | 177 | 99.95 | 39.72 | 2 | 151 | 13.24 | 12561.45 | 485.46 | 6857.57 | 394.5 | 168.03 | 109611.36 | 0.43 | 0.83 | 15.13 | 6.65 | 1 | 10
2 | 45 | CONCLUIDO | 1.4127 | 70.79 | 65.63 | 25.57 | 0.52 | 154 | 101.2 | 39.72 | 3 | 0 | 13.49 | 12715.54 | 468.21 | 6858.07 | 363.12 | 168.03 | 94036.31 | 0.46 | 0.84 | 15.25 | 5.87 | 1 | 10
0 | 60 | CONCLUIDO | 0.9869 | 101.33 | 83.53 | 8.18 | 0.14 | 613 | 124.63 | 45 | 1 | 611 | 18.64 | 15605.44 | 844.47 | 6859.93 | 969.27 | 168.03 | 394816.84 | 0.17 | 0.66 | 15.78 | 23.75 | 1 | 10
1 | 60 | CONCLUIDO | 1.3071 | 76.51 | 68.47 | 17.78 | 0.28 | 231 | 125.95 | 45 | 2 | 229 | 18.95 | 15767.7 | 639.17 | 6857.89 | 464.29 | 168.03 | 144236.87 | 0.36 | 0.8 | 15.19 | 8.71 | 1 | 10
2 | 60 | CONCLUIDO | 1.4258 | 70.13 | 64.65 | 29.61 | 0.42 | 131 | 127.27 | 45 | 3 | 115 | 19.27 | 15930.42 | 542.46 | 6857.01 | 337.05 | 168.03 | 81112.86 | 0.5 | 0.85 | 15.03 | 4.9 | 1 | 10
3 | 60 | CONCLUIDO | 1.443 | 69.3 | 64.2 | 33.21 | 0.55 | 116 | 128.59 | 45 | 4 | 0 | 19.59 | 16093.6 | 525.99 | 6857.68 | 317.77 | 168.03 | 71550.67 | 0.53 | 0.85 | 15.13 | 4.44 | 1 | 10
0 | 80 | CONCLUIDO | 0.8383 | 119.3 | 91.19 | 6.84 | 0.11 | 800 | 159.12 | 50.28 | 1 | 798 | 27.84 | 19859.16 | 1099.28 | 6860.64 | 1226.4 | 168.03 | 522447.3 | 0.14 | 0.6 | 16.08 | 31.41 | 1 | 10
1 | 80 | CONCLUIDO | 1.2085 | 82.75 | 70.92 | 14.42 | 0.22 | 295 | 160.54 | 50.28 | 2 | 293 | 28.26 | 20034.4 | 815.57 | 6857.92 | 546.48 | 168.03 | 185011.85 | 0.31 | 0.77 | 15.28 | 11.15 | 1 | 10
2 | 80 | CONCLUIDO | 1.3476 | 74.21 | 66.28 | 22.85 | 0.33 | 174 | 161.97 | 50.28 | 3 | 172 | 28.69 | 20210.21 | 721.51 | 6857.41 | 391.85 | 168.03 | 108300.45 | 0.43 | 0.83 | 15.08 | 6.52 | 1 | 10
3 | 80 | CONCLUIDO | 1.4231 | 70.27 | 64.14 | 32.62 | 0.43 | 118 | 163.4 | 50.28 | 4 | 116 | 29.12 | 20386.62 | 651.41 | 6857.02 | 320.59 | 168.03 | 72950.35 | 0.52 | 0.86 | 14.98 | 4.38 | 1 | 10
4 | 80 | CONCLUIDO | 1.4639 | 68.31 | 63.12 | 42.55 | 0.54 | 89 | 164.83 | 50.28 | 5 | 34 | 29.55 | 20563.61 | 597 | 6857.08 | 283.81 | 168.03 | 54705.39 | 0.59 | 0.87 | 15.02 | 3.36 | 1 | 10
5 | 80 | CONCLUIDO | 1.4662 | 68.21 | 63.08 | 43.5 | 0.64 | 87 | 166.27 | 50.28 | 6 | 0 | 29.99 | 20741.2 | 598.36 | 6857.26 | 281.28 | 168.03 | 53448.66 | 0.6 | 0.87 | 15.05 | 3.32 | 1 | 10
0 | 35 | CONCLUIDO | 1.2112 | 82.57 | 74.16 | 11.77 | 0.22 | 378 | 80.84 | 35.1 | 1 | 376 | 9.74 | 10204.21 | 522.8 | 6858.23 | 655.43 | 168.03 | 239069.7 | 0.26 | 0.74 | 15.41 | 14.39 | 1 | 10
1 | 35 | CONCLUIDO | 1.3776 | 72.59 | 67.31 | 20.5 | 0.43 | 197 | 82.04 | 35.1 | 2 | 0 | 9.94 | 10352.53 | 424.38 | 6858.66 | 416.61 | 168.03 | 120566.12 | 0.4 | 0.82 | 15.39 | 7.54 | 1 | 10
0 | 50 | CONCLUIDO | 1.0692 | 93.53 | 79.9 | 9.18 | 0.16 | 522 | 107.41 | 41.65 | 1 | 520 | 14.77 | 13481.73 | 719.93 | 6859.11 | 847.54 | 168.03 | 334406.19 | 0.2 | 0.69 | 15.64 | 20.12 | 1 | 10
1 | 50 | CONCLUIDO | 1.3627 | 73.38 | 67.02 | 20.62 | 0.32 | 195 | 108.68 | 41.65 | 2 | 193 | 15.03 | 13638.32 | 539.02 | 6857.69 | 416.36 | 168.03 | 120448.44 | 0.4 | 0.82 | 15.11 | 7.25 | 1 | 10
2 | 50 | CONCLUIDO | 1.4247 | 70.19 | 65.07 | 28.09 | 0.48 | 139 | 109.96 | 41.65 | 3 | 0 | 15.31 | 13795.21 | 485.63 | 6857.83 | 345.34 | 168.03 | 85220.04 | 0.49 | 0.84 | 15.2 | 5.31 | 1 | 10
0 | 25 | CONCLUIDO | 1.3065 | 76.54 | 70.75 | 14.74 | 0.28 | 288 | 61.76 | 28.92 | 1 | 109 | 6.84 | 7851.41 | 377.91 | 6859.09 | 532.33 | 168.03 | 177971.66 | 0.32 | 0.78 | 15.51 | 10.98 | 1 | 10
1 | 25 | CONCLUIDO | 1.3176 | 75.89 | 70.28 | 15.33 | 0.55 | 275 | 62.92 | 28.92 | 2 | 0 | 7 | 7994.37 | 378.38 | 6859.46 | 512.87 | 168.03 | 168306.22 | 0.33 | 0.78 | 15.6 | 10.51 | 1 | 10
0 | 85 | CONCLUIDO | 0.8036 | 124.44 | 93.26 | 6.58 | 0.11 | 850 | 167.88 | 51.39 | 1 | 848 | 30.49 | 20939.59 | 1166.75 | 6861.09 | 1295.83 | 168.03 | 556909.58 | 0.13 | 0.59 | 16.18 | 33.48 | 1 | 10
1 | 85 | CONCLUIDO | 1.1849 | 84.39 | 71.52 | 13.84 | 0.21 | 310 | 169.33 | 51.39 | 2 | 308 | 30.94 | 21118.46 | 858.08 | 6857.8 | 566.96 | 168.03 | 195174.29 | 0.3 | 0.77 | 15.3 | 11.75 | 1 | 10
2 | 85 | CONCLUIDO | 1.3301 | 75.18 | 66.61 | 21.84 | 0.31 | 183 | 170.79 | 51.39 | 3 | 181 | 31.4 | 21297.94 | 759.97 | 6857.76 | 402.78 | 168.03 | 113719.79 | 0.42 | 0.82 | 15.1 | 6.84 | 1 | 10
3 | 85 | CONCLUIDO | 1.4069 | 71.08 | 64.44 | 30.68 | 0.41 | 126 | 172.25 | 51.39 | 4 | 124 | 31.86 | 21478.05 | 694.27 | 6857.03 | 330.58 | 168.03 | 77904.04 | 0.51 | 0.85 | 14.99 | 4.68 | 1 | 10
4 | 85 | CONCLUIDO | 1.4545 | 68.75 | 63.23 | 40.79 | 0.51 | 93 | 173.71 | 51.39 | 5 | 83 | 32.32 | 21658.78 | 635.55 | 6857.01 | 289.68 | 168.03 | 57620.22 | 0.58 | 0.87 | 14.96 | 3.47 | 1 | 10
5 | 85 | CONCLUIDO | 1.4702 | 68.02 | 62.87 | 46 | 0.61 | 82 | 175.18 | 51.39 | 6 | 4 | 32.79 | 21840.16 | 614.46 | 6857.41 | 274.62 | 168.03 | 50143.85 | 0.61 | 0.87 | 15.03 | 3.11 | 1 | 10
6 | 85 | CONCLUIDO | 1.47 | 68.03 | 62.88 | 46.01 | 0.7 | 82 | 176.66 | 51.39 | 7 | 0 | 33.27 | 22022.17 | 619.24 | 6857.28 | 274.7 | 168.03 | 50184.72 | 0.61 | 0.87 | 15.04 | 3.12 | 1 | 10
0 | 20 | CONCLUIDO | 1.2674 | 78.9 | 72.95 | 12.72 | 0.34 | 344 | 51.33 | 24.83 | 1 | 0 | 5.51 | 6564.78 | 343.38 | 6859.89 | 599.23 | 168.03 | 211138.03 | 0.28 | 0.75 | 15.79 | 13.18 | 1 | 10
0 | 65 | CONCLUIDO | 0.9475 | 105.54 | 85.42 | 7.78 | 0.13 | 659 | 133.21 | 46.47 | 1 | 657 | 20.75 | 16663.42 | 907.2 | 6859.36 | 1031.97 | 168.03 | 425935.11 | 0.16 | 0.64 | 15.88 | 25.64 | 1 | 10
1 | 65 | CONCLUIDO | 1.2811 | 78.06 | 69.12 | 16.72 | 0.26 | 248 | 134.55 | 46.47 | 2 | 246 | 21.09 | 16828.84 | 685.17 | 6858.02 | 486.24 | 168.03 | 155123.17 | 0.35 | 0.79 | 15.22 | 9.36 | 1 | 10
2 | 65 | CONCLUIDO | 1.4064 | 71.1 | 65.06 | 27.49 | 0.39 | 142 | 135.9 | 46.47 | 3 | 140 | 21.43 | 16994.64 | 589.83 | 6857.02 | 350.74 | 168.03 | 87906.85 | 0.48 | 0.84 | 15.04 | 5.3 | 1 | 10
3 | 65 | CONCLUIDO | 1.4511 | 68.91 | 63.82 | 35.79 | 0.52 | 107 | 137.25 | 46.47 | 4 | 11 | 21.78 | 17160.92 | 542.9 | 6856.81 | 305.02 | 168.03 | 65222.44 | 0.55 | 0.86 | 15.11 | 4.06 | 1 | 10
4 | 65 | CONCLUIDO | 1.4511 | 68.91 | 63.82 | 35.79 | 0.64 | 107 | 138.6 | 46.47 | 5 | 0 | 22.13 | 17327.69 | 545.79 | 6857.75 | 304.66 | 168.03 | 65041.48 | 0.55 | 0.86 | 15.12 | 4.06 | 1 | 10
0 | 75 | CONCLUIDO | 0.8737 | 114.46 | 89.2 | 7.12 | 0.12 | 752 | 150.44 | 49.1 | 1 | 750 | 25.34 | 18787.76 | 1033.94 | 6860.56 | 1159.52 | 168.03 | 489244.42 | 0.14 | 0.62 | 16.02 | 29.42 | 1 | 10
1 | 75 | CONCLUIDO | 1.2321 | 81.16 | 70.33 | 15.07 | 0.23 | 280 | 151.83 | 49.1 | 2 | 278 | 25.73 | 18959.54 | 773.49 | 6858.26 | 527.09 | 168.03 | 175388.44 | 0.32 | 0.78 | 15.25 | 10.56 | 1 | 10
2 | 75 | CONCLUIDO | 1.3662 | 73.2 | 65.91 | 24.11 | 0.35 | 164 | 153.23 | 49.1 | 3 | 162 | 26.13 | 19131.85 | 680.05 | 6857.09 | 379.33 | 168.03 | 102090.67 | 0.44 | 0.83 | 15.07 | 6.15 | 1 | 10
3 | 75 | CONCLUIDO | 1.4393 | 69.48 | 63.84 | 34.82 | 0.46 | 110 | 154.63 | 49.1 | 4 | 107 | 26.53 | 19304.72 | 607.28 | 6856.83 | 310.32 | 168.03 | 67856.8 | 0.54 | 0.86 | 14.98 | 4.08 | 1 | 10
4 | 75 | CONCLUIDO | 1.4615 | 68.42 | 63.3 | 40.84 | 0.57 | 93 | 156.03 | 49.1 | 5 | 8 | 26.94 | 19478.15 | 578.63 | 6857.47 | 288.47 | 168.03 | 57012.92 | 0.58 | 0.87 | 15.07 | 3.55 | 1 | 10
5 | 75 | CONCLUIDO | 1.4615 | 68.42 | 63.31 | 40.84 | 0.67 | 93 | 157.44 | 49.1 | 6 | 0 | 27.35 | 19652.13 | 582.76 | 6857.13 | 288.22 | 168.03 | 56887.99 | 0.58 | 0.87 | 15.08 | 3.55 | 1 | 10
0 | 95 | CONCLUIDO | 0.7369 | 135.7 | 97.68 | 6.14 | 0.1 | 955 | 185.69 | 53.44 | 1 | 953 | 36.26 | 23136.14 | 1308.99 | 6861.13 | 1444.37 | 168.03 | 630655.93 | 0.12 | 0.56 | 16.35 | 37.89 | 1 | 10
1 | 95 | CONCLUIDO | 1.1391 | 87.79 | 72.66 | 12.82 | 0.19 | 340 | 187.21 | 53.44 | 2 | 338 | 36.77 | 23322.88 | 941.03 | 6858.15 | 604.47 | 168.03 | 213779.51 | 0.28 | 0.76 | 15.36 | 12.9 | 1 | 10
2 | 95 | CONCLUIDO | 1.293 | 77.34 | 67.35 | 20.01 | 0.28 | 202 | 188.73 | 53.44 | 3 | 200 | 37.29 | 23510.33 | 839.15 | 6857.4 | 427.02 | 168.03 | 125747.04 | 0.39 | 0.81 | 15.14 | 7.59 | 1 | 10
3 | 95 | CONCLUIDO | 1.3765 | 72.65 | 64.97 | 27.84 | 0.37 | 140 | 190.25 | 53.44 | 4 | 138 | 37.82 | 23698.48 | 774.86 | 6857.01 | 348.19 | 168.03 | 86640.78 | 0.48 | 0.84 | 15.02 | 5.21 | 1 | 10
4 | 95 | CONCLUIDO | 1.4301 | 69.92 | 63.59 | 36.68 | 0.46 | 104 | 191.78 | 53.44 | 5 | 102 | 38.35 | 23887.36 | 718.8 | 6856.93 | 302.13 | 168.03 | 63792.43 | 0.56 | 0.86 | 14.96 | 3.83 | 1 | 10
5 | 95 | CONCLUIDO | 1.4656 | 68.23 | 62.75 | 46.48 | 0.55 | 81 | 193.32 | 53.44 | 6 | 69 | 38.89 | 24076.95 | 668.05 | 6856.7 | 274.06 | 168.03 | 49871.22 | 0.61 | 0.87 | 14.93 | 2.99 | 1 | 10
6 | 95 | CONCLUIDO | 1.4759 | 67.76 | 62.53 | 50.7 | 0.64 | 74 | 194.86 | 53.44 | 7 | 1 | 39.43 | 24267.28 | 648.35 | 6856.91 | 263.78 | 168.03 | 44764.88 | 0.64 | 0.88 | 15.01 | 2.78 | 1 | 10
7 | 95 | CONCLUIDO | 1.4758 | 67.76 | 62.53 | 50.7 | 0.72 | 74 | 196.41 | 53.44 | 8 | 0 | 39.98 | 24458.36 | 653.01 | 6857.1 | 263.54 | 168.03 | 44645.47 | 0.64 | 0.88 | 15.02 | 2.78 | 1 | 10
0 | 55 | CONCLUIDO | 1.0282 | 97.26 | 81.63 | 8.64 | 0.15 | 567 | 116.05 | 43.4 | 1 | 565 | 16.65 | 14546.17 | 781.73 | 6859.14 | 905.92 | 168.03 | 363369.82 | 0.19 | 0.67 | 15.7 | 21.86 | 1 | 10
1 | 55 | CONCLUIDO | 1.335 | 74.9 | 67.73 | 19.08 | 0.3 | 213 | 117.34 | 43.4 | 2 | 211 | 16.94 | 14705.49 | 590.05 | 6857.11 | 441.18 | 168.03 | 132767.91 | 0.38 | 0.81 | 15.12 | 7.97 | 1 | 10
2 | 55 | CONCLUIDO | 1.4317 | 69.85 | 64.68 | 30.08 | 0.45 | 129 | 118.63 | 43.4 | 3 | 41 | 17.23 | 14865.24 | 508.93 | 6857.4 | 333.94 | 168.03 | 79569.64 | 0.5 | 0.85 | 15.14 | 4.92 | 1 | 10
3 | 55 | CONCLUIDO | 1.4356 | 69.66 | 64.56 | 30.74 | 0.59 | 126 | 119.93 | 43.4 | 4 | 0 | 17.53 | 15025.44 | 508.58 | 6858.03 | 328.59 | 168.03 | 76911.95 | 0.51 | 0.85 | 15.17 | 4.8 | 1 | 10

## gráficos
Selecione o eixo X:
Selecione o eixo Y:
Selecione o eixo Z:
Eixo X | Eixo Y | Eixo Z

## hidden (hidden)
Unnamed: 0
Volume de calda [L]
STATUS
Capacidade operacional [ha/h]
Tempo de missao [h]
Tempo util [h]
Tempo por voo [min]
Autonomia Projetada [h]
N° Voos
MTOW [kg]
Massa Estrutura [kg]
Combustível [kg]
Abastecimentos
Massa gerador
Potência gerador [W]
Combustível consumido [L]
Calda cons [L]
Distância percorrida [km]
Distância Pulverizando [km]
RTL ACUMULADO[m]
EOC [km/km]
EOC [h/h]
Tempo de manobra [h]
Tempo rtl_rtw [h]
V pulv [m/s]
V desloc [m/s]