## RESULTADOS_18
Unnamed: 0 | Volume de calda [L] | STATUS | Capacidade operacional [ha/h] | Tempo de missao [h] | Tempo util [h] | Tempo por voo [min] | Autonomia Projetada [h] | N° Voos | MTOW [kg] | Massa Estrutura [kg] | Combustível [kg] | Abastecimentos | Massa gerador | Potência gerador [W] | Combustível consumido [L] | Calda cons [L] | Distância percorrida [km] | Distância Pulverizando [km] | RTL ACUMULADO[m] | EOC [km/km] | EOC [h/h] | Tempo de manobra [h] | Tempo rtl_rtw [h] | V pulv [m/s] | V desloc [m/s] | Preço Total por ha Simples [R$/ha] | Preço Total por ha Presumido [R$/ha] | Preço Total por ha Real [R$/ha] | Preço Total Simples [R$] | Preço Total Presumido [R$] | Prod CAPEX [ha/h/R$] | Dias Trabalhados | Preço Total Real [R$]
0 | 100 | CONCLUIDO | 0.7204 | 138.81 | 97.02 | 5.76 | 0.09 | 1010 | 194.77 | 54.38 | 1 | 1008 | 39.4 | 24256.19 | 1368.56 | 1197.49 | 1923.33 | 152.24 | 874545.15 | 0.08 | 0.41 | 20.63 | 51.62 | 2 | 10 | 2216.6518 | 3032.9208 | 2743.4631 | 2216651.7922 | 3032920.7739 | 1.051e-06 | 1.4459 | 2743463.0719
1 | 100 | CONCLUIDO | 1.3475 | 74.21 | 59.76 | 11.68 | 0.18 | 307 | 196.32 | 54.38 | 2 | 305 | 39.95 | 24447.22 | 843.51 | 1191.32 | 655.42 | 152.24 | 244101.36 | 0.23 | 0.67 | 19.48 | 14.46 | 2 | 10 | 732.2765 | 1001.9331 | 906.31 | 732276.5437 | 1001933.0729 | 1.9658e-06 | 0.77302 | 906309.9866
2 | 100 | CONCLUIDO | 1.5772 | 63.4 | 53.77 | 17.63 | 0.27 | 183 | 197.88 | 54.38 | 3 | 181 | 40.5 | 24639 | 756.69 | 1190.33 | 452.12 | 152.24 | 143070.25 | 0.34 | 0.74 | 19.3 | 8.5 | 2 | 10 | 562.2411 | 769.283 | 695.8637 | 562241.0709 | 769283.0375 | 2.3009e-06 | 0.66042 | 695863.7441
3 | 100 | CONCLUIDO | 1.6982 | 58.88 | 51.27 | 23.48 | 0.36 | 131 | 199.44 | 54.38 | 4 | 129 | 41.06 | 24831.54 | 718.62 | 1189.64 | 368.45 | 152.24 | 101495.61 | 0.41 | 0.78 | 19.19 | 6.01 | 2 | 10 | 496.6929 | 679.5972 | 614.7374 | 496692.9223 | 679597.1689 | 2.4774e-06 | 0.61333 | 614737.3689
4 | 100 | CONCLUIDO | 1.7725 | 56.42 | 49.93 | 29.37 | 0.44 | 102 | 201.01 | 54.38 | 5 | 100 | 41.63 | 25024.84 | 696.92 | 1189.54 | 323.35 | 152.24 | 79092.95 | 0.47 | 0.8 | 19.14 | 4.67 | 2 | 10 | 462.157 | 632.3435 | 571.9936 | 462156.9636 | 632343.5465 | 2.5858e-06 | 0.58771 | 571993.5659
5 | 100 | CONCLUIDO | 1.8248 | 54.8 | 49.06 | 35.46 | 0.53 | 83 | 202.58 | 54.38 | 6 | 81 | 42.2 | 25218.93 | 681.75 | 1189.61 | 293.83 | 152.24 | 64427.96 | 0.52 | 0.81 | 19.11 | 3.8 | 2 | 10 | 439.7491 | 601.6841 | 544.2602 | 439749.1033 | 601684.1235 | 2.6621e-06 | 0.57083 | 544260.2352
6 | 100 | CONCLUIDO | 1.8634 | 53.67 | 48.43 | 41.51 | 0.61 | 70 | 204.16 | 54.38 | 7 | 68 | 42.78 | 25413.94 | 669.93 | 1189.42 | 272.24 | 152.24 | 53699.02 | 0.56 | 0.82 | 19.09 | 3.17 | 2 | 10 | 423.7533 | 579.798 | 524.4629 | 423753.3413 | 579798.0163 | 2.7184e-06 | 0.55906 | 524462.9074
7 | 100 | CONCLUIDO | 1.8899 | 52.91 | 48.02 | 47.24 | 0.69 | 61 | 205.75 | 54.38 | 8 | 59 | 43.37 | 25609.61 | 661.32 | 1189.39 | 258.38 | 152.24 | 46815.09 | 0.59 | 0.83 | 19.09 | 2.77 | 2 | 10 | 412.9708 | 565.0449 | 511.1178 | 412970.7957 | 565044.8616 | 2.7571e-06 | 0.55115 | 511117.7731
8 | 100 | CONCLUIDO | 1.9154 | 52.21 | 47.63 | 53.92 | 0.77 | 53 | 207.34 | 54.38 | 9 | 51 | 43.96 | 25806.1 | 652.35 | 1189.26 | 245.27 | 152.24 | 40297.01 | 0.62 | 0.84 | 19.07 | 2.37 | 2 | 10 | 402.5756 | 550.8217 | 498.252 | 402575.5997 | 550821.6959 | 2.7943e-06 | 0.54385 | 498252.0463
9 | 100 | CONCLUIDO | 1.9303 | 51.8 | 47.42 | 59.28 | 0.85 | 48 | 208.94 | 54.38 | 10 | 46 | 44.56 | 26003.41 | 646.93 | 1189.38 | 238.6 | 152.24 | 36987.18 | 0.64 | 0.84 | 19.05 | 2.17 | 2 | 10 | 396.5861 | 542.6265 | 490.839 | 396586.0502 | 542626.53 | 2.816e-06 | 0.53958 | 490839.0155
10 | 100 | CONCLUIDO | 1.9471 | 51.36 | 47.17 | 65.82 | 0.93 | 43 | 210.55 | 54.38 | 11 | 41 | 45.17 | 26201.54 | 640.5 | 1189.09 | 229.89 | 152.24 | 32659.94 | 0.66 | 0.84 | 19.05 | 1.92 | 2 | 10 | 389.7725 | 533.3039 | 482.4061 | 389772.4874 | 533303.9128 | 2.8405e-06 | 0.535 | 482406.1358
11 | 100 | CONCLUIDO | 1.9603 | 51.01 | 46.98 | 72.27 | 1 | 39 | 212.16 | 54.38 | 12 | 37 | 45.78 | 26400.51 | 633.99 | 1189.19 | 223.59 | 152.24 | 29526.1 | 0.68 | 0.85 | 19.03 | 1.72 | 2 | 10 | 383.8666 | 525.2232 | 475.0967 | 383866.6166 | 525223.2398 | 2.8598e-06 | 0.53135 | 475096.6709
12 | 100 | CONCLUIDO | 1.9694 | 50.78 | 46.86 | 78.1 | 1.08 | 36 | 213.78 | 54.38 | 13 | 34 | 46.4 | 26600.32 | 629.97 | 1189.22 | 219.08 | 152.24 | 27286.51 | 0.69 | 0.85 | 19.04 | 1.61 | 2 | 10 | 380.0715 | 520.0305 | 470.3996 | 380071.4578 | 520030.5362 | 2.873e-06 | 0.52896 | 470399.5517
13 | 100 | CONCLUIDO | 1.9795 | 50.52 | 46.72 | 84.94 | 1.15 | 33 | 215.41 | 54.38 | 14 | 31 | 47.03 | 26801 | 624.53 | 1189.16 | 214.7 | 152.24 | 25111.44 | 0.71 | 0.85 | 19.03 | 1.46 | 2 | 10 | 375.4554 | 513.7146 | 464.6864 | 375455.3615 | 513714.5895 | 2.8878e-06 | 0.52625 | 464686.3901
14 | 100 | CONCLUIDO | 1.9858 | 50.36 | 46.63 | 90.26 | 1.23 | 31 | 217.04 | 54.38 | 15 | 29 | 47.66 | 27002.55 | 620.79 | 1189.09 | 211.87 | 152.24 | 23705.85 | 0.72 | 0.85 | 19.03 | 1.38 | 2 | 10 | 372.4422 | 509.5919 | 460.9571 | 372442.2245 | 509591.8825 | 2.897e-06 | 0.52458 | 460957.1484
15 | 100 | CONCLUIDO | 1.9933 | 50.17 | 46.52 | 96.26 | 1.3 | 29 | 218.68 | 54.38 | 16 | 27 | 48.31 | 27204.98 | 616.62 | 1189 | 208.1 | 152.24 | 21830.48 | 0.73 | 0.85 | 19.02 | 1.27 | 2 | 10 | 368.9974 | 504.8785 | 456.6936 | 368997.3901 | 504878.5081 | 2.9079e-06 | 0.5226 | 456693.6119
16 | 100 | CONCLUIDO | 2.0001 | 50 | 46.43 | 103.18 | 1.37 | 27 | 220.33 | 54.38 | 17 | 25 | 48.95 | 27408.3 | 611.46 | 1189.15 | 205.13 | 152.24 | 20355.71 | 0.74 | 0.86 | 19.01 | 1.18 | 2 | 10 | 365.3161 | 499.8417 | 452.1375 | 365316.1345 | 499841.6519 | 2.9178e-06 | 0.52083 | 452137.4662
17 | 100 | CONCLUIDO | 2.0026 | 49.94 | 46.41 | 107.1 | 1.44 | 26 | 221.99 | 54.38 | 18 | 24 | 49.61 | 27612.53 | 608.31 | 1189.15 | 204.31 | 152.24 | 19953 | 0.75 | 0.86 | 19.02 | 1.16 | 2 | 10 | 363.4513 | 497.2901 | 449.8295 | 363451.3281 | 497290.1414 | 2.9215e-06 | 0.52021 | 449829.4683
18 | 100 | CONCLUIDO | 2.0099 | 49.75 | 46.3 | 115.76 | 1.51 | 24 | 223.65 | 54.38 | 19 | 22 | 50.27 | 27817.81 | 604.07 | 1189.12 | 200.83 | 152.24 | 18221.21 | 0.76 | 0.86 | 19.01 | 1.05 | 2 | 10 | 360.0739 | 492.669 | 445.6494 | 360073.9216 | 492669.0248 | 2.9321e-06 | 0.51823 | 445649.3845
19 | 100 | CONCLUIDO | 2.0132 | 49.67 | 46.26 | 120.68 | 1.58 | 23 | 225.32 | 54.38 | 20 | 21 | 50.95 | 28023.89 | 600.98 | 1188.96 | 199.36 | 152.24 | 17493.72 | 0.76 | 0.86 | 19.01 | 1.01 | 2 | 10 | 358.0679 | 489.9243 | 443.1666 | 358067.8734 | 489924.2612 | 2.9369e-06 | 0.5174 | 443166.5774
20 | 100 | CONCLUIDO | 2.017 | 49.58 | 46.21 | 126.02 | 1.64 | 22 | 227 | 54.38 | 21 | 20 | 51.62 | 28230.92 | 597.02 | 1188.95 | 197.23 | 152.24 | 16430.23 | 0.77 | 0.86 | 19.01 | 0.95 | 2 | 10 | 355.5845 | 486.5264 | 440.093 | 355584.5342 | 486526.447 | 2.9425e-06 | 0.51646 | 440093.0457
21 | 100 | CONCLUIDO | 2.0208 | 49.48 | 46.15 | 131.86 | 1.71 | 21 | 228.69 | 54.38 | 22 | 19 | 52.31 | 28438.91 | 593.02 | 1189.03 | 195.56 | 152.24 | 15603.72 | 0.78 | 0.86 | 19.01 | 0.9 | 2 | 10 | 353.0725 | 483.0894 | 436.984 | 353072.5266 | 483089.4074 | 2.948e-06 | 0.51542 | 436984.0323
22 | 100 | CONCLUIDO | 2.024 | 49.41 | 46.11 | 138.34 | 1.77 | 20 | 230.38 | 54.38 | 23 | 18 | 53 | 28647.87 | 588.99 | 1188.86 | 194.43 | 152.24 | 15041.54 | 0.78 | 0.86 | 19 | 0.86 | 2 | 10 | 350.7018 | 479.8457 | 434.0499 | 350701.7869 | 479845.6567 | 2.9527e-06 | 0.51469 | 434049.8607
23 | 100 | CONCLUIDO | 2.0272 | 49.33 | 46.07 | 145.5 | 1.84 | 19 | 232.08 | 54.38 | 24 | 17 | 53.71 | 28857.81 | 586.12 | 1188.95 | 193.08 | 152.24 | 14372.42 | 0.79 | 0.86 | 19 | 0.82 | 2 | 10 | 348.8365 | 477.2934 | 431.7412 | 348836.4517 | 477293.4227 | 2.9574e-06 | 0.51385 | 431741.2083
24 | 100 | CONCLUIDO | 2.0307 | 49.24 | 46.03 | 153.42 | 1.9 | 18 | 233.79 | 54.38 | 25 | 16 | 54.42 | 29068.74 | 582.16 | 1188.89 | 191.49 | 152.24 | 13582.68 | 0.8 | 0.86 | 19 | 0.78 | 2 | 10 | 346.4585 | 474.0398 | 428.7981 | 346458.5204 | 474039.8322 | 2.9625e-06 | 0.51292 | 428798.1359
25 | 100 | CONCLUIDO | 2.0343 | 49.16 | 45.98 | 162.28 | 1.96 | 17 | 235.51 | 54.38 | 26 | 15 | 55.14 | 29280.69 | 576.88 | 1188.99 | 189.58 | 152.24 | 12634.78 | 0.8 | 0.86 | 19.01 | 0.73 | 2 | 10 | 343.487 | 469.9741 | 425.1204 | 343487.0171 | 469974.0904 | 2.9677e-06 | 0.51208 | 425120.4228
26 | 100 | CONCLUIDO | 2.0344 | 49.16 | 45.98 | 162.27 | 2.02 | 17 | 237.24 | 54.38 | 27 | 15 | 55.86 | 29493.67 | 572.58 | 1188.99 | 189.67 | 152.24 | 12680.07 | 0.8 | 0.86 | 19 | 0.73 | 2 | 10 | 341.6299 | 467.4331 | 422.822 | 341629.9093 | 467433.1136 | 2.9679e-06 | 0.51208 | 422821.9533
27 | 100 | CONCLUIDO | 2.0381 | 49.06 | 45.93 | 172.22 | 2.08 | 16 | 238.97 | 54.38 | 28 | 14 | 56.6 | 29707.68 | 571.91 | 1188.86 | 187.94 | 152.24 | 11815.93 | 0.81 | 0.87 | 19 | 0.68 | 2 | 10 | 340.6247 | 466.0578 | 421.5779 | 340624.7132 | 466057.76 | 2.9733e-06 | 0.51104 | 421577.8615
28 | 100 | CONCLUIDO | 2.0414 | 48.99 | 45.89 | 183.54 | 2.14 | 15 | 240.72 | 54.38 | 29 | 13 | 57.34 | 29922.88 | 565.42 | 1188.9 | 186.7 | 152.24 | 11203.26 | 0.82 | 0.87 | 19 | 0.64 | 2 | 10 | 337.2279 | 461.41 | 417.3737 | 337227.8653 | 461410.0427 | 2.9781e-06 | 0.51031 | 417373.7159
29 | 100 | CONCLUIDO | 2.0409 | 49 | 45.9 | 183.59 | 2.2 | 15 | 242.47 | 54.38 | 30 | 13 | 58.1 | 30139.04 | 565.11 | 1188.93 | 187.01 | 152.24 | 11357.01 | 0.81 | 0.87 | 19 | 0.65 | 2 | 10 | 337.198 | 461.3692 | 417.3368 | 337198.0146 | 461369.1996 | 2.9774e-06 | 0.51042 | 417336.7708
30 | 100 | CONCLUIDO | 2.0444 | 48.91 | 45.85 | 196.51 | 2.26 | 14 | 244.23 | 54.38 | 31 | 12 | 58.86 | 30356.28 | 558.87 | 1188.95 | 185.48 | 152.24 | 10599.99 | 0.82 | 0.87 | 19 | 0.6 | 2 | 10 | 333.8646 | 456.8083 | 413.2112 | 333864.6358 | 456808.3237 | 2.9825e-06 | 0.50948 | 413211.1785
31 | 100 | CONCLUIDO | 2.0446 | 48.91 | 45.85 | 196.5 | 2.31 | 14 | 246 | 54.38 | 32 | 10 | 59.63 | 30574.64 | 558.04 | 1188.99 | 185.29 | 152.24 | 10503.27 | 0.82 | 0.87 | 19 | 0.6 | 2 | 10 | 333.4788 | 456.2804 | 412.7337 | 333478.8223 | 456280.4367 | 2.9828e-06 | 0.50948 | 412733.6722
32 | 100 | CONCLUIDO | 2.0439 | 48.93 | 45.87 | 196.57 | 2.37 | 14 | 247.78 | 54.38 | 33 | 6 | 60.41 | 30794.11 | 555.13 | 1188.97 | 185.62 | 152.24 | 10669.4 | 0.82 | 0.87 | 19.01 | 0.62 | 2 | 10 | 332.3933 | 454.7952 | 411.3902 | 332393.3383 | 454795.2296 | 2.9817e-06 | 0.50969 | 411390.2112
33 | 100 | CONCLUIDO | 2.0478 | 48.83 | 45.81 | 211.43 | 2.42 | 13 | 249.57 | 54.38 | 34 | 1 | 61.2 | 31014.73 | 554.66 | 1189.18 | 183.49 | 152.24 | 9608.06 | 0.83 | 0.87 | 19.01 | 0.56 | 2 | 10 | 331.4423 | 453.4939 | 410.2131 | 331442.2665 | 453493.9312 | 2.9874e-06 | 0.50865 | 410213.1069
34 | 100 | CONCLUIDO | 2.0479 | 48.83 | 45.81 | 211.42 | 2.48 | 13 | 251.37 | 54.38 | 35 | 0 | 61.99 | 31236.5 | 557.88 | 1189.06 | 183.47 | 152.24 | 9598.86 | 0.83 | 0.87 | 19.01 | 0.56 | 2 | 10 | 332.7953 | 455.3452 | 411.8877 | 332795.2954 | 455345.2051 | 2.9876e-06 | 0.50865 | 411887.6978

## RESULTADOS_6
Unnamed: 0 | Volume de calda [L] | STATUS | Capacidade operacional [ha/h] | Tempo de missao [h] | Tempo util [h] | Tempo por voo [min] | Autonomia Projetada [h] | N° Voos | MTOW [kg] | Massa Estrutura [kg] | Combustível [kg] | Abastecimentos | Massa gerador | Potência gerador [W] | Combustível consumido [L] | Calda cons [L] | Distância percorrida [km] | Distância Pulverizando [km] | RTL ACUMULADO[m] | EOC [km/km] | EOC [h/h] | Tempo de manobra [h] | Tempo rtl_rtw [h] | V pulv [m/s] | V desloc [m/s] | Preço Total por ha Simples [R$/ha] | Preço Total por ha Presumido [R$/ha] | Preço Total por ha Real [R$/ha] | Preço Total Simples [R$] | Preço Total Presumido [R$] | Prod CAPEX [ha/h/R$] | Dias Trabalhados | Preço Total Real [R$]
0 | 40 | CONCLUIDO | 1.3569 | 73.7 | 64.26 | 9.71 | 0.2 | 397 | 89.87 | 37.55 | 1 | 395 | 11.32 | 11317.98 | 544.99 | 1191.65 | 808.32 | 152.24 | 320104.28 | 0.19 | 0.62 | 19.63 | 18.95 | 2 | 10 | 488.589 | 668.509 | 604.7074 | 488588.9517 | 668508.9587 | 2.2486e-06 | 0.76771 | 604707.4019
1 | 40 | CONCLUIDO | 1.7366 | 57.58 | 52.64 | 19.86 | 0.39 | 159 | 91.1 | 37.55 | 2 | 157 | 11.54 | 11468.97 | 438.31 | 1190.24 | 413.85 | 152.24 | 124057.94 | 0.37 | 0.76 | 19.26 | 7.37 | 2 | 10 | 309.5207 | 423.4999 | 383.0817 | 309520.7338 | 423499.9231 | 2.8778e-06 | 0.59979 | 383081.6848
2 | 40 | CONCLUIDO | 1.869 | 53.5 | 49.71 | 30.44 | 0.57 | 98 | 92.32 | 37.55 | 3 | 96 | 11.77 | 11620.34 | 404.83 | 1189.61 | 316.11 | 152.24 | 75493.62 | 0.48 | 0.8 | 19.13 | 4.45 | 2 | 10 | 267.6355 | 366.1907 | 331.242 | 267635.5259 | 366190.7338 | 3.0972e-06 | 0.55729 | 331242.0042
3 | 40 | CONCLUIDO | 1.9337 | 51.71 | 48.45 | 41.53 | 0.75 | 70 | 93.55 | 37.55 | 4 | 68 | 12 | 11772.07 | 384.72 | 1189.39 | 272.74 | 152.24 | 53947.64 | 0.56 | 0.82 | 19.1 | 3.19 | 2 | 10 | 247.8192 | 339.0772 | 306.7162 | 247819.2395 | 339077.2165 | 3.2044e-06 | 0.53865 | 306716.1629
4 | 40 | CONCLUIDO | 1.9748 | 50.64 | 47.68 | 52.98 | 0.93 | 54 | 94.79 | 37.55 | 5 | 52 | 12.23 | 11924.18 | 368.87 | 1189.2 | 247.18 | 152.24 | 41249.18 | 0.62 | 0.83 | 19.06 | 2.42 | 2 | 10 | 234.5937 | 320.9815 | 290.3475 | 234593.738 | 320981.5019 | 3.2725e-06 | 0.5275 | 290347.4779
5 | 40 | CONCLUIDO | 1.9996 | 50.01 | 47.24 | 64.42 | 1.1 | 44 | 96.02 | 37.55 | 6 | 42 | 12.47 | 12076.67 | 354.92 | 1189.19 | 232.06 | 152.24 | 33736.44 | 0.66 | 0.84 | 19.05 | 1.98 | 2 | 10 | 225.0015 | 307.857 | 278.4756 | 225001.5452 | 307857.0405 | 3.3136e-06 | 0.52094 | 278475.5966
6 | 40 | CONCLUIDO | 2.0211 | 49.48 | 46.86 | 78.1 | 1.27 | 36 | 97.26 | 37.55 | 7 | 34 | 12.71 | 12229.54 | 340.69 | 1189.06 | 219.48 | 152.24 | 27486.7 | 0.69 | 0.85 | 19.03 | 1.6 | 2 | 10 | 215.9581 | 295.4833 | 267.2828 | 215958.0629 | 295483.349 | 3.3493e-06 | 0.51542 | 267282.8329
7 | 40 | CONCLUIDO | 2.0314 | 49.23 | 46.68 | 87.53 | 1.43 | 32 | 98.5 | 37.55 | 8 | 12 | 12.95 | 12382.79 | 331.16 | 1189.36 | 212.66 | 152.24 | 24096.99 | 0.72 | 0.85 | 19.05 | 1.43 | 2 | 10 | 210.5335 | 288.0612 | 260.5691 | 210533.5045 | 288061.229 | 3.3663e-06 | 0.51281 | 260569.0696
8 | 40 | CONCLUIDO | 2.033 | 49.19 | 46.66 | 90.32 | 1.59 | 31 | 99.75 | 37.55 | 9 | 0 | 13.2 | 12536.43 | 332.99 | 1189.69 | 211.69 | 152.24 | 23616.46 | 0.72 | 0.85 | 19.06 | 1.41 | 2 | 10 | 211.1247 | 288.8702 | 261.3008 | 211124.7386 | 288870.1815 | 3.369e-06 | 0.5124 | 261300.8168

## RESULTADOS_4
Unnamed: 0 | Volume de calda [L] | STATUS | Capacidade operacional [ha/h] | Tempo de missao [h] | Tempo util [h] | Tempo por voo [min] | Autonomia Projetada [h] | N° Voos | MTOW [kg] | Massa Estrutura [kg] | Combustível [kg] | Abastecimentos | Massa gerador | Potência gerador [W] | Combustível consumido [L] | Calda cons [L] | Distância percorrida [km] | Distância Pulverizando [km] | RTL ACUMULADO[m] | EOC [km/km] | EOC [h/h] | Tempo de manobra [h] | Tempo rtl_rtw [h] | V pulv [m/s] | V desloc [m/s] | Preço Total por ha Simples [R$/ha] | Preço Total por ha Presumido [R$/ha] | Preço Total por ha Real [R$/ha] | Preço Total Simples [R$] | Preço Total Presumido [R$] | Prod CAPEX [ha/h/R$] | Dias Trabalhados | Preço Total Real [R$]
0 | 30 | CONCLUIDO | 1.4951 | 66.88 | 60.14 | 11.46 | 0.24 | 315 | 71.52 | 32.27 | 1 | 313 | 8.25 | 9054.6 | 433 | 1191.42 | 668.5 | 152.24 | 250602.67 | 0.23 | 0.66 | 19.49 | 14.85 | 2 | 10 | 357.8346 | 489.605 | 442.8778 | 357834.5548 | 489605.0244 | 2.563e-06 | 0.69667 | 442877.8081
1 | 30 | CONCLUIDO | 1.8146 | 55.11 | 51.24 | 23.65 | 0.48 | 130 | 72.7 | 32.27 | 2 | 128 | 8.43 | 9200.25 | 357.55 | 1190.11 | 367.58 | 152.24 | 101068.38 | 0.41 | 0.78 | 19.18 | 5.98 | 2 | 10 | 246.4416 | 337.1923 | 305.0111 | 246441.6267 | 337192.3059 | 3.1107e-06 | 0.57406 | 305011.1455
2 | 30 | CONCLUIDO | 1.9227 | 52.01 | 48.92 | 36.69 | 0.71 | 80 | 73.88 | 32.27 | 3 | 78 | 8.61 | 9346.23 | 328.75 | 1189.34 | 288.84 | 152.24 | 61946.44 | 0.53 | 0.81 | 19.12 | 3.66 | 2 | 10 | 216.5669 | 296.3164 | 268.0364 | 216566.9411 | 296316.4431 | 3.296e-06 | 0.54177 | 268036.4176
3 | 30 | CONCLUIDO | 1.9806 | 50.49 | 47.78 | 51.19 | 0.93 | 56 | 75.07 | 32.27 | 4 | 54 | 8.8 | 9492.55 | 306.88 | 1189.41 | 250.51 | 152.24 | 42901.37 | 0.61 | 0.83 | 19.06 | 2.52 | 2 | 10 | 199.2055 | 272.5617 | 246.5488 | 199205.4812 | 272561.7277 | 3.3952e-06 | 0.52594 | 246548.8189
4 | 30 | CONCLUIDO | 2.0121 | 49.7 | 47.19 | 65.84 | 1.15 | 43 | 76.26 | 32.27 | 5 | 31 | 8.99 | 9639.2 | 289.74 | 1189.37 | 230.04 | 152.24 | 32731.35 | 0.66 | 0.84 | 19.06 | 1.93 | 2 | 10 | 187.9496 | 257.161 | 232.6179 | 187949.6423 | 257160.9924 | 3.4492e-06 | 0.51771 | 232617.9082
5 | 30 | CONCLUIDO | 2.0161 | 49.6 | 47.12 | 68.95 | 1.36 | 41 | 77.45 | 32.27 | 6 | 0 | 9.18 | 9786.19 | 289.67 | 1189.59 | 226.73 | 152.24 | 31086.04 | 0.67 | 0.84 | 19.08 | 1.86 | 2 | 10 | 187.4614 | 256.493 | 232.0137 | 187461.4246 | 256492.9914 | 3.4561e-06 | 0.51667 | 232013.6603

## RESULTADOS_1
Unnamed: 0 | Volume de calda [L] | STATUS | Capacidade operacional [ha/h] | Tempo de missao [h] | Tempo util [h] | Tempo por voo [min] | Autonomia Projetada [h] | N° Voos | MTOW [kg] | Massa Estrutura [kg] | Combustível [kg] | Abastecimentos | Massa gerador | Potência gerador [W] | Combustível consumido [L] | Calda cons [L] | Distância percorrida [km] | Distância Pulverizando [km] | RTL ACUMULADO[m] | EOC [km/km] | EOC [h/h] | Tempo de manobra [h] | Tempo rtl_rtw [h] | V pulv [m/s] | V desloc [m/s] | Preço Total por ha Simples [R$/ha] | Preço Total por ha Presumido [R$/ha] | Preço Total por ha Real [R$/ha] | Preço Total Simples [R$] | Preço Total Presumido [R$] | Prod CAPEX [ha/h/R$] | Dias Trabalhados | Preço Total Real [R$]
0 | 15 | CONCLUIDO | 1.7585 | 56.87 | 53.26 | 18.58 | 0.43 | 172 | 39.78 | 19.54 | 1 | 170 | 4.24 | 5140 | 236.98 | 1190.28 | 434.71 | 152.24 | 134421.53 | 0.35 | 0.75 | 19.28 | 7.98 | 2 | 10 | 178.576 | 244.3356 | 221.0166 | 178576.0497 | 244335.6294 | 3.2355e-06 | 0.5924 | 221016.5799
1 | 15 | CONCLUIDO | 1.9383 | 51.59 | 48.99 | 36.29 | 0.84 | 81 | 40.89 | 19.54 | 2 | 6 | 4.35 | 5277.26 | 197.92 | 1190.14 | 288.2 | 152.24 | 61621.49 | 0.53 | 0.81 | 19.2 | 3.73 | 2 | 10 | 140.3804 | 192.0747 | 173.7434 | 140380.4378 | 192074.7081 | 3.5663e-06 | 0.5374 | 173743.3676
2 | 15 | CONCLUIDO | 1.9381 | 51.6 | 49 | 36.29 | 1.22 | 81 | 42.01 | 19.54 | 3 | 0 | 4.46 | 5414.79 | 203.1 | 1190.15 | 287.67 | 152.24 | 61359.49 | 0.53 | 0.81 | 19.22 | 3.74 | 2 | 10 | 142.732 | 195.2922 | 176.6538 | 142731.9625 | 195292.168 | 3.5659e-06 | 0.5375 | 176653.7576

## RESULTADOS_12
Unnamed: 0 | Volume de calda [L] | STATUS | Capacidade operacional [ha/h] | Tempo de missao [h] | Tempo util [h] | Tempo por voo [min] | Autonomia Projetada [h] | N° Voos | MTOW [kg] | Massa Estrutura [kg] | Combustível [kg] | Abastecimentos | Massa gerador | Potência gerador [W] | Combustível consumido [L] | Calda cons [L] | Distância percorrida [km] | Distância Pulverizando [km] | RTL ACUMULADO[m] | EOC [km/km] | EOC [h/h] | Tempo de manobra [h] | Tempo rtl_rtw [h] | V pulv [m/s] | V desloc [m/s] | Preço Total por ha Simples [R$/ha] | Preço Total por ha Presumido [R$/ha] | Preço Total por ha Real [R$/ha] | Preço Total Simples [R$] | Preço Total Presumido [R$] | Prod CAPEX [ha/h/R$] | Dias Trabalhados | Preço Total Real [R$]
0 | 70 | CONCLUIDO | 1.0145 | 98.58 | 77.45 | 7.11 | 0.12 | 654 | 141.81 | 47.83 | 1 | 652 | 22.98 | 17723.39 | 892.3 | 1194.44 | 1257.02 | 152.24 | 543167.69 | 0.12 | 0.51 | 20.04 | 32.12 | 2 | 10 | 1043.5919 | 1427.8885 | 1291.6129 | 1043591.9383 | 1427888.5301 | 1.561e-06 | 1.0269 | 1291612.8528
1 | 70 | CONCLUIDO | 1.534 | 65.19 | 56.2 | 14.41 | 0.25 | 234 | 143.17 | 47.83 | 2 | 232 | 23.34 | 17891.86 | 644.54 | 1191.14 | 534.79 | 152.24 | 184151.68 | 0.28 | 0.71 | 19.37 | 10.92 | 2 | 10 | 500.5149 | 684.8265 | 619.4676 | 500514.858 | 684826.5098 | 2.3604e-06 | 0.67906 | 619467.6289
2 | 70 | CONCLUIDO | 1.7179 | 58.21 | 51.85 | 21.76 | 0.37 | 143 | 144.54 | 47.83 | 3 | 141 | 23.71 | 18060.85 | 589.99 | 1189.89 | 387.91 | 152.24 | 111165.78 | 0.39 | 0.77 | 19.21 | 6.58 | 2 | 10 | 410.3986 | 561.5255 | 507.9343 | 410398.6358 | 561525.519 | 2.6433e-06 | 0.60635 | 507934.3116
3 | 70 | CONCLUIDO | 1.8122 | 55.18 | 49.98 | 29.11 | 0.49 | 103 | 145.92 | 47.83 | 4 | 101 | 24.09 | 18230.35 | 563.8 | 1189.72 | 324.68 | 152.24 | 79751.2 | 0.47 | 0.8 | 19.14 | 4.72 | 2 | 10 | 372.8512 | 510.1515 | 461.4633 | 372851.2181 | 510151.4857 | 2.7884e-06 | 0.57479 | 461463.3439
4 | 70 | CONCLUIDO | 1.871 | 53.45 | 48.91 | 36.68 | 0.6 | 80 | 147.3 | 47.83 | 5 | 78 | 24.47 | 18400.38 | 546.5 | 1189.59 | 288.77 | 152.24 | 61913.14 | 0.53 | 0.81 | 19.1 | 3.65 | 2 | 10 | 351.0873 | 480.3731 | 434.527 | 351087.2878 | 480373.1161 | 2.8789e-06 | 0.55677 | 434526.9801
5 | 70 | CONCLUIDO | 1.9121 | 52.3 | 48.19 | 44.49 | 0.71 | 65 | 148.68 | 47.83 | 6 | 63 | 24.85 | 18570.94 | 533.36 | 1189.39 | 264.52 | 152.24 | 49864.68 | 0.58 | 0.83 | 19.08 | 2.94 | 2 | 10 | 336.2446 | 460.0647 | 416.1568 | 336244.5947 | 460064.6886 | 2.9421e-06 | 0.54479 | 416156.7604
6 | 70 | CONCLUIDO | 1.9396 | 51.56 | 47.74 | 52.08 | 0.83 | 55 | 150.07 | 47.83 | 7 | 53 | 25.24 | 18742.03 | 522.64 | 1189.3 | 249.2 | 152.24 | 42252.67 | 0.61 | 0.83 | 19.06 | 2.48 | 2 | 10 | 325.8577 | 445.8529 | 403.3014 | 325857.7384 | 445852.9335 | 2.9845e-06 | 0.53708 | 403301.3553
7 | 70 | CONCLUIDO | 1.9586 | 51.06 | 47.44 | 59.3 | 0.94 | 48 | 151.46 | 47.83 | 8 | 46 | 25.63 | 18913.66 | 514.25 | 1189.24 | 239.37 | 152.24 | 37372.74 | 0.64 | 0.84 | 19.05 | 2.19 | 2 | 10 | 318.4344 | 435.6961 | 394.1138 | 318434.448 | 435696.0601 | 3.0137e-06 | 0.53187 | 394113.8397
8 | 70 | CONCLUIDO | 1.9765 | 50.59 | 47.15 | 67.36 | 1.04 | 42 | 152.85 | 47.83 | 9 | 40 | 26.03 | 19085.83 | 506.1 | 1189.19 | 229.49 | 152.24 | 32460.23 | 0.66 | 0.84 | 19.04 | 1.9 | 2 | 10 | 311.4497 | 426.1392 | 385.469 | 311449.6667 | 426139.1742 | 3.0412e-06 | 0.52698 | 385469.0495
9 | 70 | CONCLUIDO | 1.9924 | 50.19 | 46.89 | 76.04 | 1.15 | 37 | 154.25 | 47.83 | 10 | 35 | 26.43 | 19258.55 | 497.35 | 1189.23 | 220.75 | 152.24 | 28119.24 | 0.69 | 0.85 | 19.03 | 1.64 | 2 | 10 | 304.6864 | 416.8854 | 377.0984 | 304686.3868 | 416885.3562 | 3.0657e-06 | 0.52281 | 377098.4029
10 | 70 | CONCLUIDO | 2.0044 | 49.89 | 46.71 | 84.92 | 1.25 | 33 | 155.66 | 47.83 | 11 | 31 | 26.83 | 19431.82 | 489.44 | 1189.13 | 214.27 | 152.24 | 24896.86 | 0.71 | 0.85 | 19.03 | 1.46 | 2 | 10 | 299.1146 | 409.2617 | 370.2024 | 299114.5537 | 409261.7284 | 3.0842e-06 | 0.51969 | 370202.3635
11 | 70 | CONCLUIDO | 2.0136 | 49.66 | 46.57 | 93.13 | 1.35 | 30 | 157.07 | 47.83 | 12 | 28 | 27.24 | 19605.66 | 482.81 | 1189.08 | 209.57 | 152.24 | 22564.32 | 0.73 | 0.85 | 19.02 | 1.31 | 2 | 10 | 294.6396 | 403.1388 | 364.6638 | 294639.5603 | 403138.845 | 3.0983e-06 | 0.51729 | 364663.8394
12 | 70 | CONCLUIDO | 2.0187 | 49.54 | 46.5 | 99.64 | 1.45 | 28 | 158.48 | 47.83 | 13 | 26 | 27.65 | 19780.06 | 475.25 | 1188.99 | 207.33 | 152.24 | 21453.47 | 0.73 | 0.86 | 19.02 | 1.25 | 2 | 10 | 290.5146 | 397.4948 | 359.5585 | 290514.5611 | 397494.8391 | 3.1062e-06 | 0.51604 | 359558.4895
13 | 70 | CONCLUIDO | 2.0279 | 49.31 | 46.36 | 111.27 | 1.55 | 25 | 159.9 | 47.83 | 14 | 23 | 28.07 | 19955.16 | 467.92 | 1189.06 | 202.44 | 152.24 | 19024.84 | 0.75 | 0.86 | 19.02 | 1.11 | 2 | 10 | 285.8095 | 391.0572 | 353.7352 | 285809.4883 | 391057.1509 | 3.1203e-06 | 0.51365 | 353735.2053
14 | 70 | CONCLUIDO | 2.0345 | 49.15 | 46.26 | 120.68 | 1.65 | 23 | 161.32 | 47.83 | 15 | 21 | 28.5 | 20130.71 | 461.07 | 1189.06 | 199.35 | 152.24 | 17488.04 | 0.76 | 0.86 | 19.01 | 1.01 | 2 | 10 | 281.7801 | 385.5439 | 348.7481 | 281780.0671 | 385543.9191 | 3.1305e-06 | 0.51198 | 348748.1485
15 | 70 | CONCLUIDO | 2.038 | 49.07 | 46.2 | 126.01 | 1.74 | 22 | 162.75 | 47.83 | 16 | 20 | 28.92 | 20306.85 | 455.8 | 1189.02 | 197.49 | 152.24 | 16562.77 | 0.77 | 0.86 | 19.01 | 0.95 | 2 | 10 | 278.9422 | 381.661 | 345.2358 | 278942.1609 | 381660.9706 | 3.1359e-06 | 0.51115 | 345235.7833
16 | 70 | CONCLUIDO | 2.0438 | 48.93 | 46.12 | 138.36 | 1.83 | 20 | 164.19 | 47.83 | 17 | 17 | 29.36 | 20483.57 | 447.86 | 1188.94 | 194.44 | 152.24 | 15046.67 | 0.78 | 0.86 | 19.01 | 0.87 | 2 | 10 | 274.6324 | 375.7642 | 339.9018 | 274632.4314 | 375764.2086 | 3.1448e-06 | 0.50969 | 339901.7999
17 | 70 | CONCLUIDO | 2.0472 | 48.85 | 46.07 | 145.48 | 1.93 | 19 | 165.62 | 47.83 | 18 | 12 | 29.8 | 20660.89 | 442.78 | 1189.09 | 192.52 | 152.24 | 14092.87 | 0.79 | 0.86 | 19.01 | 0.82 | 2 | 10 | 271.931 | 372.068 | 336.5584 | 271931.0353 | 372068.0393 | 3.15e-06 | 0.50885 | 336558.3878
18 | 70 | CONCLUIDO | 2.046 | 48.88 | 46.1 | 145.58 | 2.02 | 19 | 167.07 | 47.83 | 19 | 4 | 30.24 | 20838.81 | 441.14 | 1189.19 | 193.07 | 152.24 | 14367.52 | 0.79 | 0.86 | 19.03 | 0.85 | 2 | 10 | 271.4442 | 371.4019 | 335.9558 | 271444.1535 | 371401.866 | 3.1482e-06 | 0.50917 | 335955.7932
19 | 70 | CONCLUIDO | 2.0502 | 48.78 | 46.03 | 153.43 | 2.1 | 18 | 168.51 | 47.83 | 20 | 0 | 30.69 | 21017.33 | 442.51 | 1189.08 | 190.84 | 152.24 | 13257.37 | 0.8 | 0.86 | 19.02 | 0.78 | 2 | 10 | 271.3511 | 371.2745 | 335.8406 | 271351.063 | 371274.4956 | 3.1546e-06 | 0.50813 | 335840.5788

## RESULTADOS_16
Unnamed: 0 | Volume de calda [L] | STATUS | Capacidade operacional [ha/h] | Tempo de missao [h] | Tempo util [h] | Tempo por voo [min] | Autonomia Projetada [h] | N° Voos | MTOW [kg] | Massa Estrutura [kg] | Combustível [kg] | Abastecimentos | Massa gerador | Potência gerador [W] | Combustível consumido [L] | Calda cons [L] | Distância percorrida [km] | Distância Pulverizando [km] | RTL ACUMULADO[m] | EOC [km/km] | EOC [h/h] | Tempo de manobra [h] | Tempo rtl_rtw [h] | V pulv [m/s] | V desloc [m/s] | Preço Total por ha Simples [R$/ha] | Preço Total por ha Presumido [R$/ha] | Preço Total por ha Real [R$/ha] | Preço Total Simples [R$] | Preço Total Presumido [R$] | Prod CAPEX [ha/h/R$] | Dias Trabalhados | Preço Total Real [R$]
0 | 90 | CONCLUIDO | 0.8152 | 122.67 | 89.24 | 6.14 | 0.1 | 872 | 176.73 | 52.44 | 1 | 870 | 33.29 | 22031.19 | 1184.05 | 1195.38 | 1658.74 | 152.24 | 742938.99 | 0.09 | 0.45 | 20.41 | 43.89 | 2 | 10 | 1703.6578 | 2331.0198 | 2108.5506 | 1703657.849 | 2331019.8291 | 1.2087e-06 | 1.2778 | 2108550.5682
1 | 90 | CONCLUIDO | 1.4092 | 70.96 | 58.52 | 12.45 | 0.2 | 282 | 178.21 | 52.44 | 2 | 280 | 33.77 | 22213.89 | 775.82 | 1191.16 | 614.33 | 152.24 | 223681.51 | 0.25 | 0.68 | 19.42 | 13.24 | 2 | 10 | 647.6458 | 886.1376 | 801.5659 | 647645.8379 | 886137.6075 | 2.0895e-06 | 0.73917 | 801565.8779
2 | 90 | CONCLUIDO | 1.6245 | 61.56 | 53.09 | 18.74 | 0.3 | 170 | 179.7 | 52.44 | 3 | 168 | 34.26 | 22397.24 | 700.92 | 1190.06 | 429.85 | 152.24 | 132003.04 | 0.35 | 0.75 | 19.25 | 7.82 | 2 | 10 | 508.6429 | 695.9476 | 629.5274 | 508642.8735 | 695947.6192 | 2.4087e-06 | 0.64125 | 629527.3552
3 | 90 | CONCLUIDO | 1.7382 | 57.53 | 50.81 | 25.19 | 0.39 | 121 | 181.19 | 52.44 | 4 | 119 | 34.75 | 22581.25 | 667.23 | 1189.98 | 352.23 | 152.24 | 93435.81 | 0.43 | 0.78 | 19.19 | 5.54 | 2 | 10 | 453.4062 | 620.3704 | 561.1631 | 453406.2359 | 620370.4148 | 2.5773e-06 | 0.59927 | 561163.1331
4 | 90 | CONCLUIDO | 1.804 | 55.43 | 49.63 | 31.35 | 0.49 | 95 | 182.69 | 52.44 | 5 | 93 | 35.25 | 22766.06 | 648.24 | 1189.56 | 313.21 | 152.24 | 74055.79 | 0.49 | 0.8 | 19.13 | 4.37 | 2 | 10 | 425.1715 | 581.7384 | 526.2181 | 425171.5074 | 581738.4137 | 2.6749e-06 | 0.5774 | 526218.1159
5 | 90 | CONCLUIDO | 1.8552 | 53.9 | 48.74 | 37.98 | 0.58 | 77 | 184.19 | 52.44 | 6 | 75 | 35.75 | 22951.43 | 633.01 | 1189.6 | 282.97 | 152.24 | 59029.4 | 0.54 | 0.82 | 19.1 | 3.48 | 2 | 10 | 404.4345 | 553.3651 | 500.5527 | 404434.4815 | 553365.0999 | 2.7508e-06 | 0.56146 | 500552.7114
6 | 90 | CONCLUIDO | 1.8893 | 52.93 | 48.2 | 44.49 | 0.67 | 65 | 185.7 | 52.44 | 7 | 63 | 36.26 | 23137.49 | 622.29 | 1189.46 | 264.43 | 152.24 | 49816.59 | 0.58 | 0.83 | 19.09 | 2.94 | 2 | 10 | 391.0918 | 535.1091 | 484.039 | 391091.8211 | 535109.0834 | 2.8013e-06 | 0.55135 | 484039.0235
7 | 90 | CONCLUIDO | 1.9157 | 52.2 | 47.79 | 51.2 | 0.76 | 56 | 187.22 | 52.44 | 8 | 54 | 36.78 | 23324.24 | 612.89 | 1189.38 | 250.83 | 152.24 | 43064.53 | 0.61 | 0.83 | 19.07 | 2.53 | 2 | 10 | 380.6046 | 520.76 | 471.0594 | 380604.5774 | 520759.9739 | 2.8405e-06 | 0.54375 | 471059.3729
8 | 90 | CONCLUIDO | 1.9326 | 51.74 | 47.55 | 57.05 | 0.85 | 50 | 188.74 | 52.44 | 9 | 48 | 37.3 | 23511.69 | 606.4 | 1189.21 | 242.3 | 152.24 | 38828.76 | 0.63 | 0.84 | 19.07 | 2.29 | 2 | 10 | 373.8746 | 511.5517 | 462.7299 | 373874.5925 | 511551.7117 | 2.8655e-06 | 0.53896 | 462729.9343
9 | 90 | CONCLUIDO | 1.9524 | 51.22 | 47.23 | 64.41 | 0.93 | 44 | 190.26 | 52.44 | 10 | 42 | 37.82 | 23699.85 | 598.87 | 1189.35 | 232.06 | 152.24 | 33740.18 | 0.66 | 0.84 | 19.05 | 1.98 | 2 | 10 | 366.0923 | 500.9037 | 453.0982 | 366092.3476 | 500903.7008 | 2.8949e-06 | 0.53354 | 453098.1546
10 | 90 | CONCLUIDO | 1.9648 | 50.9 | 47.05 | 70.58 | 1.02 | 40 | 191.79 | 52.44 | 11 | 38 | 38.35 | 23888.73 | 592.72 | 1189.04 | 225.82 | 152.24 | 30639.37 | 0.67 | 0.85 | 19.05 | 1.8 | 2 | 10 | 360.704 | 493.5312 | 446.4293 | 360704.0403 | 493531.181 | 2.9133e-06 | 0.53021 | 446429.2578
11 | 90 | CONCLUIDO | 1.9772 | 50.58 | 46.88 | 78.13 | 1.1 | 36 | 193.33 | 52.44 | 12 | 34 | 38.89 | 24078.33 | 586.34 | 1189.06 | 219.87 | 152.24 | 27682.52 | 0.69 | 0.85 | 19.04 | 1.62 | 2 | 10 | 355.3019 | 486.1398 | 439.7433 | 355301.9418 | 486139.7916 | 2.9317e-06 | 0.52687 | 439743.2922
12 | 90 | CONCLUIDO | 1.9874 | 50.32 | 46.72 | 84.95 | 1.18 | 33 | 194.88 | 52.44 | 13 | 31 | 39.43 | 24268.67 | 580.58 | 1189.24 | 214.81 | 152.24 | 25170.02 | 0.71 | 0.85 | 19.03 | 1.47 | 2 | 10 | 350.6444 | 479.7671 | 433.9788 | 350644.3503 | 479767.0694 | 2.9468e-06 | 0.52417 | 433978.7736
13 | 90 | CONCLUIDO | 1.9932 | 50.17 | 46.65 | 90.28 | 1.27 | 31 | 196.42 | 52.44 | 14 | 29 | 39.98 | 24459.75 | 576.89 | 1189.12 | 212.26 | 152.24 | 23903.07 | 0.72 | 0.85 | 19.03 | 1.39 | 2 | 10 | 347.8776 | 475.9815 | 430.5545 | 347877.6046 | 475981.4858 | 2.9554e-06 | 0.5226 | 430554.4809
14 | 90 | CONCLUIDO | 2.0004 | 49.99 | 46.54 | 96.29 | 1.35 | 29 | 197.98 | 52.44 | 15 | 27 | 40.54 | 24651.58 | 571.77 | 1188.93 | 208.73 | 152.24 | 22148.59 | 0.73 | 0.85 | 19.02 | 1.29 | 2 | 10 | 344.185 | 470.9291 | 425.9843 | 344185.0055 | 470929.1089 | 2.9661e-06 | 0.52073 | 425984.2957
15 | 90 | CONCLUIDO | 2.0063 | 49.84 | 46.46 | 103.25 | 1.42 | 27 | 199.54 | 52.44 | 16 | 25 | 41.1 | 24844.17 | 567.15 | 1189.11 | 206.11 | 152.24 | 20846.93 | 0.74 | 0.86 | 19.02 | 1.21 | 2 | 10 | 341.0146 | 466.5912 | 422.0604 | 341014.5891 | 466591.2053 | 2.9748e-06 | 0.51917 | 422060.3955
16 | 90 | CONCLUIDO | 2.0139 | 49.66 | 46.35 | 111.23 | 1.5 | 25 | 201.11 | 52.44 | 17 | 23 | 41.67 | 25037.53 | 560.86 | 1188.98 | 202.11 | 152.24 | 18858.85 | 0.75 | 0.86 | 19.02 | 1.1 | 2 | 10 | 336.7982 | 460.8222 | 416.842 | 336798.2494 | 460822.2233 | 2.9861e-06 | 0.51729 | 416841.9971
17 | 90 | CONCLUIDO | 2.0166 | 49.59 | 46.31 | 115.78 | 1.58 | 24 | 202.68 | 52.44 | 18 | 22 | 42.24 | 25231.66 | 556.3 | 1189.07 | 201.03 | 152.24 | 18322.72 | 0.76 | 0.86 | 19.01 | 1.06 | 2 | 10 | 334.3019 | 457.4067 | 413.7524 | 334301.9434 | 457406.6674 | 2.9901e-06 | 0.51656 | 413752.417
18 | 90 | CONCLUIDO | 2.0246 | 49.39 | 46.19 | 125.97 | 1.65 | 22 | 204.26 | 52.44 | 19 | 20 | 42.82 | 25426.72 | 551.62 | 1188.91 | 196.94 | 152.24 | 16289.99 | 0.77 | 0.86 | 19.01 | 0.94 | 2 | 10 | 330.7398 | 452.5328 | 409.3437 | 330739.8343 | 452532.8325 | 3.002e-06 | 0.51448 | 409343.7341
19 | 90 | CONCLUIDO | 2.0266 | 49.34 | 46.18 | 131.93 | 1.73 | 21 | 205.85 | 52.44 | 20 | 19 | 43.41 | 25622.45 | 546.87 | 1188.98 | 196.49 | 152.24 | 16066.87 | 0.77 | 0.86 | 19.01 | 0.92 | 2 | 10 | 328.3547 | 449.2693 | 406.3917 | 328354.6625 | 449269.3353 | 3.0049e-06 | 0.51396 | 406391.7005
20 | 90 | CONCLUIDO | 2.0312 | 49.23 | 46.1 | 138.3 | 1.8 | 20 | 207.45 | 52.44 | 21 | 18 | 44 | 25818.99 | 543.41 | 1189.01 | 193.98 | 152.24 | 14819.87 | 0.78 | 0.86 | 19 | 0.85 | 2 | 10 | 325.9756 | 446.0142 | 403.4472 | 325975.6008 | 446014.1981 | 3.0117e-06 | 0.51281 | 403447.229
21 | 90 | CONCLUIDO | 2.0343 | 49.16 | 46.06 | 145.45 | 1.87 | 19 | 209.05 | 52.44 | 22 | 17 | 44.6 | 26016.35 | 538.51 | 1188.97 | 192.67 | 152.24 | 14169.92 | 0.79 | 0.86 | 19 | 0.81 | 2 | 10 | 323.3063 | 442.362 | 400.1436 | 323306.3382 | 442361.9952 | 3.0163e-06 | 0.51208 | 400143.5873
22 | 90 | CONCLUIDO | 2.0374 | 49.08 | 46.02 | 153.41 | 1.94 | 18 | 210.65 | 52.44 | 23 | 16 | 45.21 | 26214.54 | 533.37 | 1188.93 | 191.36 | 152.24 | 13517.48 | 0.8 | 0.86 | 19 | 0.77 | 2 | 10 | 320.5423 | 438.5801 | 396.7227 | 320542.3189 | 438580.142 | 3.0209e-06 | 0.51125 | 396722.6688
23 | 90 | CONCLUIDO | 2.0408 | 49 | 45.98 | 162.27 | 2.01 | 17 | 212.27 | 52.44 | 24 | 15 | 45.82 | 26413.56 | 527.97 | 1188.98 | 189.64 | 152.24 | 12662.72 | 0.8 | 0.86 | 19 | 0.72 | 2 | 10 | 317.6295 | 434.5947 | 393.1176 | 317629.5058 | 434594.7026 | 3.026e-06 | 0.51042 | 393117.5942
24 | 90 | CONCLUIDO | 2.0442 | 48.92 | 45.93 | 172.23 | 2.08 | 16 | 213.89 | 52.44 | 25 | 14 | 46.44 | 26613.43 | 521.28 | 1188.97 | 187.97 | 152.24 | 11831.94 | 0.81 | 0.87 | 19 | 0.68 | 2 | 10 | 314.1575 | 429.8442 | 388.8205 | 314157.531 | 429844.1935 | 3.031e-06 | 0.50958 | 388820.467
25 | 90 | CONCLUIDO | 2.0441 | 48.92 | 45.93 | 172.25 | 2.14 | 16 | 215.51 | 52.44 | 26 | 13 | 47.07 | 26814.17 | 520.4 | 1188.94 | 188.24 | 152.24 | 11965.73 | 0.81 | 0.87 | 19 | 0.68 | 2 | 10 | 313.7979 | 429.3521 | 388.3754 | 313797.8985 | 429352.1285 | 3.0309e-06 | 0.50958 | 388375.364
26 | 90 | CONCLUIDO | 2.0478 | 48.83 | 45.88 | 183.52 | 2.21 | 15 | 217.15 | 52.44 | 27 | 10 | 47.71 | 27015.77 | 516.78 | 1188.96 | 186.25 | 152.24 | 10976.86 | 0.82 | 0.87 | 19 | 0.63 | 2 | 10 | 311.5979 | 426.342 | 385.6525 | 311597.9096 | 426342.0066 | 3.0364e-06 | 0.50865 | 385652.5239
27 | 90 | CONCLUIDO | 2.0468 | 48.86 | 45.9 | 183.61 | 2.27 | 15 | 218.79 | 52.44 | 28 | 2 | 48.35 | 27218.26 | 514.29 | 1189.18 | 186.83 | 152.24 | 11269.11 | 0.81 | 0.87 | 19.01 | 0.65 | 2 | 10 | 310.729 | 425.1531 | 384.5771 | 310728.9875 | 425153.1091 | 3.0349e-06 | 0.50896 | 384577.093
28 | 90 | CONCLUIDO | 2.047 | 48.85 | 45.9 | 183.6 | 2.34 | 15 | 220.44 | 52.44 | 29 | 0 | 49 | 27421.64 | 516.49 | 1188.97 | 186.75 | 152.24 | 11225.99 | 0.82 | 0.87 | 19.01 | 0.65 | 2 | 10 | 311.6344 | 426.392 | 385.6977 | 311634.4215 | 426391.9638 | 3.0352e-06 | 0.50885 | 385697.7132

## RESULTADOS_0
Unnamed: 0 | Volume de calda [L] | STATUS | Capacidade operacional [ha/h] | Tempo de missao [h] | Tempo util [h] | Tempo por voo [min] | Autonomia Projetada [h] | N° Voos | MTOW [kg] | Massa Estrutura [kg] | Combustível [kg] | Abastecimentos | Massa gerador | Potência gerador [W] | Combustível consumido [L] | Calda cons [L] | Distância percorrida [km] | Distância Pulverizando [km] | RTL ACUMULADO[m] | EOC [km/km] | EOC [h/h] | Tempo de manobra [h] | Tempo rtl_rtw [h] | V pulv [m/s] | V desloc [m/s] | Preço Total por ha Simples [R$/ha] | Preço Total por ha Presumido [R$/ha] | Preço Total por ha Real [R$/ha] | Preço Total Simples [R$] | Preço Total Presumido [R$] | Prod CAPEX [ha/h/R$] | Dias Trabalhados | Preço Total Real [R$]
0 | 10 | CONCLUIDO | 1.858 | 53.82 | 50.83 | 25.21 | 0.64 | 121 | 26.11 | 12.1 | 1 | 6 | 3.01 | 3454.41 | 146.93 | 1191.21 | 348.02 | 152.24 | 91333.62 | 0.44 | 0.78 | 19.32 | 5.56 | 2 | 10 | 116.4001 | 159.2637 | 144.0638 | 116400.0975 | 159263.7486 | 3.5399e-06 | 0.56063 | 144063.84
1 | 10 | CONCLUIDO | 1.8592 | 53.79 | 50.81 | 25.4 | 1.23 | 120 | 27.2 | 12.1 | 2 | 0 | 3.1 | 3588.35 | 152.83 | 1190.96 | 346.7 | 152.24 | 90676.43 | 0.44 | 0.78 | 19.34 | 5.54 | 2 | 10 | 119.0717 | 162.9192 | 147.3704 | 119071.6984 | 162919.1509 | 3.5422e-06 | 0.56031 | 147370.3758

## RESULTADOS_7
Unnamed: 0 | Volume de calda [L] | STATUS | Capacidade operacional [ha/h] | Tempo de missao [h] | Tempo util [h] | Tempo por voo [min] | Autonomia Projetada [h] | N° Voos | MTOW [kg] | Massa Estrutura [kg] | Combustível [kg] | Abastecimentos | Massa gerador | Potência gerador [W] | Combustível consumido [L] | Calda cons [L] | Distância percorrida [km] | Distância Pulverizando [km] | RTL ACUMULADO[m] | EOC [km/km] | EOC [h/h] | Tempo de manobra [h] | Tempo rtl_rtw [h] | V pulv [m/s] | V desloc [m/s] | Preço Total por ha Simples [R$/ha] | Preço Total por ha Presumido [R$/ha] | Preço Total por ha Real [R$/ha] | Preço Total Simples [R$] | Preço Total Presumido [R$] | Prod CAPEX [ha/h/R$] | Dias Trabalhados | Preço Total Real [R$]
0 | 45 | CONCLUIDO | 1.294 | 77.28 | 66.29 | 9.08 | 0.18 | 438 | 98.71 | 39.72 | 1 | 436 | 12.99 | 12407.75 | 599.93 | 1192.44 | 876.85 | 152.24 | 354163.6 | 0.17 | 0.6 | 19.7 | 20.98 | 2 | 10 | 560.8602 | 767.3937 | 694.1547 | 560860.1979 | 767393.6662 | 2.1131e-06 | 0.805 | 694154.6917
1 | 45 | CONCLUIDO | 1.7025 | 58.74 | 53.21 | 18.56 | 0.35 | 172 | 99.95 | 39.72 | 2 | 170 | 13.24 | 12561.45 | 474.56 | 1190.19 | 434.08 | 152.24 | 134109.6 | 0.35 | 0.75 | 19.25 | 7.94 | 2 | 10 | 339.552 | 464.59 | 420.2502 | 339551.9643 | 464589.9775 | 2.7802e-06 | 0.61188 | 420250.1621
2 | 45 | CONCLUIDO | 1.8389 | 54.38 | 50.19 | 28.15 | 0.52 | 107 | 101.2 | 39.72 | 3 | 105 | 13.49 | 12715.54 | 439.31 | 1189.55 | 332.09 | 152.24 | 83435.28 | 0.46 | 0.79 | 19.15 | 4.93 | 2 | 10 | 292.8778 | 400.7283 | 362.4833 | 292877.761 | 400728.2734 | 3.0029e-06 | 0.56646 | 362483.3294
3 | 45 | CONCLUIDO | 1.9141 | 52.24 | 48.69 | 38.44 | 0.69 | 76 | 102.45 | 39.72 | 4 | 74 | 13.74 | 12870.03 | 417.91 | 1189.52 | 281.11 | 152.24 | 58102.73 | 0.54 | 0.82 | 19.11 | 3.43 | 2 | 10 | 269.3538 | 368.5417 | 333.3686 | 269353.7877 | 368541.7354 | 3.1257e-06 | 0.54417 | 333368.6294
4 | 45 | CONCLUIDO | 1.9565 | 51.11 | 47.91 | 48.72 | 0.85 | 59 | 103.71 | 39.72 | 5 | 57 | 14 | 13024.91 | 402.77 | 1189.19 | 254.93 | 152.24 | 45096.84 | 0.6 | 0.83 | 19.07 | 2.66 | 2 | 10 | 255.6202 | 349.7508 | 316.3711 | 255620.1912 | 349750.8228 | 3.195e-06 | 0.5324 | 316371.0952
5 | 45 | CONCLUIDO | 1.9849 | 50.38 | 47.4 | 59.26 | 1.01 | 48 | 104.97 | 39.72 | 6 | 46 | 14.25 | 13180.19 | 389.68 | 1189.23 | 237.82 | 152.24 | 36596.63 | 0.64 | 0.84 | 19.05 | 2.15 | 2 | 10 | 245.4745 | 335.8691 | 303.8142 | 245474.5187 | 335869.0661 | 3.2413e-06 | 0.52479 | 303814.1938
6 | 45 | CONCLUIDO | 2.0061 | 49.85 | 47.04 | 70.56 | 1.16 | 40 | 106.23 | 39.72 | 7 | 38 | 14.52 | 13335.87 | 377.13 | 1189.14 | 225.61 | 152.24 | 30533.74 | 0.67 | 0.85 | 19.04 | 1.78 | 2 | 10 | 236.9132 | 324.1551 | 293.2182 | 236913.1889 | 324155.077 | 3.276e-06 | 0.51927 | 293218.1714
7 | 45 | CONCLUIDO | 2.0223 | 49.45 | 46.76 | 82.52 | 1.31 | 34 | 107.5 | 39.72 | 8 | 32 | 14.78 | 13491.96 | 364.52 | 1189.02 | 216.02 | 152.24 | 25768.02 | 0.7 | 0.85 | 19.03 | 1.51 | 2 | 10 | 229.1845 | 313.5803 | 283.6526 | 229184.4582 | 313580.2866 | 3.3024e-06 | 0.5151 | 283652.6242
8 | 45 | CONCLUIDO | 2.0331 | 49.19 | 46.58 | 93.16 | 1.46 | 30 | 108.77 | 39.72 | 9 | 25 | 15.05 | 13648.58 | 352.59 | 1189.1 | 209.9 | 152.24 | 22727.7 | 0.73 | 0.85 | 19.03 | 1.33 | 2 | 10 | 222.6014 | 304.573 | 275.505 | 222601.3693 | 304573.014 | 3.32e-06 | 0.5124 | 275504.993
9 | 45 | CONCLUIDO | 2.0385 | 49.06 | 46.49 | 99.63 | 1.6 | 28 | 110.04 | 39.72 | 10 | 1 | 15.32 | 13805.5 | 349.99 | 1189.21 | 205.98 | 152.24 | 20779.16 | 0.74 | 0.86 | 19.05 | 1.24 | 2 | 10 | 220.7733 | 302.0717 | 273.2424 | 220773.2615 | 302071.7163 | 3.3289e-06 | 0.51104 | 273242.4156
10 | 45 | CONCLUIDO | 2.0383 | 49.06 | 46.5 | 99.64 | 1.74 | 28 | 111.32 | 39.72 | 11 | 0 | 15.6 | 13962.83 | 353.85 | 1189.24 | 206.18 | 152.24 | 20876.18 | 0.74 | 0.86 | 19.05 | 1.24 | 2 | 10 | 222.4582 | 304.3772 | 275.3278 | 222458.2243 | 304377.1567 | 3.3285e-06 | 0.51104 | 275327.8281

## RESULTADOS_10
Unnamed: 0 | Volume de calda [L] | STATUS | Capacidade operacional [ha/h] | Tempo de missao [h] | Tempo util [h] | Tempo por voo [min] | Autonomia Projetada [h] | N° Voos | MTOW [kg] | Massa Estrutura [kg] | Combustível [kg] | Abastecimentos | Massa gerador | Potência gerador [W] | Combustível consumido [L] | Calda cons [L] | Distância percorrida [km] | Distância Pulverizando [km] | RTL ACUMULADO[m] | EOC [km/km] | EOC [h/h] | Tempo de manobra [h] | Tempo rtl_rtw [h] | V pulv [m/s] | V desloc [m/s] | Preço Total por ha Simples [R$/ha] | Preço Total por ha Presumido [R$/ha] | Preço Total por ha Real [R$/ha] | Preço Total Simples [R$] | Preço Total Presumido [R$] | Prod CAPEX [ha/h/R$] | Dias Trabalhados | Preço Total Real [R$]
0 | 60 | CONCLUIDO | 1.1212 | 89.19 | 72.67 | 7.74 | 0.14 | 563 | 124.63 | 45 | 1 | 561 | 18.64 | 15605.44 | 769.4 | 1193.65 | 1093.78 | 152.24 | 462002.48 | 0.14 | 0.55 | 19.9 | 27.35 | 2 | 10 | 819.6858 | 1121.5303 | 1014.493 | 819685.8168 | 1121530.2966 | 1.7628e-06 | 0.92906 | 1014493.0191
1 | 60 | CONCLUIDO | 1.5987 | 62.55 | 55.05 | 15.73 | 0.28 | 210 | 125.95 | 45 | 2 | 208 | 18.95 | 15767.7 | 578.61 | 1190.29 | 496.51 | 152.24 | 165132.74 | 0.31 | 0.72 | 19.31 | 9.78 | 2 | 10 | 434.37 | 594.3242 | 537.6027 | 434369.9894 | 594324.1825 | 2.5135e-06 | 0.65156 | 537602.7167
2 | 60 | CONCLUIDO | 1.7666 | 56.61 | 51.18 | 23.8 | 0.42 | 129 | 127.27 | 45 | 3 | 127 | 19.27 | 15930.42 | 532.16 | 1189.88 | 365.79 | 152.24 | 100176.87 | 0.42 | 0.78 | 19.17 | 5.91 | 2 | 10 | 362.9804 | 496.6458 | 449.2467 | 362980.4358 | 496645.8459 | 2.7775e-06 | 0.58969 | 449246.6634
3 | 60 | CONCLUIDO | 1.8516 | 54.01 | 49.5 | 31.93 | 0.55 | 93 | 128.59 | 45 | 4 | 91 | 19.59 | 16093.6 | 508.51 | 1189.7 | 308.81 | 152.24 | 71869.91 | 0.49 | 0.8 | 19.12 | 4.24 | 2 | 10 | 332.2193 | 454.5571 | 411.1748 | 332219.3294 | 454557.1429 | 2.9111e-06 | 0.5626 | 411174.8472
4 | 60 | CONCLUIDO | 1.9049 | 52.5 | 48.52 | 40.44 | 0.68 | 72 | 129.92 | 45 | 5 | 70 | 19.92 | 16257.24 | 492.22 | 1189.16 | 275.45 | 152.24 | 55291.71 | 0.55 | 0.82 | 19.1 | 3.27 | 2 | 10 | 313.7931 | 429.3456 | 388.3694 | 313793.1067 | 429345.5722 | 2.9949e-06 | 0.54688 | 388369.4334
5 | 60 | CONCLUIDO | 1.9401 | 51.54 | 47.9 | 48.71 | 0.81 | 59 | 131.25 | 45 | 6 | 57 | 20.25 | 16421.36 | 479.22 | 1189.34 | 254.75 | 152.24 | 45008.48 | 0.6 | 0.83 | 19.07 | 2.65 | 2 | 10 | 301.2201 | 412.1426 | 372.8083 | 301220.0673 | 412142.585 | 3.0503e-06 | 0.53687 | 372808.2751
6 | 60 | CONCLUIDO | 1.9669 | 50.84 | 47.46 | 58.11 | 0.93 | 49 | 132.58 | 45 | 7 | 47 | 20.59 | 16585.95 | 468.28 | 1189.11 | 239.64 | 152.24 | 37501.72 | 0.64 | 0.84 | 19.05 | 2.2 | 2 | 10 | 291.5428 | 398.9017 | 360.8311 | 291542.783 | 398901.6977 | 3.0924e-06 | 0.52958 | 360831.0795
7 | 60 | CONCLUIDO | 1.9839 | 50.41 | 47.17 | 65.82 | 1.06 | 43 | 133.92 | 45 | 8 | 41 | 20.93 | 16751.02 | 459.18 | 1189.2 | 230.46 | 152.24 | 32941.36 | 0.66 | 0.84 | 19.04 | 1.92 | 2 | 10 | 284.5732 | 389.3656 | 352.2051 | 284573.1848 | 389365.5859 | 3.1191e-06 | 0.5251 | 352205.0809
8 | 60 | CONCLUIDO | 2.0011 | 49.97 | 46.89 | 76.04 | 1.18 | 37 | 135.27 | 45 | 9 | 35 | 21.27 | 16916.71 | 449.98 | 1189.08 | 220.93 | 152.24 | 28205.96 | 0.69 | 0.85 | 19.03 | 1.64 | 2 | 10 | 277.6674 | 379.9167 | 343.658 | 277667.3652 | 379916.7389 | 3.1462e-06 | 0.52052 | 343658.0185
9 | 60 | CONCLUIDO | 2.0128 | 49.68 | 46.71 | 84.92 | 1.29 | 33 | 136.61 | 45 | 10 | 31 | 21.61 | 17082.76 | 441.13 | 1189.17 | 214.28 | 152.24 | 24900.77 | 0.71 | 0.85 | 19.03 | 1.45 | 2 | 10 | 271.9337 | 372.0716 | 336.5617 | 271933.6719 | 372071.6468 | 3.1646e-06 | 0.5175 | 336561.651
10 | 60 | CONCLUIDO | 2.0213 | 49.47 | 46.58 | 93.15 | 1.41 | 30 | 137.96 | 45 | 11 | 28 | 21.96 | 17249.3 | 432.05 | 1189.02 | 209.9 | 152.24 | 22729.16 | 0.73 | 0.85 | 19.02 | 1.32 | 2 | 10 | 266.6693 | 364.8687 | 330.0461 | 266669.2769 | 364868.6693 | 3.1779e-06 | 0.51531 | 330046.1156
11 | 60 | CONCLUIDO | 2.0287 | 49.29 | 46.47 | 103.27 | 1.52 | 27 | 139.32 | 45 | 12 | 25 | 22.32 | 17416.34 | 425.47 | 1189.08 | 206.4 | 152.24 | 20990.67 | 0.74 | 0.86 | 19.02 | 1.22 | 2 | 10 | 262.696 | 359.4323 | 325.1286 | 262696.0446 | 359432.3176 | 3.1896e-06 | 0.51344 | 325128.6016
12 | 60 | CONCLUIDO | 2.039 | 49.04 | 46.3 | 115.74 | 1.63 | 24 | 140.67 | 45 | 13 | 22 | 22.68 | 17583.88 | 414.97 | 1189.04 | 200.61 | 152.24 | 18113.38 | 0.76 | 0.86 | 19.01 | 1.05 | 2 | 10 | 256.613 | 351.1093 | 317.5999 | 256613.0356 | 351109.2763 | 3.2058e-06 | 0.51083 | 317599.8998
13 | 60 | CONCLUIDO | 2.0445 | 48.91 | 46.22 | 126.04 | 1.74 | 22 | 142.04 | 45 | 14 | 17 | 23.04 | 17751.93 | 407.61 | 1188.95 | 197.72 | 152.24 | 16676.15 | 0.77 | 0.86 | 19.01 | 0.96 | 2 | 10 | 252.6611 | 345.702 | 312.7087 | 252661.0719 | 345702.0253 | 3.2144e-06 | 0.50948 | 312708.7092
14 | 60 | CONCLUIDO | 2.046 | 48.87 | 46.21 | 132.02 | 1.85 | 21 | 143.4 | 45 | 15 | 3 | 23.41 | 17920.49 | 404.4 | 1188.96 | 196.84 | 152.24 | 16243.96 | 0.77 | 0.86 | 19.03 | 0.95 | 2 | 10 | 251.0944 | 343.5584 | 310.7697 | 251094.4015 | 343558.4376 | 3.2168e-06 | 0.50906 | 310769.7025
15 | 60 | CONCLUIDO | 2.0459 | 48.88 | 46.21 | 132.03 | 1.96 | 21 | 144.77 | 45 | 16 | 0 | 23.78 | 18089.56 | 407.6 | 1189.22 | 196.86 | 152.24 | 16250.96 | 0.77 | 0.86 | 19.03 | 0.96 | 2 | 10 | 252.4687 | 345.4388 | 312.4706 | 252468.6989 | 345438.812 | 3.2166e-06 | 0.50917 | 312470.6166

## RESULTADOS_14
Unnamed: 0 | Volume de calda [L] | STATUS | Capacidade operacional [ha/h] | Tempo de missao [h] | Tempo util [h] | Tempo por voo [min] | Autonomia Projetada [h] | N° Voos | MTOW [kg] | Massa Estrutura [kg] | Combustível [kg] | Abastecimentos | Massa gerador | Potência gerador [W] | Combustível consumido [L] | Calda cons [L] | Distância percorrida [km] | Distância Pulverizando [km] | RTL ACUMULADO[m] | EOC [km/km] | EOC [h/h] | Tempo de manobra [h] | Tempo rtl_rtw [h] | V pulv [m/s] | V desloc [m/s] | Preço Total por ha Simples [R$/ha] | Preço Total por ha Presumido [R$/ha] | Preço Total por ha Real [R$/ha] | Preço Total Simples [R$] | Preço Total Presumido [R$] | Prod CAPEX [ha/h/R$] | Dias Trabalhados | Preço Total Real [R$]
0 | 80 | CONCLUIDO | 0.9133 | 109.49 | 82.84 | 6.58 | 0.11 | 755 | 159.12 | 50.28 | 1 | 753 | 27.84 | 19859.16 | 1027.91 | 1195.55 | 1439.2 | 152.24 | 633752.07 | 0.11 | 0.48 | 20.23 | 37.48 | 2 | 10 | 1327.4902 | 1816.3306 | 1642.9826 | 1327490.1709 | 1816330.6166 | 1.3783e-06 | 1.1405 | 1642982.5718
1 | 80 | CONCLUIDO | 1.4707 | 68 | 57.36 | 13.34 | 0.22 | 258 | 160.54 | 50.28 | 2 | 256 | 28.26 | 20034.4 | 710.04 | 1191.03 | 574.15 | 152.24 | 203712.56 | 0.27 | 0.69 | 19.4 | 12.08 | 2 | 10 | 571.3561 | 781.7546 | 707.145 | 571356.0843 | 781754.601 | 2.2195e-06 | 0.70833 | 707145.0391
2 | 80 | CONCLUIDO | 1.6689 | 59.92 | 52.54 | 20.08 | 0.33 | 157 | 161.97 | 50.28 | 3 | 155 | 28.69 | 20210.21 | 646.46 | 1190.16 | 411.22 | 152.24 | 122754.98 | 0.37 | 0.76 | 19.24 | 7.27 | 2 | 10 | 459.6149 | 628.8654 | 568.8473 | 459614.8905 | 628865.37 | 2.5186e-06 | 0.62417 | 568847.3417
3 | 80 | CONCLUIDO | 1.7752 | 56.33 | 50.4 | 27 | 0.43 | 112 | 163.4 | 50.28 | 4 | 110 | 29.12 | 20386.62 | 615.92 | 1189.63 | 338.95 | 152.24 | 86841.41 | 0.45 | 0.79 | 19.16 | 5.13 | 2 | 10 | 412.6578 | 564.6167 | 510.7304 | 412657.8433 | 564616.6664 | 2.6791e-06 | 0.58677 | 510730.4442
4 | 80 | CONCLUIDO | 1.8402 | 54.34 | 49.21 | 33.94 | 0.54 | 87 | 164.83 | 50.28 | 5 | 85 | 29.55 | 20563.61 | 597.35 | 1189.41 | 299.28 | 152.24 | 67131.7 | 0.51 | 0.81 | 19.11 | 3.96 | 2 | 10 | 386.9104 | 529.3878 | 478.8638 | 386910.3574 | 529387.8202 | 2.7771e-06 | 0.56604 | 478863.7897
5 | 80 | CONCLUIDO | 1.8837 | 53.09 | 48.47 | 40.96 | 0.64 | 71 | 166.27 | 50.28 | 6 | 69 | 29.99 | 20741.2 | 583.91 | 1189.17 | 274.23 | 152.24 | 54687.98 | 0.56 | 0.82 | 19.08 | 3.22 | 2 | 10 | 370.3171 | 506.6842 | 458.327 | 370317.094 | 506684.1852 | 2.8428e-06 | 0.55302 | 458326.9577
6 | 80 | CONCLUIDO | 1.9144 | 52.24 | 47.98 | 47.98 | 0.74 | 60 | 167.72 | 50.28 | 7 | 58 | 30.44 | 20919.39 | 573.49 | 1189.38 | 256.99 | 152.24 | 46121.69 | 0.59 | 0.83 | 19.08 | 2.72 | 2 | 10 | 358.6988 | 490.7875 | 443.9474 | 358698.7621 | 490787.471 | 2.8891e-06 | 0.54417 | 443947.4036
7 | 80 | CONCLUIDO | 1.9374 | 51.62 | 47.62 | 54.94 | 0.84 | 52 | 169.17 | 50.28 | 8 | 50 | 30.89 | 21098.19 | 564.93 | 1189.2 | 245.09 | 152.24 | 40211.19 | 0.62 | 0.84 | 19.05 | 2.36 | 2 | 10 | 349.9109 | 478.7636 | 433.071 | 349910.9204 | 478763.5583 | 2.9238e-06 | 0.53771 | 433071.0363
8 | 80 | CONCLUIDO | 1.9558 | 51.13 | 47.32 | 61.72 | 0.94 | 46 | 170.62 | 50.28 | 9 | 44 | 31.34 | 21277.6 | 557.13 | 1189.21 | 235.12 | 152.24 | 35259.87 | 0.65 | 0.84 | 19.05 | 2.07 | 2 | 10 | 342.5823 | 468.7363 | 424.0007 | 342582.3269 | 468736.2534 | 2.9516e-06 | 0.5326 | 424000.7232
9 | 80 | CONCLUIDO | 1.9708 | 50.74 | 47.1 | 68.92 | 1.03 | 41 | 172.08 | 50.28 | 10 | 39 | 31.8 | 21457.64 | 549.71 | 1189.1 | 227.4 | 152.24 | 31422.72 | 0.67 | 0.84 | 19.04 | 1.84 | 2 | 10 | 336.2874 | 460.1233 | 416.2098 | 336287.4494 | 460123.3242 | 2.9742e-06 | 0.52854 | 416209.7999
10 | 80 | CONCLUIDO | 1.9837 | 50.41 | 46.89 | 76.05 | 1.12 | 37 | 173.55 | 50.28 | 11 | 35 | 32.27 | 21638.31 | 542.5 | 1189.09 | 220.79 | 152.24 | 28139.56 | 0.69 | 0.85 | 19.03 | 1.64 | 2 | 10 | 330.5466 | 452.2685 | 409.1046 | 330546.6223 | 452268.4713 | 2.9937e-06 | 0.5251 | 409104.6032
11 | 80 | CONCLUIDO | 1.9958 | 50.1 | 46.72 | 84.94 | 1.22 | 33 | 175.02 | 50.28 | 12 | 31 | 32.74 | 21819.6 | 535.75 | 1189.04 | 214.74 | 152.24 | 25133.28 | 0.71 | 0.85 | 19.03 | 1.46 | 2 | 10 | 325.2858 | 445.0704 | 402.5935 | 325285.8051 | 445070.3892 | 3.012e-06 | 0.52187 | 402593.4959
12 | 80 | CONCLUIDO | 2.0021 | 49.95 | 46.63 | 90.24 | 1.31 | 31 | 176.49 | 50.28 | 13 | 29 | 33.21 | 22001.54 | 530.3 | 1188.97 | 211.75 | 152.24 | 23649.33 | 0.72 | 0.85 | 19.02 | 1.37 | 2 | 10 | 321.7276 | 440.2019 | 398.1896 | 321727.601 | 440201.8973 | 3.0215e-06 | 0.52031 | 398189.646
13 | 80 | CONCLUIDO | 2.0121 | 49.7 | 46.47 | 99.58 | 1.4 | 28 | 177.97 | 50.28 | 14 | 26 | 33.69 | 22184.13 | 523.8 | 1188.9 | 206.32 | 152.24 | 20948.7 | 0.74 | 0.86 | 19.02 | 1.22 | 2 | 10 | 317.0235 | 433.7656 | 392.3676 | 317023.5484 | 433765.605 | 3.0366e-06 | 0.51771 | 392367.6244
14 | 80 | CONCLUIDO | 2.0174 | 49.57 | 46.41 | 107.09 | 1.48 | 26 | 179.46 | 50.28 | 15 | 24 | 34.18 | 22367.38 | 518.29 | 1189.11 | 204.13 | 152.24 | 19864.77 | 0.75 | 0.86 | 19.02 | 1.15 | 2 | 10 | 313.7045 | 429.2244 | 388.2598 | 313704.5277 | 429224.3744 | 3.0446e-06 | 0.51635 | 388259.8026
15 | 80 | CONCLUIDO | 2.0237 | 49.42 | 46.32 | 115.79 | 1.57 | 24 | 180.95 | 50.28 | 16 | 22 | 34.67 | 22551.28 | 511.87 | 1188.99 | 201.24 | 152.24 | 18427.41 | 0.76 | 0.86 | 19.01 | 1.07 | 2 | 10 | 309.8029 | 423.886 | 383.4309 | 309802.9081 | 423886.0063 | 3.0541e-06 | 0.51479 | 383430.9208
16 | 80 | CONCLUIDO | 2.0267 | 49.34 | 46.28 | 120.72 | 1.65 | 23 | 182.45 | 50.28 | 17 | 21 | 35.17 | 22735.98 | 507.25 | 1189.02 | 199.77 | 152.24 | 17695.74 | 0.76 | 0.86 | 19.01 | 1.02 | 2 | 10 | 307.2871 | 420.4438 | 380.3173 | 307287.1409 | 420443.8227 | 3.0586e-06 | 0.51396 | 380317.2543
17 | 80 | CONCLUIDO | 2.0332 | 49.18 | 46.18 | 131.95 | 1.74 | 21 | 183.95 | 50.28 | 18 | 19 | 35.67 | 22921.24 | 500.31 | 1189.15 | 196.63 | 152.24 | 16138.91 | 0.77 | 0.86 | 19.01 | 0.93 | 2 | 10 | 303.1521 | 414.7861 | 375.1995 | 303152.1072 | 414786.0872 | 3.0684e-06 | 0.51229 | 375199.4852
18 | 80 | CONCLUIDO | 2.0371 | 49.09 | 46.12 | 138.36 | 1.82 | 20 | 185.46 | 50.28 | 19 | 18 | 36.18 | 23107.19 | 496.81 | 1188.97 | 194.37 | 152.24 | 15012.35 | 0.78 | 0.86 | 19.01 | 0.87 | 2 | 10 | 300.9677 | 411.7973 | 372.496 | 300967.7306 | 411797.3267 | 3.0743e-06 | 0.51135 | 372495.9678
19 | 80 | CONCLUIDO | 2.0409 | 49 | 46.06 | 145.46 | 1.9 | 19 | 186.97 | 50.28 | 20 | 17 | 36.69 | 23293.82 | 490.91 | 1188.94 | 192.78 | 152.24 | 14221.01 | 0.79 | 0.86 | 19 | 0.81 | 2 | 10 | 297.7823 | 407.4388 | 368.5534 | 297782.2629 | 407438.8293 | 3.08e-06 | 0.51042 | 368553.4393
20 | 80 | CONCLUIDO | 2.0442 | 48.92 | 46.01 | 153.38 | 1.98 | 18 | 188.49 | 50.28 | 21 | 15 | 37.21 | 23481.16 | 484.39 | 1188.9 | 190.88 | 152.24 | 13278.29 | 0.8 | 0.86 | 19 | 0.76 | 2 | 10 | 294.4346 | 402.8584 | 364.4102 | 294434.6189 | 402858.4352 | 3.085e-06 | 0.50958 | 364410.1915
21 | 80 | CONCLUIDO | 2.0469 | 48.85 | 45.98 | 162.29 | 2.05 | 17 | 190.01 | 50.28 | 22 | 12 | 37.74 | 23669.2 | 479.04 | 1188.93 | 189.58 | 152.24 | 12632.82 | 0.8 | 0.86 | 19.01 | 0.73 | 2 | 10 | 291.7171 | 399.1402 | 361.0468 | 291717.0804 | 399140.1791 | 3.0891e-06 | 0.50885 | 361046.8006
22 | 80 | CONCLUIDO | 2.0466 | 48.86 | 45.99 | 162.31 | 2.13 | 17 | 191.55 | 50.28 | 23 | 5 | 38.27 | 23857.96 | 475.23 | 1189.04 | 189.65 | 152.24 | 12665.61 | 0.8 | 0.86 | 19.01 | 0.74 | 2 | 10 | 290.1572 | 397.0059 | 359.1162 | 290157.2018 | 397005.8843 | 3.0886e-06 | 0.50896 | 359116.1999
23 | 80 | CONCLUIDO | 2.0497 | 48.79 | 45.95 | 172.3 | 2.21 | 16 | 193.08 | 50.28 | 24 | 0 | 38.8 | 24047.45 | 476.72 | 1189.02 | 188.03 | 152.24 | 11861.45 | 0.81 | 0.87 | 19.02 | 0.7 | 2 | 10 | 290.2802 | 397.1742 | 359.2684 | 290280.1921 | 397174.165 | 3.0933e-06 | 0.50823 | 359268.4202

## RESULTADOS_5
Unnamed: 0 | Volume de calda [L] | STATUS | Capacidade operacional [ha/h] | Tempo de missao [h] | Tempo util [h] | Tempo por voo [min] | Autonomia Projetada [h] | N° Voos | MTOW [kg] | Massa Estrutura [kg] | Combustível [kg] | Abastecimentos | Massa gerador | Potência gerador [W] | Combustível consumido [L] | Calda cons [L] | Distância percorrida [km] | Distância Pulverizando [km] | RTL ACUMULADO[m] | EOC [km/km] | EOC [h/h] | Tempo de manobra [h] | Tempo rtl_rtw [h] | V pulv [m/s] | V desloc [m/s] | Preço Total por ha Simples [R$/ha] | Preço Total por ha Presumido [R$/ha] | Preço Total por ha Real [R$/ha] | Preço Total Simples [R$] | Preço Total Presumido [R$] | Prod CAPEX [ha/h/R$] | Dias Trabalhados | Preço Total Real [R$]
0 | 35 | CONCLUIDO | 1.4233 | 70.26 | 62.22 | 10.46 | 0.22 | 357 | 80.84 | 35.1 | 1 | 355 | 9.74 | 10204.21 | 489.68 | 1191.62 | 739.42 | 152.24 | 285851.07 | 0.21 | 0.64 | 19.56 | 16.92 | 2 | 10 | 421.3622 | 576.5263 | 521.5034 | 421362.1578 | 576526.2935 | 2.3968e-06 | 0.73188 | 521503.4332
1 | 35 | CONCLUIDO | 1.775 | 56.34 | 51.95 | 21.5 | 0.43 | 145 | 82.04 | 35.1 | 2 | 143 | 9.94 | 10352.53 | 399.18 | 1189.97 | 391.26 | 152.24 | 112833.33 | 0.39 | 0.77 | 19.21 | 6.68 | 2 | 10 | 278.1455 | 380.5709 | 344.2497 | 278145.459 | 380570.888 | 2.9891e-06 | 0.58688 | 344249.7366
2 | 35 | CONCLUIDO | 1.8937 | 52.81 | 49.37 | 32.91 | 0.63 | 90 | 83.25 | 35.1 | 3 | 88 | 10.15 | 10501.19 | 368.76 | 1189.61 | 303.74 | 152.24 | 69349.96 | 0.5 | 0.81 | 19.13 | 4.1 | 2 | 10 | 243.1395 | 332.6742 | 300.9243 | 243139.5251 | 332674.2248 | 3.189e-06 | 0.5501 | 300924.2637
3 | 35 | CONCLUIDO | 1.9553 | 51.14 | 48.15 | 45.14 | 0.83 | 64 | 84.46 | 35.1 | 4 | 62 | 10.36 | 10650.22 | 348.38 | 1189.27 | 262.92 | 152.24 | 49067.64 | 0.58 | 0.83 | 19.08 | 2.89 | 2 | 10 | 224.7671 | 307.5362 | 278.1854 | 224767.0592 | 307536.2064 | 3.2927e-06 | 0.53271 | 278185.3825
4 | 35 | CONCLUIDO | 1.9917 | 50.21 | 47.47 | 58.13 | 1.02 | 49 | 85.67 | 35.1 | 5 | 47 | 10.57 | 10799.59 | 331.99 | 1189.15 | 240.19 | 152.24 | 37775.48 | 0.63 | 0.84 | 19.05 | 2.22 | 2 | 10 | 212.6001 | 290.8888 | 263.1268 | 212600.0857 | 290888.8165 | 3.354e-06 | 0.52302 | 263126.7961
5 | 35 | CONCLUIDO | 2.0183 | 49.55 | 46.98 | 72.28 | 1.21 | 39 | 86.88 | 35.1 | 6 | 33 | 10.78 | 10949.33 | 315.17 | 1189.06 | 223.62 | 152.24 | 29541.08 | 0.68 | 0.85 | 19.04 | 1.73 | 2 | 10 | 201.9064 | 276.2573 | 249.8917 | 201906.428 | 276257.2823 | 3.3988e-06 | 0.51615 | 249891.675
6 | 35 | CONCLUIDO | 2.0244 | 49.4 | 46.89 | 78.14 | 1.39 | 36 | 88.1 | 35.1 | 7 | 2 | 11 | 11099.43 | 311.23 | 1189.44 | 219.08 | 152.24 | 27286.99 | 0.69 | 0.85 | 19.07 | 1.63 | 2 | 10 | 199.488 | 272.9483 | 246.8985 | 199488.0012 | 272948.284 | 3.4091e-06 | 0.51458 | 246898.4829
7 | 35 | CONCLUIDO | 2.0277 | 49.32 | 46.82 | 80.27 | 1.57 | 35 | 89.32 | 35.1 | 8 | 0 | 11.22 | 11249.89 | 314.18 | 1189.17 | 216.65 | 152.24 | 26076.28 | 0.7 | 0.85 | 19.08 | 1.57 | 2 | 10 | 200.3393 | 274.1131 | 247.9522 | 200339.3494 | 274113.1362 | 3.4146e-06 | 0.51375 | 247952.1632

## RESULTADOS_8
Unnamed: 0 | Volume de calda [L] | STATUS | Capacidade operacional [ha/h] | Tempo de missao [h] | Tempo util [h] | Tempo por voo [min] | Autonomia Projetada [h] | N° Voos | MTOW [kg] | Massa Estrutura [kg] | Combustível [kg] | Abastecimentos | Massa gerador | Potência gerador [W] | Combustível consumido [L] | Calda cons [L] | Distância percorrida [km] | Distância Pulverizando [km] | RTL ACUMULADO[m] | EOC [km/km] | EOC [h/h] | Tempo de manobra [h] | Tempo rtl_rtw [h] | V pulv [m/s] | V desloc [m/s] | Preço Total por ha Simples [R$/ha] | Preço Total por ha Presumido [R$/ha] | Preço Total por ha Real [R$/ha] | Preço Total Simples [R$] | Preço Total Presumido [R$] | Prod CAPEX [ha/h/R$] | Dias Trabalhados | Preço Total Real [R$]
0 | 50 | CONCLUIDO | 1.2354 | 80.95 | 68.29 | 8.57 | 0.16 | 478 | 107.41 | 41.65 | 1 | 476 | 14.77 | 13481.73 | 654.66 | 1193.11 | 945.07 | 152.24 | 388072.73 | 0.16 | 0.58 | 19.75 | 22.97 | 2 | 10 | 638.0292 | 872.9798 | 789.6638 | 638029.2386 | 872979.7522 | 1.9903e-06 | 0.84323 | 789663.7899
1 | 50 | CONCLUIDO | 1.6637 | 60.11 | 53.94 | 17.4 | 0.32 | 186 | 108.68 | 41.65 | 2 | 184 | 15.03 | 13638.32 | 511.13 | 1190.98 | 457.82 | 152.24 | 145908.44 | 0.33 | 0.74 | 19.3 | 8.66 | 2 | 10 | 372.1262 | 509.1595 | 460.566 | 372126.1932 | 509159.4745 | 2.6803e-06 | 0.62615 | 460566.0089
2 | 50 | CONCLUIDO | 1.8158 | 55.07 | 50.5 | 26.58 | 0.48 | 114 | 109.96 | 41.65 | 3 | 112 | 15.31 | 13795.21 | 471.22 | 1189.73 | 342.07 | 152.24 | 88390.99 | 0.45 | 0.79 | 19.17 | 5.24 | 2 | 10 | 316.0342 | 432.412 | 391.1432 | 316034.2474 | 432411.9997 | 2.9253e-06 | 0.57365 | 391143.2054
3 | 50 | CONCLUIDO | 1.8912 | 52.88 | 49.02 | 35.87 | 0.63 | 82 | 111.23 | 41.65 | 4 | 80 | 15.58 | 13952.52 | 449.98 | 1189.17 | 292.26 | 152.24 | 63649.69 | 0.52 | 0.81 | 19.11 | 3.76 | 2 | 10 | 291.2752 | 398.5356 | 360.5 | 291275.247 | 398535.6431 | 3.0468e-06 | 0.55083 | 360499.9607
4 | 50 | CONCLUIDO | 1.9378 | 51.61 | 48.15 | 45.14 | 0.78 | 64 | 112.51 | 41.65 | 5 | 62 | 15.86 | 14110.24 | 434.32 | 1189.46 | 262.87 | 152.24 | 49042.39 | 0.58 | 0.83 | 19.08 | 2.89 | 2 | 10 | 275.8706 | 377.4583 | 341.4342 | 275870.5661 | 377458.2791 | 3.1218e-06 | 0.5376 | 341434.1907
5 | 50 | CONCLUIDO | 1.9684 | 50.8 | 47.61 | 54.93 | 0.93 | 52 | 113.79 | 41.65 | 6 | 50 | 16.14 | 14268.39 | 421.46 | 1189.1 | 244.73 | 152.24 | 40034.26 | 0.62 | 0.84 | 19.06 | 2.36 | 2 | 10 | 265.0614 | 362.6686 | 328.056 | 265061.3502 | 362668.633 | 3.1711e-06 | 0.52917 | 328056.0476
6 | 50 | CONCLUIDO | 1.9929 | 50.18 | 47.19 | 65.84 | 1.07 | 43 | 115.08 | 41.65 | 7 | 41 | 16.43 | 14426.96 | 409.66 | 1189.13 | 230.31 | 152.24 | 32868.88 | 0.66 | 0.84 | 19.05 | 1.93 | 2 | 10 | 256.0089 | 350.2827 | 316.8522 | 256008.9243 | 350282.7046 | 3.2106e-06 | 0.52271 | 316852.2149
7 | 50 | CONCLUIDO | 2.0097 | 49.76 | 46.9 | 76.06 | 1.21 | 37 | 116.37 | 41.65 | 8 | 35 | 16.72 | 14585.96 | 398.72 | 1189.16 | 220.69 | 152.24 | 28086.69 | 0.69 | 0.85 | 19.04 | 1.65 | 2 | 10 | 248.6917 | 340.271 | 307.796 | 248691.7413 | 340271.012 | 3.2377e-06 | 0.51833 | 307796.0242
8 | 50 | CONCLUIDO | 2.0238 | 49.41 | 46.66 | 87.5 | 1.35 | 32 | 117.66 | 41.65 | 9 | 30 | 17.01 | 14745.39 | 388.4 | 1189.01 | 212.81 | 152.24 | 24172.41 | 0.72 | 0.85 | 19.03 | 1.41 | 2 | 10 | 242.1598 | 331.3337 | 299.7116 | 242159.7565 | 331333.6622 | 3.2604e-06 | 0.51469 | 299711.6425
9 | 50 | CONCLUIDO | 2.0349 | 49.14 | 46.48 | 99.61 | 1.48 | 28 | 118.96 | 41.65 | 10 | 26 | 17.31 | 14905.25 | 377.08 | 1189.06 | 206.8 | 152.24 | 21186.08 | 0.74 | 0.86 | 19.02 | 1.23 | 2 | 10 | 235.7276 | 322.5329 | 291.7508 | 235727.5905 | 322532.8889 | 3.2783e-06 | 0.51187 | 291750.8027
10 | 50 | CONCLUIDO | 2.0393 | 49.04 | 46.42 | 107.13 | 1.61 | 26 | 120.26 | 41.65 | 11 | 12 | 17.61 | 15065.56 | 369.77 | 1189.11 | 204.03 | 152.24 | 19813.95 | 0.75 | 0.86 | 19.04 | 1.17 | 2 | 10 | 232.0096 | 317.4458 | 287.1492 | 232009.6105 | 317445.7847 | 3.2854e-06 | 0.51083 | 287149.2045
11 | 50 | CONCLUIDO | 2.0424 | 48.96 | 46.37 | 111.29 | 1.74 | 25 | 121.56 | 41.65 | 12 | 0 | 17.91 | 15226.31 | 370.27 | 1189.25 | 201.9 | 152.24 | 18753.1 | 0.75 | 0.86 | 19.05 | 1.12 | 2 | 10 | 231.7964 | 317.1541 | 286.8854 | 231796.4455 | 317154.1228 | 3.2904e-06 | 0.51 | 286885.3785

## RESULTADOS_3
Unnamed: 0 | Volume de calda [L] | STATUS | Capacidade operacional [ha/h] | Tempo de missao [h] | Tempo util [h] | Tempo por voo [min] | Autonomia Projetada [h] | N° Voos | MTOW [kg] | Massa Estrutura [kg] | Combustível [kg] | Abastecimentos | Massa gerador | Potência gerador [W] | Combustível consumido [L] | Calda cons [L] | Distância percorrida [km] | Distância Pulverizando [km] | RTL ACUMULADO[m] | EOC [km/km] | EOC [h/h] | Tempo de manobra [h] | Tempo rtl_rtw [h] | V pulv [m/s] | V desloc [m/s] | Preço Total por ha Simples [R$/ha] | Preço Total por ha Presumido [R$/ha] | Preço Total por ha Real [R$/ha] | Preço Total Simples [R$] | Preço Total Presumido [R$] | Prod CAPEX [ha/h/R$] | Dias Trabalhados | Preço Total Real [R$]
0 | 25 | CONCLUIDO | 1.5714 | 63.64 | 58.06 | 12.81 | 0.28 | 272 | 61.76 | 28.92 | 1 | 270 | 6.84 | 7851.41 | 374.33 | 1191.34 | 597.99 | 152.24 | 215561.2 | 0.25 | 0.69 | 19.43 | 12.78 | 2 | 10 | 297.9661 | 407.6903 | 368.7809 | 297966.0741 | 407690.3279 | 2.7483e-06 | 0.66292 | 368780.9352
1 | 25 | CONCLUIDO | 1.8592 | 53.79 | 50.42 | 26.77 | 0.55 | 113 | 62.92 | 28.92 | 2 | 111 | 7 | 7994.37 | 310.69 | 1189.88 | 339.63 | 152.24 | 87176.03 | 0.45 | 0.79 | 19.16 | 5.16 | 2 | 10 | 212.5813 | 290.8631 | 263.1036 | 212581.3191 | 290863.1393 | 3.2517e-06 | 0.56031 | 263103.5695
2 | 25 | CONCLUIDO | 1.955 | 51.15 | 48.4 | 42.08 | 0.81 | 69 | 64.08 | 28.92 | 3 | 67 | 7.16 | 8137.65 | 283.03 | 1189.42 | 271.38 | 152.24 | 53270.26 | 0.56 | 0.82 | 19.09 | 3.14 | 2 | 10 | 187.4839 | 256.5237 | 232.0414 | 187483.868 | 256523.6994 | 3.4192e-06 | 0.53281 | 232041.4376
3 | 25 | CONCLUIDO | 1.9981 | 50.05 | 47.56 | 57.07 | 1.07 | 50 | 65.25 | 28.92 | 4 | 18 | 7.33 | 8281.25 | 263.85 | 1189.42 | 241.48 | 152.24 | 38417.66 | 0.63 | 0.84 | 19.1 | 2.3 | 2 | 10 | 174.1237 | 238.2438 | 215.5061 | 174123.7249 | 238243.7623 | 3.4946e-06 | 0.52135 | 215506.112
4 | 25 | CONCLUIDO | 2.0012 | 49.97 | 47.49 | 58.16 | 1.31 | 49 | 66.42 | 28.92 | 5 | 0 | 7.49 | 8425.16 | 266.04 | 1189.9 | 238.76 | 152.24 | 37060.33 | 0.64 | 0.84 | 19.11 | 2.24 | 2 | 10 | 174.7267 | 239.0687 | 216.2524 | 174726.6784 | 239068.7498 | 3.5e-06 | 0.52052 | 216252.3638

## RESULTADOS_15
Unnamed: 0 | Volume de calda [L] | STATUS | Capacidade operacional [ha/h] | Tempo de missao [h] | Tempo util [h] | Tempo por voo [min] | Autonomia Projetada [h] | N° Voos | MTOW [kg] | Massa Estrutura [kg] | Combustível [kg] | Abastecimentos | Massa gerador | Potência gerador [W] | Combustível consumido [L] | Calda cons [L] | Distância percorrida [km] | Distância Pulverizando [km] | RTL ACUMULADO[m] | EOC [km/km] | EOC [h/h] | Tempo de manobra [h] | Tempo rtl_rtw [h] | V pulv [m/s] | V desloc [m/s] | Preço Total por ha Simples [R$/ha] | Preço Total por ha Presumido [R$/ha] | Preço Total por ha Real [R$/ha] | Preço Total Simples [R$] | Preço Total Presumido [R$] | Prod CAPEX [ha/h/R$] | Dias Trabalhados | Preço Total Real [R$]
0 | 85 | CONCLUIDO | 0.8629 | 115.89 | 86 | 6.35 | 0.11 | 812 | 167.88 | 51.39 | 1 | 810 | 30.49 | 20939.59 | 1104.36 | 1195.04 | 1546.8 | 152.24 | 687266.97 | 0.1 | 0.46 | 20.35 | 40.64 | 2 | 10 | 1505.258 | 2059.5604 | 1862.9988 | 1505257.9788 | 2059560.3739 | 1.2906e-06 | 1.2072 | 1862998.8224
1 | 85 | CONCLUIDO | 1.4394 | 69.47 | 57.95 | 12.88 | 0.21 | 270 | 169.33 | 51.39 | 2 | 268 | 30.94 | 21118.46 | 743.03 | 1191.2 | 594.12 | 152.24 | 213637.88 | 0.26 | 0.69 | 19.42 | 12.66 | 2 | 10 | 609.0338 | 833.307 | 753.7773 | 609033.8487 | 833306.9804 | 2.1528e-06 | 0.72365 | 753777.3318
2 | 85 | CONCLUIDO | 1.6483 | 60.67 | 52.77 | 19.43 | 0.31 | 163 | 170.79 | 51.39 | 3 | 161 | 31.4 | 21297.94 | 673.28 | 1190.22 | 419.6 | 152.24 | 126913.84 | 0.36 | 0.75 | 19.23 | 7.5 | 2 | 10 | 483.0448 | 660.9232 | 597.8456 | 483044.7865 | 660923.1873 | 2.4652e-06 | 0.63198 | 597845.6059
3 | 85 | CONCLUIDO | 1.7558 | 56.95 | 50.62 | 25.96 | 0.41 | 117 | 172.25 | 51.39 | 4 | 115 | 31.86 | 21478.05 | 641.88 | 1190.13 | 345.65 | 152.24 | 90169.55 | 0.44 | 0.79 | 19.18 | 5.35 | 2 | 10 | 433.2588 | 592.8038 | 536.2274 | 433258.7945 | 592803.7967 | 2.626e-06 | 0.59323 | 536227.4343
4 | 85 | CONCLUIDO | 1.8232 | 54.85 | 49.39 | 32.57 | 0.51 | 91 | 173.71 | 51.39 | 5 | 89 | 32.32 | 21658.78 | 622.45 | 1189.39 | 305.15 | 152.24 | 70046.54 | 0.5 | 0.81 | 19.12 | 4.13 | 2 | 10 | 405.4121 | 554.7027 | 501.7627 | 405412.1052 | 554702.7279 | 2.7268e-06 | 0.57135 | 501762.6781
5 | 85 | CONCLUIDO | 1.8693 | 53.5 | 48.62 | 39.42 | 0.61 | 74 | 175.18 | 51.39 | 6 | 72 | 32.79 | 21840.16 | 608.77 | 1189.38 | 278.67 | 152.24 | 56893.44 | 0.55 | 0.82 | 19.1 | 3.36 | 2 | 10 | 387.4879 | 530.178 | 479.5785 | 387487.8628 | 530177.9886 | 2.7957e-06 | 0.55729 | 479578.5455
6 | 85 | CONCLUIDO | 1.9012 | 52.6 | 48.09 | 45.8 | 0.7 | 63 | 176.66 | 51.39 | 7 | 61 | 33.27 | 22022.17 | 598.06 | 1189.13 | 261.38 | 152.24 | 48303.51 | 0.58 | 0.83 | 19.07 | 2.83 | 2 | 10 | 375.0296 | 513.132 | 464.1594 | 375029.5927 | 513132.0338 | 2.8434e-06 | 0.54792 | 464159.4327
7 | 85 | CONCLUIDO | 1.9276 | 51.88 | 47.67 | 52.97 | 0.8 | 54 | 178.14 | 51.39 | 8 | 52 | 33.75 | 22204.83 | 589.12 | 1189.23 | 247.34 | 152.24 | 41326.73 | 0.62 | 0.83 | 19.05 | 2.42 | 2 | 10 | 365.034 | 499.4556 | 451.7883 | 365034.0142 | 499455.6423 | 2.8829e-06 | 0.54042 | 451788.2968
8 | 85 | CONCLUIDO | 1.9442 | 51.44 | 47.44 | 59.29 | 0.89 | 48 | 179.63 | 51.39 | 9 | 46 | 34.24 | 22388.15 | 582.05 | 1189.21 | 238.83 | 152.24 | 37102.38 | 0.64 | 0.84 | 19.06 | 2.18 | 2 | 10 | 358.3071 | 490.2516 | 443.4627 | 358307.1008 | 490251.5828 | 2.9077e-06 | 0.53583 | 443462.6598
9 | 85 | CONCLUIDO | 1.9605 | 51.01 | 47.18 | 65.83 | 0.98 | 43 | 181.12 | 51.39 | 10 | 41 | 34.73 | 22572.13 | 574.68 | 1189.08 | 230.3 | 152.24 | 32862.56 | 0.66 | 0.84 | 19.04 | 1.92 | 2 | 10 | 351.555 | 481.0131 | 435.1059 | 351555.0277 | 481013.0984 | 2.9321e-06 | 0.53135 | 435105.8834
10 | 85 | CONCLUIDO | 1.9756 | 50.62 | 46.96 | 74.14 | 1.07 | 38 | 182.62 | 51.39 | 11 | 36 | 35.22 | 22756.91 | 568.15 | 1189.17 | 222.62 | 152.24 | 29047.31 | 0.68 | 0.85 | 19.04 | 1.7 | 2 | 10 | 345.5715 | 472.8261 | 427.7003 | 345571.468 | 472826.128 | 2.9547e-06 | 0.52729 | 427700.266
11 | 85 | CONCLUIDO | 1.9847 | 50.39 | 46.83 | 80.27 | 1.16 | 35 | 184.12 | 51.39 | 12 | 33 | 35.73 | 22942.24 | 562.18 | 1189.09 | 218.59 | 152.24 | 27047.34 | 0.7 | 0.85 | 19.03 | 1.57 | 2 | 10 | 341.1219 | 466.738 | 422.1932 | 341121.9031 | 466738.0371 | 2.9683e-06 | 0.5249 | 422193.2139
12 | 85 | CONCLUIDO | 1.9952 | 50.12 | 46.66 | 87.49 | 1.24 | 32 | 185.63 | 51.39 | 13 | 30 | 36.24 | 23128.27 | 556.47 | 1188.98 | 212.84 | 152.24 | 24187.49 | 0.72 | 0.85 | 19.03 | 1.41 | 2 | 10 | 336.5135 | 460.4326 | 416.4896 | 336513.493 | 460432.607 | 2.984e-06 | 0.52208 | 416489.5652
13 | 85 | CONCLUIDO | 2.0016 | 49.96 | 46.57 | 93.14 | 1.33 | 30 | 187.14 | 51.39 | 14 | 28 | 36.75 | 23314.98 | 549.92 | 1189.03 | 209.51 | 152.24 | 22532.36 | 0.73 | 0.85 | 19.03 | 1.32 | 2 | 10 | 332.4194 | 454.8309 | 411.4225 | 332419.395 | 454830.8815 | 2.9936e-06 | 0.52042 | 411422.4606
14 | 85 | CONCLUIDO | 2.0115 | 49.71 | 46.43 | 103.17 | 1.41 | 27 | 188.66 | 51.39 | 15 | 25 | 37.27 | 23502.4 | 543.57 | 1189.05 | 204.83 | 152.24 | 20209.07 | 0.74 | 0.86 | 19.02 | 1.17 | 2 | 10 | 327.7731 | 448.4737 | 405.672 | 327773.136 | 448473.665 | 3.0084e-06 | 0.51781 | 405671.9678
15 | 85 | CONCLUIDO | 2.0139 | 49.65 | 46.4 | 107.08 | 1.49 | 26 | 190.19 | 51.39 | 16 | 24 | 37.79 | 23690.52 | 539.09 | 1188.95 | 203.89 | 152.24 | 19741.36 | 0.75 | 0.86 | 19.02 | 1.15 | 2 | 10 | 325.3899 | 445.2127 | 402.7223 | 325389.8515 | 445212.75 | 3.012e-06 | 0.51719 | 402722.27
16 | 85 | CONCLUIDO | 2.0205 | 49.49 | 46.31 | 115.77 | 1.57 | 24 | 191.72 | 51.39 | 17 | 22 | 38.33 | 23879.37 | 534.43 | 1188.97 | 200.64 | 152.24 | 18128.79 | 0.76 | 0.86 | 19.02 | 1.05 | 2 | 10 | 322.1518 | 440.7823 | 398.7146 | 322151.7716 | 440782.2662 | 3.0219e-06 | 0.51552 | 398714.6254
17 | 85 | CONCLUIDO | 2.0271 | 49.33 | 46.21 | 126.04 | 1.65 | 22 | 193.26 | 51.39 | 18 | 20 | 38.86 | 24068.93 | 528.09 | 1188.91 | 197.65 | 152.24 | 16643.85 | 0.77 | 0.86 | 19.01 | 0.96 | 2 | 10 | 318.194 | 435.3671 | 393.8163 | 318194.0303 | 435367.11 | 3.0317e-06 | 0.51385 | 393816.284
18 | 85 | CONCLUIDO | 2.0301 | 49.26 | 46.17 | 131.93 | 1.73 | 21 | 194.8 | 51.39 | 19 | 19 | 39.41 | 24259.23 | 524.39 | 1188.98 | 196.51 | 152.24 | 16078.62 | 0.77 | 0.86 | 19 | 0.92 | 2 | 10 | 316.0631 | 432.4515 | 391.1789 | 316063.1162 | 432451.4993 | 3.0362e-06 | 0.51312 | 391178.9352
19 | 85 | CONCLUIDO | 2.0339 | 49.17 | 46.12 | 138.35 | 1.81 | 20 | 196.35 | 51.39 | 20 | 18 | 39.96 | 24450.27 | 520.12 | 1189.05 | 194.33 | 152.24 | 14992.61 | 0.78 | 0.86 | 19.01 | 0.86 | 2 | 10 | 313.5526 | 429.0165 | 388.0717 | 313552.5771 | 429016.4689 | 3.0419e-06 | 0.51219 | 388071.7392
20 | 85 | CONCLUIDO | 2.037 | 49.09 | 46.08 | 145.5 | 1.88 | 19 | 197.9 | 51.39 | 21 | 17 | 40.51 | 24642.07 | 515.03 | 1188.86 | 192.84 | 152.24 | 14251.33 | 0.79 | 0.86 | 19.01 | 0.83 | 2 | 10 | 310.826 | 425.2859 | 384.6972 | 310826.0063 | 425285.8545 | 3.0465e-06 | 0.51135 | 384697.1694
21 | 85 | CONCLUIDO | 2.0408 | 49 | 46.02 | 153.39 | 1.96 | 18 | 199.46 | 51.39 | 22 | 16 | 41.07 | 24834.62 | 508.91 | 1188.91 | 191.23 | 152.24 | 13452.35 | 0.8 | 0.86 | 19 | 0.77 | 2 | 10 | 307.5254 | 420.7698 | 380.6122 | 307525.4141 | 420769.8386 | 3.0522e-06 | 0.51042 | 380612.1558
22 | 85 | CONCLUIDO | 2.0437 | 48.93 | 45.98 | 162.29 | 2.03 | 17 | 201.03 | 51.39 | 23 | 15 | 41.64 | 25027.94 | 503.38 | 1189 | 189.8 | 152.24 | 12744.22 | 0.8 | 0.86 | 19 | 0.73 | 2 | 10 | 304.6595 | 416.8486 | 377.0652 | 304659.5404 | 416848.6238 | 3.0566e-06 | 0.50969 | 377065.1762
23 | 85 | CONCLUIDO | 2.0476 | 48.84 | 45.92 | 172.21 | 2.1 | 16 | 202.61 | 51.39 | 24 | 12 | 42.21 | 25222.04 | 497.24 | 1188.97 | 187.92 | 152.24 | 11806.69 | 0.81 | 0.87 | 19 | 0.67 | 2 | 10 | 301.3581 | 412.3315 | 372.9791 | 301358.1037 | 412331.4525 | 3.0624e-06 | 0.50875 | 372979.1174
24 | 85 | CONCLUIDO | 2.0465 | 48.86 | 45.95 | 172.31 | 2.17 | 16 | 204.19 | 51.39 | 25 | 8 | 42.79 | 25417.05 | 497.02 | 1188.93 | 188.6 | 152.24 | 12146.64 | 0.81 | 0.87 | 19 | 0.7 | 2 | 10 | 301.4822 | 412.5012 | 373.1327 | 301482.1552 | 412501.1852 | 3.0607e-06 | 0.50896 | 373132.6511
25 | 85 | CONCLUIDO | 2.0454 | 48.89 | 45.98 | 172.41 | 2.24 | 16 | 205.77 | 51.39 | 26 | 1 | 43.38 | 25612.75 | 495.17 | 1189.02 | 189.16 | 152.24 | 12426.2 | 0.8 | 0.86 | 19.02 | 0.72 | 2 | 10 | 300.9128 | 411.7221 | 372.4279 | 300912.7618 | 411722.116 | 3.0591e-06 | 0.50927 | 372427.9351
26 | 85 | CONCLUIDO | 2.0494 | 48.79 | 45.91 | 183.66 | 2.31 | 15 | 207.37 | 51.39 | 27 | 0 | 43.97 | 25809.25 | 497.4 | 1189.03 | 187.09 | 152.24 | 11398.58 | 0.81 | 0.87 | 19.01 | 0.66 | 2 | 10 | 301.1437 | 412.0381 | 372.7138 | 301143.7298 | 412038.1367 | 3.0651e-06 | 0.50823 | 372713.7952

## RESULTADOS_2
Unnamed: 0 | Volume de calda [L] | STATUS | Capacidade operacional [ha/h] | Tempo de missao [h] | Tempo util [h] | Tempo por voo [min] | Autonomia Projetada [h] | N° Voos | MTOW [kg] | Massa Estrutura [kg] | Combustível [kg] | Abastecimentos | Massa gerador | Potência gerador [W] | Combustível consumido [L] | Calda cons [L] | Distância percorrida [km] | Distância Pulverizando [km] | RTL ACUMULADO[m] | EOC [km/km] | EOC [h/h] | Tempo de manobra [h] | Tempo rtl_rtw [h] | V pulv [m/s] | V desloc [m/s] | Preço Total por ha Simples [R$/ha] | Preço Total por ha Presumido [R$/ha] | Preço Total por ha Real [R$/ha] | Preço Total Simples [R$] | Preço Total Presumido [R$] | Prod CAPEX [ha/h/R$] | Dias Trabalhados | Preço Total Real [R$]
0 | 20 | CONCLUIDO | 1.658 | 60.32 | 55.8 | 14.82 | 0.34 | 226 | 51.33 | 24.83 | 1 | 224 | 5.51 | 6564.78 | 310.46 | 1190.82 | 522.21 | 152.24 | 177902.55 | 0.29 | 0.71 | 19.33 | 10.53 | 2 | 10 | 238.8427 | 326.7951 | 295.6063 | 238842.7101 | 326795.133 | 2.9676e-06 | 0.62833 | 295606.2642
1 | 20 | CONCLUIDO | 1.9053 | 52.48 | 49.59 | 31.65 | 0.66 | 94 | 52.47 | 24.83 | 2 | 92 | 5.64 | 6705.1 | 257.71 | 1189.81 | 311.59 | 152.24 | 73251.71 | 0.49 | 0.8 | 19.12 | 4.32 | 2 | 10 | 176.9093 | 242.0552 | 218.9538 | 176909.3361 | 242055.1583 | 3.4102e-06 | 0.54667 | 218953.7537
2 | 20 | CONCLUIDO | 1.9782 | 50.55 | 48.06 | 47.27 | 0.97 | 61 | 53.61 | 24.83 | 3 | 7 | 5.78 | 6845.59 | 233.71 | 1189.84 | 257.64 | 152.24 | 46445.17 | 0.59 | 0.83 | 19.14 | 2.8 | 2 | 10 | 158.2165 | 216.4787 | 195.8183 | 158216.4568 | 216478.7363 | 3.5407e-06 | 0.52656 | 195818.3095
3 | 20 | CONCLUIDO | 1.9775 | 50.57 | 48.08 | 47.29 | 1.27 | 61 | 54.75 | 24.83 | 4 | 0 | 5.92 | 6986.39 | 238.26 | 1189.9 | 257.5 | 152.24 | 46372.66 | 0.59 | 0.83 | 19.16 | 2.82 | 2 | 10 | 160.2972 | 219.3257 | 198.3935 | 160297.1866 | 219325.6825 | 3.5395e-06 | 0.52677 | 198393.5472

## RESULTADOS_11
Unnamed: 0 | Volume de calda [L] | STATUS | Capacidade operacional [ha/h] | Tempo de missao [h] | Tempo util [h] | Tempo por voo [min] | Autonomia Projetada [h] | N° Voos | MTOW [kg] | Massa Estrutura [kg] | Combustível [kg] | Abastecimentos | Massa gerador | Potência gerador [W] | Combustível consumido [L] | Calda cons [L] | Distância percorrida [km] | Distância Pulverizando [km] | RTL ACUMULADO[m] | EOC [km/km] | EOC [h/h] | Tempo de manobra [h] | Tempo rtl_rtw [h] | V pulv [m/s] | V desloc [m/s] | Preço Total por ha Simples [R$/ha] | Preço Total por ha Presumido [R$/ha] | Preço Total por ha Real [R$/ha] | Preço Total Simples [R$] | Preço Total Presumido [R$] | Prod CAPEX [ha/h/R$] | Dias Trabalhados | Preço Total Real [R$]
0 | 65 | CONCLUIDO | 1.0676 | 93.66 | 74.96 | 7.41 | 0.13 | 607 | 133.21 | 46.47 | 1 | 605 | 20.75 | 16663.42 | 829.11 | 1193.97 | 1170.69 | 152.24 | 500238.94 | 0.13 | 0.53 | 20 | 29.63 | 2 | 10 | 924.4508 | 1264.8743 | 1144.1565 | 924450.7812 | 1264874.3427 | 1.66e-06 | 0.97562 | 1144156.5107
1 | 65 | CONCLUIDO | 1.5666 | 63.83 | 55.61 | 15.03 | 0.26 | 222 | 134.55 | 46.47 | 2 | 220 | 21.09 | 16828.84 | 611.53 | 1190.57 | 514.89 | 152.24 | 174261.01 | 0.3 | 0.72 | 19.34 | 10.33 | 2 | 10 | 466.6757 | 638.5263 | 577.5862 | 466675.7069 | 638526.2904 | 2.4359e-06 | 0.6649 | 577586.2374
2 | 65 | CONCLUIDO | 1.7437 | 57.35 | 51.47 | 22.71 | 0.39 | 136 | 135.9 | 46.47 | 3 | 134 | 21.43 | 16994.64 | 560.68 | 1189.62 | 375.33 | 152.24 | 104912.9 | 0.41 | 0.77 | 19.19 | 6.2 | 2 | 10 | 385.8043 | 527.8744 | 477.4948 | 385804.2736 | 527874.4277 | 2.7113e-06 | 0.5974 | 477494.8332
3 | 65 | CONCLUIDO | 1.8323 | 54.58 | 49.73 | 30.45 | 0.52 | 98 | 137.25 | 46.47 | 4 | 96 | 21.78 | 17160.92 | 536.13 | 1189.53 | 316.29 | 152.24 | 75583.35 | 0.48 | 0.8 | 19.13 | 4.47 | 2 | 10 | 352.2631 | 481.9819 | 435.9822 | 352263.0738 | 481981.8783 | 2.849e-06 | 0.56854 | 435982.2043
4 | 65 | CONCLUIDO | 1.8888 | 52.94 | 48.69 | 38.44 | 0.64 | 76 | 138.6 | 46.47 | 5 | 74 | 22.13 | 17327.69 | 519.62 | 1189.24 | 281.29 | 152.24 | 58193.34 | 0.54 | 0.82 | 19.1 | 3.44 | 2 | 10 | 332.2509 | 454.6003 | 411.2139 | 332250.8668 | 454600.2938 | 2.9369e-06 | 0.55146 | 411213.8798
5 | 65 | CONCLUIDO | 1.9258 | 51.93 | 48.06 | 46.51 | 0.76 | 62 | 139.95 | 46.47 | 6 | 60 | 22.49 | 17494.97 | 507.06 | 1189.41 | 259.86 | 152.24 | 47549.7 | 0.59 | 0.83 | 19.08 | 2.8 | 2 | 10 | 319.0839 | 436.5846 | 394.9176 | 319083.8652 | 436584.6213 | 2.9944e-06 | 0.54094 | 394917.5978
6 | 65 | CONCLUIDO | 1.9526 | 51.21 | 47.62 | 54.94 | 0.88 | 52 | 141.31 | 46.47 | 7 | 50 | 22.85 | 17662.75 | 496.4 | 1189.27 | 245.13 | 152.24 | 40234.99 | 0.62 | 0.84 | 19.06 | 2.36 | 2 | 10 | 309.1902 | 423.0477 | 382.6726 | 309190.2378 | 423047.7238 | 3.0361e-06 | 0.53344 | 382672.6428
7 | 65 | CONCLUIDO | 1.9743 | 50.65 | 47.25 | 62.99 | 0.99 | 45 | 142.68 | 46.47 | 8 | 43 | 23.21 | 17831.04 | 486.56 | 1189.1 | 232.69 | 152.24 | 34046.22 | 0.65 | 0.84 | 19.04 | 1.99 | 2 | 10 | 300.8192 | 411.5941 | 372.3122 | 300819.2243 | 411594.1338 | 3.0698e-06 | 0.5276 | 372312.1674
8 | 65 | CONCLUIDO | 1.9863 | 50.34 | 47.08 | 70.61 | 1.11 | 40 | 144.05 | 46.47 | 9 | 38 | 23.58 | 17999.83 | 478.9 | 1189.28 | 226.68 | 152.24 | 31066.92 | 0.67 | 0.84 | 19.04 | 1.82 | 2 | 10 | 295.3565 | 404.1198 | 365.5511 | 295356.4806 | 404119.7669 | 3.0885e-06 | 0.52438 | 365551.1435
9 | 65 | CONCLUIDO | 2.002 | 49.95 | 46.82 | 80.26 | 1.22 | 35 | 145.42 | 46.47 | 10 | 33 | 23.95 | 18169.15 | 470.22 | 1188.98 | 217.78 | 152.24 | 26643.46 | 0.7 | 0.85 | 19.04 | 1.57 | 2 | 10 | 288.827 | 395.1858 | 357.4698 | 288826.951 | 395185.7765 | 3.1129e-06 | 0.52031 | 357469.8007
10 | 65 | CONCLUIDO | 2.0108 | 49.73 | 46.68 | 87.53 | 1.33 | 32 | 146.8 | 46.47 | 11 | 30 | 24.33 | 18338.99 | 461.88 | 1189.16 | 213.3 | 152.24 | 24419.28 | 0.71 | 0.85 | 19.03 | 1.43 | 2 | 10 | 283.7168 | 388.1939 | 351.1452 | 283716.8224 | 388193.8731 | 3.1266e-06 | 0.51802 | 351145.1947
11 | 65 | CONCLUIDO | 2.02 | 49.5 | 46.53 | 96.28 | 1.43 | 29 | 148.18 | 46.47 | 12 | 27 | 24.71 | 18509.36 | 455.04 | 1189.02 | 208.45 | 152.24 | 22005.96 | 0.73 | 0.85 | 19.02 | 1.28 | 2 | 10 | 279.2257 | 382.0489 | 345.5867 | 279225.6832 | 382048.8983 | 3.1409e-06 | 0.51562 | 345586.6877
12 | 65 | CONCLUIDO | 2.0289 | 49.29 | 46.4 | 107.08 | 1.54 | 26 | 149.56 | 46.47 | 13 | 24 | 25.1 | 18680.25 | 446.04 | 1189.06 | 203.75 | 152.24 | 19670.23 | 0.75 | 0.86 | 19.02 | 1.15 | 2 | 10 | 273.9232 | 374.7938 | 339.024 | 273923.2298 | 374793.8477 | 3.1547e-06 | 0.51344 | 339024.0489
13 | 65 | CONCLUIDO | 2.0347 | 49.15 | 46.31 | 115.79 | 1.64 | 24 | 150.95 | 46.47 | 14 | 22 | 25.49 | 18851.69 | 439.07 | 1189.04 | 200.93 | 152.24 | 18270.96 | 0.76 | 0.86 | 19.02 | 1.06 | 2 | 10 | 270.0107 | 369.4406 | 334.1817 | 270010.7351 | 369440.5999 | 3.1637e-06 | 0.51198 | 334181.7075
14 | 65 | CONCLUIDO | 2.0412 | 48.99 | 46.21 | 126.03 | 1.74 | 22 | 152.35 | 46.47 | 15 | 20 | 25.88 | 19023.66 | 432.31 | 1189.03 | 197.77 | 152.24 | 16700.99 | 0.77 | 0.86 | 19.01 | 0.96 | 2 | 10 | 266.1022 | 364.0928 | 329.3443 | 266102.2266 | 364092.8061 | 3.1739e-06 | 0.51031 | 329344.2997
15 | 65 | CONCLUIDO | 2.0487 | 48.81 | 46.09 | 138.26 | 1.84 | 20 | 153.75 | 46.47 | 16 | 13 | 26.28 | 19196.18 | 422.99 | 1189.04 | 193.1 | 152.24 | 14378.96 | 0.79 | 0.86 | 19.01 | 0.83 | 2 | 10 | 260.9695 | 357.07 | 322.9917 | 260969.4875 | 357069.9659 | 3.1855e-06 | 0.50844 | 322991.7095
16 | 65 | CONCLUIDO | 2.0467 | 48.86 | 46.13 | 138.4 | 1.94 | 20 | 155.15 | 46.47 | 17 | 4 | 26.68 | 19369.26 | 424.81 | 1189.21 | 194.43 | 152.24 | 15040.8 | 0.78 | 0.86 | 19.02 | 0.88 | 2 | 10 | 262.0651 | 358.5691 | 324.3477 | 262065.1309 | 358569.0735 | 3.1824e-06 | 0.50896 | 324347.7444
17 | 65 | CONCLUIDO | 2.046 | 48.87 | 46.15 | 138.45 | 2.04 | 20 | 156.56 | 46.47 | 18 | 0 | 27.09 | 19542.89 | 426.37 | 1189.17 | 194.67 | 152.24 | 15160.51 | 0.78 | 0.86 | 19.03 | 0.9 | 2 | 10 | 262.8519 | 359.6455 | 325.3215 | 262851.8803 | 359645.5388 | 3.1813e-06 | 0.50906 | 325321.4733

## RESULTADOS_13
Unnamed: 0 | Volume de calda [L] | STATUS | Capacidade operacional [ha/h] | Tempo de missao [h] | Tempo util [h] | Tempo por voo [min] | Autonomia Projetada [h] | N° Voos | MTOW [kg] | Massa Estrutura [kg] | Combustível [kg] | Abastecimentos | Massa gerador | Potência gerador [W] | Combustível consumido [L] | Calda cons [L] | Distância percorrida [km] | Distância Pulverizando [km] | RTL ACUMULADO[m] | EOC [km/km] | EOC [h/h] | Tempo de manobra [h] | Tempo rtl_rtw [h] | V pulv [m/s] | V desloc [m/s] | Preço Total por ha Simples [R$/ha] | Preço Total por ha Presumido [R$/ha] | Preço Total por ha Real [R$/ha] | Preço Total Simples [R$] | Preço Total Presumido [R$] | Prod CAPEX [ha/h/R$] | Dias Trabalhados | Preço Total Real [R$]
0 | 75 | CONCLUIDO | 0.9621 | 103.93 | 80.15 | 6.83 | 0.12 | 704 | 150.44 | 49.1 | 1 | 702 | 25.34 | 18787.76 | 959.32 | 1194.27 | 1348.14 | 152.24 | 588475.51 | 0.11 | 0.5 | 20.14 | 34.8 | 2 | 10 | 1179.4862 | 1613.8251 | 1459.8039 | 1179486.227 | 1613825.0911 | 1.4657e-06 | 1.0826 | 1459803.8894
1 | 75 | CONCLUIDO | 1.5015 | 66.6 | 56.81 | 13.86 | 0.23 | 246 | 151.83 | 49.1 | 2 | 244 | 25.73 | 18959.54 | 677.62 | 1190.77 | 555.98 | 152.24 | 194686.45 | 0.27 | 0.7 | 19.37 | 11.53 | 2 | 10 | 535.7928 | 733.0954 | 663.1298 | 535792.8131 | 733095.3644 | 2.2875e-06 | 0.69375 | 663129.7718
2 | 75 | CONCLUIDO | 1.6934 | 59.05 | 52.19 | 20.88 | 0.35 | 150 | 153.23 | 49.1 | 3 | 148 | 26.13 | 19131.85 | 618.29 | 1190.09 | 400.01 | 152.24 | 117181.78 | 0.38 | 0.76 | 19.21 | 6.92 | 2 | 10 | 434.7142 | 594.7951 | 538.0287 | 434714.1598 | 594795.0917 | 2.5799e-06 | 0.6151 | 538028.6829
3 | 75 | CONCLUIDO | 1.7955 | 55.7 | 50.15 | 28.12 | 0.46 | 107 | 154.63 | 49.1 | 4 | 105 | 26.53 | 19304.72 | 589.45 | 1189.48 | 330.54 | 152.24 | 82665.09 | 0.46 | 0.79 | 19.15 | 4.89 | 2 | 10 | 391.9206 | 536.2431 | 485.0648 | 391920.6109 | 536243.0701 | 2.7354e-06 | 0.58021 | 485064.7841
4 | 75 | CONCLUIDO | 1.8541 | 53.93 | 49.09 | 35.06 | 0.57 | 84 | 156.03 | 49.1 | 5 | 82 | 26.94 | 19478.15 | 572.29 | 1189.6 | 294.8 | 152.24 | 64906.62 | 0.52 | 0.81 | 19.11 | 3.83 | 2 | 10 | 369.4225 | 505.4602 | 457.2198 | 369422.5463 | 505460.2257 | 2.8247e-06 | 0.56177 | 457219.8112
5 | 75 | CONCLUIDO | 1.8972 | 52.71 | 48.35 | 42.67 | 0.67 | 68 | 157.44 | 49.1 | 6 | 66 | 27.35 | 19652.13 | 559.01 | 1189.61 | 269.61 | 152.24 | 52393 | 0.56 | 0.82 | 19.09 | 3.09 | 2 | 10 | 353.5372 | 483.7251 | 437.5591 | 353537.1676 | 483725.1496 | 2.8904e-06 | 0.54906 | 437559.1003
6 | 75 | CONCLUIDO | 1.9261 | 51.92 | 47.87 | 49.52 | 0.78 | 58 | 158.86 | 49.1 | 7 | 56 | 27.77 | 19826.68 | 548.63 | 1189.17 | 253.69 | 152.24 | 44481.14 | 0.6 | 0.83 | 19.07 | 2.62 | 2 | 10 | 342.6476 | 468.8256 | 424.0815 | 342647.5963 | 468825.5577 | 2.9344e-06 | 0.54083 | 424081.5045
7 | 75 | CONCLUIDO | 1.9489 | 51.31 | 47.51 | 57.01 | 0.88 | 50 | 160.28 | 49.1 | 8 | 48 | 28.19 | 20001.93 | 539.53 | 1189.21 | 241.58 | 152.24 | 38469.49 | 0.63 | 0.84 | 19.05 | 2.25 | 2 | 10 | 333.9126 | 456.874 | 413.2706 | 333912.6235 | 456873.9826 | 2.9691e-06 | 0.53448 | 413270.571
8 | 75 | CONCLUIDO | 1.9662 | 50.86 | 47.24 | 64.42 | 0.99 | 44 | 161.71 | 49.1 | 9 | 42 | 28.61 | 20177.64 | 531.7 | 1189.18 | 232.13 | 152.24 | 33774.37 | 0.66 | 0.84 | 19.05 | 1.99 | 2 | 10 | 327.0163 | 447.4381 | 404.7352 | 327016.2505 | 447438.0609 | 2.9955e-06 | 0.52979 | 404735.2003
9 | 75 | CONCLUIDO | 1.9821 | 50.45 | 46.98 | 72.28 | 1.09 | 39 | 163.13 | 49.1 | 10 | 37 | 29.04 | 20353.94 | 523.68 | 1189.22 | 223.77 | 152.24 | 29615.45 | 0.68 | 0.85 | 19.03 | 1.73 | 2 | 10 | 320.4002 | 438.3857 | 396.5468 | 320400.2154 | 438385.7097 | 3.0197e-06 | 0.52552 | 396546.7929
10 | 75 | CONCLUIDO | 1.9938 | 50.15 | 46.81 | 80.24 | 1.18 | 35 | 164.57 | 49.1 | 11 | 33 | 29.47 | 20530.82 | 516.95 | 1189 | 217.69 | 152.24 | 26597.34 | 0.7 | 0.85 | 19.03 | 1.56 | 2 | 10 | 315.2767 | 431.3755 | 390.2056 | 315276.6735 | 431375.4537 | 3.0375e-06 | 0.5224 | 390205.5858
11 | 75 | CONCLUIDO | 2.0032 | 49.92 | 46.66 | 87.5 | 1.28 | 32 | 166.01 | 49.1 | 12 | 30 | 29.91 | 20708.3 | 510.53 | 1189.22 | 213.23 | 152.24 | 24384.32 | 0.71 | 0.85 | 19.02 | 1.41 | 2 | 10 | 310.739 | 425.1668 | 384.5895 | 310738.974 | 425166.773 | 3.0519e-06 | 0.52 | 384589.4529
12 | 75 | CONCLUIDO | 2.0124 | 49.69 | 46.53 | 96.27 | 1.38 | 29 | 167.45 | 49.1 | 13 | 27 | 30.36 | 20886.38 | 503.5 | 1188.97 | 208.55 | 152.24 | 22060.11 | 0.73 | 0.85 | 19.01 | 1.28 | 2 | 10 | 306.0464 | 418.7461 | 378.7816 | 306046.3673 | 418746.1416 | 3.0659e-06 | 0.5176 | 378781.5975
13 | 75 | CONCLUIDO | 2.0181 | 49.55 | 46.45 | 103.22 | 1.47 | 27 | 168.9 | 49.1 | 14 | 25 | 30.81 | 21065.06 | 497.91 | 1188.94 | 205.54 | 152.24 | 20562.9 | 0.74 | 0.86 | 19.02 | 1.2 | 2 | 10 | 302.6289 | 414.0702 | 374.5519 | 302628.8823 | 414070.1878 | 3.0746e-06 | 0.51615 | 374551.9103
14 | 75 | CONCLUIDO | 2.0248 | 49.39 | 46.35 | 111.23 | 1.56 | 25 | 170.35 | 49.1 | 15 | 23 | 31.26 | 21244.37 | 490.92 | 1188.89 | 202.53 | 152.24 | 19068.23 | 0.75 | 0.86 | 19.01 | 1.1 | 2 | 10 | 298.4454 | 408.3462 | 369.3742 | 298445.395 | 408346.156 | 3.0848e-06 | 0.51448 | 369374.172
15 | 75 | CONCLUIDO | 2.0308 | 49.24 | 46.26 | 120.68 | 1.65 | 23 | 171.81 | 49.1 | 16 | 21 | 31.72 | 21424.29 | 484.83 | 1189.05 | 199.33 | 152.24 | 17477.94 | 0.76 | 0.86 | 19.01 | 1.01 | 2 | 10 | 294.7941 | 403.3503 | 364.8552 | 294794.1404 | 403350.3483 | 3.0939e-06 | 0.51292 | 364855.1571
16 | 75 | CONCLUIDO | 2.0334 | 49.18 | 46.23 | 126.08 | 1.74 | 22 | 173.28 | 49.1 | 17 | 20 | 32.18 | 21604.83 | 477.88 | 1188.98 | 198.27 | 152.24 | 16952.41 | 0.77 | 0.86 | 19.01 | 0.98 | 2 | 10 | 291.3891 | 398.6914 | 360.6408 | 291389.0555 | 398691.3609 | 3.0979e-06 | 0.51229 | 360640.817
17 | 75 | CONCLUIDO | 2.0409 | 49 | 46.11 | 138.34 | 1.83 | 20 | 174.75 | 49.1 | 18 | 18 | 32.65 | 21786.02 | 472.36 | 1188.96 | 194.26 | 152.24 | 14956.33 | 0.78 | 0.86 | 19.01 | 0.86 | 2 | 10 | 287.7529 | 393.7162 | 356.1405 | 287752.8809 | 393716.1864 | 3.1093e-06 | 0.51042 | 356140.4661
18 | 75 | CONCLUIDO | 2.0441 | 48.92 | 46.06 | 145.46 | 1.91 | 19 | 176.22 | 49.1 | 19 | 16 | 33.13 | 21967.84 | 466.44 | 1188.98 | 192.75 | 152.24 | 14205.3 | 0.79 | 0.86 | 19 | 0.81 | 2 | 10 | 284.6931 | 389.5297 | 352.3535 | 284693.1439 | 389529.7193 | 3.1142e-06 | 0.50958 | 352353.5496
19 | 75 | CONCLUIDO | 2.0463 | 48.87 | 46.04 | 153.47 | 2 | 18 | 177.7 | 49.1 | 20 | 11 | 33.61 | 22150.3 | 461.52 | 1189.03 | 191.67 | 152.24 | 13674.8 | 0.79 | 0.86 | 19.01 | 0.79 | 2 | 10 | 282.2594 | 386.1998 | 349.3415 | 282259.4413 | 386199.82 | 3.1175e-06 | 0.50906 | 349341.4512
20 | 75 | CONCLUIDO | 2.0502 | 48.77 | 45.98 | 162.28 | 2.08 | 17 | 179.18 | 49.1 | 21 | 4 | 34.09 | 22333.43 | 457.23 | 1188.99 | 189.11 | 152.24 | 12399.73 | 0.8 | 0.86 | 19.02 | 0.73 | 2 | 10 | 279.7958 | 382.8289 | 346.2923 | 279795.7628 | 382828.9064 | 3.1235e-06 | 0.50802 | 346292.2528
21 | 75 | CONCLUIDO | 2.0502 | 48.78 | 45.98 | 162.28 | 2.16 | 17 | 180.67 | 49.1 | 22 | 0 | 34.58 | 22517.21 | 460.18 | 1189.17 | 189.1 | 152.24 | 12394.36 | 0.81 | 0.86 | 19.02 | 0.73 | 2 | 10 | 281.0489 | 384.5435 | 347.8432 | 281048.9149 | 384543.5244 | 3.1235e-06 | 0.50813 | 347843.2302

## RESULTADOS_17
Unnamed: 0 | Volume de calda [L] | STATUS | Capacidade operacional [ha/h] | Tempo de missao [h] | Tempo util [h] | Tempo por voo [min] | Autonomia Projetada [h] | N° Voos | MTOW [kg] | Massa Estrutura [kg] | Combustível [kg] | Abastecimentos | Massa gerador | Potência gerador [W] | Combustível consumido [L] | Calda cons [L] | Distância percorrida [km] | Distância Pulverizando [km] | RTL ACUMULADO[m] | EOC [km/km] | EOC [h/h] | Tempo de manobra [h] | Tempo rtl_rtw [h] | V pulv [m/s] | V desloc [m/s] | Preço Total por ha Simples [R$/ha] | Preço Total por ha Presumido [R$/ha] | Preço Total por ha Real [R$/ha] | Preço Total Simples [R$] | Preço Total Presumido [R$] | Prod CAPEX [ha/h/R$] | Dias Trabalhados | Preço Total Real [R$]
0 | 95 | CONCLUIDO | 0.7679 | 130.23 | 92.88 | 5.95 | 0.1 | 937 | 185.69 | 53.44 | 1 | 935 | 36.26 | 23136.14 | 1271.44 | 1196.23 | 1781.88 | 152.24 | 804184.41 | 0.09 | 0.43 | 20.53 | 47.51 | 2 | 10 | 1936.9617 | 2650.2364 | 2397.3016 | 1936961.6883 | 2650236.4346 | 1.1292e-06 | 1.3566 | 2397301.5889
1 | 95 | CONCLUIDO | 1.3796 | 72.48 | 59.07 | 12.06 | 0.19 | 294 | 187.21 | 53.44 | 2 | 292 | 36.77 | 23322.88 | 808.6 | 1190.98 | 633.26 | 152.24 | 233086.88 | 0.24 | 0.67 | 19.43 | 13.79 | 2 | 10 | 687.5332 | 940.7133 | 850.9329 | 687533.2055 | 940713.2636 | 2.0287e-06 | 0.755 | 850932.91
2 | 95 | CONCLUIDO | 1.6016 | 62.44 | 53.42 | 18.21 | 0.28 | 176 | 188.73 | 53.44 | 3 | 174 | 37.29 | 23510.33 | 728.39 | 1190.41 | 440.96 | 152.24 | 137528.34 | 0.35 | 0.74 | 19.26 | 8.14 | 2 | 10 | 534.5725 | 731.4257 | 661.6195 | 534572.5403 | 731425.7333 | 2.3552e-06 | 0.65042 | 661619.4879
3 | 95 | CONCLUIDO | 1.7188 | 58.18 | 51.02 | 24.3 | 0.37 | 126 | 190.25 | 53.44 | 4 | 124 | 37.82 | 23698.48 | 692.58 | 1189.86 | 359.86 | 152.24 | 97228.29 | 0.42 | 0.78 | 19.18 | 5.76 | 2 | 10 | 474.4395 | 649.1491 | 587.1952 | 474439.5499 | 649149.123 | 2.5275e-06 | 0.60604 | 587195.2418
4 | 95 | CONCLUIDO | 1.7915 | 55.82 | 49.7 | 30.43 | 0.46 | 98 | 191.78 | 53.44 | 5 | 96 | 38.35 | 23887.36 | 671.62 | 1189.41 | 315.48 | 152.24 | 75179.4 | 0.48 | 0.8 | 19.13 | 4.44 | 2 | 10 | 442.083 | 604.8775 | 547.1488 | 442082.9942 | 604877.456 | 2.6344e-06 | 0.58146 | 547148.8006
5 | 95 | CONCLUIDO | 1.8401 | 54.34 | 48.9 | 36.67 | 0.55 | 80 | 193.32 | 53.44 | 6 | 78 | 38.89 | 24076.95 | 657.3 | 1189.69 | 288.18 | 152.24 | 61619.38 | 0.53 | 0.81 | 19.11 | 3.64 | 2 | 10 | 421.9138 | 577.281 | 522.1862 | 421913.7772 | 577281.0435 | 2.7059e-06 | 0.56604 | 522186.1509
6 | 95 | CONCLUIDO | 1.8743 | 53.35 | 48.35 | 42.67 | 0.64 | 68 | 194.86 | 53.44 | 7 | 66 | 39.43 | 24267.28 | 646.74 | 1189.31 | 269.83 | 152.24 | 52502.87 | 0.56 | 0.82 | 19.09 | 3.1 | 2 | 10 | 408.1514 | 558.4508 | 505.153 | 408151.4326 | 558450.7964 | 2.7562e-06 | 0.55573 | 505153.0362
7 | 95 | CONCLUIDO | 1.9059 | 52.47 | 47.84 | 49.49 | 0.72 | 58 | 196.41 | 53.44 | 8 | 56 | 39.98 | 24458.36 | 635.92 | 1189.19 | 252.84 | 152.24 | 44059.81 | 0.6 | 0.83 | 19.06 | 2.59 | 2 | 10 | 395.3851 | 540.9833 | 489.3526 | 395385.0646 | 540983.2885 | 2.8026e-06 | 0.54656 | 489352.6027
8 | 95 | CONCLUIDO | 1.9234 | 51.99 | 47.59 | 54.91 | 0.81 | 52 | 197.97 | 53.44 | 9 | 50 | 40.53 | 24650.18 | 629.48 | 1189.23 | 244.43 | 152.24 | 39883.38 | 0.62 | 0.84 | 19.05 | 2.33 | 2 | 10 | 388.3609 | 531.3725 | 480.6591 | 388360.9082 | 531372.5279 | 2.8284e-06 | 0.54156 | 480659.0796
9 | 95 | CONCLUIDO | 1.9416 | 51.5 | 47.32 | 61.73 | 0.89 | 46 | 199.53 | 53.44 | 10 | 44 | 41.1 | 24842.77 | 622.81 | 1189.41 | 234.93 | 152.24 | 35162.95 | 0.65 | 0.84 | 19.05 | 2.07 | 2 | 10 | 381.1816 | 521.5495 | 471.7736 | 381181.6322 | 521549.5258 | 2.8551e-06 | 0.53646 | 471773.571
10 | 95 | CONCLUIDO | 1.9543 | 51.17 | 47.14 | 67.34 | 0.97 | 42 | 201.1 | 53.44 | 11 | 40 | 41.66 | 25036.12 | 617.14 | 1189.1 | 228.79 | 152.24 | 32114.31 | 0.67 | 0.84 | 19.05 | 1.88 | 2 | 10 | 375.8162 | 514.2083 | 465.133 | 375816.2282 | 514208.3433 | 2.8738e-06 | 0.53302 | 465133.0207
11 | 95 | CONCLUIDO | 1.9671 | 50.84 | 46.95 | 74.14 | 1.05 | 38 | 202.67 | 53.44 | 12 | 36 | 42.24 | 25230.25 | 611.17 | 1189.1 | 222.77 | 152.24 | 29124.57 | 0.68 | 0.85 | 19.03 | 1.7 | 2 | 10 | 370.3479 | 506.7264 | 458.3651 | 370347.9326 | 506726.38 | 2.8926e-06 | 0.52958 | 458365.1255
12 | 95 | CONCLUIDO | 1.9765 | 50.59 | 46.82 | 80.27 | 1.13 | 35 | 204.25 | 53.44 | 13 | 33 | 42.82 | 25425.3 | 606.37 | 1189.07 | 218.14 | 152.24 | 26823.04 | 0.7 | 0.85 | 19.04 | 1.57 | 2 | 10 | 366.2133 | 501.0692 | 453.2478 | 366213.2945 | 501069.1857 | 2.9065e-06 | 0.52698 | 453247.8458
13 | 95 | CONCLUIDO | 1.9871 | 50.32 | 46.66 | 87.5 | 1.21 | 32 | 205.84 | 53.44 | 14 | 30 | 43.4 | 25621.03 | 601.1 | 1189.19 | 212.87 | 152.24 | 24201.78 | 0.72 | 0.85 | 19.03 | 1.41 | 2 | 10 | 361.6333 | 494.8026 | 447.5794 | 361633.2872 | 494802.6177 | 2.922e-06 | 0.52417 | 447579.3504
14 | 95 | CONCLUIDO | 1.9936 | 50.16 | 46.58 | 93.15 | 1.28 | 30 | 207.43 | 53.44 | 15 | 28 | 44 | 25817.56 | 595.68 | 1189.01 | 209.84 | 152.24 | 22697.08 | 0.73 | 0.85 | 19.02 | 1.32 | 2 | 10 | 357.93 | 489.7356 | 442.9959 | 357929.9989 | 489735.6153 | 2.9316e-06 | 0.5225 | 442995.9355
15 | 95 | CONCLUIDO | 2.0003 | 49.99 | 46.48 | 99.61 | 1.36 | 28 | 209.03 | 53.44 | 16 | 26 | 44.6 | 26014.91 | 591 | 1188.97 | 206.73 | 152.24 | 21155.08 | 0.74 | 0.86 | 19.02 | 1.23 | 2 | 10 | 354.497 | 485.0384 | 438.747 | 354496.9778 | 485038.4043 | 2.9415e-06 | 0.52073 | 438747.0198
16 | 95 | CONCLUIDO | 2.0066 | 49.84 | 46.4 | 107.08 | 1.43 | 26 | 210.64 | 53.44 | 17 | 24 | 45.21 | 26213.09 | 586.74 | 1188.98 | 204 | 152.24 | 19795.89 | 0.75 | 0.86 | 19.02 | 1.15 | 2 | 10 | 351.3794 | 480.7728 | 434.8885 | 351379.4112 | 480772.8122 | 2.9507e-06 | 0.51917 | 434888.5297
17 | 95 | CONCLUIDO | 2.0101 | 49.75 | 46.35 | 111.24 | 1.51 | 25 | 212.25 | 53.44 | 18 | 23 | 45.82 | 26412.11 | 581.56 | 1189.01 | 202.32 | 152.24 | 18964.89 | 0.75 | 0.86 | 19.01 | 1.1 | 2 | 10 | 348.4258 | 476.7316 | 431.233 | 348425.818 | 476731.5757 | 2.9559e-06 | 0.51823 | 431232.9832
18 | 95 | CONCLUIDO | 2.0174 | 49.57 | 46.24 | 120.64 | 1.58 | 23 | 213.87 | 53.44 | 19 | 21 | 46.44 | 26611.98 | 578.01 | 1188.96 | 198.79 | 152.24 | 17210.16 | 0.77 | 0.86 | 19.01 | 0.99 | 2 | 10 | 345.418 | 472.6162 | 427.5104 | 345418.0249 | 472616.1804 | 2.9666e-06 | 0.51635 | 427510.3555
19 | 95 | CONCLUIDO | 2.0205 | 49.49 | 46.21 | 126.01 | 1.65 | 22 | 215.5 | 53.44 | 20 | 20 | 47.07 | 26812.71 | 575.02 | 1188.95 | 197.5 | 152.24 | 16566.55 | 0.77 | 0.86 | 19.01 | 0.95 | 2 | 10 | 343.5418 | 470.0491 | 425.1883 | 343541.8265 | 470049.083 | 2.9712e-06 | 0.51552 | 425188.2582
20 | 95 | CONCLUIDO | 2.0231 | 49.43 | 46.18 | 131.94 | 1.72 | 21 | 217.14 | 53.44 | 21 | 19 | 47.7 | 27014.3 | 570.36 | 1189.05 | 196.55 | 152.24 | 16099.4 | 0.77 | 0.86 | 19.01 | 0.93 | 2 | 10 | 341.0369 | 466.6217 | 422.088 | 341036.9038 | 466621.7373 | 2.975e-06 | 0.5149 | 422088.0136
21 | 95 | CONCLUIDO | 2.0272 | 49.33 | 46.12 | 138.35 | 1.79 | 20 | 218.78 | 53.44 | 22 | 18 | 48.34 | 27216.79 | 566.56 | 1188.97 | 194.38 | 152.24 | 15016.38 | 0.78 | 0.86 | 19.01 | 0.86 | 2 | 10 | 338.5985 | 463.2854 | 419.0701 | 338598.4857 | 463285.3861 | 2.981e-06 | 0.51385 | 419070.079
22 | 95 | CONCLUIDO | 2.0303 | 49.25 | 46.08 | 145.51 | 1.85 | 19 | 220.43 | 53.44 | 23 | 17 | 48.99 | 27420.16 | 562.46 | 1188.92 | 193.15 | 152.24 | 14405.96 | 0.79 | 0.86 | 19 | 0.83 | 2 | 10 | 336.2458 | 460.0663 | 416.1582 | 336245.7599 | 460066.2828 | 2.9856e-06 | 0.51302 | 416158.2025
23 | 95 | CONCLUIDO | 2.0336 | 49.18 | 46.04 | 153.45 | 1.92 | 18 | 222.08 | 53.44 | 24 | 16 | 49.65 | 27624.44 | 557.86 | 1188.91 | 191.73 | 152.24 | 13702.84 | 0.79 | 0.86 | 19 | 0.79 | 2 | 10 | 333.6539 | 456.52 | 412.9504 | 333653.898 | 456519.9831 | 2.9904e-06 | 0.51229 | 412950.3566
24 | 95 | CONCLUIDO | 2.0383 | 49.06 | 45.96 | 162.21 | 1.99 | 17 | 223.75 | 53.44 | 25 | 15 | 50.31 | 27829.77 | 552.38 | 1188.98 | 189.06 | 152.24 | 12374.77 | 0.81 | 0.87 | 19 | 0.71 | 2 | 10 | 330.3883 | 452.0518 | 408.9086 | 330388.2949 | 452051.8408 | 2.9973e-06 | 0.51104 | 408908.6476
25 | 95 | CONCLUIDO | 2.0416 | 48.98 | 45.92 | 172.19 | 2.05 | 16 | 225.42 | 53.44 | 26 | 14 | 50.98 | 28035.92 | 545.23 | 1188.94 | 187.39 | 152.24 | 11544.13 | 0.81 | 0.87 | 19.01 | 0.67 | 2 | 10 | 326.7282 | 447.0439 | 404.3787 | 326728.1922 | 447043.9268 | 3.0022e-06 | 0.51021 | 404378.6819
26 | 95 | CONCLUIDO | 2.0404 | 49.01 | 45.95 | 172.3 | 2.11 | 16 | 227.1 | 53.44 | 27 | 14 | 51.66 | 28243 | 546.99 | 1188.94 | 188.81 | 152.24 | 12253.43 | 0.81 | 0.87 | 19 | 0.69 | 2 | 10 | 327.73 | 448.4146 | 405.6186 | 327730.0012 | 448414.6461 | 3.0004e-06 | 0.51052 | 405618.5816
27 | 95 | CONCLUIDO | 2.045 | 48.9 | 45.87 | 183.49 | 2.18 | 15 | 228.79 | 53.44 | 28 | 13 | 52.35 | 28451.04 | 540.24 | 1189 | 186.23 | 152.24 | 10965.47 | 0.82 | 0.87 | 18.99 | 0.62 | 2 | 10 | 323.9641 | 443.262 | 400.9577 | 323964.1318 | 443262.0174 | 3.0072e-06 | 0.50938 | 400957.7126
28 | 95 | CONCLUIDO | 2.0441 | 48.92 | 45.89 | 183.58 | 2.24 | 15 | 230.48 | 53.44 | 29 | 11 | 53.05 | 28660.06 | 537.38 | 1188.91 | 186.96 | 152.24 | 11334.81 | 0.81 | 0.87 | 19 | 0.64 | 2 | 10 | 322.9274 | 441.8435 | 399.6745 | 322927.3555 | 441843.4543 | 3.0059e-06 | 0.50958 | 399674.5352
29 | 95 | CONCLUIDO | 2.0471 | 48.85 | 45.86 | 196.54 | 2.3 | 14 | 232.18 | 53.44 | 30 | 6 | 53.75 | 28870.05 | 534.68 | 1188.88 | 185.37 | 152.24 | 10541.64 | 0.82 | 0.87 | 19.01 | 0.61 | 2 | 10 | 321.2488 | 439.5468 | 397.5971 | 321248.8107 | 439546.7954 | 3.0103e-06 | 0.50885 | 397597.0661
30 | 95 | CONCLUIDO | 2.0479 | 48.83 | 45.84 | 196.46 | 2.36 | 14 | 233.89 | 53.44 | 31 | 3 | 54.46 | 29081.05 | 537.05 | 1188.96 | 184.73 | 152.24 | 10223.34 | 0.82 | 0.87 | 19.01 | 0.59 | 2 | 10 | 322.0921 | 440.7006 | 398.6407 | 322092.0531 | 440700.5568 | 3.0114e-06 | 0.50865 | 398640.7142
31 | 95 | CONCLUIDO | 2.0469 | 48.85 | 45.86 | 196.56 | 2.41 | 14 | 235.61 | 53.44 | 32 | 1 | 55.18 | 29293.06 | 538.92 | 1188.96 | 185.16 | 152.24 | 10438.88 | 0.82 | 0.87 | 19.02 | 0.61 | 2 | 10 | 323.0835 | 442.0571 | 399.8678 | 323083.5104 | 442057.1124 | 3.01e-06 | 0.50885 | 399867.802
32 | 95 | CONCLUIDO | 2.0475 | 48.84 | 45.85 | 196.51 | 2.47 | 14 | 237.34 | 53.44 | 33 | 0 | 55.91 | 29506.09 | 542 | 1188.91 | 184.97 | 152.24 | 10342.17 | 0.82 | 0.87 | 19.01 | 0.6 | 2 | 10 | 324.2795 | 443.6935 | 401.348 | 324279.465 | 443693.4703 | 3.0109e-06 | 0.50875 | 401347.9882

## RESULTADOS_9
Unnamed: 0 | Volume de calda [L] | STATUS | Capacidade operacional [ha/h] | Tempo de missao [h] | Tempo util [h] | Tempo por voo [min] | Autonomia Projetada [h] | N° Voos | MTOW [kg] | Massa Estrutura [kg] | Combustível [kg] | Abastecimentos | Massa gerador | Potência gerador [W] | Combustível consumido [L] | Calda cons [L] | Distância percorrida [km] | Distância Pulverizando [km] | RTL ACUMULADO[m] | EOC [km/km] | EOC [h/h] | Tempo de manobra [h] | Tempo rtl_rtw [h] | V pulv [m/s] | V desloc [m/s] | Preço Total por ha Simples [R$/ha] | Preço Total por ha Presumido [R$/ha] | Preço Total por ha Real [R$/ha] | Preço Total Simples [R$] | Preço Total Presumido [R$] | Prod CAPEX [ha/h/R$] | Dias Trabalhados | Preço Total Real [R$]
0 | 55 | CONCLUIDO | 1.1768 | 84.98 | 70.47 | 8.13 | 0.15 | 520 | 116.05 | 43.4 | 1 | 518 | 16.65 | 14546.17 | 711.52 | 1193.01 | 1019.57 | 152.24 | 425114.75 | 0.15 | 0.57 | 19.82 | 25.15 | 2 | 10 | 724.9454 | 991.9023 | 897.2365 | 724945.4042 | 991902.2844 | 1.8721e-06 | 0.88521 | 897236.5225
1 | 55 | CONCLUIDO | 1.6311 | 61.31 | 54.49 | 16.51 | 0.3 | 198 | 117.34 | 43.4 | 2 | 196 | 16.94 | 14705.49 | 545.14 | 1190.73 | 477.5 | 152.24 | 155687.55 | 0.32 | 0.73 | 19.29 | 9.21 | 2 | 10 | 402.8551 | 551.2041 | 498.5979 | 402855.0548 | 551204.0587 | 2.5949e-06 | 0.63865 | 498597.917
2 | 55 | CONCLUIDO | 1.7899 | 55.87 | 50.87 | 25.02 | 0.45 | 122 | 118.63 | 43.4 | 3 | 120 | 17.23 | 14865.24 | 502.46 | 1189.69 | 355.42 | 152.24 | 95029.75 | 0.43 | 0.78 | 19.16 | 5.6 | 2 | 10 | 339.929 | 465.1059 | 420.7169 | 339929.0407 | 465105.9101 | 2.8475e-06 | 0.58198 | 420716.8548
3 | 55 | CONCLUIDO | 1.8739 | 53.37 | 49.2 | 33.93 | 0.59 | 87 | 119.93 | 43.4 | 4 | 85 | 17.53 | 15025.44 | 479.21 | 1189.44 | 298.5 | 152.24 | 66742.12 | 0.51 | 0.81 | 19.12 | 3.94 | 2 | 10 | 311.0675 | 425.6163 | 384.996 | 311067.4854 | 425616.2568 | 2.9811e-06 | 0.55594 | 384996.0386
4 | 55 | CONCLUIDO | 1.9215 | 52.04 | 48.34 | 42.65 | 0.73 | 68 | 121.23 | 43.4 | 5 | 66 | 17.83 | 15186.08 | 463.83 | 1189.44 | 269.47 | 152.24 | 52323.99 | 0.56 | 0.82 | 19.08 | 3.08 | 2 | 10 | 294.9791 | 403.6035 | 365.0841 | 294979.1477 | 403603.4834 | 3.0568e-06 | 0.54208 | 365084.1334
5 | 55 | CONCLUIDO | 1.9562 | 51.12 | 47.72 | 52.06 | 0.86 | 55 | 122.54 | 43.4 | 6 | 53 | 18.14 | 15347.16 | 450.83 | 1189.25 | 248.7 | 152.24 | 42002.3 | 0.61 | 0.83 | 19.06 | 2.47 | 2 | 10 | 282.9602 | 387.1586 | 350.2087 | 282960.1697 | 387158.5875 | 3.112e-06 | 0.5325 | 350208.7153
6 | 55 | CONCLUIDO | 1.9801 | 50.5 | 47.32 | 61.72 | 1 | 46 | 123.85 | 43.4 | 7 | 44 | 18.45 | 15508.69 | 439.54 | 1189.18 | 234.87 | 152.24 | 35134.18 | 0.65 | 0.84 | 19.05 | 2.06 | 2 | 10 | 273.9439 | 374.8221 | 339.0496 | 273943.882 | 374822.1049 | 3.1501e-06 | 0.52604 | 339049.6093
7 | 55 | CONCLUIDO | 1.9963 | 50.09 | 47.05 | 70.58 | 1.13 | 40 | 125.16 | 43.4 | 8 | 38 | 18.76 | 15670.68 | 430.37 | 1189.11 | 226.05 | 152.24 | 30753.89 | 0.67 | 0.85 | 19.04 | 1.8 | 2 | 10 | 267.2953 | 365.7252 | 330.8209 | 267295.2552 | 365725.1604 | 3.1758e-06 | 0.52177 | 330820.8644
8 | 55 | CONCLUIDO | 2.0105 | 49.74 | 46.82 | 80.26 | 1.26 | 35 | 126.48 | 43.4 | 9 | 33 | 19.08 | 15833.12 | 420.79 | 1188.98 | 218.27 | 152.24 | 26890.04 | 0.7 | 0.85 | 19.03 | 1.57 | 2 | 10 | 260.8986 | 356.973 | 322.904 | 260898.5892 | 356972.9598 | 3.1984e-06 | 0.51813 | 322903.9615
9 | 55 | CONCLUIDO | 2.0219 | 49.46 | 46.63 | 90.26 | 1.38 | 31 | 127.8 | 43.4 | 10 | 29 | 19.4 | 15996.02 | 411.31 | 1189.04 | 211.69 | 152.24 | 23616.61 | 0.72 | 0.85 | 19.03 | 1.38 | 2 | 10 | 255.0492 | 348.9695 | 315.6644 | 255049.1665 | 348969.5216 | 3.2166e-06 | 0.51521 | 315664.3603
10 | 55 | CONCLUIDO | 2.0343 | 49.16 | 46.43 | 103.17 | 1.5 | 27 | 129.13 | 43.4 | 11 | 25 | 19.73 | 16159.39 | 399.43 | 1189.13 | 205.04 | 152.24 | 20311.55 | 0.74 | 0.86 | 19.01 | 1.17 | 2 | 10 | 248.1004 | 339.462 | 307.0642 | 248100.4345 | 339461.9598 | 3.2363e-06 | 0.51208 | 307064.1868
11 | 55 | CONCLUIDO | 2.0395 | 49.03 | 46.35 | 111.24 | 1.63 | 25 | 130.45 | 43.4 | 12 | 21 | 20.05 | 16323.22 | 392.11 | 1189.21 | 202.33 | 152.24 | 18969.56 | 0.75 | 0.86 | 19.01 | 1.1 | 2 | 10 | 244.2194 | 334.1518 | 302.2608 | 244219.4324 | 334151.8016 | 3.2446e-06 | 0.51073 | 302260.8226
12 | 55 | CONCLUIDO | 2.045 | 48.9 | 46.27 | 120.7 | 1.74 | 23 | 131.79 | 43.4 | 13 | 5 | 20.39 | 16487.53 | 386.6 | 1189.19 | 198.78 | 152.24 | 17205.17 | 0.77 | 0.86 | 19.03 | 1.01 | 2 | 10 | 241.094 | 329.8754 | 298.3926 | 241093.9896 | 329875.4329 | 3.2533e-06 | 0.50938 | 298392.5846
13 | 55 | CONCLUIDO | 2.0448 | 48.9 | 46.27 | 120.71 | 1.86 | 23 | 133.12 | 43.4 | 14 | 0 | 20.72 | 16652.31 | 389.62 | 1189.18 | 198.64 | 152.24 | 17132.95 | 0.77 | 0.86 | 19.04 | 1.02 | 2 | 10 | 242.4032 | 331.6668 | 300.013 | 242403.2472 | 331666.8169 | 3.253e-06 | 0.50938 | 300013.0014

## resultados
Unnamed: 0 | Volume de calda [L] | STATUS | Capacidade operacional [ha/h] | Tempo de missao [h] | Tempo util [h] | Tempo por voo [min] | Autonomia Projetada [h] | N° Voos | MTOW [kg] | Massa Estrutura [kg] | Combustível [kg] | Abastecimentos | Massa gerador | Potência gerador [W] | Combustível consumido [L] | Calda cons [L] | Distância percorrida [km] | Distância Pulverizando [km] | RTL ACUMULADO[m] | EOC [km/km] | EOC [h/h] | Tempo de manobra [h] | Tempo rtl_rtw [h] | V pulv [m/s] | V desloc [m/s]
0 | 100 | CONCLUIDO | 0.7204 | 138.81 | 97.02 | 5.76 | 0.09 | 1010 | 194.77 | 54.38 | 1 | 1008 | 39.4 | 24256.19 | 1368.56 | 1197.49 | 1923.33 | 152.24 | 874545.15 | 0.08 | 0.41 | 20.63 | 51.62 | 2 | 10
1 | 100 | CONCLUIDO | 1.3475 | 74.21 | 59.76 | 11.68 | 0.18 | 307 | 196.32 | 54.38 | 2 | 305 | 39.95 | 24447.22 | 843.51 | 1191.32 | 655.42 | 152.24 | 244101.36 | 0.23 | 0.67 | 19.48 | 14.46 | 2 | 10
2 | 100 | CONCLUIDO | 1.5772 | 63.4 | 53.77 | 17.63 | 0.27 | 183 | 197.88 | 54.38 | 3 | 181 | 40.5 | 24639 | 756.69 | 1190.33 | 452.12 | 152.24 | 143070.25 | 0.34 | 0.74 | 19.3 | 8.5 | 2 | 10
3 | 100 | CONCLUIDO | 1.6982 | 58.88 | 51.27 | 23.48 | 0.36 | 131 | 199.44 | 54.38 | 4 | 129 | 41.06 | 24831.54 | 718.62 | 1189.64 | 368.45 | 152.24 | 101495.61 | 0.41 | 0.78 | 19.19 | 6.01 | 2 | 10
4 | 100 | CONCLUIDO | 1.7725 | 56.42 | 49.93 | 29.37 | 0.44 | 102 | 201.01 | 54.38 | 5 | 100 | 41.63 | 25024.84 | 696.92 | 1189.54 | 323.35 | 152.24 | 79092.95 | 0.47 | 0.8 | 19.14 | 4.67 | 2 | 10
5 | 100 | CONCLUIDO | 1.8248 | 54.8 | 49.06 | 35.46 | 0.53 | 83 | 202.58 | 54.38 | 6 | 81 | 42.2 | 25218.93 | 681.75 | 1189.61 | 293.83 | 152.24 | 64427.96 | 0.52 | 0.81 | 19.11 | 3.8 | 2 | 10
6 | 100 | CONCLUIDO | 1.8634 | 53.67 | 48.43 | 41.51 | 0.61 | 70 | 204.16 | 54.38 | 7 | 68 | 42.78 | 25413.94 | 669.93 | 1189.42 | 272.24 | 152.24 | 53699.02 | 0.56 | 0.82 | 19.09 | 3.17 | 2 | 10
7 | 100 | CONCLUIDO | 1.8899 | 52.91 | 48.02 | 47.24 | 0.69 | 61 | 205.75 | 54.38 | 8 | 59 | 43.37 | 25609.61 | 661.32 | 1189.39 | 258.38 | 152.24 | 46815.09 | 0.59 | 0.83 | 19.09 | 2.77 | 2 | 10
8 | 100 | CONCLUIDO | 1.9154 | 52.21 | 47.63 | 53.92 | 0.77 | 53 | 207.34 | 54.38 | 9 | 51 | 43.96 | 25806.1 | 652.35 | 1189.26 | 245.27 | 152.24 | 40297.01 | 0.62 | 0.84 | 19.07 | 2.37 | 2 | 10
9 | 100 | CONCLUIDO | 1.9303 | 51.8 | 47.42 | 59.28 | 0.85 | 48 | 208.94 | 54.38 | 10 | 46 | 44.56 | 26003.41 | 646.93 | 1189.38 | 238.6 | 152.24 | 36987.18 | 0.64 | 0.84 | 19.05 | 2.17 | 2 | 10
10 | 100 | CONCLUIDO | 1.9471 | 51.36 | 47.17 | 65.82 | 0.93 | 43 | 210.55 | 54.38 | 11 | 41 | 45.17 | 26201.54 | 640.5 | 1189.09 | 229.89 | 152.24 | 32659.94 | 0.66 | 0.84 | 19.05 | 1.92 | 2 | 10
11 | 100 | CONCLUIDO | 1.9603 | 51.01 | 46.98 | 72.27 | 1 | 39 | 212.16 | 54.38 | 12 | 37 | 45.78 | 26400.51 | 633.99 | 1189.19 | 223.59 | 152.24 | 29526.1 | 0.68 | 0.85 | 19.03 | 1.72 | 2 | 10
12 | 100 | CONCLUIDO | 1.9694 | 50.78 | 46.86 | 78.1 | 1.08 | 36 | 213.78 | 54.38 | 13 | 34 | 46.4 | 26600.32 | 629.97 | 1189.22 | 219.08 | 152.24 | 27286.51 | 0.69 | 0.85 | 19.04 | 1.61 | 2 | 10
13 | 100 | CONCLUIDO | 1.9795 | 50.52 | 46.72 | 84.94 | 1.15 | 33 | 215.41 | 54.38 | 14 | 31 | 47.03 | 26801 | 624.53 | 1189.16 | 214.7 | 152.24 | 25111.44 | 0.71 | 0.85 | 19.03 | 1.46 | 2 | 10
14 | 100 | CONCLUIDO | 1.9858 | 50.36 | 46.63 | 90.26 | 1.23 | 31 | 217.04 | 54.38 | 15 | 29 | 47.66 | 27002.55 | 620.79 | 1189.09 | 211.87 | 152.24 | 23705.85 | 0.72 | 0.85 | 19.03 | 1.38 | 2 | 10
15 | 100 | CONCLUIDO | 1.9933 | 50.17 | 46.52 | 96.26 | 1.3 | 29 | 218.68 | 54.38 | 16 | 27 | 48.31 | 27204.98 | 616.62 | 1189 | 208.1 | 152.24 | 21830.48 | 0.73 | 0.85 | 19.02 | 1.27 | 2 | 10
16 | 100 | CONCLUIDO | 2.0001 | 50 | 46.43 | 103.18 | 1.37 | 27 | 220.33 | 54.38 | 17 | 25 | 48.95 | 27408.3 | 611.46 | 1189.15 | 205.13 | 152.24 | 20355.71 | 0.74 | 0.86 | 19.01 | 1.18 | 2 | 10
17 | 100 | CONCLUIDO | 2.0026 | 49.94 | 46.41 | 107.1 | 1.44 | 26 | 221.99 | 54.38 | 18 | 24 | 49.61 | 27612.53 | 608.31 | 1189.15 | 204.31 | 152.24 | 19953 | 0.75 | 0.86 | 19.02 | 1.16 | 2 | 10
18 | 100 | CONCLUIDO | 2.0099 | 49.75 | 46.3 | 115.76 | 1.51 | 24 | 223.65 | 54.38 | 19 | 22 | 50.27 | 27817.81 | 604.07 | 1189.12 | 200.83 | 152.24 | 18221.21 | 0.76 | 0.86 | 19.01 | 1.05 | 2 | 10
19 | 100 | CONCLUIDO | 2.0132 | 49.67 | 46.26 | 120.68 | 1.58 | 23 | 225.32 | 54.38 | 20 | 21 | 50.95 | 28023.89 | 600.98 | 1188.96 | 199.36 | 152.24 | 17493.72 | 0.76 | 0.86 | 19.01 | 1.01 | 2 | 10
20 | 100 | CONCLUIDO | 2.017 | 49.58 | 46.21 | 126.02 | 1.64 | 22 | 227 | 54.38 | 21 | 20 | 51.62 | 28230.92 | 597.02 | 1188.95 | 197.23 | 152.24 | 16430.23 | 0.77 | 0.86 | 19.01 | 0.95 | 2 | 10
21 | 100 | CONCLUIDO | 2.0208 | 49.48 | 46.15 | 131.86 | 1.71 | 21 | 228.69 | 54.38 | 22 | 19 | 52.31 | 28438.91 | 593.02 | 1189.03 | 195.56 | 152.24 | 15603.72 | 0.78 | 0.86 | 19.01 | 0.9 | 2 | 10
22 | 100 | CONCLUIDO | 2.024 | 49.41 | 46.11 | 138.34 | 1.77 | 20 | 230.38 | 54.38 | 23 | 18 | 53 | 28647.87 | 588.99 | 1188.86 | 194.43 | 152.24 | 15041.54 | 0.78 | 0.86 | 19 | 0.86 | 2 | 10
23 | 100 | CONCLUIDO | 2.0272 | 49.33 | 46.07 | 145.5 | 1.84 | 19 | 232.08 | 54.38 | 24 | 17 | 53.71 | 28857.81 | 586.12 | 1188.95 | 193.08 | 152.24 | 14372.42 | 0.79 | 0.86 | 19 | 0.82 | 2 | 10
24 | 100 | CONCLUIDO | 2.0307 | 49.24 | 46.03 | 153.42 | 1.9 | 18 | 233.79 | 54.38 | 25 | 16 | 54.42 | 29068.74 | 582.16 | 1188.89 | 191.49 | 152.24 | 13582.68 | 0.8 | 0.86 | 19 | 0.78 | 2 | 10
25 | 100 | CONCLUIDO | 2.0343 | 49.16 | 45.98 | 162.28 | 1.96 | 17 | 235.51 | 54.38 | 26 | 15 | 55.14 | 29280.69 | 576.88 | 1188.99 | 189.58 | 152.24 | 12634.78 | 0.8 | 0.86 | 19.01 | 0.73 | 2 | 10
26 | 100 | CONCLUIDO | 2.0344 | 49.16 | 45.98 | 162.27 | 2.02 | 17 | 237.24 | 54.38 | 27 | 15 | 55.86 | 29493.67 | 572.58 | 1188.99 | 189.67 | 152.24 | 12680.07 | 0.8 | 0.86 | 19 | 0.73 | 2 | 10
27 | 100 | CONCLUIDO | 2.0381 | 49.06 | 45.93 | 172.22 | 2.08 | 16 | 238.97 | 54.38 | 28 | 14 | 56.6 | 29707.68 | 571.91 | 1188.86 | 187.94 | 152.24 | 11815.93 | 0.81 | 0.87 | 19 | 0.68 | 2 | 10
28 | 100 | CONCLUIDO | 2.0414 | 48.99 | 45.89 | 183.54 | 2.14 | 15 | 240.72 | 54.38 | 29 | 13 | 57.34 | 29922.88 | 565.42 | 1188.9 | 186.7 | 152.24 | 11203.26 | 0.82 | 0.87 | 19 | 0.64 | 2 | 10
29 | 100 | CONCLUIDO | 2.0409 | 49 | 45.9 | 183.59 | 2.2 | 15 | 242.47 | 54.38 | 30 | 13 | 58.1 | 30139.04 | 565.11 | 1188.93 | 187.01 | 152.24 | 11357.01 | 0.81 | 0.87 | 19 | 0.65 | 2 | 10
30 | 100 | CONCLUIDO | 2.0444 | 48.91 | 45.85 | 196.51 | 2.26 | 14 | 244.23 | 54.38 | 31 | 12 | 58.86 | 30356.28 | 558.87 | 1188.95 | 185.48 | 152.24 | 10599.99 | 0.82 | 0.87 | 19 | 0.6 | 2 | 10
31 | 100 | CONCLUIDO | 2.0446 | 48.91 | 45.85 | 196.5 | 2.31 | 14 | 246 | 54.38 | 32 | 10 | 59.63 | 30574.64 | 558.04 | 1188.99 | 185.29 | 152.24 | 10503.27 | 0.82 | 0.87 | 19 | 0.6 | 2 | 10
32 | 100 | CONCLUIDO | 2.0439 | 48.93 | 45.87 | 196.57 | 2.37 | 14 | 247.78 | 54.38 | 33 | 6 | 60.41 | 30794.11 | 555.13 | 1188.97 | 185.62 | 152.24 | 10669.4 | 0.82 | 0.87 | 19.01 | 0.62 | 2 | 10
33 | 100 | CONCLUIDO | 2.0478 | 48.83 | 45.81 | 211.43 | 2.42 | 13 | 249.57 | 54.38 | 34 | 1 | 61.2 | 31014.73 | 554.66 | 1189.18 | 183.49 | 152.24 | 9608.06 | 0.83 | 0.87 | 19.01 | 0.56 | 2 | 10
34 | 100 | CONCLUIDO | 2.0479 | 48.83 | 45.81 | 211.42 | 2.48 | 13 | 251.37 | 54.38 | 35 | 0 | 61.99 | 31236.5 | 557.88 | 1189.06 | 183.47 | 152.24 | 9598.86 | 0.83 | 0.87 | 19.01 | 0.56 | 2 | 10
0 | 40 | CONCLUIDO | 1.3569 | 73.7 | 64.26 | 9.71 | 0.2 | 397 | 89.87 | 37.55 | 1 | 395 | 11.32 | 11317.98 | 544.99 | 1191.65 | 808.32 | 152.24 | 320104.28 | 0.19 | 0.62 | 19.63 | 18.95 | 2 | 10
1 | 40 | CONCLUIDO | 1.7366 | 57.58 | 52.64 | 19.86 | 0.39 | 159 | 91.1 | 37.55 | 2 | 157 | 11.54 | 11468.97 | 438.31 | 1190.24 | 413.85 | 152.24 | 124057.94 | 0.37 | 0.76 | 19.26 | 7.37 | 2 | 10
2 | 40 | CONCLUIDO | 1.869 | 53.5 | 49.71 | 30.44 | 0.57 | 98 | 92.32 | 37.55 | 3 | 96 | 11.77 | 11620.34 | 404.83 | 1189.61 | 316.11 | 152.24 | 75493.62 | 0.48 | 0.8 | 19.13 | 4.45 | 2 | 10
3 | 40 | CONCLUIDO | 1.9337 | 51.71 | 48.45 | 41.53 | 0.75 | 70 | 93.55 | 37.55 | 4 | 68 | 12 | 11772.07 | 384.72 | 1189.39 | 272.74 | 152.24 | 53947.64 | 0.56 | 0.82 | 19.1 | 3.19 | 2 | 10
4 | 40 | CONCLUIDO | 1.9748 | 50.64 | 47.68 | 52.98 | 0.93 | 54 | 94.79 | 37.55 | 5 | 52 | 12.23 | 11924.18 | 368.87 | 1189.2 | 247.18 | 152.24 | 41249.18 | 0.62 | 0.83 | 19.06 | 2.42 | 2 | 10
5 | 40 | CONCLUIDO | 1.9996 | 50.01 | 47.24 | 64.42 | 1.1 | 44 | 96.02 | 37.55 | 6 | 42 | 12.47 | 12076.67 | 354.92 | 1189.19 | 232.06 | 152.24 | 33736.44 | 0.66 | 0.84 | 19.05 | 1.98 | 2 | 10
6 | 40 | CONCLUIDO | 2.0211 | 49.48 | 46.86 | 78.1 | 1.27 | 36 | 97.26 | 37.55 | 7 | 34 | 12.71 | 12229.54 | 340.69 | 1189.06 | 219.48 | 152.24 | 27486.7 | 0.69 | 0.85 | 19.03 | 1.6 | 2 | 10
7 | 40 | CONCLUIDO | 2.0314 | 49.23 | 46.68 | 87.53 | 1.43 | 32 | 98.5 | 37.55 | 8 | 12 | 12.95 | 12382.79 | 331.16 | 1189.36 | 212.66 | 152.24 | 24096.99 | 0.72 | 0.85 | 19.05 | 1.43 | 2 | 10
8 | 40 | CONCLUIDO | 2.033 | 49.19 | 46.66 | 90.32 | 1.59 | 31 | 99.75 | 37.55 | 9 | 0 | 13.2 | 12536.43 | 332.99 | 1189.69 | 211.69 | 152.24 | 23616.46 | 0.72 | 0.85 | 19.06 | 1.41 | 2 | 10
0 | 30 | CONCLUIDO | 1.4951 | 66.88 | 60.14 | 11.46 | 0.24 | 315 | 71.52 | 32.27 | 1 | 313 | 8.25 | 9054.6 | 433 | 1191.42 | 668.5 | 152.24 | 250602.67 | 0.23 | 0.66 | 19.49 | 14.85 | 2 | 10
1 | 30 | CONCLUIDO | 1.8146 | 55.11 | 51.24 | 23.65 | 0.48 | 130 | 72.7 | 32.27 | 2 | 128 | 8.43 | 9200.25 | 357.55 | 1190.11 | 367.58 | 152.24 | 101068.38 | 0.41 | 0.78 | 19.18 | 5.98 | 2 | 10
2 | 30 | CONCLUIDO | 1.9227 | 52.01 | 48.92 | 36.69 | 0.71 | 80 | 73.88 | 32.27 | 3 | 78 | 8.61 | 9346.23 | 328.75 | 1189.34 | 288.84 | 152.24 | 61946.44 | 0.53 | 0.81 | 19.12 | 3.66 | 2 | 10
3 | 30 | CONCLUIDO | 1.9806 | 50.49 | 47.78 | 51.19 | 0.93 | 56 | 75.07 | 32.27 | 4 | 54 | 8.8 | 9492.55 | 306.88 | 1189.41 | 250.51 | 152.24 | 42901.37 | 0.61 | 0.83 | 19.06 | 2.52 | 2 | 10
4 | 30 | CONCLUIDO | 2.0121 | 49.7 | 47.19 | 65.84 | 1.15 | 43 | 76.26 | 32.27 | 5 | 31 | 8.99 | 9639.2 | 289.74 | 1189.37 | 230.04 | 152.24 | 32731.35 | 0.66 | 0.84 | 19.06 | 1.93 | 2 | 10
5 | 30 | CONCLUIDO | 2.0161 | 49.6 | 47.12 | 68.95 | 1.36 | 41 | 77.45 | 32.27 | 6 | 0 | 9.18 | 9786.19 | 289.67 | 1189.59 | 226.73 | 152.24 | 31086.04 | 0.67 | 0.84 | 19.08 | 1.86 | 2 | 10
0 | 15 | CONCLUIDO | 1.7585 | 56.87 | 53.26 | 18.58 | 0.43 | 172 | 39.78 | 19.54 | 1 | 170 | 4.24 | 5140 | 236.98 | 1190.28 | 434.71 | 152.24 | 134421.53 | 0.35 | 0.75 | 19.28 | 7.98 | 2 | 10
1 | 15 | CONCLUIDO | 1.9383 | 51.59 | 48.99 | 36.29 | 0.84 | 81 | 40.89 | 19.54 | 2 | 6 | 4.35 | 5277.26 | 197.92 | 1190.14 | 288.2 | 152.24 | 61621.49 | 0.53 | 0.81 | 19.2 | 3.73 | 2 | 10
2 | 15 | CONCLUIDO | 1.9381 | 51.6 | 49 | 36.29 | 1.22 | 81 | 42.01 | 19.54 | 3 | 0 | 4.46 | 5414.79 | 203.1 | 1190.15 | 287.67 | 152.24 | 61359.49 | 0.53 | 0.81 | 19.22 | 3.74 | 2 | 10
0 | 70 | CONCLUIDO | 1.0145 | 98.58 | 77.45 | 7.11 | 0.12 | 654 | 141.81 | 47.83 | 1 | 652 | 22.98 | 17723.39 | 892.3 | 1194.44 | 1257.02 | 152.24 | 543167.69 | 0.12 | 0.51 | 20.04 | 32.12 | 2 | 10
1 | 70 | CONCLUIDO | 1.534 | 65.19 | 56.2 | 14.41 | 0.25 | 234 | 143.17 | 47.83 | 2 | 232 | 23.34 | 17891.86 | 644.54 | 1191.14 | 534.79 | 152.24 | 184151.68 | 0.28 | 0.71 | 19.37 | 10.92 | 2 | 10
2 | 70 | CONCLUIDO | 1.7179 | 58.21 | 51.85 | 21.76 | 0.37 | 143 | 144.54 | 47.83 | 3 | 141 | 23.71 | 18060.85 | 589.99 | 1189.89 | 387.91 | 152.24 | 111165.78 | 0.39 | 0.77 | 19.21 | 6.58 | 2 | 10
3 | 70 | CONCLUIDO | 1.8122 | 55.18 | 49.98 | 29.11 | 0.49 | 103 | 145.92 | 47.83 | 4 | 101 | 24.09 | 18230.35 | 563.8 | 1189.72 | 324.68 | 152.24 | 79751.2 | 0.47 | 0.8 | 19.14 | 4.72 | 2 | 10
4 | 70 | CONCLUIDO | 1.871 | 53.45 | 48.91 | 36.68 | 0.6 | 80 | 147.3 | 47.83 | 5 | 78 | 24.47 | 18400.38 | 546.5 | 1189.59 | 288.77 | 152.24 | 61913.14 | 0.53 | 0.81 | 19.1 | 3.65 | 2 | 10
5 | 70 | CONCLUIDO | 1.9121 | 52.3 | 48.19 | 44.49 | 0.71 | 65 | 148.68 | 47.83 | 6 | 63 | 24.85 | 18570.94 | 533.36 | 1189.39 | 264.52 | 152.24 | 49864.68 | 0.58 | 0.83 | 19.08 | 2.94 | 2 | 10
6 | 70 | CONCLUIDO | 1.9396 | 51.56 | 47.74 | 52.08 | 0.83 | 55 | 150.07 | 47.83 | 7 | 53 | 25.24 | 18742.03 | 522.64 | 1189.3 | 249.2 | 152.24 | 42252.67 | 0.61 | 0.83 | 19.06 | 2.48 | 2 | 10
7 | 70 | CONCLUIDO | 1.9586 | 51.06 | 47.44 | 59.3 | 0.94 | 48 | 151.46 | 47.83 | 8 | 46 | 25.63 | 18913.66 | 514.25 | 1189.24 | 239.37 | 152.24 | 37372.74 | 0.64 | 0.84 | 19.05 | 2.19 | 2 | 10
8 | 70 | CONCLUIDO | 1.9765 | 50.59 | 47.15 | 67.36 | 1.04 | 42 | 152.85 | 47.83 | 9 | 40 | 26.03 | 19085.83 | 506.1 | 1189.19 | 229.49 | 152.24 | 32460.23 | 0.66 | 0.84 | 19.04 | 1.9 | 2 | 10
9 | 70 | CONCLUIDO | 1.9924 | 50.19 | 46.89 | 76.04 | 1.15 | 37 | 154.25 | 47.83 | 10 | 35 | 26.43 | 19258.55 | 497.35 | 1189.23 | 220.75 | 152.24 | 28119.24 | 0.69 | 0.85 | 19.03 | 1.64 | 2 | 10
10 | 70 | CONCLUIDO | 2.0044 | 49.89 | 46.71 | 84.92 | 1.25 | 33 | 155.66 | 47.83 | 11 | 31 | 26.83 | 19431.82 | 489.44 | 1189.13 | 214.27 | 152.24 | 24896.86 | 0.71 | 0.85 | 19.03 | 1.46 | 2 | 10
11 | 70 | CONCLUIDO | 2.0136 | 49.66 | 46.57 | 93.13 | 1.35 | 30 | 157.07 | 47.83 | 12 | 28 | 27.24 | 19605.66 | 482.81 | 1189.08 | 209.57 | 152.24 | 22564.32 | 0.73 | 0.85 | 19.02 | 1.31 | 2 | 10
12 | 70 | CONCLUIDO | 2.0187 | 49.54 | 46.5 | 99.64 | 1.45 | 28 | 158.48 | 47.83 | 13 | 26 | 27.65 | 19780.06 | 475.25 | 1188.99 | 207.33 | 152.24 | 21453.47 | 0.73 | 0.86 | 19.02 | 1.25 | 2 | 10
13 | 70 | CONCLUIDO | 2.0279 | 49.31 | 46.36 | 111.27 | 1.55 | 25 | 159.9 | 47.83 | 14 | 23 | 28.07 | 19955.16 | 467.92 | 1189.06 | 202.44 | 152.24 | 19024.84 | 0.75 | 0.86 | 19.02 | 1.11 | 2 | 10
14 | 70 | CONCLUIDO | 2.0345 | 49.15 | 46.26 | 120.68 | 1.65 | 23 | 161.32 | 47.83 | 15 | 21 | 28.5 | 20130.71 | 461.07 | 1189.06 | 199.35 | 152.24 | 17488.04 | 0.76 | 0.86 | 19.01 | 1.01 | 2 | 10
15 | 70 | CONCLUIDO | 2.038 | 49.07 | 46.2 | 126.01 | 1.74 | 22 | 162.75 | 47.83 | 16 | 20 | 28.92 | 20306.85 | 455.8 | 1189.02 | 197.49 | 152.24 | 16562.77 | 0.77 | 0.86 | 19.01 | 0.95 | 2 | 10
16 | 70 | CONCLUIDO | 2.0438 | 48.93 | 46.12 | 138.36 | 1.83 | 20 | 164.19 | 47.83 | 17 | 17 | 29.36 | 20483.57 | 447.86 | 1188.94 | 194.44 | 152.24 | 15046.67 | 0.78 | 0.86 | 19.01 | 0.87 | 2 | 10
17 | 70 | CONCLUIDO | 2.0472 | 48.85 | 46.07 | 145.48 | 1.93 | 19 | 165.62 | 47.83 | 18 | 12 | 29.8 | 20660.89 | 442.78 | 1189.09 | 192.52 | 152.24 | 14092.87 | 0.79 | 0.86 | 19.01 | 0.82 | 2 | 10
18 | 70 | CONCLUIDO | 2.046 | 48.88 | 46.1 | 145.58 | 2.02 | 19 | 167.07 | 47.83 | 19 | 4 | 30.24 | 20838.81 | 441.14 | 1189.19 | 193.07 | 152.24 | 14367.52 | 0.79 | 0.86 | 19.03 | 0.85 | 2 | 10
19 | 70 | CONCLUIDO | 2.0502 | 48.78 | 46.03 | 153.43 | 2.1 | 18 | 168.51 | 47.83 | 20 | 0 | 30.69 | 21017.33 | 442.51 | 1189.08 | 190.84 | 152.24 | 13257.37 | 0.8 | 0.86 | 19.02 | 0.78 | 2 | 10
0 | 90 | CONCLUIDO | 0.8152 | 122.67 | 89.24 | 6.14 | 0.1 | 872 | 176.73 | 52.44 | 1 | 870 | 33.29 | 22031.19 | 1184.05 | 1195.38 | 1658.74 | 152.24 | 742938.99 | 0.09 | 0.45 | 20.41 | 43.89 | 2 | 10
1 | 90 | CONCLUIDO | 1.4092 | 70.96 | 58.52 | 12.45 | 0.2 | 282 | 178.21 | 52.44 | 2 | 280 | 33.77 | 22213.89 | 775.82 | 1191.16 | 614.33 | 152.24 | 223681.51 | 0.25 | 0.68 | 19.42 | 13.24 | 2 | 10
2 | 90 | CONCLUIDO | 1.6245 | 61.56 | 53.09 | 18.74 | 0.3 | 170 | 179.7 | 52.44 | 3 | 168 | 34.26 | 22397.24 | 700.92 | 1190.06 | 429.85 | 152.24 | 132003.04 | 0.35 | 0.75 | 19.25 | 7.82 | 2 | 10
3 | 90 | CONCLUIDO | 1.7382 | 57.53 | 50.81 | 25.19 | 0.39 | 121 | 181.19 | 52.44 | 4 | 119 | 34.75 | 22581.25 | 667.23 | 1189.98 | 352.23 | 152.24 | 93435.81 | 0.43 | 0.78 | 19.19 | 5.54 | 2 | 10
4 | 90 | CONCLUIDO | 1.804 | 55.43 | 49.63 | 31.35 | 0.49 | 95 | 182.69 | 52.44 | 5 | 93 | 35.25 | 22766.06 | 648.24 | 1189.56 | 313.21 | 152.24 | 74055.79 | 0.49 | 0.8 | 19.13 | 4.37 | 2 | 10
5 | 90 | CONCLUIDO | 1.8552 | 53.9 | 48.74 | 37.98 | 0.58 | 77 | 184.19 | 52.44 | 6 | 75 | 35.75 | 22951.43 | 633.01 | 1189.6 | 282.97 | 152.24 | 59029.4 | 0.54 | 0.82 | 19.1 | 3.48 | 2 | 10
6 | 90 | CONCLUIDO | 1.8893 | 52.93 | 48.2 | 44.49 | 0.67 | 65 | 185.7 | 52.44 | 7 | 63 | 36.26 | 23137.49 | 622.29 | 1189.46 | 264.43 | 152.24 | 49816.59 | 0.58 | 0.83 | 19.09 | 2.94 | 2 | 10
7 | 90 | CONCLUIDO | 1.9157 | 52.2 | 47.79 | 51.2 | 0.76 | 56 | 187.22 | 52.44 | 8 | 54 | 36.78 | 23324.24 | 612.89 | 1189.38 | 250.83 | 152.24 | 43064.53 | 0.61 | 0.83 | 19.07 | 2.53 | 2 | 10
8 | 90 | CONCLUIDO | 1.9326 | 51.74 | 47.55 | 57.05 | 0.85 | 50 | 188.74 | 52.44 | 9 | 48 | 37.3 | 23511.69 | 606.4 | 1189.21 | 242.3 | 152.24 | 38828.76 | 0.63 | 0.84 | 19.07 | 2.29 | 2 | 10
9 | 90 | CONCLUIDO | 1.9524 | 51.22 | 47.23 | 64.41 | 0.93 | 44 | 190.26 | 52.44 | 10 | 42 | 37.82 | 23699.85 | 598.87 | 1189.35 | 232.06 | 152.24 | 33740.18 | 0.66 | 0.84 | 19.05 | 1.98 | 2 | 10
10 | 90 | CONCLUIDO | 1.9648 | 50.9 | 47.05 | 70.58 | 1.02 | 40 | 191.79 | 52.44 | 11 | 38 | 38.35 | 23888.73 | 592.72 | 1189.04 | 225.82 | 152.24 | 30639.37 | 0.67 | 0.85 | 19.05 | 1.8 | 2 | 10
11 | 90 | CONCLUIDO | 1.9772 | 50.58 | 46.88 | 78.13 | 1.1 | 36 | 193.33 | 52.44 | 12 | 34 | 38.89 | 24078.33 | 586.34 | 1189.06 | 219.87 | 152.24 | 27682.52 | 0.69 | 0.85 | 19.04 | 1.62 | 2 | 10
12 | 90 | CONCLUIDO | 1.9874 | 50.32 | 46.72 | 84.95 | 1.18 | 33 | 194.88 | 52.44 | 13 | 31 | 39.43 | 24268.67 | 580.58 | 1189.24 | 214.81 | 152.24 | 25170.02 | 0.71 | 0.85 | 19.03 | 1.47 | 2 | 10
13 | 90 | CONCLUIDO | 1.9932 | 50.17 | 46.65 | 90.28 | 1.27 | 31 | 196.42 | 52.44 | 14 | 29 | 39.98 | 24459.75 | 576.89 | 1189.12 | 212.26 | 152.24 | 23903.07 | 0.72 | 0.85 | 19.03 | 1.39 | 2 | 10
14 | 90 | CONCLUIDO | 2.0004 | 49.99 | 46.54 | 96.29 | 1.35 | 29 | 197.98 | 52.44 | 15 | 27 | 40.54 | 24651.58 | 571.77 | 1188.93 | 208.73 | 152.24 | 22148.59 | 0.73 | 0.85 | 19.02 | 1.29 | 2 | 10
15 | 90 | CONCLUIDO | 2.0063 | 49.84 | 46.46 | 103.25 | 1.42 | 27 | 199.54 | 52.44 | 16 | 25 | 41.1 | 24844.17 | 567.15 | 1189.11 | 206.11 | 152.24 | 20846.93 | 0.74 | 0.86 | 19.02 | 1.21 | 2 | 10
16 | 90 | CONCLUIDO | 2.0139 | 49.66 | 46.35 | 111.23 | 1.5 | 25 | 201.11 | 52.44 | 17 | 23 | 41.67 | 25037.53 | 560.86 | 1188.98 | 202.11 | 152.24 | 18858.85 | 0.75 | 0.86 | 19.02 | 1.1 | 2 | 10
17 | 90 | CONCLUIDO | 2.0166 | 49.59 | 46.31 | 115.78 | 1.58 | 24 | 202.68 | 52.44 | 18 | 22 | 42.24 | 25231.66 | 556.3 | 1189.07 | 201.03 | 152.24 | 18322.72 | 0.76 | 0.86 | 19.01 | 1.06 | 2 | 10
18 | 90 | CONCLUIDO | 2.0246 | 49.39 | 46.19 | 125.97 | 1.65 | 22 | 204.26 | 52.44 | 19 | 20 | 42.82 | 25426.72 | 551.62 | 1188.91 | 196.94 | 152.24 | 16289.99 | 0.77 | 0.86 | 19.01 | 0.94 | 2 | 10
19 | 90 | CONCLUIDO | 2.0266 | 49.34 | 46.18 | 131.93 | 1.73 | 21 | 205.85 | 52.44 | 20 | 19 | 43.41 | 25622.45 | 546.87 | 1188.98 | 196.49 | 152.24 | 16066.87 | 0.77 | 0.86 | 19.01 | 0.92 | 2 | 10
20 | 90 | CONCLUIDO | 2.0312 | 49.23 | 46.1 | 138.3 | 1.8 | 20 | 207.45 | 52.44 | 21 | 18 | 44 | 25818.99 | 543.41 | 1189.01 | 193.98 | 152.24 | 14819.87 | 0.78 | 0.86 | 19 | 0.85 | 2 | 10
21 | 90 | CONCLUIDO | 2.0343 | 49.16 | 46.06 | 145.45 | 1.87 | 19 | 209.05 | 52.44 | 22 | 17 | 44.6 | 26016.35 | 538.51 | 1188.97 | 192.67 | 152.24 | 14169.92 | 0.79 | 0.86 | 19 | 0.81 | 2 | 10
22 | 90 | CONCLUIDO | 2.0374 | 49.08 | 46.02 | 153.41 | 1.94 | 18 | 210.65 | 52.44 | 23 | 16 | 45.21 | 26214.54 | 533.37 | 1188.93 | 191.36 | 152.24 | 13517.48 | 0.8 | 0.86 | 19 | 0.77 | 2 | 10
23 | 90 | CONCLUIDO | 2.0408 | 49 | 45.98 | 162.27 | 2.01 | 17 | 212.27 | 52.44 | 24 | 15 | 45.82 | 26413.56 | 527.97 | 1188.98 | 189.64 | 152.24 | 12662.72 | 0.8 | 0.86 | 19 | 0.72 | 2 | 10
24 | 90 | CONCLUIDO | 2.0442 | 48.92 | 45.93 | 172.23 | 2.08 | 16 | 213.89 | 52.44 | 25 | 14 | 46.44 | 26613.43 | 521.28 | 1188.97 | 187.97 | 152.24 | 11831.94 | 0.81 | 0.87 | 19 | 0.68 | 2 | 10
25 | 90 | CONCLUIDO | 2.0441 | 48.92 | 45.93 | 172.25 | 2.14 | 16 | 215.51 | 52.44 | 26 | 13 | 47.07 | 26814.17 | 520.4 | 1188.94 | 188.24 | 152.24 | 11965.73 | 0.81 | 0.87 | 19 | 0.68 | 2 | 10
26 | 90 | CONCLUIDO | 2.0478 | 48.83 | 45.88 | 183.52 | 2.21 | 15 | 217.15 | 52.44 | 27 | 10 | 47.71 | 27015.77 | 516.78 | 1188.96 | 186.25 | 152.24 | 10976.86 | 0.82 | 0.87 | 19 | 0.63 | 2 | 10
27 | 90 | CONCLUIDO | 2.0468 | 48.86 | 45.9 | 183.61 | 2.27 | 15 | 218.79 | 52.44 | 28 | 2 | 48.35 | 27218.26 | 514.29 | 1189.18 | 186.83 | 152.24 | 11269.11 | 0.81 | 0.87 | 19.01 | 0.65 | 2 | 10
28 | 90 | CONCLUIDO | 2.047 | 48.85 | 45.9 | 183.6 | 2.34 | 15 | 220.44 | 52.44 | 29 | 0 | 49 | 27421.64 | 516.49 | 1188.97 | 186.75 | 152.24 | 11225.99 | 0.82 | 0.87 | 19.01 | 0.65 | 2 | 10
0 | 10 | CONCLUIDO | 1.858 | 53.82 | 50.83 | 25.21 | 0.64 | 121 | 26.11 | 12.1 | 1 | 6 | 3.01 | 3454.41 | 146.93 | 1191.21 | 348.02 | 152.24 | 91333.62 | 0.44 | 0.78 | 19.32 | 5.56 | 2 | 10
1 | 10 | CONCLUIDO | 1.8592 | 53.79 | 50.81 | 25.4 | 1.23 | 120 | 27.2 | 12.1 | 2 | 0 | 3.1 | 3588.35 | 152.83 | 1190.96 | 346.7 | 152.24 | 90676.43 | 0.44 | 0.78 | 19.34 | 5.54 | 2 | 10
0 | 45 | CONCLUIDO | 1.294 | 77.28 | 66.29 | 9.08 | 0.18 | 438 | 98.71 | 39.72 | 1 | 436 | 12.99 | 12407.75 | 599.93 | 1192.44 | 876.85 | 152.24 | 354163.6 | 0.17 | 0.6 | 19.7 | 20.98 | 2 | 10
1 | 45 | CONCLUIDO | 1.7025 | 58.74 | 53.21 | 18.56 | 0.35 | 172 | 99.95 | 39.72 | 2 | 170 | 13.24 | 12561.45 | 474.56 | 1190.19 | 434.08 | 152.24 | 134109.6 | 0.35 | 0.75 | 19.25 | 7.94 | 2 | 10
2 | 45 | CONCLUIDO | 1.8389 | 54.38 | 50.19 | 28.15 | 0.52 | 107 | 101.2 | 39.72 | 3 | 105 | 13.49 | 12715.54 | 439.31 | 1189.55 | 332.09 | 152.24 | 83435.28 | 0.46 | 0.79 | 19.15 | 4.93 | 2 | 10
3 | 45 | CONCLUIDO | 1.9141 | 52.24 | 48.69 | 38.44 | 0.69 | 76 | 102.45 | 39.72 | 4 | 74 | 13.74 | 12870.03 | 417.91 | 1189.52 | 281.11 | 152.24 | 58102.73 | 0.54 | 0.82 | 19.11 | 3.43 | 2 | 10
4 | 45 | CONCLUIDO | 1.9565 | 51.11 | 47.91 | 48.72 | 0.85 | 59 | 103.71 | 39.72 | 5 | 57 | 14 | 13024.91 | 402.77 | 1189.19 | 254.93 | 152.24 | 45096.84 | 0.6 | 0.83 | 19.07 | 2.66 | 2 | 10
5 | 45 | CONCLUIDO | 1.9849 | 50.38 | 47.4 | 59.26 | 1.01 | 48 | 104.97 | 39.72 | 6 | 46 | 14.25 | 13180.19 | 389.68 | 1189.23 | 237.82 | 152.24 | 36596.63 | 0.64 | 0.84 | 19.05 | 2.15 | 2 | 10
6 | 45 | CONCLUIDO | 2.0061 | 49.85 | 47.04 | 70.56 | 1.16 | 40 | 106.23 | 39.72 | 7 | 38 | 14.52 | 13335.87 | 377.13 | 1189.14 | 225.61 | 152.24 | 30533.74 | 0.67 | 0.85 | 19.04 | 1.78 | 2 | 10
7 | 45 | CONCLUIDO | 2.0223 | 49.45 | 46.76 | 82.52 | 1.31 | 34 | 107.5 | 39.72 | 8 | 32 | 14.78 | 13491.96 | 364.52 | 1189.02 | 216.02 | 152.24 | 25768.02 | 0.7 | 0.85 | 19.03 | 1.51 | 2 | 10
8 | 45 | CONCLUIDO | 2.0331 | 49.19 | 46.58 | 93.16 | 1.46 | 30 | 108.77 | 39.72 | 9 | 25 | 15.05 | 13648.58 | 352.59 | 1189.1 | 209.9 | 152.24 | 22727.7 | 0.73 | 0.85 | 19.03 | 1.33 | 2 | 10
9 | 45 | CONCLUIDO | 2.0385 | 49.06 | 46.49 | 99.63 | 1.6 | 28 | 110.04 | 39.72 | 10 | 1 | 15.32 | 13805.5 | 349.99 | 1189.21 | 205.98 | 152.24 | 20779.16 | 0.74 | 0.86 | 19.05 | 1.24 | 2 | 10
10 | 45 | CONCLUIDO | 2.0383 | 49.06 | 46.5 | 99.64 | 1.74 | 28 | 111.32 | 39.72 | 11 | 0 | 15.6 | 13962.83 | 353.85 | 1189.24 | 206.18 | 152.24 | 20876.18 | 0.74 | 0.86 | 19.05 | 1.24 | 2 | 10
0 | 60 | CONCLUIDO | 1.1212 | 89.19 | 72.67 | 7.74 | 0.14 | 563 | 124.63 | 45 | 1 | 561 | 18.64 | 15605.44 | 769.4 | 1193.65 | 1093.78 | 152.24 | 462002.48 | 0.14 | 0.55 | 19.9 | 27.35 | 2 | 10
1 | 60 | CONCLUIDO | 1.5987 | 62.55 | 55.05 | 15.73 | 0.28 | 210 | 125.95 | 45 | 2 | 208 | 18.95 | 15767.7 | 578.61 | 1190.29 | 496.51 | 152.24 | 165132.74 | 0.31 | 0.72 | 19.31 | 9.78 | 2 | 10
2 | 60 | CONCLUIDO | 1.7666 | 56.61 | 51.18 | 23.8 | 0.42 | 129 | 127.27 | 45 | 3 | 127 | 19.27 | 15930.42 | 532.16 | 1189.88 | 365.79 | 152.24 | 100176.87 | 0.42 | 0.78 | 19.17 | 5.91 | 2 | 10
3 | 60 | CONCLUIDO | 1.8516 | 54.01 | 49.5 | 31.93 | 0.55 | 93 | 128.59 | 45 | 4 | 91 | 19.59 | 16093.6 | 508.51 | 1189.7 | 308.81 | 152.24 | 71869.91 | 0.49 | 0.8 | 19.12 | 4.24 | 2 | 10
4 | 60 | CONCLUIDO | 1.9049 | 52.5 | 48.52 | 40.44 | 0.68 | 72 | 129.92 | 45 | 5 | 70 | 19.92 | 16257.24 | 492.22 | 1189.16 | 275.45 | 152.24 | 55291.71 | 0.55 | 0.82 | 19.1 | 3.27 | 2 | 10
5 | 60 | CONCLUIDO | 1.9401 | 51.54 | 47.9 | 48.71 | 0.81 | 59 | 131.25 | 45 | 6 | 57 | 20.25 | 16421.36 | 479.22 | 1189.34 | 254.75 | 152.24 | 45008.48 | 0.6 | 0.83 | 19.07 | 2.65 | 2 | 10
6 | 60 | CONCLUIDO | 1.9669 | 50.84 | 47.46 | 58.11 | 0.93 | 49 | 132.58 | 45 | 7 | 47 | 20.59 | 16585.95 | 468.28 | 1189.11 | 239.64 | 152.24 | 37501.72 | 0.64 | 0.84 | 19.05 | 2.2 | 2 | 10
7 | 60 | CONCLUIDO | 1.9839 | 50.41 | 47.17 | 65.82 | 1.06 | 43 | 133.92 | 45 | 8 | 41 | 20.93 | 16751.02 | 459.18 | 1189.2 | 230.46 | 152.24 | 32941.36 | 0.66 | 0.84 | 19.04 | 1.92 | 2 | 10
8 | 60 | CONCLUIDO | 2.0011 | 49.97 | 46.89 | 76.04 | 1.18 | 37 | 135.27 | 45 | 9 | 35 | 21.27 | 16916.71 | 449.98 | 1189.08 | 220.93 | 152.24 | 28205.96 | 0.69 | 0.85 | 19.03 | 1.64 | 2 | 10
9 | 60 | CONCLUIDO | 2.0128 | 49.68 | 46.71 | 84.92 | 1.29 | 33 | 136.61 | 45 | 10 | 31 | 21.61 | 17082.76 | 441.13 | 1189.17 | 214.28 | 152.24 | 24900.77 | 0.71 | 0.85 | 19.03 | 1.45 | 2 | 10
10 | 60 | CONCLUIDO | 2.0213 | 49.47 | 46.58 | 93.15 | 1.41 | 30 | 137.96 | 45 | 11 | 28 | 21.96 | 17249.3 | 432.05 | 1189.02 | 209.9 | 152.24 | 22729.16 | 0.73 | 0.85 | 19.02 | 1.32 | 2 | 10
11 | 60 | CONCLUIDO | 2.0287 | 49.29 | 46.47 | 103.27 | 1.52 | 27 | 139.32 | 45 | 12 | 25 | 22.32 | 17416.34 | 425.47 | 1189.08 | 206.4 | 152.24 | 20990.67 | 0.74 | 0.86 | 19.02 | 1.22 | 2 | 10
12 | 60 | CONCLUIDO | 2.039 | 49.04 | 46.3 | 115.74 | 1.63 | 24 | 140.67 | 45 | 13 | 22 | 22.68 | 17583.88 | 414.97 | 1189.04 | 200.61 | 152.24 | 18113.38 | 0.76 | 0.86 | 19.01 | 1.05 | 2 | 10
13 | 60 | CONCLUIDO | 2.0445 | 48.91 | 46.22 | 126.04 | 1.74 | 22 | 142.04 | 45 | 14 | 17 | 23.04 | 17751.93 | 407.61 | 1188.95 | 197.72 | 152.24 | 16676.15 | 0.77 | 0.86 | 19.01 | 0.96 | 2 | 10
14 | 60 | CONCLUIDO | 2.046 | 48.87 | 46.21 | 132.02 | 1.85 | 21 | 143.4 | 45 | 15 | 3 | 23.41 | 17920.49 | 404.4 | 1188.96 | 196.84 | 152.24 | 16243.96 | 0.77 | 0.86 | 19.03 | 0.95 | 2 | 10
15 | 60 | CONCLUIDO | 2.0459 | 48.88 | 46.21 | 132.03 | 1.96 | 21 | 144.77 | 45 | 16 | 0 | 23.78 | 18089.56 | 407.6 | 1189.22 | 196.86 | 152.24 | 16250.96 | 0.77 | 0.86 | 19.03 | 0.96 | 2 | 10
0 | 80 | CONCLUIDO | 0.9133 | 109.49 | 82.84 | 6.58 | 0.11 | 755 | 159.12 | 50.28 | 1 | 753 | 27.84 | 19859.16 | 1027.91 | 1195.55 | 1439.2 | 152.24 | 633752.07 | 0.11 | 0.48 | 20.23 | 37.48 | 2 | 10
1 | 80 | CONCLUIDO | 1.4707 | 68 | 57.36 | 13.34 | 0.22 | 258 | 160.54 | 50.28 | 2 | 256 | 28.26 | 20034.4 | 710.04 | 1191.03 | 574.15 | 152.24 | 203712.56 | 0.27 | 0.69 | 19.4 | 12.08 | 2 | 10
2 | 80 | CONCLUIDO | 1.6689 | 59.92 | 52.54 | 20.08 | 0.33 | 157 | 161.97 | 50.28 | 3 | 155 | 28.69 | 20210.21 | 646.46 | 1190.16 | 411.22 | 152.24 | 122754.98 | 0.37 | 0.76 | 19.24 | 7.27 | 2 | 10
3 | 80 | CONCLUIDO | 1.7752 | 56.33 | 50.4 | 27 | 0.43 | 112 | 163.4 | 50.28 | 4 | 110 | 29.12 | 20386.62 | 615.92 | 1189.63 | 338.95 | 152.24 | 86841.41 | 0.45 | 0.79 | 19.16 | 5.13 | 2 | 10
4 | 80 | CONCLUIDO | 1.8402 | 54.34 | 49.21 | 33.94 | 0.54 | 87 | 164.83 | 50.28 | 5 | 85 | 29.55 | 20563.61 | 597.35 | 1189.41 | 299.28 | 152.24 | 67131.7 | 0.51 | 0.81 | 19.11 | 3.96 | 2 | 10
5 | 80 | CONCLUIDO | 1.8837 | 53.09 | 48.47 | 40.96 | 0.64 | 71 | 166.27 | 50.28 | 6 | 69 | 29.99 | 20741.2 | 583.91 | 1189.17 | 274.23 | 152.24 | 54687.98 | 0.56 | 0.82 | 19.08 | 3.22 | 2 | 10
6 | 80 | CONCLUIDO | 1.9144 | 52.24 | 47.98 | 47.98 | 0.74 | 60 | 167.72 | 50.28 | 7 | 58 | 30.44 | 20919.39 | 573.49 | 1189.38 | 256.99 | 152.24 | 46121.69 | 0.59 | 0.83 | 19.08 | 2.72 | 2 | 10
7 | 80 | CONCLUIDO | 1.9374 | 51.62 | 47.62 | 54.94 | 0.84 | 52 | 169.17 | 50.28 | 8 | 50 | 30.89 | 21098.19 | 564.93 | 1189.2 | 245.09 | 152.24 | 40211.19 | 0.62 | 0.84 | 19.05 | 2.36 | 2 | 10
8 | 80 | CONCLUIDO | 1.9558 | 51.13 | 47.32 | 61.72 | 0.94 | 46 | 170.62 | 50.28 | 9 | 44 | 31.34 | 21277.6 | 557.13 | 1189.21 | 235.12 | 152.24 | 35259.87 | 0.65 | 0.84 | 19.05 | 2.07 | 2 | 10
9 | 80 | CONCLUIDO | 1.9708 | 50.74 | 47.1 | 68.92 | 1.03 | 41 | 172.08 | 50.28 | 10 | 39 | 31.8 | 21457.64 | 549.71 | 1189.1 | 227.4 | 152.24 | 31422.72 | 0.67 | 0.84 | 19.04 | 1.84 | 2 | 10
10 | 80 | CONCLUIDO | 1.9837 | 50.41 | 46.89 | 76.05 | 1.12 | 37 | 173.55 | 50.28 | 11 | 35 | 32.27 | 21638.31 | 542.5 | 1189.09 | 220.79 | 152.24 | 28139.56 | 0.69 | 0.85 | 19.03 | 1.64 | 2 | 10
11 | 80 | CONCLUIDO | 1.9958 | 50.1 | 46.72 | 84.94 | 1.22 | 33 | 175.02 | 50.28 | 12 | 31 | 32.74 | 21819.6 | 535.75 | 1189.04 | 214.74 | 152.24 | 25133.28 | 0.71 | 0.85 | 19.03 | 1.46 | 2 | 10
12 | 80 | CONCLUIDO | 2.0021 | 49.95 | 46.63 | 90.24 | 1.31 | 31 | 176.49 | 50.28 | 13 | 29 | 33.21 | 22001.54 | 530.3 | 1188.97 | 211.75 | 152.24 | 23649.33 | 0.72 | 0.85 | 19.02 | 1.37 | 2 | 10
13 | 80 | CONCLUIDO | 2.0121 | 49.7 | 46.47 | 99.58 | 1.4 | 28 | 177.97 | 50.28 | 14 | 26 | 33.69 | 22184.13 | 523.8 | 1188.9 | 206.32 | 152.24 | 20948.7 | 0.74 | 0.86 | 19.02 | 1.22 | 2 | 10
14 | 80 | CONCLUIDO | 2.0174 | 49.57 | 46.41 | 107.09 | 1.48 | 26 | 179.46 | 50.28 | 15 | 24 | 34.18 | 22367.38 | 518.29 | 1189.11 | 204.13 | 152.24 | 19864.77 | 0.75 | 0.86 | 19.02 | 1.15 | 2 | 10
15 | 80 | CONCLUIDO | 2.0237 | 49.42 | 46.32 | 115.79 | 1.57 | 24 | 180.95 | 50.28 | 16 | 22 | 34.67 | 22551.28 | 511.87 | 1188.99 | 201.24 | 152.24 | 18427.41 | 0.76 | 0.86 | 19.01 | 1.07 | 2 | 10
16 | 80 | CONCLUIDO | 2.0267 | 49.34 | 46.28 | 120.72 | 1.65 | 23 | 182.45 | 50.28 | 17 | 21 | 35.17 | 22735.98 | 507.25 | 1189.02 | 199.77 | 152.24 | 17695.74 | 0.76 | 0.86 | 19.01 | 1.02 | 2 | 10
17 | 80 | CONCLUIDO | 2.0332 | 49.18 | 46.18 | 131.95 | 1.74 | 21 | 183.95 | 50.28 | 18 | 19 | 35.67 | 22921.24 | 500.31 | 1189.15 | 196.63 | 152.24 | 16138.91 | 0.77 | 0.86 | 19.01 | 0.93 | 2 | 10
18 | 80 | CONCLUIDO | 2.0371 | 49.09 | 46.12 | 138.36 | 1.82 | 20 | 185.46 | 50.28 | 19 | 18 | 36.18 | 23107.19 | 496.81 | 1188.97 | 194.37 | 152.24 | 15012.35 | 0.78 | 0.86 | 19.01 | 0.87 | 2 | 10
19 | 80 | CONCLUIDO | 2.0409 | 49 | 46.06 | 145.46 | 1.9 | 19 | 186.97 | 50.28 | 20 | 17 | 36.69 | 23293.82 | 490.91 | 1188.94 | 192.78 | 152.24 | 14221.01 | 0.79 | 0.86 | 19 | 0.81 | 2 | 10
20 | 80 | CONCLUIDO | 2.0442 | 48.92 | 46.01 | 153.38 | 1.98 | 18 | 188.49 | 50.28 | 21 | 15 | 37.21 | 23481.16 | 484.39 | 1188.9 | 190.88 | 152.24 | 13278.29 | 0.8 | 0.86 | 19 | 0.76 | 2 | 10
21 | 80 | CONCLUIDO | 2.0469 | 48.85 | 45.98 | 162.29 | 2.05 | 17 | 190.01 | 50.28 | 22 | 12 | 37.74 | 23669.2 | 479.04 | 1188.93 | 189.58 | 152.24 | 12632.82 | 0.8 | 0.86 | 19.01 | 0.73 | 2 | 10
22 | 80 | CONCLUIDO | 2.0466 | 48.86 | 45.99 | 162.31 | 2.13 | 17 | 191.55 | 50.28 | 23 | 5 | 38.27 | 23857.96 | 475.23 | 1189.04 | 189.65 | 152.24 | 12665.61 | 0.8 | 0.86 | 19.01 | 0.74 | 2 | 10
23 | 80 | CONCLUIDO | 2.0497 | 48.79 | 45.95 | 172.3 | 2.21 | 16 | 193.08 | 50.28 | 24 | 0 | 38.8 | 24047.45 | 476.72 | 1189.02 | 188.03 | 152.24 | 11861.45 | 0.81 | 0.87 | 19.02 | 0.7 | 2 | 10
0 | 35 | CONCLUIDO | 1.4233 | 70.26 | 62.22 | 10.46 | 0.22 | 357 | 80.84 | 35.1 | 1 | 355 | 9.74 | 10204.21 | 489.68 | 1191.62 | 739.42 | 152.24 | 285851.07 | 0.21 | 0.64 | 19.56 | 16.92 | 2 | 10
1 | 35 | CONCLUIDO | 1.775 | 56.34 | 51.95 | 21.5 | 0.43 | 145 | 82.04 | 35.1 | 2 | 143 | 9.94 | 10352.53 | 399.18 | 1189.97 | 391.26 | 152.24 | 112833.33 | 0.39 | 0.77 | 19.21 | 6.68 | 2 | 10
2 | 35 | CONCLUIDO | 1.8937 | 52.81 | 49.37 | 32.91 | 0.63 | 90 | 83.25 | 35.1 | 3 | 88 | 10.15 | 10501.19 | 368.76 | 1189.61 | 303.74 | 152.24 | 69349.96 | 0.5 | 0.81 | 19.13 | 4.1 | 2 | 10
3 | 35 | CONCLUIDO | 1.9553 | 51.14 | 48.15 | 45.14 | 0.83 | 64 | 84.46 | 35.1 | 4 | 62 | 10.36 | 10650.22 | 348.38 | 1189.27 | 262.92 | 152.24 | 49067.64 | 0.58 | 0.83 | 19.08 | 2.89 | 2 | 10
4 | 35 | CONCLUIDO | 1.9917 | 50.21 | 47.47 | 58.13 | 1.02 | 49 | 85.67 | 35.1 | 5 | 47 | 10.57 | 10799.59 | 331.99 | 1189.15 | 240.19 | 152.24 | 37775.48 | 0.63 | 0.84 | 19.05 | 2.22 | 2 | 10
5 | 35 | CONCLUIDO | 2.0183 | 49.55 | 46.98 | 72.28 | 1.21 | 39 | 86.88 | 35.1 | 6 | 33 | 10.78 | 10949.33 | 315.17 | 1189.06 | 223.62 | 152.24 | 29541.08 | 0.68 | 0.85 | 19.04 | 1.73 | 2 | 10
6 | 35 | CONCLUIDO | 2.0244 | 49.4 | 46.89 | 78.14 | 1.39 | 36 | 88.1 | 35.1 | 7 | 2 | 11 | 11099.43 | 311.23 | 1189.44 | 219.08 | 152.24 | 27286.99 | 0.69 | 0.85 | 19.07 | 1.63 | 2 | 10
7 | 35 | CONCLUIDO | 2.0277 | 49.32 | 46.82 | 80.27 | 1.57 | 35 | 89.32 | 35.1 | 8 | 0 | 11.22 | 11249.89 | 314.18 | 1189.17 | 216.65 | 152.24 | 26076.28 | 0.7 | 0.85 | 19.08 | 1.57 | 2 | 10
0 | 50 | CONCLUIDO | 1.2354 | 80.95 | 68.29 | 8.57 | 0.16 | 478 | 107.41 | 41.65 | 1 | 476 | 14.77 | 13481.73 | 654.66 | 1193.11 | 945.07 | 152.24 | 388072.73 | 0.16 | 0.58 | 19.75 | 22.97 | 2 | 10
1 | 50 | CONCLUIDO | 1.6637 | 60.11 | 53.94 | 17.4 | 0.32 | 186 | 108.68 | 41.65 | 2 | 184 | 15.03 | 13638.32 | 511.13 | 1190.98 | 457.82 | 152.24 | 145908.44 | 0.33 | 0.74 | 19.3 | 8.66 | 2 | 10
2 | 50 | CONCLUIDO | 1.8158 | 55.07 | 50.5 | 26.58 | 0.48 | 114 | 109.96 | 41.65 | 3 | 112 | 15.31 | 13795.21 | 471.22 | 1189.73 | 342.07 | 152.24 | 88390.99 | 0.45 | 0.79 | 19.17 | 5.24 | 2 | 10
3 | 50 | CONCLUIDO | 1.8912 | 52.88 | 49.02 | 35.87 | 0.63 | 82 | 111.23 | 41.65 | 4 | 80 | 15.58 | 13952.52 | 449.98 | 1189.17 | 292.26 | 152.24 | 63649.69 | 0.52 | 0.81 | 19.11 | 3.76 | 2 | 10
4 | 50 | CONCLUIDO | 1.9378 | 51.61 | 48.15 | 45.14 | 0.78 | 64 | 112.51 | 41.65 | 5 | 62 | 15.86 | 14110.24 | 434.32 | 1189.46 | 262.87 | 152.24 | 49042.39 | 0.58 | 0.83 | 19.08 | 2.89 | 2 | 10
5 | 50 | CONCLUIDO | 1.9684 | 50.8 | 47.61 | 54.93 | 0.93 | 52 | 113.79 | 41.65 | 6 | 50 | 16.14 | 14268.39 | 421.46 | 1189.1 | 244.73 | 152.24 | 40034.26 | 0.62 | 0.84 | 19.06 | 2.36 | 2 | 10
6 | 50 | CONCLUIDO | 1.9929 | 50.18 | 47.19 | 65.84 | 1.07 | 43 | 115.08 | 41.65 | 7 | 41 | 16.43 | 14426.96 | 409.66 | 1189.13 | 230.31 | 152.24 | 32868.88 | 0.66 | 0.84 | 19.05 | 1.93 | 2 | 10
7 | 50 | CONCLUIDO | 2.0097 | 49.76 | 46.9 | 76.06 | 1.21 | 37 | 116.37 | 41.65 | 8 | 35 | 16.72 | 14585.96 | 398.72 | 1189.16 | 220.69 | 152.24 | 28086.69 | 0.69 | 0.85 | 19.04 | 1.65 | 2 | 10
8 | 50 | CONCLUIDO | 2.0238 | 49.41 | 46.66 | 87.5 | 1.35 | 32 | 117.66 | 41.65 | 9 | 30 | 17.01 | 14745.39 | 388.4 | 1189.01 | 212.81 | 152.24 | 24172.41 | 0.72 | 0.85 | 19.03 | 1.41 | 2 | 10
9 | 50 | CONCLUIDO | 2.0349 | 49.14 | 46.48 | 99.61 | 1.48 | 28 | 118.96 | 41.65 | 10 | 26 | 17.31 | 14905.25 | 377.08 | 1189.06 | 206.8 | 152.24 | 21186.08 | 0.74 | 0.86 | 19.02 | 1.23 | 2 | 10
10 | 50 | CONCLUIDO | 2.0393 | 49.04 | 46.42 | 107.13 | 1.61 | 26 | 120.26 | 41.65 | 11 | 12 | 17.61 | 15065.56 | 369.77 | 1189.11 | 204.03 | 152.24 | 19813.95 | 0.75 | 0.86 | 19.04 | 1.17 | 2 | 10
11 | 50 | CONCLUIDO | 2.0424 | 48.96 | 46.37 | 111.29 | 1.74 | 25 | 121.56 | 41.65 | 12 | 0 | 17.91 | 15226.31 | 370.27 | 1189.25 | 201.9 | 152.24 | 18753.1 | 0.75 | 0.86 | 19.05 | 1.12 | 2 | 10
0 | 25 | CONCLUIDO | 1.5714 | 63.64 | 58.06 | 12.81 | 0.28 | 272 | 61.76 | 28.92 | 1 | 270 | 6.84 | 7851.41 | 374.33 | 1191.34 | 597.99 | 152.24 | 215561.2 | 0.25 | 0.69 | 19.43 | 12.78 | 2 | 10
1 | 25 | CONCLUIDO | 1.8592 | 53.79 | 50.42 | 26.77 | 0.55 | 113 | 62.92 | 28.92 | 2 | 111 | 7 | 7994.37 | 310.69 | 1189.88 | 339.63 | 152.24 | 87176.03 | 0.45 | 0.79 | 19.16 | 5.16 | 2 | 10
2 | 25 | CONCLUIDO | 1.955 | 51.15 | 48.4 | 42.08 | 0.81 | 69 | 64.08 | 28.92 | 3 | 67 | 7.16 | 8137.65 | 283.03 | 1189.42 | 271.38 | 152.24 | 53270.26 | 0.56 | 0.82 | 19.09 | 3.14 | 2 | 10
3 | 25 | CONCLUIDO | 1.9981 | 50.05 | 47.56 | 57.07 | 1.07 | 50 | 65.25 | 28.92 | 4 | 18 | 7.33 | 8281.25 | 263.85 | 1189.42 | 241.48 | 152.24 | 38417.66 | 0.63 | 0.84 | 19.1 | 2.3 | 2 | 10
4 | 25 | CONCLUIDO | 2.0012 | 49.97 | 47.49 | 58.16 | 1.31 | 49 | 66.42 | 28.92 | 5 | 0 | 7.49 | 8425.16 | 266.04 | 1189.9 | 238.76 | 152.24 | 37060.33 | 0.64 | 0.84 | 19.11 | 2.24 | 2 | 10
0 | 85 | CONCLUIDO | 0.8629 | 115.89 | 86 | 6.35 | 0.11 | 812 | 167.88 | 51.39 | 1 | 810 | 30.49 | 20939.59 | 1104.36 | 1195.04 | 1546.8 | 152.24 | 687266.97 | 0.1 | 0.46 | 20.35 | 40.64 | 2 | 10
1 | 85 | CONCLUIDO | 1.4394 | 69.47 | 57.95 | 12.88 | 0.21 | 270 | 169.33 | 51.39 | 2 | 268 | 30.94 | 21118.46 | 743.03 | 1191.2 | 594.12 | 152.24 | 213637.88 | 0.26 | 0.69 | 19.42 | 12.66 | 2 | 10
2 | 85 | CONCLUIDO | 1.6483 | 60.67 | 52.77 | 19.43 | 0.31 | 163 | 170.79 | 51.39 | 3 | 161 | 31.4 | 21297.94 | 673.28 | 1190.22 | 419.6 | 152.24 | 126913.84 | 0.36 | 0.75 | 19.23 | 7.5 | 2 | 10
3 | 85 | CONCLUIDO | 1.7558 | 56.95 | 50.62 | 25.96 | 0.41 | 117 | 172.25 | 51.39 | 4 | 115 | 31.86 | 21478.05 | 641.88 | 1190.13 | 345.65 | 152.24 | 90169.55 | 0.44 | 0.79 | 19.18 | 5.35 | 2 | 10
4 | 85 | CONCLUIDO | 1.8232 | 54.85 | 49.39 | 32.57 | 0.51 | 91 | 173.71 | 51.39 | 5 | 89 | 32.32 | 21658.78 | 622.45 | 1189.39 | 305.15 | 152.24 | 70046.54 | 0.5 | 0.81 | 19.12 | 4.13 | 2 | 10
5 | 85 | CONCLUIDO | 1.8693 | 53.5 | 48.62 | 39.42 | 0.61 | 74 | 175.18 | 51.39 | 6 | 72 | 32.79 | 21840.16 | 608.77 | 1189.38 | 278.67 | 152.24 | 56893.44 | 0.55 | 0.82 | 19.1 | 3.36 | 2 | 10
6 | 85 | CONCLUIDO | 1.9012 | 52.6 | 48.09 | 45.8 | 0.7 | 63 | 176.66 | 51.39 | 7 | 61 | 33.27 | 22022.17 | 598.06 | 1189.13 | 261.38 | 152.24 | 48303.51 | 0.58 | 0.83 | 19.07 | 2.83 | 2 | 10
7 | 85 | CONCLUIDO | 1.9276 | 51.88 | 47.67 | 52.97 | 0.8 | 54 | 178.14 | 51.39 | 8 | 52 | 33.75 | 22204.83 | 589.12 | 1189.23 | 247.34 | 152.24 | 41326.73 | 0.62 | 0.83 | 19.05 | 2.42 | 2 | 10
8 | 85 | CONCLUIDO | 1.9442 | 51.44 | 47.44 | 59.29 | 0.89 | 48 | 179.63 | 51.39 | 9 | 46 | 34.24 | 22388.15 | 582.05 | 1189.21 | 238.83 | 152.24 | 37102.38 | 0.64 | 0.84 | 19.06 | 2.18 | 2 | 10
9 | 85 | CONCLUIDO | 1.9605 | 51.01 | 47.18 | 65.83 | 0.98 | 43 | 181.12 | 51.39 | 10 | 41 | 34.73 | 22572.13 | 574.68 | 1189.08 | 230.3 | 152.24 | 32862.56 | 0.66 | 0.84 | 19.04 | 1.92 | 2 | 10
10 | 85 | CONCLUIDO | 1.9756 | 50.62 | 46.96 | 74.14 | 1.07 | 38 | 182.62 | 51.39 | 11 | 36 | 35.22 | 22756.91 | 568.15 | 1189.17 | 222.62 | 152.24 | 29047.31 | 0.68 | 0.85 | 19.04 | 1.7 | 2 | 10
11 | 85 | CONCLUIDO | 1.9847 | 50.39 | 46.83 | 80.27 | 1.16 | 35 | 184.12 | 51.39 | 12 | 33 | 35.73 | 22942.24 | 562.18 | 1189.09 | 218.59 | 152.24 | 27047.34 | 0.7 | 0.85 | 19.03 | 1.57 | 2 | 10
12 | 85 | CONCLUIDO | 1.9952 | 50.12 | 46.66 | 87.49 | 1.24 | 32 | 185.63 | 51.39 | 13 | 30 | 36.24 | 23128.27 | 556.47 | 1188.98 | 212.84 | 152.24 | 24187.49 | 0.72 | 0.85 | 19.03 | 1.41 | 2 | 10
13 | 85 | CONCLUIDO | 2.0016 | 49.96 | 46.57 | 93.14 | 1.33 | 30 | 187.14 | 51.39 | 14 | 28 | 36.75 | 23314.98 | 549.92 | 1189.03 | 209.51 | 152.24 | 22532.36 | 0.73 | 0.85 | 19.03 | 1.32 | 2 | 10
14 | 85 | CONCLUIDO | 2.0115 | 49.71 | 46.43 | 103.17 | 1.41 | 27 | 188.66 | 51.39 | 15 | 25 | 37.27 | 23502.4 | 543.57 | 1189.05 | 204.83 | 152.24 | 20209.07 | 0.74 | 0.86 | 19.02 | 1.17 | 2 | 10
15 | 85 | CONCLUIDO | 2.0139 | 49.65 | 46.4 | 107.08 | 1.49 | 26 | 190.19 | 51.39 | 16 | 24 | 37.79 | 23690.52 | 539.09 | 1188.95 | 203.89 | 152.24 | 19741.36 | 0.75 | 0.86 | 19.02 | 1.15 | 2 | 10
16 | 85 | CONCLUIDO | 2.0205 | 49.49 | 46.31 | 115.77 | 1.57 | 24 | 191.72 | 51.39 | 17 | 22 | 38.33 | 23879.37 | 534.43 | 1188.97 | 200.64 | 152.24 | 18128.79 | 0.76 | 0.86 | 19.02 | 1.05 | 2 | 10
17 | 85 | CONCLUIDO | 2.0271 | 49.33 | 46.21 | 126.04 | 1.65 | 22 | 193.26 | 51.39 | 18 | 20 | 38.86 | 24068.93 | 528.09 | 1188.91 | 197.65 | 152.24 | 16643.85 | 0.77 | 0.86 | 19.01 | 0.96 | 2 | 10
18 | 85 | CONCLUIDO | 2.0301 | 49.26 | 46.17 | 131.93 | 1.73 | 21 | 194.8 | 51.39 | 19 | 19 | 39.41 | 24259.23 | 524.39 | 1188.98 | 196.51 | 152.24 | 16078.62 | 0.77 | 0.86 | 19 | 0.92 | 2 | 10
19 | 85 | CONCLUIDO | 2.0339 | 49.17 | 46.12 | 138.35 | 1.81 | 20 | 196.35 | 51.39 | 20 | 18 | 39.96 | 24450.27 | 520.12 | 1189.05 | 194.33 | 152.24 | 14992.61 | 0.78 | 0.86 | 19.01 | 0.86 | 2 | 10
20 | 85 | CONCLUIDO | 2.037 | 49.09 | 46.08 | 145.5 | 1.88 | 19 | 197.9 | 51.39 | 21 | 17 | 40.51 | 24642.07 | 515.03 | 1188.86 | 192.84 | 152.24 | 14251.33 | 0.79 | 0.86 | 19.01 | 0.83 | 2 | 10
21 | 85 | CONCLUIDO | 2.0408 | 49 | 46.02 | 153.39 | 1.96 | 18 | 199.46 | 51.39 | 22 | 16 | 41.07 | 24834.62 | 508.91 | 1188.91 | 191.23 | 152.24 | 13452.35 | 0.8 | 0.86 | 19 | 0.77 | 2 | 10
22 | 85 | CONCLUIDO | 2.0437 | 48.93 | 45.98 | 162.29 | 2.03 | 17 | 201.03 | 51.39 | 23 | 15 | 41.64 | 25027.94 | 503.38 | 1189 | 189.8 | 152.24 | 12744.22 | 0.8 | 0.86 | 19 | 0.73 | 2 | 10
23 | 85 | CONCLUIDO | 2.0476 | 48.84 | 45.92 | 172.21 | 2.1 | 16 | 202.61 | 51.39 | 24 | 12 | 42.21 | 25222.04 | 497.24 | 1188.97 | 187.92 | 152.24 | 11806.69 | 0.81 | 0.87 | 19 | 0.67 | 2 | 10
24 | 85 | CONCLUIDO | 2.0465 | 48.86 | 45.95 | 172.31 | 2.17 | 16 | 204.19 | 51.39 | 25 | 8 | 42.79 | 25417.05 | 497.02 | 1188.93 | 188.6 | 152.24 | 12146.64 | 0.81 | 0.87 | 19 | 0.7 | 2 | 10
25 | 85 | CONCLUIDO | 2.0454 | 48.89 | 45.98 | 172.41 | 2.24 | 16 | 205.77 | 51.39 | 26 | 1 | 43.38 | 25612.75 | 495.17 | 1189.02 | 189.16 | 152.24 | 12426.2 | 0.8 | 0.86 | 19.02 | 0.72 | 2 | 10
26 | 85 | CONCLUIDO | 2.0494 | 48.79 | 45.91 | 183.66 | 2.31 | 15 | 207.37 | 51.39 | 27 | 0 | 43.97 | 25809.25 | 497.4 | 1189.03 | 187.09 | 152.24 | 11398.58 | 0.81 | 0.87 | 19.01 | 0.66 | 2 | 10
0 | 20 | CONCLUIDO | 1.658 | 60.32 | 55.8 | 14.82 | 0.34 | 226 | 51.33 | 24.83 | 1 | 224 | 5.51 | 6564.78 | 310.46 | 1190.82 | 522.21 | 152.24 | 177902.55 | 0.29 | 0.71 | 19.33 | 10.53 | 2 | 10
1 | 20 | CONCLUIDO | 1.9053 | 52.48 | 49.59 | 31.65 | 0.66 | 94 | 52.47 | 24.83 | 2 | 92 | 5.64 | 6705.1 | 257.71 | 1189.81 | 311.59 | 152.24 | 73251.71 | 0.49 | 0.8 | 19.12 | 4.32 | 2 | 10
2 | 20 | CONCLUIDO | 1.9782 | 50.55 | 48.06 | 47.27 | 0.97 | 61 | 53.61 | 24.83 | 3 | 7 | 5.78 | 6845.59 | 233.71 | 1189.84 | 257.64 | 152.24 | 46445.17 | 0.59 | 0.83 | 19.14 | 2.8 | 2 | 10
3 | 20 | CONCLUIDO | 1.9775 | 50.57 | 48.08 | 47.29 | 1.27 | 61 | 54.75 | 24.83 | 4 | 0 | 5.92 | 6986.39 | 238.26 | 1189.9 | 257.5 | 152.24 | 46372.66 | 0.59 | 0.83 | 19.16 | 2.82 | 2 | 10
0 | 65 | CONCLUIDO | 1.0676 | 93.66 | 74.96 | 7.41 | 0.13 | 607 | 133.21 | 46.47 | 1 | 605 | 20.75 | 16663.42 | 829.11 | 1193.97 | 1170.69 | 152.24 | 500238.94 | 0.13 | 0.53 | 20 | 29.63 | 2 | 10
1 | 65 | CONCLUIDO | 1.5666 | 63.83 | 55.61 | 15.03 | 0.26 | 222 | 134.55 | 46.47 | 2 | 220 | 21.09 | 16828.84 | 611.53 | 1190.57 | 514.89 | 152.24 | 174261.01 | 0.3 | 0.72 | 19.34 | 10.33 | 2 | 10
2 | 65 | CONCLUIDO | 1.7437 | 57.35 | 51.47 | 22.71 | 0.39 | 136 | 135.9 | 46.47 | 3 | 134 | 21.43 | 16994.64 | 560.68 | 1189.62 | 375.33 | 152.24 | 104912.9 | 0.41 | 0.77 | 19.19 | 6.2 | 2 | 10
3 | 65 | CONCLUIDO | 1.8323 | 54.58 | 49.73 | 30.45 | 0.52 | 98 | 137.25 | 46.47 | 4 | 96 | 21.78 | 17160.92 | 536.13 | 1189.53 | 316.29 | 152.24 | 75583.35 | 0.48 | 0.8 | 19.13 | 4.47 | 2 | 10
4 | 65 | CONCLUIDO | 1.8888 | 52.94 | 48.69 | 38.44 | 0.64 | 76 | 138.6 | 46.47 | 5 | 74 | 22.13 | 17327.69 | 519.62 | 1189.24 | 281.29 | 152.24 | 58193.34 | 0.54 | 0.82 | 19.1 | 3.44 | 2 | 10
5 | 65 | CONCLUIDO | 1.9258 | 51.93 | 48.06 | 46.51 | 0.76 | 62 | 139.95 | 46.47 | 6 | 60 | 22.49 | 17494.97 | 507.06 | 1189.41 | 259.86 | 152.24 | 47549.7 | 0.59 | 0.83 | 19.08 | 2.8 | 2 | 10
6 | 65 | CONCLUIDO | 1.9526 | 51.21 | 47.62 | 54.94 | 0.88 | 52 | 141.31 | 46.47 | 7 | 50 | 22.85 | 17662.75 | 496.4 | 1189.27 | 245.13 | 152.24 | 40234.99 | 0.62 | 0.84 | 19.06 | 2.36 | 2 | 10
7 | 65 | CONCLUIDO | 1.9743 | 50.65 | 47.25 | 62.99 | 0.99 | 45 | 142.68 | 46.47 | 8 | 43 | 23.21 | 17831.04 | 486.56 | 1189.1 | 232.69 | 152.24 | 34046.22 | 0.65 | 0.84 | 19.04 | 1.99 | 2 | 10
8 | 65 | CONCLUIDO | 1.9863 | 50.34 | 47.08 | 70.61 | 1.11 | 40 | 144.05 | 46.47 | 9 | 38 | 23.58 | 17999.83 | 478.9 | 1189.28 | 226.68 | 152.24 | 31066.92 | 0.67 | 0.84 | 19.04 | 1.82 | 2 | 10
9 | 65 | CONCLUIDO | 2.002 | 49.95 | 46.82 | 80.26 | 1.22 | 35 | 145.42 | 46.47 | 10 | 33 | 23.95 | 18169.15 | 470.22 | 1188.98 | 217.78 | 152.24 | 26643.46 | 0.7 | 0.85 | 19.04 | 1.57 | 2 | 10
10 | 65 | CONCLUIDO | 2.0108 | 49.73 | 46.68 | 87.53 | 1.33 | 32 | 146.8 | 46.47 | 11 | 30 | 24.33 | 18338.99 | 461.88 | 1189.16 | 213.3 | 152.24 | 24419.28 | 0.71 | 0.85 | 19.03 | 1.43 | 2 | 10
11 | 65 | CONCLUIDO | 2.02 | 49.5 | 46.53 | 96.28 | 1.43 | 29 | 148.18 | 46.47 | 12 | 27 | 24.71 | 18509.36 | 455.04 | 1189.02 | 208.45 | 152.24 | 22005.96 | 0.73 | 0.85 | 19.02 | 1.28 | 2 | 10
12 | 65 | CONCLUIDO | 2.0289 | 49.29 | 46.4 | 107.08 | 1.54 | 26 | 149.56 | 46.47 | 13 | 24 | 25.1 | 18680.25 | 446.04 | 1189.06 | 203.75 | 152.24 | 19670.23 | 0.75 | 0.86 | 19.02 | 1.15 | 2 | 10
13 | 65 | CONCLUIDO | 2.0347 | 49.15 | 46.31 | 115.79 | 1.64 | 24 | 150.95 | 46.47 | 14 | 22 | 25.49 | 18851.69 | 439.07 | 1189.04 | 200.93 | 152.24 | 18270.96 | 0.76 | 0.86 | 19.02 | 1.06 | 2 | 10
14 | 65 | CONCLUIDO | 2.0412 | 48.99 | 46.21 | 126.03 | 1.74 | 22 | 152.35 | 46.47 | 15 | 20 | 25.88 | 19023.66 | 432.31 | 1189.03 | 197.77 | 152.24 | 16700.99 | 0.77 | 0.86 | 19.01 | 0.96 | 2 | 10
15 | 65 | CONCLUIDO | 2.0487 | 48.81 | 46.09 | 138.26 | 1.84 | 20 | 153.75 | 46.47 | 16 | 13 | 26.28 | 19196.18 | 422.99 | 1189.04 | 193.1 | 152.24 | 14378.96 | 0.79 | 0.86 | 19.01 | 0.83 | 2 | 10
16 | 65 | CONCLUIDO | 2.0467 | 48.86 | 46.13 | 138.4 | 1.94 | 20 | 155.15 | 46.47 | 17 | 4 | 26.68 | 19369.26 | 424.81 | 1189.21 | 194.43 | 152.24 | 15040.8 | 0.78 | 0.86 | 19.02 | 0.88 | 2 | 10
17 | 65 | CONCLUIDO | 2.046 | 48.87 | 46.15 | 138.45 | 2.04 | 20 | 156.56 | 46.47 | 18 | 0 | 27.09 | 19542.89 | 426.37 | 1189.17 | 194.67 | 152.24 | 15160.51 | 0.78 | 0.86 | 19.03 | 0.9 | 2 | 10
0 | 75 | CONCLUIDO | 0.9621 | 103.93 | 80.15 | 6.83 | 0.12 | 704 | 150.44 | 49.1 | 1 | 702 | 25.34 | 18787.76 | 959.32 | 1194.27 | 1348.14 | 152.24 | 588475.51 | 0.11 | 0.5 | 20.14 | 34.8 | 2 | 10
1 | 75 | CONCLUIDO | 1.5015 | 66.6 | 56.81 | 13.86 | 0.23 | 246 | 151.83 | 49.1 | 2 | 244 | 25.73 | 18959.54 | 677.62 | 1190.77 | 555.98 | 152.24 | 194686.45 | 0.27 | 0.7 | 19.37 | 11.53 | 2 | 10
2 | 75 | CONCLUIDO | 1.6934 | 59.05 | 52.19 | 20.88 | 0.35 | 150 | 153.23 | 49.1 | 3 | 148 | 26.13 | 19131.85 | 618.29 | 1190.09 | 400.01 | 152.24 | 117181.78 | 0.38 | 0.76 | 19.21 | 6.92 | 2 | 10
3 | 75 | CONCLUIDO | 1.7955 | 55.7 | 50.15 | 28.12 | 0.46 | 107 | 154.63 | 49.1 | 4 | 105 | 26.53 | 19304.72 | 589.45 | 1189.48 | 330.54 | 152.24 | 82665.09 | 0.46 | 0.79 | 19.15 | 4.89 | 2 | 10
4 | 75 | CONCLUIDO | 1.8541 | 53.93 | 49.09 | 35.06 | 0.57 | 84 | 156.03 | 49.1 | 5 | 82 | 26.94 | 19478.15 | 572.29 | 1189.6 | 294.8 | 152.24 | 64906.62 | 0.52 | 0.81 | 19.11 | 3.83 | 2 | 10
5 | 75 | CONCLUIDO | 1.8972 | 52.71 | 48.35 | 42.67 | 0.67 | 68 | 157.44 | 49.1 | 6 | 66 | 27.35 | 19652.13 | 559.01 | 1189.61 | 269.61 | 152.24 | 52393 | 0.56 | 0.82 | 19.09 | 3.09 | 2 | 10
6 | 75 | CONCLUIDO | 1.9261 | 51.92 | 47.87 | 49.52 | 0.78 | 58 | 158.86 | 49.1 | 7 | 56 | 27.77 | 19826.68 | 548.63 | 1189.17 | 253.69 | 152.24 | 44481.14 | 0.6 | 0.83 | 19.07 | 2.62 | 2 | 10
7 | 75 | CONCLUIDO | 1.9489 | 51.31 | 47.51 | 57.01 | 0.88 | 50 | 160.28 | 49.1 | 8 | 48 | 28.19 | 20001.93 | 539.53 | 1189.21 | 241.58 | 152.24 | 38469.49 | 0.63 | 0.84 | 19.05 | 2.25 | 2 | 10
8 | 75 | CONCLUIDO | 1.9662 | 50.86 | 47.24 | 64.42 | 0.99 | 44 | 161.71 | 49.1 | 9 | 42 | 28.61 | 20177.64 | 531.7 | 1189.18 | 232.13 | 152.24 | 33774.37 | 0.66 | 0.84 | 19.05 | 1.99 | 2 | 10
9 | 75 | CONCLUIDO | 1.9821 | 50.45 | 46.98 | 72.28 | 1.09 | 39 | 163.13 | 49.1 | 10 | 37 | 29.04 | 20353.94 | 523.68 | 1189.22 | 223.77 | 152.24 | 29615.45 | 0.68 | 0.85 | 19.03 | 1.73 | 2 | 10
10 | 75 | CONCLUIDO | 1.9938 | 50.15 | 46.81 | 80.24 | 1.18 | 35 | 164.57 | 49.1 | 11 | 33 | 29.47 | 20530.82 | 516.95 | 1189 | 217.69 | 152.24 | 26597.34 | 0.7 | 0.85 | 19.03 | 1.56 | 2 | 10
11 | 75 | CONCLUIDO | 2.0032 | 49.92 | 46.66 | 87.5 | 1.28 | 32 | 166.01 | 49.1 | 12 | 30 | 29.91 | 20708.3 | 510.53 | 1189.22 | 213.23 | 152.24 | 24384.32 | 0.71 | 0.85 | 19.02 | 1.41 | 2 | 10
12 | 75 | CONCLUIDO | 2.0124 | 49.69 | 46.53 | 96.27 | 1.38 | 29 | 167.45 | 49.1 | 13 | 27 | 30.36 | 20886.38 | 503.5 | 1188.97 | 208.55 | 152.24 | 22060.11 | 0.73 | 0.85 | 19.01 | 1.28 | 2 | 10
13 | 75 | CONCLUIDO | 2.0181 | 49.55 | 46.45 | 103.22 | 1.47 | 27 | 168.9 | 49.1 | 14 | 25 | 30.81 | 21065.06 | 497.91 | 1188.94 | 205.54 | 152.24 | 20562.9 | 0.74 | 0.86 | 19.02 | 1.2 | 2 | 10
14 | 75 | CONCLUIDO | 2.0248 | 49.39 | 46.35 | 111.23 | 1.56 | 25 | 170.35 | 49.1 | 15 | 23 | 31.26 | 21244.37 | 490.92 | 1188.89 | 202.53 | 152.24 | 19068.23 | 0.75 | 0.86 | 19.01 | 1.1 | 2 | 10
15 | 75 | CONCLUIDO | 2.0308 | 49.24 | 46.26 | 120.68 | 1.65 | 23 | 171.81 | 49.1 | 16 | 21 | 31.72 | 21424.29 | 484.83 | 1189.05 | 199.33 | 152.24 | 17477.94 | 0.76 | 0.86 | 19.01 | 1.01 | 2 | 10
16 | 75 | CONCLUIDO | 2.0334 | 49.18 | 46.23 | 126.08 | 1.74 | 22 | 173.28 | 49.1 | 17 | 20 | 32.18 | 21604.83 | 477.88 | 1188.98 | 198.27 | 152.24 | 16952.41 | 0.77 | 0.86 | 19.01 | 0.98 | 2 | 10
17 | 75 | CONCLUIDO | 2.0409 | 49 | 46.11 | 138.34 | 1.83 | 20 | 174.75 | 49.1 | 18 | 18 | 32.65 | 21786.02 | 472.36 | 1188.96 | 194.26 | 152.24 | 14956.33 | 0.78 | 0.86 | 19.01 | 0.86 | 2 | 10
18 | 75 | CONCLUIDO | 2.0441 | 48.92 | 46.06 | 145.46 | 1.91 | 19 | 176.22 | 49.1 | 19 | 16 | 33.13 | 21967.84 | 466.44 | 1188.98 | 192.75 | 152.24 | 14205.3 | 0.79 | 0.86 | 19 | 0.81 | 2 | 10
19 | 75 | CONCLUIDO | 2.0463 | 48.87 | 46.04 | 153.47 | 2 | 18 | 177.7 | 49.1 | 20 | 11 | 33.61 | 22150.3 | 461.52 | 1189.03 | 191.67 | 152.24 | 13674.8 | 0.79 | 0.86 | 19.01 | 0.79 | 2 | 10
20 | 75 | CONCLUIDO | 2.0502 | 48.77 | 45.98 | 162.28 | 2.08 | 17 | 179.18 | 49.1 | 21 | 4 | 34.09 | 22333.43 | 457.23 | 1188.99 | 189.11 | 152.24 | 12399.73 | 0.8 | 0.86 | 19.02 | 0.73 | 2 | 10
21 | 75 | CONCLUIDO | 2.0502 | 48.78 | 45.98 | 162.28 | 2.16 | 17 | 180.67 | 49.1 | 22 | 0 | 34.58 | 22517.21 | 460.18 | 1189.17 | 189.1 | 152.24 | 12394.36 | 0.81 | 0.86 | 19.02 | 0.73 | 2 | 10
0 | 95 | CONCLUIDO | 0.7679 | 130.23 | 92.88 | 5.95 | 0.1 | 937 | 185.69 | 53.44 | 1 | 935 | 36.26 | 23136.14 | 1271.44 | 1196.23 | 1781.88 | 152.24 | 804184.41 | 0.09 | 0.43 | 20.53 | 47.51 | 2 | 10
1 | 95 | CONCLUIDO | 1.3796 | 72.48 | 59.07 | 12.06 | 0.19 | 294 | 187.21 | 53.44 | 2 | 292 | 36.77 | 23322.88 | 808.6 | 1190.98 | 633.26 | 152.24 | 233086.88 | 0.24 | 0.67 | 19.43 | 13.79 | 2 | 10
2 | 95 | CONCLUIDO | 1.6016 | 62.44 | 53.42 | 18.21 | 0.28 | 176 | 188.73 | 53.44 | 3 | 174 | 37.29 | 23510.33 | 728.39 | 1190.41 | 440.96 | 152.24 | 137528.34 | 0.35 | 0.74 | 19.26 | 8.14 | 2 | 10
3 | 95 | CONCLUIDO | 1.7188 | 58.18 | 51.02 | 24.3 | 0.37 | 126 | 190.25 | 53.44 | 4 | 124 | 37.82 | 23698.48 | 692.58 | 1189.86 | 359.86 | 152.24 | 97228.29 | 0.42 | 0.78 | 19.18 | 5.76 | 2 | 10
4 | 95 | CONCLUIDO | 1.7915 | 55.82 | 49.7 | 30.43 | 0.46 | 98 | 191.78 | 53.44 | 5 | 96 | 38.35 | 23887.36 | 671.62 | 1189.41 | 315.48 | 152.24 | 75179.4 | 0.48 | 0.8 | 19.13 | 4.44 | 2 | 10
5 | 95 | CONCLUIDO | 1.8401 | 54.34 | 48.9 | 36.67 | 0.55 | 80 | 193.32 | 53.44 | 6 | 78 | 38.89 | 24076.95 | 657.3 | 1189.69 | 288.18 | 152.24 | 61619.38 | 0.53 | 0.81 | 19.11 | 3.64 | 2 | 10
6 | 95 | CONCLUIDO | 1.8743 | 53.35 | 48.35 | 42.67 | 0.64 | 68 | 194.86 | 53.44 | 7 | 66 | 39.43 | 24267.28 | 646.74 | 1189.31 | 269.83 | 152.24 | 52502.87 | 0.56 | 0.82 | 19.09 | 3.1 | 2 | 10
7 | 95 | CONCLUIDO | 1.9059 | 52.47 | 47.84 | 49.49 | 0.72 | 58 | 196.41 | 53.44 | 8 | 56 | 39.98 | 24458.36 | 635.92 | 1189.19 | 252.84 | 152.24 | 44059.81 | 0.6 | 0.83 | 19.06 | 2.59 | 2 | 10
8 | 95 | CONCLUIDO | 1.9234 | 51.99 | 47.59 | 54.91 | 0.81 | 52 | 197.97 | 53.44 | 9 | 50 | 40.53 | 24650.18 | 629.48 | 1189.23 | 244.43 | 152.24 | 39883.38 | 0.62 | 0.84 | 19.05 | 2.33 | 2 | 10
9 | 95 | CONCLUIDO | 1.9416 | 51.5 | 47.32 | 61.73 | 0.89 | 46 | 199.53 | 53.44 | 10 | 44 | 41.1 | 24842.77 | 622.81 | 1189.41 | 234.93 | 152.24 | 35162.95 | 0.65 | 0.84 | 19.05 | 2.07 | 2 | 10
10 | 95 | CONCLUIDO | 1.9543 | 51.17 | 47.14 | 67.34 | 0.97 | 42 | 201.1 | 53.44 | 11 | 40 | 41.66 | 25036.12 | 617.14 | 1189.1 | 228.79 | 152.24 | 32114.31 | 0.67 | 0.84 | 19.05 | 1.88 | 2 | 10
11 | 95 | CONCLUIDO | 1.9671 | 50.84 | 46.95 | 74.14 | 1.05 | 38 | 202.67 | 53.44 | 12 | 36 | 42.24 | 25230.25 | 611.17 | 1189.1 | 222.77 | 152.24 | 29124.57 | 0.68 | 0.85 | 19.03 | 1.7 | 2 | 10
12 | 95 | CONCLUIDO | 1.9765 | 50.59 | 46.82 | 80.27 | 1.13 | 35 | 204.25 | 53.44 | 13 | 33 | 42.82 | 25425.3 | 606.37 | 1189.07 | 218.14 | 152.24 | 26823.04 | 0.7 | 0.85 | 19.04 | 1.57 | 2 | 10
13 | 95 | CONCLUIDO | 1.9871 | 50.32 | 46.66 | 87.5 | 1.21 | 32 | 205.84 | 53.44 | 14 | 30 | 43.4 | 25621.03 | 601.1 | 1189.19 | 212.87 | 152.24 | 24201.78 | 0.72 | 0.85 | 19.03 | 1.41 | 2 | 10
14 | 95 | CONCLUIDO | 1.9936 | 50.16 | 46.58 | 93.15 | 1.28 | 30 | 207.43 | 53.44 | 15 | 28 | 44 | 25817.56 | 595.68 | 1189.01 | 209.84 | 152.24 | 22697.08 | 0.73 | 0.85 | 19.02 | 1.32 | 2 | 10
15 | 95 | CONCLUIDO | 2.0003 | 49.99 | 46.48 | 99.61 | 1.36 | 28 | 209.03 | 53.44 | 16 | 26 | 44.6 | 26014.91 | 591 | 1188.97 | 206.73 | 152.24 | 21155.08 | 0.74 | 0.86 | 19.02 | 1.23 | 2 | 10
16 | 95 | CONCLUIDO | 2.0066 | 49.84 | 46.4 | 107.08 | 1.43 | 26 | 210.64 | 53.44 | 17 | 24 | 45.21 | 26213.09 | 586.74 | 1188.98 | 204 | 152.24 | 19795.89 | 0.75 | 0.86 | 19.02 | 1.15 | 2 | 10
17 | 95 | CONCLUIDO | 2.0101 | 49.75 | 46.35 | 111.24 | 1.51 | 25 | 212.25 | 53.44 | 18 | 23 | 45.82 | 26412.11 | 581.56 | 1189.01 | 202.32 | 152.24 | 18964.89 | 0.75 | 0.86 | 19.01 | 1.1 | 2 | 10
18 | 95 | CONCLUIDO | 2.0174 | 49.57 | 46.24 | 120.64 | 1.58 | 23 | 213.87 | 53.44 | 19 | 21 | 46.44 | 26611.98 | 578.01 | 1188.96 | 198.79 | 152.24 | 17210.16 | 0.77 | 0.86 | 19.01 | 0.99 | 2 | 10
19 | 95 | CONCLUIDO | 2.0205 | 49.49 | 46.21 | 126.01 | 1.65 | 22 | 215.5 | 53.44 | 20 | 20 | 47.07 | 26812.71 | 575.02 | 1188.95 | 197.5 | 152.24 | 16566.55 | 0.77 | 0.86 | 19.01 | 0.95 | 2 | 10
20 | 95 | CONCLUIDO | 2.0231 | 49.43 | 46.18 | 131.94 | 1.72 | 21 | 217.14 | 53.44 | 21 | 19 | 47.7 | 27014.3 | 570.36 | 1189.05 | 196.55 | 152.24 | 16099.4 | 0.77 | 0.86 | 19.01 | 0.93 | 2 | 10
21 | 95 | CONCLUIDO | 2.0272 | 49.33 | 46.12 | 138.35 | 1.79 | 20 | 218.78 | 53.44 | 22 | 18 | 48.34 | 27216.79 | 566.56 | 1188.97 | 194.38 | 152.24 | 15016.38 | 0.78 | 0.86 | 19.01 | 0.86 | 2 | 10
22 | 95 | CONCLUIDO | 2.0303 | 49.25 | 46.08 | 145.51 | 1.85 | 19 | 220.43 | 53.44 | 23 | 17 | 48.99 | 27420.16 | 562.46 | 1188.92 | 193.15 | 152.24 | 14405.96 | 0.79 | 0.86 | 19 | 0.83 | 2 | 10
23 | 95 | CONCLUIDO | 2.0336 | 49.18 | 46.04 | 153.45 | 1.92 | 18 | 222.08 | 53.44 | 24 | 16 | 49.65 | 27624.44 | 557.86 | 1188.91 | 191.73 | 152.24 | 13702.84 | 0.79 | 0.86 | 19 | 0.79 | 2 | 10
24 | 95 | CONCLUIDO | 2.0383 | 49.06 | 45.96 | 162.21 | 1.99 | 17 | 223.75 | 53.44 | 25 | 15 | 50.31 | 27829.77 | 552.38 | 1188.98 | 189.06 | 152.24 | 12374.77 | 0.81 | 0.87 | 19 | 0.71 | 2 | 10
25 | 95 | CONCLUIDO | 2.0416 | 48.98 | 45.92 | 172.19 | 2.05 | 16 | 225.42 | 53.44 | 26 | 14 | 50.98 | 28035.92 | 545.23 | 1188.94 | 187.39 | 152.24 | 11544.13 | 0.81 | 0.87 | 19.01 | 0.67 | 2 | 10
26 | 95 | CONCLUIDO | 2.0404 | 49.01 | 45.95 | 172.3 | 2.11 | 16 | 227.1 | 53.44 | 27 | 14 | 51.66 | 28243 | 546.99 | 1188.94 | 188.81 | 152.24 | 12253.43 | 0.81 | 0.87 | 19 | 0.69 | 2 | 10
27 | 95 | CONCLUIDO | 2.045 | 48.9 | 45.87 | 183.49 | 2.18 | 15 | 228.79 | 53.44 | 28 | 13 | 52.35 | 28451.04 | 540.24 | 1189 | 186.23 | 152.24 | 10965.47 | 0.82 | 0.87 | 18.99 | 0.62 | 2 | 10
28 | 95 | CONCLUIDO | 2.0441 | 48.92 | 45.89 | 183.58 | 2.24 | 15 | 230.48 | 53.44 | 29 | 11 | 53.05 | 28660.06 | 537.38 | 1188.91 | 186.96 | 152.24 | 11334.81 | 0.81 | 0.87 | 19 | 0.64 | 2 | 10
29 | 95 | CONCLUIDO | 2.0471 | 48.85 | 45.86 | 196.54 | 2.3 | 14 | 232.18 | 53.44 | 30 | 6 | 53.75 | 28870.05 | 534.68 | 1188.88 | 185.37 | 152.24 | 10541.64 | 0.82 | 0.87 | 19.01 | 0.61 | 2 | 10
30 | 95 | CONCLUIDO | 2.0479 | 48.83 | 45.84 | 196.46 | 2.36 | 14 | 233.89 | 53.44 | 31 | 3 | 54.46 | 29081.05 | 537.05 | 1188.96 | 184.73 | 152.24 | 10223.34 | 0.82 | 0.87 | 19.01 | 0.59 | 2 | 10
31 | 95 | CONCLUIDO | 2.0469 | 48.85 | 45.86 | 196.56 | 2.41 | 14 | 235.61 | 53.44 | 32 | 1 | 55.18 | 29293.06 | 538.92 | 1188.96 | 185.16 | 152.24 | 10438.88 | 0.82 | 0.87 | 19.02 | 0.61 | 2 | 10
32 | 95 | CONCLUIDO | 2.0475 | 48.84 | 45.85 | 196.51 | 2.47 | 14 | 237.34 | 53.44 | 33 | 0 | 55.91 | 29506.09 | 542 | 1188.91 | 184.97 | 152.24 | 10342.17 | 0.82 | 0.87 | 19.01 | 0.6 | 2 | 10
0 | 55 | CONCLUIDO | 1.1768 | 84.98 | 70.47 | 8.13 | 0.15 | 520 | 116.05 | 43.4 | 1 | 518 | 16.65 | 14546.17 | 711.52 | 1193.01 | 1019.57 | 152.24 | 425114.75 | 0.15 | 0.57 | 19.82 | 25.15 | 2 | 10
1 | 55 | CONCLUIDO | 1.6311 | 61.31 | 54.49 | 16.51 | 0.3 | 198 | 117.34 | 43.4 | 2 | 196 | 16.94 | 14705.49 | 545.14 | 1190.73 | 477.5 | 152.24 | 155687.55 | 0.32 | 0.73 | 19.29 | 9.21 | 2 | 10
2 | 55 | CONCLUIDO | 1.7899 | 55.87 | 50.87 | 25.02 | 0.45 | 122 | 118.63 | 43.4 | 3 | 120 | 17.23 | 14865.24 | 502.46 | 1189.69 | 355.42 | 152.24 | 95029.75 | 0.43 | 0.78 | 19.16 | 5.6 | 2 | 10
3 | 55 | CONCLUIDO | 1.8739 | 53.37 | 49.2 | 33.93 | 0.59 | 87 | 119.93 | 43.4 | 4 | 85 | 17.53 | 15025.44 | 479.21 | 1189.44 | 298.5 | 152.24 | 66742.12 | 0.51 | 0.81 | 19.12 | 3.94 | 2 | 10
4 | 55 | CONCLUIDO | 1.9215 | 52.04 | 48.34 | 42.65 | 0.73 | 68 | 121.23 | 43.4 | 5 | 66 | 17.83 | 15186.08 | 463.83 | 1189.44 | 269.47 | 152.24 | 52323.99 | 0.56 | 0.82 | 19.08 | 3.08 | 2 | 10
5 | 55 | CONCLUIDO | 1.9562 | 51.12 | 47.72 | 52.06 | 0.86 | 55 | 122.54 | 43.4 | 6 | 53 | 18.14 | 15347.16 | 450.83 | 1189.25 | 248.7 | 152.24 | 42002.3 | 0.61 | 0.83 | 19.06 | 2.47 | 2 | 10
6 | 55 | CONCLUIDO | 1.9801 | 50.5 | 47.32 | 61.72 | 1 | 46 | 123.85 | 43.4 | 7 | 44 | 18.45 | 15508.69 | 439.54 | 1189.18 | 234.87 | 152.24 | 35134.18 | 0.65 | 0.84 | 19.05 | 2.06 | 2 | 10
7 | 55 | CONCLUIDO | 1.9963 | 50.09 | 47.05 | 70.58 | 1.13 | 40 | 125.16 | 43.4 | 8 | 38 | 18.76 | 15670.68 | 430.37 | 1189.11 | 226.05 | 152.24 | 30753.89 | 0.67 | 0.85 | 19.04 | 1.8 | 2 | 10
8 | 55 | CONCLUIDO | 2.0105 | 49.74 | 46.82 | 80.26 | 1.26 | 35 | 126.48 | 43.4 | 9 | 33 | 19.08 | 15833.12 | 420.79 | 1188.98 | 218.27 | 152.24 | 26890.04 | 0.7 | 0.85 | 19.03 | 1.57 | 2 | 10
9 | 55 | CONCLUIDO | 2.0219 | 49.46 | 46.63 | 90.26 | 1.38 | 31 | 127.8 | 43.4 | 10 | 29 | 19.4 | 15996.02 | 411.31 | 1189.04 | 211.69 | 152.24 | 23616.61 | 0.72 | 0.85 | 19.03 | 1.38 | 2 | 10
10 | 55 | CONCLUIDO | 2.0343 | 49.16 | 46.43 | 103.17 | 1.5 | 27 | 129.13 | 43.4 | 11 | 25 | 19.73 | 16159.39 | 399.43 | 1189.13 | 205.04 | 152.24 | 20311.55 | 0.74 | 0.86 | 19.01 | 1.17 | 2 | 10
11 | 55 | CONCLUIDO | 2.0395 | 49.03 | 46.35 | 111.24 | 1.63 | 25 | 130.45 | 43.4 | 12 | 21 | 20.05 | 16323.22 | 392.11 | 1189.21 | 202.33 | 152.24 | 18969.56 | 0.75 | 0.86 | 19.01 | 1.1 | 2 | 10
12 | 55 | CONCLUIDO | 2.045 | 48.9 | 46.27 | 120.7 | 1.74 | 23 | 131.79 | 43.4 | 13 | 5 | 20.39 | 16487.53 | 386.6 | 1189.19 | 198.78 | 152.24 | 17205.17 | 0.77 | 0.86 | 19.03 | 1.01 | 2 | 10
13 | 55 | CONCLUIDO | 2.0448 | 48.9 | 46.27 | 120.71 | 1.86 | 23 | 133.12 | 43.4 | 14 | 0 | 20.72 | 16652.31 | 389.62 | 1189.18 | 198.64 | 152.24 | 17132.95 | 0.77 | 0.86 | 19.04 | 1.02 | 2 | 10

## gráficos
Selecione o eixo X:
Selecione o eixo Y:
Selecione o eixo Z:
Eixo X | Eixo Y | Eixo Z

## hidden (hidden)
Unnamed: 0
Volume de calda [L]
STATUS
Capacidade operacional [ha/h]
Tempo de missao [h]
Tempo util [h]
Tempo por voo [min]
Autonomia Projetada [h]
N° Voos
MTOW [kg]
Massa Estrutura [kg]
Combustível [kg]
Abastecimentos
Massa gerador
Potência gerador [W]
Combustível consumido [L]
Calda cons [L]
Distância percorrida [km]
Distância Pulverizando [km]
RTL ACUMULADO[m]
EOC [km/km]
EOC [h/h]
Tempo de manobra [h]
Tempo rtl_rtw [h]
V pulv [m/s]
V desloc [m/s]