## RESULTADOS_18
Unnamed: 0 | Volume de calda [L] | STATUS | Capacidade operacional [ha/h] | Tempo de missao [h] | Tempo util [h] | Tempo por voo [min] | Autonomia Projetada [h] | N° Voos | MTOW [kg] | Massa Estrutura [kg] | Combustível [kg] | Abastecimentos | Massa gerador | Potência gerador [W] | Combustível consumido [L] | Calda cons [L] | Distância percorrida [km] | Distância Pulverizando [km] | RTL ACUMULADO[m] | EOC [km/km] | EOC [h/h] | Tempo de manobra [h] | Tempo rtl_rtw [h] | V pulv [m/s] | V desloc [m/s] | Preço Total por ha Simples [R$/ha] | Preço Total por ha Presumido [R$/ha] | Preço Total por ha Real [R$/ha] | Preço Total Simples [R$] | Preço Total Presumido [R$] | Prod CAPEX [ha/h/R$] | Dias Trabalhados | Preço Total Real [R$]
0 | 100 | CONCLUIDO | 0.7801 | 128.19 | 89.74 | 5.83 | 0.09 | 924 | 194.77 | 54.38 | 1 | 922 | 39.4 | 24256.19 | 1252.13 | 4028.33 | 1801.39 | 177.21 | 800366.15 | 0.1 | 0.4 | 16.11 | 47.24 | 2 | 10 | 1878.6173 | 2570.4071 | 2325.091 | 1878617.3013 | 2570407.0705 | 1.138e-06 | 1.3353 | 2325091.0272
1 | 100 | CONCLUIDO | 1.458 | 68.59 | 55.38 | 12.08 | 0.18 | 275 | 196.32 | 54.38 | 2 | 273 | 39.95 | 24447.22 | 755.98 | 4022.88 | 630.4 | 177.21 | 218112.9 | 0.28 | 0.64 | 15.04 | 12.92 | 2 | 10 | 612.2139 | 837.6581 | 757.7132 | 612213.9473 | 837658.1317 | 2.127e-06 | 0.71448 | 757713.2152
2 | 100 | CONCLUIDO | 1.7038 | 58.69 | 49.91 | 18.6 | 0.27 | 161 | 197.88 | 54.38 | 3 | 159 | 40.5 | 24639 | 664.16 | 4021.94 | 444.87 | 177.21 | 125919.75 | 0.4 | 0.72 | 14.87 | 7.47 | 2 | 10 | 463.9356 | 634.7772 | 574.195 | 463935.6469 | 634777.2195 | 2.4856e-06 | 0.61135 | 574194.9726
3 | 100 | CONCLUIDO | 1.8356 | 54.48 | 47.6 | 25.5 | 0.36 | 112 | 199.44 | 54.38 | 4 | 110 | 41.06 | 24831.54 | 615.79 | 4021.95 | 366.36 | 177.21 | 86909.58 | 0.48 | 0.75 | 14.79 | 5.16 | 2 | 10 | 402.5963 | 550.85 | 498.2777 | 402596.2921 | 550850.0081 | 2.6779e-06 | 0.5675 | 498277.6565
4 | 100 | CONCLUIDO | 1.918 | 52.14 | 46.32 | 32.69 | 0.44 | 85 | 201.01 | 54.38 | 5 | 83 | 41.63 | 25024.84 | 580.55 | 4021.2 | 323.38 | 177.21 | 65555.46 | 0.55 | 0.77 | 14.73 | 3.87 | 2 | 10 | 366.6144 | 501.618 | 453.7442 | 366614.3747 | 501617.9613 | 2.7981e-06 | 0.54312 | 453744.2471
5 | 100 | CONCLUIDO | 1.9759 | 50.61 | 45.49 | 40.74 | 0.53 | 67 | 202.58 | 54.38 | 6 | 65 | 42.2 | 25218.93 | 550.27 | 4021.16 | 295.78 | 177.21 | 51843.89 | 0.6 | 0.78 | 14.69 | 3.05 | 2 | 10 | 340.8398 | 466.352 | 421.844 | 340839.785 | 466352.0306 | 2.8825e-06 | 0.52719 | 421844.0473
6 | 100 | CONCLUIDO | 2.0157 | 49.61 | 44.95 | 49.04 | 0.61 | 55 | 204.16 | 54.38 | 7 | 53 | 42.78 | 25413.94 | 521.77 | 4020.9 | 277.34 | 177.21 | 42685.39 | 0.64 | 0.79 | 14.68 | 2.51 | 2 | 10 | 320.7239 | 438.8286 | 396.9474 | 320723.9246 | 438828.6229 | 2.9406e-06 | 0.51677 | 396947.435
7 | 100 | CONCLUIDO | 2.0488 | 48.81 | 44.5 | 58.05 | 0.69 | 46 | 205.75 | 54.38 | 8 | 39 | 43.37 | 25609.61 | 496.2 | 4020.91 | 262.12 | 177.21 | 35120.69 | 0.68 | 0.8 | 14.67 | 2.06 | 2 | 10 | 303.7941 | 415.6646 | 375.9941 | 303794.144 | 415664.5503 | 2.9889e-06 | 0.50844 | 375994.109
8 | 100 | CONCLUIDO | 2.0622 | 48.49 | 44.34 | 63.35 | 0.77 | 42 | 207.34 | 54.38 | 9 | 7 | 43.96 | 25806.1 | 484.43 | 4020.93 | 255.54 | 177.21 | 31851.02 | 0.69 | 0.8 | 14.69 | 1.9 | 2 | 10 | 296.5404 | 405.7396 | 367.0164 | 296540.3895 | 405739.6433 | 3.0084e-06 | 0.5051 | 367016.4212
9 | 100 | CONCLUIDO | 2.0626 | 48.48 | 44.33 | 63.33 | 0.85 | 42 | 208.94 | 54.38 | 10 | 0 | 44.56 | 26003.41 | 485.67 | 4021.57 | 254.41 | 177.21 | 31283.69 | 0.7 | 0.81 | 14.71 | 1.89 | 2 | 10 | 296.9866 | 406.3502 | 367.5687 | 296986.6006 | 406350.169 | 3.009e-06 | 0.505 | 367568.6792

## RESULTADOS_6
Unnamed: 0 | Volume de calda [L] | STATUS | Capacidade operacional [ha/h] | Tempo de missao [h] | Tempo util [h] | Tempo por voo [min] | Autonomia Projetada [h] | N° Voos | MTOW [kg] | Massa Estrutura [kg] | Combustível [kg] | Abastecimentos | Massa gerador | Potência gerador [W] | Combustível consumido [L] | Calda cons [L] | Distância percorrida [km] | Distância Pulverizando [km] | RTL ACUMULADO[m] | EOC [km/km] | EOC [h/h] | Tempo de manobra [h] | Tempo rtl_rtw [h] | V pulv [m/s] | V desloc [m/s] | Preço Total por ha Simples [R$/ha] | Preço Total por ha Presumido [R$/ha] | Preço Total por ha Real [R$/ha] | Preço Total Simples [R$] | Preço Total Presumido [R$] | Prod CAPEX [ha/h/R$] | Dias Trabalhados | Preço Total Real [R$]
0 | 40 | CONCLUIDO | 1.488 | 67.2 | 58.79 | 10.28 | 0.2 | 343 | 89.87 | 37.55 | 1 | 341 | 11.32 | 11317.98 | 471.19 | 4022.74 | 746.34 | 177.21 | 275746.43 | 0.24 | 0.61 | 15.16 | 16.33 | 2 | 10 | 392.0028 | 536.3555 | 485.1665 | 392002.79 | 536355.5112 | 2.4658e-06 | 0.7 | 485166.494
1 | 40 | CONCLUIDO | 1.9077 | 52.42 | 48.14 | 23.29 | 0.39 | 124 | 91.1 | 37.55 | 2 | 118 | 11.54 | 11468.97 | 339.76 | 4021.53 | 385.24 | 177.21 | 96290.7 | 0.46 | 0.74 | 14.78 | 5.69 | 2 | 10 | 230.1899 | 314.956 | 284.897 | 230189.9163 | 314955.9987 | 3.1613e-06 | 0.54604 | 284897.0402
2 | 40 | CONCLUIDO | 1.9601 | 51.02 | 47.15 | 27.74 | 0.57 | 102 | 92.32 | 37.55 | 3 | 0 | 11.77 | 11620.34 | 321.56 | 4022.81 | 346.7 | 177.21 | 77131.23 | 0.51 | 0.76 | 14.9 | 4.71 | 2 | 10 | 214.5527 | 293.5604 | 265.5434 | 214552.6699 | 293560.4283 | 3.2482e-06 | 0.53146 | 265543.4331

## RESULTADOS_4
Unnamed: 0 | Volume de calda [L] | STATUS | Capacidade operacional [ha/h] | Tempo de missao [h] | Tempo util [h] | Tempo por voo [min] | Autonomia Projetada [h] | N° Voos | MTOW [kg] | Massa Estrutura [kg] | Combustível [kg] | Abastecimentos | Massa gerador | Potência gerador [W] | Combustível consumido [L] | Calda cons [L] | Distância percorrida [km] | Distância Pulverizando [km] | RTL ACUMULADO[m] | EOC [km/km] | EOC [h/h] | Tempo de manobra [h] | Tempo rtl_rtw [h] | V pulv [m/s] | V desloc [m/s] | Preço Total por ha Simples [R$/ha] | Preço Total por ha Presumido [R$/ha] | Preço Total por ha Real [R$/ha] | Preço Total Simples [R$] | Preço Total Presumido [R$] | Prod CAPEX [ha/h/R$] | Dias Trabalhados | Preço Total Real [R$]
0 | 30 | CONCLUIDO | 1.6484 | 60.67 | 54.76 | 12.59 | 0.24 | 261 | 71.52 | 32.27 | 1 | 259 | 8.25 | 9054.6 | 358.88 | 4021.88 | 609.32 | 177.21 | 207642.54 | 0.29 | 0.65 | 15.03 | 12.31 | 2 | 10 | 277.2573 | 379.3557 | 343.1505 | 277257.2944 | 379355.6619 | 2.8258e-06 | 0.63198 | 343150.4899
1 | 30 | CONCLUIDO | 1.8982 | 52.68 | 48.74 | 21.66 | 0.48 | 135 | 72.7 | 32.27 | 2 | 0 | 8.43 | 9200.25 | 287.72 | 4024.02 | 398.43 | 177.21 | 102829.68 | 0.44 | 0.73 | 15 | 6.29 | 2 | 10 | 200.2793 | 274.0309 | 247.8778 | 200279.2606 | 274030.9201 | 3.254e-06 | 0.54875 | 247877.7937

## RESULTADOS_1
Unnamed: 0 | Volume de calda [L] | STATUS | Capacidade operacional [ha/h] | Tempo de missao [h] | Tempo util [h] | Tempo por voo [min] | Autonomia Projetada [h] | N° Voos | MTOW [kg] | Massa Estrutura [kg] | Combustível [kg] | Abastecimentos | Massa gerador | Potência gerador [W] | Combustível consumido [L] | Calda cons [L] | Distância percorrida [km] | Distância Pulverizando [km] | RTL ACUMULADO[m] | EOC [km/km] | EOC [h/h] | Tempo de manobra [h] | Tempo rtl_rtw [h] | V pulv [m/s] | V desloc [m/s] | Preço Total por ha Simples [R$/ha] | Preço Total por ha Presumido [R$/ha] | Preço Total por ha Real [R$/ha] | Preço Total Simples [R$] | Preço Total Presumido [R$] | Prod CAPEX [ha/h/R$] | Dias Trabalhados | Preço Total Real [R$]
0 | 15 | CONCLUIDO | 1.676 | 59.66 | 54.98 | 12.26 | 0.43 | 269 | 39.78 | 19.54 | 1 | 0 | 4.24 | 5140 | 218.13 | 4025.89 | 603.76 | 177.21 | 204825.29 | 0.29 | 0.65 | 15.38 | 12.52 | 2 | 10 | 179.466 | 245.5533 | 222.118 | 179465.975 | 245553.2644 | 3.0837e-06 | 0.62146 | 222118.0055

## RESULTADOS_12
Unnamed: 0 | Volume de calda [L] | STATUS | Capacidade operacional [ha/h] | Tempo de missao [h] | Tempo util [h] | Tempo por voo [min] | Autonomia Projetada [h] | N° Voos | MTOW [kg] | Massa Estrutura [kg] | Combustível [kg] | Abastecimentos | Massa gerador | Potência gerador [W] | Combustível consumido [L] | Calda cons [L] | Distância percorrida [km] | Distância Pulverizando [km] | RTL ACUMULADO[m] | EOC [km/km] | EOC [h/h] | Tempo de manobra [h] | Tempo rtl_rtw [h] | V pulv [m/s] | V desloc [m/s] | Preço Total por ha Simples [R$/ha] | Preço Total por ha Presumido [R$/ha] | Preço Total por ha Real [R$/ha] | Preço Total Simples [R$] | Preço Total Presumido [R$] | Prod CAPEX [ha/h/R$] | Dias Trabalhados | Preço Total Real [R$]
0 | 70 | CONCLUIDO | 1.1026 | 90.7 | 71.42 | 7.26 | 0.12 | 590 | 141.81 | 47.83 | 1 | 588 | 22.98 | 17723.39 | 804.94 | 4024.94 | 1176.65 | 177.21 | 489662.96 | 0.15 | 0.5 | 15.55 | 28.95 | 2 | 10 | 871.7765 | 1192.803 | 1078.9636 | 871776.4571 | 1192803.0086 | 1.6966e-06 | 0.94479 | 1078963.5636
1 | 70 | CONCLUIDO | 1.6648 | 60.07 | 51.94 | 15.28 | 0.25 | 204 | 143.17 | 47.83 | 2 | 202 | 23.34 | 17891.86 | 560.79 | 4022.21 | 514.36 | 177.21 | 160448.7 | 0.34 | 0.69 | 14.91 | 9.49 | 2 | 10 | 408.3581 | 558.7336 | 505.4088 | 408358.0969 | 558733.5637 | 2.5616e-06 | 0.62573 | 505408.8165
2 | 70 | CONCLUIDO | 1.8658 | 53.6 | 47.93 | 24.17 | 0.37 | 119 | 144.54 | 47.83 | 3 | 117 | 23.71 | 18060.85 | 490.68 | 4021.68 | 378.08 | 177.21 | 92734.48 | 0.47 | 0.74 | 14.79 | 5.49 | 2 | 10 | 324.1319 | 443.4915 | 401.1653 | 324131.8555 | 443491.5043 | 2.8709e-06 | 0.55833 | 401165.2976
3 | 70 | CONCLUIDO | 1.9728 | 50.69 | 46.12 | 34.16 | 0.49 | 81 | 145.92 | 47.83 | 4 | 79 | 24.09 | 18230.35 | 443.31 | 4021.21 | 316.85 | 177.21 | 62307.82 | 0.56 | 0.77 | 14.72 | 3.68 | 2 | 10 | 282.4493 | 386.4596 | 349.5765 | 282449.3269 | 386459.6298 | 3.0355e-06 | 0.52802 | 349576.4651
4 | 70 | CONCLUIDO | 2.0319 | 49.22 | 45.23 | 44.48 | 0.6 | 61 | 147.3 | 47.83 | 5 | 29 | 24.47 | 18400.38 | 407.4 | 4021.16 | 285.62 | 177.21 | 46793.02 | 0.62 | 0.79 | 14.71 | 2.78 | 2 | 10 | 257.3257 | 352.0844 | 318.482 | 257325.7256 | 352084.4102 | 3.1265e-06 | 0.51271 | 318481.9682
5 | 70 | CONCLUIDO | 2.0368 | 49.1 | 45.16 | 45.93 | 0.71 | 59 | 148.68 | 47.83 | 6 | 0 | 24.85 | 18570.94 | 405.61 | 4021.11 | 281.53 | 177.21 | 44757.76 | 0.63 | 0.79 | 14.77 | 2.72 | 2 | 10 | 255.8223 | 350.0274 | 316.6213 | 255822.3384 | 350027.4095 | 3.134e-06 | 0.51146 | 316621.2848

## RESULTADOS_16
Unnamed: 0 | Volume de calda [L] | STATUS | Capacidade operacional [ha/h] | Tempo de missao [h] | Tempo util [h] | Tempo por voo [min] | Autonomia Projetada [h] | N° Voos | MTOW [kg] | Massa Estrutura [kg] | Combustível [kg] | Abastecimentos | Massa gerador | Potência gerador [W] | Combustível consumido [L] | Calda cons [L] | Distância percorrida [km] | Distância Pulverizando [km] | RTL ACUMULADO[m] | EOC [km/km] | EOC [h/h] | Tempo de manobra [h] | Tempo rtl_rtw [h] | V pulv [m/s] | V desloc [m/s] | Preço Total por ha Simples [R$/ha] | Preço Total por ha Presumido [R$/ha] | Preço Total por ha Real [R$/ha] | Preço Total Simples [R$] | Preço Total Presumido [R$] | Prod CAPEX [ha/h/R$] | Dias Trabalhados | Preço Total Real [R$]
0 | 90 | CONCLUIDO | 0.8833 | 113.21 | 82.53 | 6.23 | 0.1 | 795 | 176.73 | 52.44 | 1 | 793 | 33.29 | 22031.19 | 1080 | 4028.11 | 1554.83 | 177.21 | 677727.38 | 0.11 | 0.43 | 15.9 | 40.03 | 2 | 10 | 1439.7802 | 1969.9708 | 1781.9596 | 1439780.2167 | 1969970.8111 | 1.3097e-06 | 1.1793 | 1781959.5618
1 | 90 | CONCLUIDO | 1.5254 | 65.56 | 54.21 | 12.96 | 0.2 | 251 | 178.21 | 52.44 | 2 | 249 | 33.77 | 22213.89 | 690.6 | 4022.44 | 590.9 | 177.21 | 198484.81 | 0.3 | 0.66 | 15 | 11.76 | 2 | 10 | 538.599 | 736.935 | 666.6029 | 538599.04 | 736934.9678 | 2.2618e-06 | 0.68292 | 666602.9288
2 | 90 | CONCLUIDO | 1.758 | 56.88 | 49.23 | 20.1 | 0.3 | 147 | 179.7 | 52.44 | 3 | 145 | 34.26 | 22397.24 | 607.93 | 4021.7 | 422.26 | 177.21 | 114683.04 | 0.42 | 0.72 | 14.83 | 6.79 | 2 | 10 | 415.3876 | 568.3517 | 514.109 | 415387.6375 | 568351.6912 | 2.6067e-06 | 0.5925 | 514109.0035
3 | 90 | CONCLUIDO | 1.8808 | 53.17 | 47.12 | 27.72 | 0.39 | 102 | 181.19 | 52.44 | 4 | 100 | 34.75 | 22581.25 | 561.33 | 4021.45 | 350.41 | 177.21 | 78983.26 | 0.51 | 0.76 | 14.76 | 4.68 | 2 | 10 | 362.3562 | 495.7917 | 448.4741 | 362356.1895 | 495791.7245 | 2.7887e-06 | 0.55385 | 448474.0582
4 | 90 | CONCLUIDO | 1.9566 | 51.11 | 45.95 | 35.81 | 0.49 | 77 | 182.69 | 52.44 | 5 | 75 | 35.25 | 22766.06 | 525.83 | 4021.31 | 311.34 | 177.21 | 59577.29 | 0.57 | 0.78 | 14.71 | 3.51 | 2 | 10 | 330.215 | 451.8148 | 408.6942 | 330215.0365 | 451814.7809 | 2.9011e-06 | 0.5324 | 408694.2124
5 | 90 | CONCLUIDO | 2.0111 | 49.72 | 45.17 | 45.17 | 0.58 | 60 | 184.19 | 52.44 | 6 | 58 | 35.75 | 22951.43 | 493.58 | 4021.31 | 284.75 | 177.21 | 46363 | 0.62 | 0.79 | 14.68 | 2.73 | 2 | 10 | 305.8115 | 418.4247 | 378.4909 | 305811.4678 | 418424.7417 | 2.9819e-06 | 0.51792 | 378490.8717
6 | 90 | CONCLUIDO | 2.0489 | 48.81 | 44.64 | 54.66 | 0.67 | 49 | 185.7 | 52.44 | 7 | 34 | 36.26 | 23137.49 | 463.29 | 4021.16 | 266.1 | 177.21 | 37092.96 | 0.67 | 0.8 | 14.69 | 2.2 | 2 | 10 | 286.3031 | 391.7326 | 354.3461 | 286303.1147 | 391732.5523 | 3.038e-06 | 0.50844 | 354346.1473
7 | 90 | CONCLUIDO | 2.0573 | 48.61 | 44.55 | 58.11 | 0.76 | 46 | 187.22 | 52.44 | 8 | 4 | 36.78 | 23324.24 | 456.93 | 4021.82 | 261.83 | 177.21 | 34977.23 | 0.68 | 0.8 | 14.72 | 2.11 | 2 | 10 | 282.2758 | 386.2221 | 349.3616 | 282275.7536 | 386222.1391 | 3.0504e-06 | 0.50635 | 349361.6402
8 | 90 | CONCLUIDO | 2.0571 | 48.61 | 44.56 | 58.12 | 0.85 | 46 | 188.74 | 52.44 | 9 | 0 | 37.3 | 23511.69 | 460.4 | 4021.41 | 261.72 | 177.21 | 34918.66 | 0.68 | 0.8 | 14.73 | 2.11 | 2 | 10 | 283.7909 | 388.2952 | 351.2369 | 283790.9038 | 388295.2346 | 3.0501e-06 | 0.50635 | 351236.8824

## RESULTADOS_0
Unnamed: 0 | Volume de calda [L] | STATUS | Capacidade operacional [ha/h] | Tempo de missao [h] | Tempo util [h] | Tempo por voo [min] | Autonomia Projetada [h] | N° Voos | MTOW [kg] | Massa Estrutura [kg] | Combustível [kg] | Abastecimentos | Massa gerador | Potência gerador [W] | Combustível consumido [L] | Calda cons [L] | Distância percorrida [km] | Distância Pulverizando [km] | RTL ACUMULADO[m] | EOC [km/km] | EOC [h/h] | Tempo de manobra [h] | Tempo rtl_rtw [h] | V pulv [m/s] | V desloc [m/s] | Preço Total por ha Simples [R$/ha] | Preço Total por ha Presumido [R$/ha] | Preço Total por ha Real [R$/ha] | Preço Total Simples [R$] | Preço Total Presumido [R$] | Prod CAPEX [ha/h/R$] | Dias Trabalhados | Preço Total Real [R$]
0 | 10 | CONCLUIDO | 1.486 | 67.3 | 61.18 | 9.13 | 0.64 | 402 | 26.11 | 12.1 | 1 | 0 | 3.01 | 3454.41 | 177.65 | 4028.04 | 806.43 | 177.21 | 305496.03 | 0.22 | 0.58 | 15.8 | 18.71 | 2 | 10 | 174.502 | 238.7613 | 215.9742 | 174501.9641 | 238761.2858 | 2.8312e-06 | 0.70104 | 215974.2438

## RESULTADOS_7
Unnamed: 0 | Volume de calda [L] | STATUS | Capacidade operacional [ha/h] | Tempo de missao [h] | Tempo util [h] | Tempo por voo [min] | Autonomia Projetada [h] | N° Voos | MTOW [kg] | Massa Estrutura [kg] | Combustível [kg] | Abastecimentos | Massa gerador | Potência gerador [W] | Combustível consumido [L] | Calda cons [L] | Distância percorrida [km] | Distância Pulverizando [km] | RTL ACUMULADO[m] | EOC [km/km] | EOC [h/h] | Tempo de manobra [h] | Tempo rtl_rtw [h] | V pulv [m/s] | V desloc [m/s] | Preço Total por ha Simples [R$/ha] | Preço Total por ha Presumido [R$/ha] | Preço Total por ha Real [R$/ha] | Preço Total Simples [R$] | Preço Total Presumido [R$] | Prod CAPEX [ha/h/R$] | Dias Trabalhados | Preço Total Real [R$]
0 | 45 | CONCLUIDO | 1.4144 | 70.7 | 60.84 | 9.53 | 0.18 | 383 | 98.71 | 39.72 | 1 | 381 | 12.99 | 12407.75 | 525.73 | 4023.63 | 815.24 | 177.21 | 309996.03 | 0.22 | 0.59 | 15.24 | 18.38 | 2 | 10 | 456.0387 | 623.9723 | 564.4213 | 456038.7188 | 623972.2941 | 2.3097e-06 | 0.73646 | 564421.2541
1 | 45 | CONCLUIDO | 1.8623 | 53.7 | 48.85 | 21.09 | 0.35 | 139 | 99.95 | 39.72 | 2 | 137 | 13.24 | 12561.45 | 382.15 | 4021.93 | 409.91 | 177.21 | 108550.77 | 0.43 | 0.73 | 14.8 | 6.4 | 2 | 10 | 260.3385 | 356.2066 | 322.2107 | 260338.4604 | 356206.5669 | 3.0411e-06 | 0.55938 | 322210.7121
2 | 45 | CONCLUIDO | 1.9784 | 50.55 | 46.69 | 30.78 | 0.52 | 91 | 101.2 | 39.72 | 3 | 8 | 13.49 | 12715.54 | 335.21 | 4021.86 | 332.12 | 177.21 | 69894.31 | 0.53 | 0.76 | 14.85 | 4.24 | 2 | 10 | 221.2282 | 302.6942 | 273.8055 | 221228.2422 | 302694.2408 | 3.2307e-06 | 0.52656 | 273805.5273
3 | 45 | CONCLUIDO | 1.9785 | 50.54 | 46.69 | 30.78 | 0.69 | 91 | 102.45 | 39.72 | 4 | 0 | 13.74 | 12870.03 | 339.05 | 4022.71 | 331.68 | 177.21 | 69675.3 | 0.53 | 0.76 | 14.86 | 4.24 | 2 | 10 | 222.9069 | 304.991 | 275.8831 | 222906.8749 | 304991.0202 | 3.2309e-06 | 0.52646 | 275883.1053

## RESULTADOS_10
Unnamed: 0 | Volume de calda [L] | STATUS | Capacidade operacional [ha/h] | Tempo de missao [h] | Tempo util [h] | Tempo por voo [min] | Autonomia Projetada [h] | N° Voos | MTOW [kg] | Massa Estrutura [kg] | Combustível [kg] | Abastecimentos | Massa gerador | Potência gerador [W] | Combustível consumido [L] | Calda cons [L] | Distância percorrida [km] | Distância Pulverizando [km] | RTL ACUMULADO[m] | EOC [km/km] | EOC [h/h] | Tempo de manobra [h] | Tempo rtl_rtw [h] | V pulv [m/s] | V desloc [m/s] | Preço Total por ha Simples [R$/ha] | Preço Total por ha Presumido [R$/ha] | Preço Total por ha Real [R$/ha] | Preço Total Simples [R$] | Preço Total Presumido [R$] | Prod CAPEX [ha/h/R$] | Dias Trabalhados | Preço Total Real [R$]
0 | 60 | CONCLUIDO | 1.2212 | 81.88 | 66.9 | 7.98 | 0.14 | 503 | 124.63 | 45 | 1 | 501 | 18.64 | 15605.44 | 688.25 | 4024.58 | 1021.28 | 177.21 | 412412.67 | 0.17 | 0.53 | 15.44 | 24.43 | 2 | 10 | 678.9473 | 928.9656 | 840.3064 | 678947.2502 | 928965.5808 | 1.92e-06 | 0.85292 | 840306.4096
1 | 60 | CONCLUIDO | 1.7395 | 57.49 | 50.78 | 17.02 | 0.28 | 179 | 125.95 | 45 | 2 | 177 | 18.95 | 15767.7 | 493.26 | 4022.15 | 474.38 | 177.21 | 140586.04 | 0.37 | 0.7 | 14.88 | 8.33 | 2 | 10 | 348.365 | 476.6483 | 431.1577 | 348364.954 | 476648.2988 | 2.7349e-06 | 0.59885 | 431157.6542
2 | 60 | CONCLUIDO | 1.9221 | 52.03 | 47.24 | 27.25 | 0.42 | 104 | 127.27 | 45 | 3 | 102 | 19.27 | 15930.42 | 426.98 | 4021.58 | 355.17 | 177.21 | 81357.33 | 0.5 | 0.76 | 14.75 | 4.79 | 2 | 10 | 279.2062 | 382.0222 | 345.5626 | 279206.2054 | 382022.2479 | 3.022e-06 | 0.54198 | 345562.5807
3 | 60 | CONCLUIDO | 2.0142 | 49.65 | 45.7 | 38.62 | 0.55 | 71 | 128.59 | 45 | 4 | 34 | 19.59 | 16093.6 | 379.84 | 4022.37 | 300.92 | 177.21 | 54397.17 | 0.59 | 0.78 | 14.75 | 3.26 | 2 | 10 | 243.5646 | 333.2558 | 301.4503 | 243564.5546 | 333255.7688 | 3.1668e-06 | 0.51719 | 301450.306
4 | 60 | CONCLUIDO | 2.0186 | 49.54 | 45.64 | 39.69 | 0.68 | 69 | 129.92 | 45 | 5 | 0 | 19.92 | 16257.24 | 379.27 | 4022.62 | 297.49 | 177.21 | 52692.14 | 0.6 | 0.78 | 14.79 | 3.2 | 2 | 10 | 242.6913 | 332.061 | 300.3695 | 242691.3232 | 332060.9752 | 3.1737e-06 | 0.51604 | 300369.5418

## RESULTADOS_14
Unnamed: 0 | Volume de calda [L] | STATUS | Capacidade operacional [ha/h] | Tempo de missao [h] | Tempo util [h] | Tempo por voo [min] | Autonomia Projetada [h] | N° Voos | MTOW [kg] | Massa Estrutura [kg] | Combustível [kg] | Abastecimentos | Massa gerador | Potência gerador [W] | Combustível consumido [L] | Calda cons [L] | Distância percorrida [km] | Distância Pulverizando [km] | RTL ACUMULADO[m] | EOC [km/km] | EOC [h/h] | Tempo de manobra [h] | Tempo rtl_rtw [h] | V pulv [m/s] | V desloc [m/s] | Preço Total por ha Simples [R$/ha] | Preço Total por ha Presumido [R$/ha] | Preço Total por ha Real [R$/ha] | Preço Total Simples [R$] | Preço Total Presumido [R$] | Prod CAPEX [ha/h/R$] | Dias Trabalhados | Preço Total Real [R$]
0 | 80 | CONCLUIDO | 0.9901 | 101 | 76.57 | 6.7 | 0.11 | 686 | 159.12 | 50.28 | 1 | 684 | 27.84 | 19859.16 | 933.88 | 4025.12 | 1351.88 | 177.21 | 576800.49 | 0.13 | 0.47 | 15.71 | 34.09 | 2 | 10 | 1118.0353 | 1529.7452 | 1383.7485 | 1118035.2991 | 1529745.2204 | 1.4942e-06 | 1.0521 | 1383748.4836
1 | 80 | CONCLUIDO | 1.5964 | 62.64 | 53 | 14.01 | 0.22 | 227 | 160.54 | 50.28 | 2 | 225 | 28.26 | 20034.4 | 625.02 | 4022.42 | 550.42 | 177.21 | 178363.75 | 0.32 | 0.67 | 14.94 | 10.55 | 2 | 10 | 469.8085 | 642.8127 | 581.4635 | 469808.4549 | 642812.6545 | 2.4092e-06 | 0.6525 | 581463.5169
2 | 80 | CONCLUIDO | 1.8122 | 55.18 | 48.57 | 21.91 | 0.33 | 133 | 161.97 | 50.28 | 3 | 131 | 28.69 | 20210.21 | 550.39 | 4021.77 | 399.58 | 177.21 | 103414.72 | 0.44 | 0.73 | 14.81 | 6.12 | 2 | 10 | 368.9663 | 504.836 | 456.6551 | 368966.2883 | 504835.9532 | 2.7349e-06 | 0.57479 | 456655.1184
3 | 80 | CONCLUIDO | 1.9265 | 51.91 | 46.62 | 30.4 | 0.43 | 92 | 163.4 | 50.28 | 4 | 90 | 29.12 | 20386.62 | 504.68 | 4021.01 | 333.79 | 177.21 | 70724.83 | 0.53 | 0.77 | 14.73 | 4.18 | 2 | 10 | 322.6898 | 441.5184 | 399.3805 | 322689.8176 | 441518.4445 | 2.9074e-06 | 0.54073 | 399380.5438
4 | 80 | CONCLUIDO | 1.9995 | 50.01 | 45.5 | 40.14 | 0.54 | 68 | 164.83 | 50.28 | 5 | 66 | 29.55 | 20563.61 | 465.99 | 4021.08 | 295.95 | 177.21 | 51926.26 | 0.6 | 0.78 | 14.69 | 3.05 | 2 | 10 | 292.0043 | 399.5332 | 361.4023 | 292004.3028 | 399533.1694 | 3.0176e-06 | 0.52094 | 361402.2845
5 | 80 | CONCLUIDO | 2.0424 | 48.96 | 44.9 | 49.89 | 0.64 | 54 | 166.27 | 50.28 | 6 | 31 | 29.99 | 20741.2 | 435.14 | 4021.13 | 274.15 | 177.21 | 41094.11 | 0.65 | 0.79 | 14.71 | 2.46 | 2 | 10 | 271.6436 | 371.6748 | 336.2027 | 271643.6149 | 371674.7779 | 3.0823e-06 | 0.51 | 336202.6588
6 | 80 | CONCLUIDO | 2.0483 | 48.82 | 44.82 | 51.72 | 0.74 | 52 | 167.72 | 50.28 | 7 | 0 | 30.44 | 20919.39 | 432 | 4022.15 | 270.4 | 177.21 | 39230.17 | 0.66 | 0.8 | 14.74 | 2.38 | 2 | 10 | 269.3836 | 368.5825 | 333.4055 | 269383.5906 | 368582.5131 | 3.0912e-06 | 0.50854 | 333405.5153

## RESULTADOS_5
Unnamed: 0 | Volume de calda [L] | STATUS | Capacidade operacional [ha/h] | Tempo de missao [h] | Tempo util [h] | Tempo por voo [min] | Autonomia Projetada [h] | N° Voos | MTOW [kg] | Massa Estrutura [kg] | Combustível [kg] | Abastecimentos | Massa gerador | Potência gerador [W] | Combustível consumido [L] | Calda cons [L] | Distância percorrida [km] | Distância Pulverizando [km] | RTL ACUMULADO[m] | EOC [km/km] | EOC [h/h] | Tempo de manobra [h] | Tempo rtl_rtw [h] | V pulv [m/s] | V desloc [m/s] | Preço Total por ha Simples [R$/ha] | Preço Total por ha Presumido [R$/ha] | Preço Total por ha Real [R$/ha] | Preço Total Simples [R$] | Preço Total Presumido [R$] | Prod CAPEX [ha/h/R$] | Dias Trabalhados | Preço Total Real [R$]
0 | 35 | CONCLUIDO | 1.5641 | 63.94 | 56.83 | 11.25 | 0.22 | 303 | 80.84 | 35.1 | 1 | 301 | 9.74 | 10204.21 | 416.58 | 4022.54 | 679.63 | 177.21 | 242589.86 | 0.26 | 0.63 | 15.09 | 14.37 | 2 | 10 | 333.5592 | 456.3905 | 412.8332 | 333559.2329 | 456390.4581 | 2.6339e-06 | 0.66604 | 412833.1933
1 | 35 | CONCLUIDO | 1.9267 | 51.9 | 47.96 | 24.18 | 0.43 | 119 | 82.04 | 35.1 | 2 | 28 | 9.94 | 10352.53 | 305.89 | 4023.09 | 375.02 | 177.21 | 91204.96 | 0.47 | 0.74 | 14.9 | 5.51 | 2 | 10 | 208.6104 | 285.4299 | 258.1889 | 208610.3768 | 285429.9208 | 3.2446e-06 | 0.54063 | 258188.8897
2 | 35 | CONCLUIDO | 1.9331 | 51.73 | 47.84 | 24.75 | 0.63 | 116 | 83.25 | 35.1 | 3 | 0 | 10.15 | 10501.19 | 307.92 | 4022.54 | 369.24 | 177.21 | 88327.94 | 0.48 | 0.75 | 14.94 | 5.39 | 2 | 10 | 208.6716 | 285.5136 | 258.2646 | 208671.5517 | 285513.623 | 3.2553e-06 | 0.53885 | 258264.6036

## RESULTADOS_8
Unnamed: 0 | Volume de calda [L] | STATUS | Capacidade operacional [ha/h] | Tempo de missao [h] | Tempo util [h] | Tempo por voo [min] | Autonomia Projetada [h] | N° Voos | MTOW [kg] | Massa Estrutura [kg] | Combustível [kg] | Abastecimentos | Massa gerador | Potência gerador [W] | Combustível consumido [L] | Calda cons [L] | Distância percorrida [km] | Distância Pulverizando [km] | RTL ACUMULADO[m] | EOC [km/km] | EOC [h/h] | Tempo de manobra [h] | Tempo rtl_rtw [h] | V pulv [m/s] | V desloc [m/s] | Preço Total por ha Simples [R$/ha] | Preço Total por ha Presumido [R$/ha] | Preço Total por ha Real [R$/ha] | Preço Total Simples [R$] | Preço Total Presumido [R$] | Prod CAPEX [ha/h/R$] | Dias Trabalhados | Preço Total Real [R$]
0 | 50 | CONCLUIDO | 1.3481 | 74.18 | 62.76 | 8.92 | 0.16 | 422 | 107.41 | 41.65 | 1 | 420 | 14.77 | 13481.73 | 578.68 | 4024.14 | 880.89 | 177.21 | 342627.19 | 0.2 | 0.57 | 15.3 | 20.3 | 2 | 10 | 522.9347 | 715.5024 | 647.2158 | 522934.7413 | 715502.3833 | 2.1718e-06 | 0.77271 | 647215.84
1 | 50 | CONCLUIDO | 1.8191 | 54.97 | 49.54 | 19.43 | 0.32 | 153 | 108.68 | 41.65 | 2 | 151 | 15.03 | 13638.32 | 421.41 | 4021.51 | 432.53 | 177.21 | 119791.57 | 0.41 | 0.72 | 14.84 | 7.09 | 2 | 10 | 289.9732 | 396.7542 | 358.8885 | 289973.2473 | 396754.1896 | 2.9306e-06 | 0.5726 | 358888.5266
2 | 50 | CONCLUIDO | 1.9803 | 50.5 | 46.51 | 31.71 | 0.48 | 88 | 109.96 | 41.65 | 3 | 55 | 15.31 | 13795.21 | 357.07 | 4021.61 | 327.96 | 177.21 | 67828.87 | 0.54 | 0.77 | 14.79 | 4.06 | 2 | 10 | 233.4313 | 319.391 | 288.9088 | 233431.2859 | 319390.9836 | 3.1903e-06 | 0.52604 | 288908.7564
3 | 50 | CONCLUIDO | 1.9972 | 50.07 | 46.21 | 33.81 | 0.63 | 82 | 111.23 | 41.65 | 4 | 0 | 15.58 | 13952.52 | 352.09 | 4022.51 | 315.85 | 177.21 | 61803.2 | 0.56 | 0.77 | 14.84 | 3.77 | 2 | 10 | 228.8293 | 313.0943 | 283.213 | 228829.2759 | 313094.3105 | 3.2175e-06 | 0.52156 | 283213.0289

## RESULTADOS_3
Unnamed: 0 | Volume de calda [L] | STATUS | Capacidade operacional [ha/h] | Tempo de missao [h] | Tempo util [h] | Tempo por voo [min] | Autonomia Projetada [h] | N° Voos | MTOW [kg] | Massa Estrutura [kg] | Combustível [kg] | Abastecimentos | Massa gerador | Potência gerador [W] | Combustível consumido [L] | Calda cons [L] | Distância percorrida [km] | Distância Pulverizando [km] | RTL ACUMULADO[m] | EOC [km/km] | EOC [h/h] | Tempo de manobra [h] | Tempo rtl_rtw [h] | V pulv [m/s] | V desloc [m/s] | Preço Total por ha Simples [R$/ha] | Preço Total por ha Presumido [R$/ha] | Preço Total por ha Real [R$/ha] | Preço Total Simples [R$] | Preço Total Presumido [R$] | Prod CAPEX [ha/h/R$] | Dias Trabalhados | Preço Total Real [R$]
0 | 25 | CONCLUIDO | 1.745 | 57.3 | 52.52 | 14.66 | 0.28 | 215 | 61.76 | 28.92 | 1 | 203 | 6.84 | 7851.41 | 296.02 | 4022.13 | 533.29 | 177.21 | 169861.75 | 0.33 | 0.68 | 14.95 | 10.08 | 2 | 10 | 221.9097 | 303.6266 | 274.6489 | 221909.6975 | 303626.6382 | 3.052e-06 | 0.59687 | 274648.9379
1 | 25 | CONCLUIDO | 1.8507 | 54.03 | 49.99 | 18.51 | 0.55 | 162 | 62.92 | 28.92 | 2 | 0 | 7 | 7994.37 | 270.34 | 4024.21 | 439.68 | 177.21 | 123321.13 | 0.4 | 0.71 | 15.08 | 7.53 | 2 | 10 | 194.0173 | 265.463 | 240.1276 | 194017.2702 | 265462.9885 | 3.2368e-06 | 0.56281 | 240127.5735

## RESULTADOS_15
Unnamed: 0 | Volume de calda [L] | STATUS | Capacidade operacional [ha/h] | Tempo de missao [h] | Tempo util [h] | Tempo por voo [min] | Autonomia Projetada [h] | N° Voos | MTOW [kg] | Massa Estrutura [kg] | Combustível [kg] | Abastecimentos | Massa gerador | Potência gerador [W] | Combustível consumido [L] | Calda cons [L] | Distância percorrida [km] | Distância Pulverizando [km] | RTL ACUMULADO[m] | EOC [km/km] | EOC [h/h] | Tempo de manobra [h] | Tempo rtl_rtw [h] | V pulv [m/s] | V desloc [m/s] | Preço Total por ha Simples [R$/ha] | Preço Total por ha Presumido [R$/ha] | Preço Total por ha Real [R$/ha] | Preço Total Simples [R$] | Preço Total Presumido [R$] | Prod CAPEX [ha/h/R$] | Dias Trabalhados | Preço Total Real [R$]
0 | 85 | CONCLUIDO | 0.9367 | 106.76 | 79.38 | 6.45 | 0.11 | 738 | 167.88 | 51.39 | 1 | 736 | 30.49 | 20939.59 | 1003.76 | 4026.64 | 1446.95 | 177.21 | 624074.85 | 0.12 | 0.45 | 15.81 | 36.89 | 2 | 10 | 1265.9235 | 1732.0924 | 1566.7839 | 1265923.5178 | 1732092.4056 | 1.4009e-06 | 1.1121 | 1566783.9375
1 | 85 | CONCLUIDO | 1.5566 | 64.24 | 53.73 | 13.43 | 0.21 | 240 | 169.33 | 51.39 | 2 | 238 | 30.94 | 21118.46 | 659.41 | 4022.33 | 574.79 | 177.21 | 190483.96 | 0.31 | 0.66 | 14.98 | 11.28 | 2 | 10 | 506.0335 | 692.3774 | 626.2979 | 506033.5164 | 692377.3818 | 2.328e-06 | 0.66917 | 626297.8563
2 | 85 | CONCLUIDO | 1.7848 | 56.03 | 48.91 | 20.96 | 0.31 | 140 | 170.79 | 51.39 | 3 | 138 | 31.4 | 21297.94 | 579.17 | 4021.72 | 411.17 | 177.21 | 109176.74 | 0.43 | 0.73 | 14.82 | 6.47 | 2 | 10 | 391.9444 | 536.2756 | 485.0942 | 391944.3563 | 536275.5596 | 2.6693e-06 | 0.58365 | 485094.1729
3 | 85 | CONCLUIDO | 1.9044 | 52.51 | 46.85 | 28.98 | 0.41 | 97 | 172.25 | 51.39 | 4 | 95 | 31.86 | 21478.05 | 533.17 | 4021.22 | 340.99 | 177.21 | 74298.1 | 0.52 | 0.76 | 14.76 | 4.41 | 2 | 10 | 342.2134 | 468.2315 | 423.5442 | 342213.438 | 468231.5232 | 2.8482e-06 | 0.54698 | 423544.1638
4 | 85 | CONCLUIDO | 1.977 | 50.58 | 45.73 | 37.59 | 0.51 | 73 | 173.71 | 51.39 | 5 | 71 | 32.32 | 21658.78 | 496.56 | 4021.47 | 304.09 | 177.21 | 55968.78 | 0.58 | 0.78 | 14.7 | 3.29 | 2 | 10 | 311.3899 | 426.0574 | 385.3951 | 311389.9007 | 426057.3997 | 2.9568e-06 | 0.52687 | 385395.0794
5 | 85 | CONCLUIDO | 2.0264 | 49.35 | 45.05 | 47.42 | 0.61 | 57 | 175.18 | 51.39 | 6 | 53 | 32.79 | 21840.16 | 461.78 | 4021.1 | 280.26 | 177.21 | 44135.13 | 0.63 | 0.79 | 14.69 | 2.6 | 2 | 10 | 287.5954 | 393.5007 | 355.9455 | 287595.3757 | 393500.6809 | 3.0307e-06 | 0.51406 | 355945.5282
6 | 85 | CONCLUIDO | 2.0541 | 48.68 | 44.65 | 54.67 | 0.7 | 49 | 176.66 | 51.39 | 7 | 9 | 33.27 | 22022.17 | 443.02 | 4021.3 | 265.55 | 177.21 | 36820.93 | 0.67 | 0.8 | 14.71 | 2.21 | 2 | 10 | 275.0331 | 376.3124 | 340.3976 | 275033.0555 | 376312.3602 | 3.0721e-06 | 0.50708 | 340397.6367
7 | 85 | CONCLUIDO | 2.052 | 48.73 | 44.7 | 54.74 | 0.8 | 49 | 178.14 | 51.39 | 8 | 0 | 33.75 | 22204.83 | 445.43 | 4021.73 | 266.9 | 177.21 | 37496.3 | 0.66 | 0.8 | 14.72 | 2.26 | 2 | 10 | 276.4298 | 378.2234 | 342.1263 | 276429.7907 | 378223.4348 | 3.069e-06 | 0.5076 | 342126.321

## RESULTADOS_2
Unnamed: 0 | Volume de calda [L] | STATUS | Capacidade operacional [ha/h] | Tempo de missao [h] | Tempo util [h] | Tempo por voo [min] | Autonomia Projetada [h] | N° Voos | MTOW [kg] | Massa Estrutura [kg] | Combustível [kg] | Abastecimentos | Massa gerador | Potência gerador [W] | Combustível consumido [L] | Calda cons [L] | Distância percorrida [km] | Distância Pulverizando [km] | RTL ACUMULADO[m] | EOC [km/km] | EOC [h/h] | Tempo de manobra [h] | Tempo rtl_rtw [h] | V pulv [m/s] | V desloc [m/s] | Preço Total por ha Simples [R$/ha] | Preço Total por ha Presumido [R$/ha] | Preço Total por ha Real [R$/ha] | Preço Total Simples [R$] | Preço Total Presumido [R$] | Prod CAPEX [ha/h/R$] | Dias Trabalhados | Preço Total Real [R$]
0 | 20 | CONCLUIDO | 1.7809 | 56.15 | 51.91 | 15.27 | 0.34 | 204 | 51.33 | 24.83 | 1 | 16 | 5.51 | 6564.78 | 246.14 | 4024.15 | 503.53 | 177.21 | 155037.31 | 0.35 | 0.69 | 15.18 | 9.46 | 2 | 10 | 186.309 | 254.9162 | 230.5874 | 186309.0304 | 254916.2348 | 3.1876e-06 | 0.5849 | 230587.3871
1 | 20 | CONCLUIDO | 1.7843 | 56.04 | 51.83 | 15.39 | 0.66 | 202 | 52.47 | 24.83 | 2 | 0 | 5.64 | 6705.1 | 249.93 | 4025.18 | 499.49 | 177.21 | 153023.14 | 0.35 | 0.69 | 15.21 | 9.37 | 2 | 10 | 187.7097 | 256.8327 | 232.321 | 187709.7087 | 256832.7046 | 3.1937e-06 | 0.58375 | 232320.9518

## RESULTADOS_11
Unnamed: 0 | Volume de calda [L] | STATUS | Capacidade operacional [ha/h] | Tempo de missao [h] | Tempo util [h] | Tempo por voo [min] | Autonomia Projetada [h] | N° Voos | MTOW [kg] | Massa Estrutura [kg] | Combustível [kg] | Abastecimentos | Massa gerador | Potência gerador [W] | Combustível consumido [L] | Calda cons [L] | Distância percorrida [km] | Distância Pulverizando [km] | RTL ACUMULADO[m] | EOC [km/km] | EOC [h/h] | Tempo de manobra [h] | Tempo rtl_rtw [h] | V pulv [m/s] | V desloc [m/s] | Preço Total por ha Simples [R$/ha] | Preço Total por ha Presumido [R$/ha] | Preço Total por ha Real [R$/ha] | Preço Total Simples [R$] | Preço Total Presumido [R$] | Prod CAPEX [ha/h/R$] | Dias Trabalhados | Preço Total Real [R$]
0 | 65 | CONCLUIDO | 1.1602 | 86.19 | 69.15 | 7.6 | 0.13 | 546 | 133.21 | 46.47 | 1 | 544 | 20.75 | 16663.42 | 745.89 | 4024.65 | 1097.65 | 177.21 | 450383.28 | 0.16 | 0.52 | 15.51 | 26.68 | 2 | 10 | 770.9468 | 1054.8435 | 954.1707 | 770946.839 | 1054843.4769 | 1.804e-06 | 0.89781 | 954170.696
1 | 65 | CONCLUIDO | 1.7002 | 58.82 | 51.41 | 16.07 | 0.26 | 192 | 134.55 | 46.47 | 2 | 190 | 21.09 | 16828.84 | 527.78 | 4022.29 | 495.64 | 177.21 | 151149.46 | 0.36 | 0.69 | 14.91 | 8.96 | 2 | 10 | 378.662 | 518.1021 | 468.6551 | 378661.9986 | 518102.0518 | 2.6436e-06 | 0.61271 | 468655.1192
2 | 65 | CONCLUIDO | 1.8963 | 52.73 | 47.53 | 25.69 | 0.39 | 111 | 135.9 | 46.47 | 3 | 109 | 21.43 | 16994.64 | 458.5 | 4021.77 | 364.4 | 177.21 | 85932.71 | 0.49 | 0.75 | 14.78 | 5.09 | 2 | 10 | 300.7542 | 411.5052 | 372.2317 | 300754.2301 | 411505.206 | 2.9485e-06 | 0.54927 | 372231.7267
3 | 65 | CONCLUIDO | 1.9976 | 50.06 | 45.84 | 36.67 | 0.52 | 75 | 137.25 | 46.47 | 4 | 72 | 21.78 | 17160.92 | 409.51 | 4021.13 | 307.31 | 177.21 | 57568.36 | 0.58 | 0.78 | 14.71 | 3.39 | 2 | 10 | 261.2932 | 357.5128 | 323.3923 | 261293.1578 | 357512.826 | 3.1061e-06 | 0.52146 | 323392.3036
4 | 65 | CONCLUIDO | 2.0316 | 49.22 | 45.33 | 43.17 | 0.64 | 63 | 138.6 | 46.47 | 5 | 2 | 22.13 | 17327.69 | 390.07 | 4022.13 | 287.41 | 177.21 | 47678.74 | 0.62 | 0.79 | 14.76 | 2.88 | 2 | 10 | 247.7438 | 338.974 | 306.6228 | 247743.8383 | 338974.0493 | 3.1589e-06 | 0.51271 | 306622.8417
5 | 65 | CONCLUIDO | 2.0318 | 49.22 | 45.32 | 43.16 | 0.76 | 63 | 139.95 | 46.47 | 6 | 0 | 22.49 | 17494.97 | 393.38 | 4021.87 | 287.28 | 177.21 | 47615.6 | 0.62 | 0.79 | 14.76 | 2.88 | 2 | 10 | 249.1211 | 340.8585 | 308.3275 | 249121.1335 | 340858.5253 | 3.1592e-06 | 0.51271 | 308327.4661

## RESULTADOS_13
Unnamed: 0 | Volume de calda [L] | STATUS | Capacidade operacional [ha/h] | Tempo de missao [h] | Tempo util [h] | Tempo por voo [min] | Autonomia Projetada [h] | N° Voos | MTOW [kg] | Massa Estrutura [kg] | Combustível [kg] | Abastecimentos | Massa gerador | Potência gerador [W] | Combustível consumido [L] | Calda cons [L] | Distância percorrida [km] | Distância Pulverizando [km] | RTL ACUMULADO[m] | EOC [km/km] | EOC [h/h] | Tempo de manobra [h] | Tempo rtl_rtw [h] | V pulv [m/s] | V desloc [m/s] | Preço Total por ha Simples [R$/ha] | Preço Total por ha Presumido [R$/ha] | Preço Total por ha Real [R$/ha] | Preço Total Simples [R$] | Preço Total Presumido [R$] | Prod CAPEX [ha/h/R$] | Dias Trabalhados | Preço Total Real [R$]
0 | 75 | CONCLUIDO | 1.0452 | 95.68 | 73.94 | 6.96 | 0.12 | 637 | 150.44 | 49.1 | 1 | 635 | 25.34 | 18787.76 | 868.06 | 4026.94 | 1261.38 | 177.21 | 531796.76 | 0.14 | 0.48 | 15.64 | 31.46 | 2 | 10 | 987.9502 | 1351.757 | 1222.7472 | 987950.1727 | 1351757.0116 | 1.5924e-06 | 0.99667 | 1222747.2196
1 | 75 | CONCLUIDO | 1.6314 | 61.3 | 52.45 | 14.64 | 0.23 | 215 | 151.83 | 49.1 | 2 | 213 | 25.73 | 18959.54 | 592.47 | 4022.16 | 531.24 | 177.21 | 168835 | 0.33 | 0.68 | 14.94 | 10 | 2 | 10 | 437.979 | 599.2622 | 542.0695 | 437979.0334 | 599262.2357 | 2.4854e-06 | 0.63854 | 542069.489
2 | 75 | CONCLUIDO | 1.8389 | 54.38 | 48.25 | 22.98 | 0.35 | 126 | 153.23 | 49.1 | 3 | 124 | 26.13 | 19131.85 | 520.93 | 4021.72 | 389.19 | 177.21 | 98253.18 | 0.46 | 0.74 | 14.79 | 5.81 | 2 | 10 | 346.4629 | 474.0459 | 428.8036 | 346462.9362 | 474045.8741 | 2.8015e-06 | 0.56646 | 428803.6012
3 | 75 | CONCLUIDO | 1.9466 | 51.37 | 46.44 | 32.03 | 0.46 | 87 | 154.63 | 49.1 | 4 | 85 | 26.53 | 19304.72 | 475.17 | 4021.07 | 327.38 | 177.21 | 67544.82 | 0.54 | 0.77 | 14.74 | 3.99 | 2 | 10 | 303.4942 | 415.2541 | 375.6229 | 303494.1841 | 415254.1319 | 2.9656e-06 | 0.5351 | 375622.8603
4 | 75 | CONCLUIDO | 2.018 | 49.55 | 45.32 | 42.49 | 0.57 | 64 | 156.03 | 49.1 | 5 | 57 | 26.94 | 19478.15 | 435.02 | 4021.13 | 289.69 | 177.21 | 48812.73 | 0.61 | 0.79 | 14.7 | 2.88 | 2 | 10 | 273.4477 | 374.1432 | 338.4355 | 273447.6921 | 374143.1959 | 3.0744e-06 | 0.51615 | 338435.4944
5 | 75 | CONCLUIDO | 2.0442 | 48.92 | 44.96 | 49.05 | 0.67 | 55 | 157.44 | 49.1 | 6 | 6 | 27.35 | 19652.13 | 415.99 | 4021.67 | 275.71 | 177.21 | 41868.22 | 0.64 | 0.79 | 14.73 | 2.52 | 2 | 10 | 261.2103 | 357.3994 | 323.2897 | 261210.2751 | 357399.4222 | 3.1143e-06 | 0.50958 | 323289.723
6 | 75 | CONCLUIDO | 2.0435 | 48.94 | 44.98 | 49.07 | 0.78 | 55 | 158.86 | 49.1 | 7 | 0 | 27.77 | 19826.68 | 419.79 | 4022.25 | 275.9 | 177.21 | 41965.78 | 0.64 | 0.79 | 14.74 | 2.54 | 2 | 10 | 262.9544 | 359.7859 | 325.4484 | 262954.4455 | 359785.873 | 3.1132e-06 | 0.50979 | 325448.4143

## RESULTADOS_17
Unnamed: 0 | Volume de calda [L] | STATUS | Capacidade operacional [ha/h] | Tempo de missao [h] | Tempo util [h] | Tempo por voo [min] | Autonomia Projetada [h] | N° Voos | MTOW [kg] | Massa Estrutura [kg] | Combustível [kg] | Abastecimentos | Massa gerador | Potência gerador [W] | Combustível consumido [L] | Calda cons [L] | Distância percorrida [km] | Distância Pulverizando [km] | RTL ACUMULADO[m] | EOC [km/km] | EOC [h/h] | Tempo de manobra [h] | Tempo rtl_rtw [h] | V pulv [m/s] | V desloc [m/s] | Preço Total por ha Simples [R$/ha] | Preço Total por ha Presumido [R$/ha] | Preço Total por ha Real [R$/ha] | Preço Total Simples [R$] | Preço Total Presumido [R$] | Prod CAPEX [ha/h/R$] | Dias Trabalhados | Preço Total Real [R$]
0 | 95 | CONCLUIDO | 0.831 | 120.34 | 85.97 | 6.02 | 0.1 | 857 | 185.69 | 53.44 | 1 | 855 | 36.26 | 23136.14 | 1162.45 | 4026.22 | 1673.5 | 177.21 | 736754.12 | 0.11 | 0.42 | 15.98 | 43.48 | 2 | 10 | 1642.1465 | 2246.8574 | 2032.4204 | 1642146.5465 | 2246857.3514 | 1.222e-06 | 1.2535 | 2032420.4392
1 | 95 | CONCLUIDO | 1.4903 | 67.1 | 54.84 | 12.51 | 0.19 | 263 | 187.21 | 53.44 | 2 | 261 | 36.77 | 23322.88 | 723.81 | 4023.01 | 611.69 | 177.21 | 208817.4 | 0.29 | 0.65 | 15.03 | 12.38 | 2 | 10 | 575.5553 | 787.5002 | 712.3423 | 575555.3078 | 787500.1639 | 2.1915e-06 | 0.69896 | 712342.2535
2 | 95 | CONCLUIDO | 1.7313 | 57.76 | 49.56 | 19.31 | 0.28 | 154 | 188.73 | 53.44 | 3 | 152 | 37.29 | 23510.33 | 635.85 | 4021.73 | 433.3 | 177.21 | 120171.88 | 0.41 | 0.72 | 14.84 | 7.11 | 2 | 10 | 439.0811 | 600.7702 | 543.4335 | 439081.1375 | 600770.1832 | 2.5459e-06 | 0.60167 | 543433.5201
3 | 95 | CONCLUIDO | 1.8578 | 53.83 | 47.38 | 26.57 | 0.37 | 107 | 190.25 | 53.44 | 4 | 105 | 37.82 | 23698.48 | 588.58 | 4021.2 | 359.11 | 177.21 | 83311.53 | 0.49 | 0.75 | 14.78 | 4.93 | 2 | 10 | 382.39 | 523.2029 | 473.2692 | 382390.0316 | 523202.9111 | 2.7319e-06 | 0.56073 | 473269.1596
4 | 95 | CONCLUIDO | 1.937 | 51.63 | 46.14 | 34.18 | 0.46 | 81 | 191.78 | 53.44 | 5 | 79 | 38.35 | 23887.36 | 553.27 | 4021.49 | 317.26 | 177.21 | 62516.03 | 0.56 | 0.77 | 14.73 | 3.7 | 2 | 10 | 348.3577 | 476.6384 | 431.1487 | 348357.7308 | 476638.4157 | 2.8484e-06 | 0.53781 | 431148.7143
5 | 95 | CONCLUIDO | 1.9916 | 50.21 | 45.36 | 42.52 | 0.55 | 64 | 193.32 | 53.44 | 6 | 62 | 38.89 | 24076.95 | 523 | 4021.11 | 290.89 | 177.21 | 49415.41 | 0.61 | 0.79 | 14.7 | 2.92 | 2 | 10 | 324.0328 | 443.356 | 401.0427 | 324032.7919 | 443355.9611 | 2.9287e-06 | 0.52302 | 401042.6905
6 | 95 | CONCLUIDO | 2.0332 | 49.18 | 44.78 | 51.67 | 0.64 | 52 | 194.86 | 53.44 | 7 | 49 | 39.43 | 24267.28 | 491.66 | 4021.01 | 271.71 | 177.21 | 39885.78 | 0.65 | 0.8 | 14.67 | 2.34 | 2 | 10 | 302.8602 | 414.3867 | 374.8382 | 302860.1973 | 414386.6832 | 2.9898e-06 | 0.51229 | 374838.1997
7 | 95 | CONCLUIDO | 2.0568 | 48.62 | 44.48 | 59.3 | 0.72 | 45 | 196.41 | 53.44 | 8 | 15 | 39.98 | 24458.36 | 471.99 | 4021.38 | 260.15 | 177.21 | 34139.83 | 0.68 | 0.8 | 14.69 | 2.04 | 2 | 10 | 290.4866 | 397.4565 | 359.5238 | 290486.5658 | 397456.5347 | 3.0245e-06 | 0.50646 | 359523.8409
8 | 95 | CONCLUIDO | 2.0592 | 48.56 | 44.46 | 60.62 | 0.81 | 44 | 197.97 | 53.44 | 9 | 0 | 40.53 | 24650.18 | 471.56 | 4021.57 | 258.73 | 177.21 | 33436.01 | 0.68 | 0.8 | 14.71 | 2.01 | 2 | 10 | 289.9287 | 396.6932 | 358.8333 | 289928.6641 | 396693.1889 | 3.0281e-06 | 0.50583 | 358833.3477

## RESULTADOS_9
Unnamed: 0 | Volume de calda [L] | STATUS | Capacidade operacional [ha/h] | Tempo de missao [h] | Tempo util [h] | Tempo por voo [min] | Autonomia Projetada [h] | N° Voos | MTOW [kg] | Massa Estrutura [kg] | Combustível [kg] | Abastecimentos | Massa gerador | Potência gerador [W] | Combustível consumido [L] | Calda cons [L] | Distância percorrida [km] | Distância Pulverizando [km] | RTL ACUMULADO[m] | EOC [km/km] | EOC [h/h] | Tempo de manobra [h] | Tempo rtl_rtw [h] | V pulv [m/s] | V desloc [m/s] | Preço Total por ha Simples [R$/ha] | Preço Total por ha Presumido [R$/ha] | Preço Total por ha Real [R$/ha] | Preço Total Simples [R$] | Preço Total Presumido [R$] | Prod CAPEX [ha/h/R$] | Dias Trabalhados | Preço Total Real [R$]
0 | 55 | CONCLUIDO | 1.2818 | 78.01 | 64.87 | 8.41 | 0.15 | 463 | 116.05 | 43.4 | 1 | 461 | 16.65 | 14546.17 | 633.72 | 4023.7 | 952.05 | 177.21 | 377999.8 | 0.19 | 0.55 | 15.38 | 22.4 | 2 | 10 | 598.6587 | 819.1112 | 740.9364 | 598658.6723 | 819111.2063 | 2.0392e-06 | 0.8126 | 740936.3824
1 | 55 | CONCLUIDO | 1.7794 | 56.2 | 50.15 | 18.13 | 0.3 | 166 | 117.34 | 43.4 | 2 | 164 | 16.94 | 14705.49 | 457.88 | 4021.53 | 452.79 | 177.21 | 129857.03 | 0.39 | 0.71 | 14.88 | 7.7 | 2 | 10 | 318.797 | 436.1922 | 394.5626 | 318797.0257 | 436192.1549 | 2.8308e-06 | 0.58542 | 394562.5878
2 | 55 | CONCLUIDO | 1.9563 | 51.12 | 46.76 | 29.54 | 0.45 | 95 | 118.63 | 43.4 | 3 | 92 | 17.23 | 14865.24 | 390.64 | 4020.93 | 339.11 | 177.21 | 73369.21 | 0.52 | 0.76 | 14.73 | 4.32 | 2 | 10 | 254.5629 | 348.3042 | 315.0625 | 254562.8882 | 348304.1742 | 3.1122e-06 | 0.5325 | 315062.5126
3 | 55 | CONCLUIDO | 2.0092 | 49.77 | 45.9 | 36.72 | 0.59 | 75 | 119.93 | 43.4 | 4 | 2 | 17.53 | 15025.44 | 364.61 | 4022.55 | 306.66 | 177.21 | 57243.61 | 0.58 | 0.78 | 14.78 | 3.45 | 2 | 10 | 235.233 | 321.8562 | 291.1387 | 235233.0303 | 321856.2098 | 3.1964e-06 | 0.51844 | 291138.7049
4 | 55 | CONCLUIDO | 2.009 | 49.78 | 45.9 | 36.72 | 0.73 | 75 | 121.23 | 43.4 | 5 | 0 | 17.83 | 15186.08 | 368.12 | 4022.25 | 306.68 | 177.21 | 57253.14 | 0.58 | 0.78 | 14.79 | 3.45 | 2 | 10 | 236.7777 | 323.9697 | 293.0505 | 236777.6847 | 323969.6742 | 3.196e-06 | 0.51854 | 293050.4631

## resultados
Unnamed: 0 | Volume de calda [L] | STATUS | Capacidade operacional [ha/h] | Tempo de missao [h] | Tempo util [h] | Tempo por voo [min] | Autonomia Projetada [h] | N° Voos | MTOW [kg] | Massa Estrutura [kg] | Combustível [kg] | Abastecimentos | Massa gerador | Potência gerador [W] | Combustível consumido [L] | Calda cons [L] | Distância percorrida [km] | Distância Pulverizando [km] | RTL ACUMULADO[m] | EOC [km/km] | EOC [h/h] | Tempo de manobra [h] | Tempo rtl_rtw [h] | V pulv [m/s] | V desloc [m/s]
0 | 100 | CONCLUIDO | 0.7801 | 128.19 | 89.74 | 5.83 | 0.09 | 924 | 194.77 | 54.38 | 1 | 922 | 39.4 | 24256.19 | 1252.13 | 4028.33 | 1801.39 | 177.21 | 800366.15 | 0.1 | 0.4 | 16.11 | 47.24 | 2 | 10
1 | 100 | CONCLUIDO | 1.458 | 68.59 | 55.38 | 12.08 | 0.18 | 275 | 196.32 | 54.38 | 2 | 273 | 39.95 | 24447.22 | 755.98 | 4022.88 | 630.4 | 177.21 | 218112.9 | 0.28 | 0.64 | 15.04 | 12.92 | 2 | 10
2 | 100 | CONCLUIDO | 1.7038 | 58.69 | 49.91 | 18.6 | 0.27 | 161 | 197.88 | 54.38 | 3 | 159 | 40.5 | 24639 | 664.16 | 4021.94 | 444.87 | 177.21 | 125919.75 | 0.4 | 0.72 | 14.87 | 7.47 | 2 | 10
3 | 100 | CONCLUIDO | 1.8356 | 54.48 | 47.6 | 25.5 | 0.36 | 112 | 199.44 | 54.38 | 4 | 110 | 41.06 | 24831.54 | 615.79 | 4021.95 | 366.36 | 177.21 | 86909.58 | 0.48 | 0.75 | 14.79 | 5.16 | 2 | 10
4 | 100 | CONCLUIDO | 1.918 | 52.14 | 46.32 | 32.69 | 0.44 | 85 | 201.01 | 54.38 | 5 | 83 | 41.63 | 25024.84 | 580.55 | 4021.2 | 323.38 | 177.21 | 65555.46 | 0.55 | 0.77 | 14.73 | 3.87 | 2 | 10
5 | 100 | CONCLUIDO | 1.9759 | 50.61 | 45.49 | 40.74 | 0.53 | 67 | 202.58 | 54.38 | 6 | 65 | 42.2 | 25218.93 | 550.27 | 4021.16 | 295.78 | 177.21 | 51843.89 | 0.6 | 0.78 | 14.69 | 3.05 | 2 | 10
6 | 100 | CONCLUIDO | 2.0157 | 49.61 | 44.95 | 49.04 | 0.61 | 55 | 204.16 | 54.38 | 7 | 53 | 42.78 | 25413.94 | 521.77 | 4020.9 | 277.34 | 177.21 | 42685.39 | 0.64 | 0.79 | 14.68 | 2.51 | 2 | 10
7 | 100 | CONCLUIDO | 2.0488 | 48.81 | 44.5 | 58.05 | 0.69 | 46 | 205.75 | 54.38 | 8 | 39 | 43.37 | 25609.61 | 496.2 | 4020.91 | 262.12 | 177.21 | 35120.69 | 0.68 | 0.8 | 14.67 | 2.06 | 2 | 10
8 | 100 | CONCLUIDO | 2.0622 | 48.49 | 44.34 | 63.35 | 0.77 | 42 | 207.34 | 54.38 | 9 | 7 | 43.96 | 25806.1 | 484.43 | 4020.93 | 255.54 | 177.21 | 31851.02 | 0.69 | 0.8 | 14.69 | 1.9 | 2 | 10
9 | 100 | CONCLUIDO | 2.0626 | 48.48 | 44.33 | 63.33 | 0.85 | 42 | 208.94 | 54.38 | 10 | 0 | 44.56 | 26003.41 | 485.67 | 4021.57 | 254.41 | 177.21 | 31283.69 | 0.7 | 0.81 | 14.71 | 1.89 | 2 | 10
0 | 40 | CONCLUIDO | 1.488 | 67.2 | 58.79 | 10.28 | 0.2 | 343 | 89.87 | 37.55 | 1 | 341 | 11.32 | 11317.98 | 471.19 | 4022.74 | 746.34 | 177.21 | 275746.43 | 0.24 | 0.61 | 15.16 | 16.33 | 2 | 10
1 | 40 | CONCLUIDO | 1.9077 | 52.42 | 48.14 | 23.29 | 0.39 | 124 | 91.1 | 37.55 | 2 | 118 | 11.54 | 11468.97 | 339.76 | 4021.53 | 385.24 | 177.21 | 96290.7 | 0.46 | 0.74 | 14.78 | 5.69 | 2 | 10
2 | 40 | CONCLUIDO | 1.9601 | 51.02 | 47.15 | 27.74 | 0.57 | 102 | 92.32 | 37.55 | 3 | 0 | 11.77 | 11620.34 | 321.56 | 4022.81 | 346.7 | 177.21 | 77131.23 | 0.51 | 0.76 | 14.9 | 4.71 | 2 | 10
0 | 30 | CONCLUIDO | 1.6484 | 60.67 | 54.76 | 12.59 | 0.24 | 261 | 71.52 | 32.27 | 1 | 259 | 8.25 | 9054.6 | 358.88 | 4021.88 | 609.32 | 177.21 | 207642.54 | 0.29 | 0.65 | 15.03 | 12.31 | 2 | 10
1 | 30 | CONCLUIDO | 1.8982 | 52.68 | 48.74 | 21.66 | 0.48 | 135 | 72.7 | 32.27 | 2 | 0 | 8.43 | 9200.25 | 287.72 | 4024.02 | 398.43 | 177.21 | 102829.68 | 0.44 | 0.73 | 15 | 6.29 | 2 | 10
0 | 15 | CONCLUIDO | 1.676 | 59.66 | 54.98 | 12.26 | 0.43 | 269 | 39.78 | 19.54 | 1 | 0 | 4.24 | 5140 | 218.13 | 4025.89 | 603.76 | 177.21 | 204825.29 | 0.29 | 0.65 | 15.38 | 12.52 | 2 | 10
0 | 70 | CONCLUIDO | 1.1026 | 90.7 | 71.42 | 7.26 | 0.12 | 590 | 141.81 | 47.83 | 1 | 588 | 22.98 | 17723.39 | 804.94 | 4024.94 | 1176.65 | 177.21 | 489662.96 | 0.15 | 0.5 | 15.55 | 28.95 | 2 | 10
1 | 70 | CONCLUIDO | 1.6648 | 60.07 | 51.94 | 15.28 | 0.25 | 204 | 143.17 | 47.83 | 2 | 202 | 23.34 | 17891.86 | 560.79 | 4022.21 | 514.36 | 177.21 | 160448.7 | 0.34 | 0.69 | 14.91 | 9.49 | 2 | 10
2 | 70 | CONCLUIDO | 1.8658 | 53.6 | 47.93 | 24.17 | 0.37 | 119 | 144.54 | 47.83 | 3 | 117 | 23.71 | 18060.85 | 490.68 | 4021.68 | 378.08 | 177.21 | 92734.48 | 0.47 | 0.74 | 14.79 | 5.49 | 2 | 10
3 | 70 | CONCLUIDO | 1.9728 | 50.69 | 46.12 | 34.16 | 0.49 | 81 | 145.92 | 47.83 | 4 | 79 | 24.09 | 18230.35 | 443.31 | 4021.21 | 316.85 | 177.21 | 62307.82 | 0.56 | 0.77 | 14.72 | 3.68 | 2 | 10
4 | 70 | CONCLUIDO | 2.0319 | 49.22 | 45.23 | 44.48 | 0.6 | 61 | 147.3 | 47.83 | 5 | 29 | 24.47 | 18400.38 | 407.4 | 4021.16 | 285.62 | 177.21 | 46793.02 | 0.62 | 0.79 | 14.71 | 2.78 | 2 | 10
5 | 70 | CONCLUIDO | 2.0368 | 49.1 | 45.16 | 45.93 | 0.71 | 59 | 148.68 | 47.83 | 6 | 0 | 24.85 | 18570.94 | 405.61 | 4021.11 | 281.53 | 177.21 | 44757.76 | 0.63 | 0.79 | 14.77 | 2.72 | 2 | 10
0 | 90 | CONCLUIDO | 0.8833 | 113.21 | 82.53 | 6.23 | 0.1 | 795 | 176.73 | 52.44 | 1 | 793 | 33.29 | 22031.19 | 1080 | 4028.11 | 1554.83 | 177.21 | 677727.38 | 0.11 | 0.43 | 15.9 | 40.03 | 2 | 10
1 | 90 | CONCLUIDO | 1.5254 | 65.56 | 54.21 | 12.96 | 0.2 | 251 | 178.21 | 52.44 | 2 | 249 | 33.77 | 22213.89 | 690.6 | 4022.44 | 590.9 | 177.21 | 198484.81 | 0.3 | 0.66 | 15 | 11.76 | 2 | 10
2 | 90 | CONCLUIDO | 1.758 | 56.88 | 49.23 | 20.1 | 0.3 | 147 | 179.7 | 52.44 | 3 | 145 | 34.26 | 22397.24 | 607.93 | 4021.7 | 422.26 | 177.21 | 114683.04 | 0.42 | 0.72 | 14.83 | 6.79 | 2 | 10
3 | 90 | CONCLUIDO | 1.8808 | 53.17 | 47.12 | 27.72 | 0.39 | 102 | 181.19 | 52.44 | 4 | 100 | 34.75 | 22581.25 | 561.33 | 4021.45 | 350.41 | 177.21 | 78983.26 | 0.51 | 0.76 | 14.76 | 4.68 | 2 | 10
4 | 90 | CONCLUIDO | 1.9566 | 51.11 | 45.95 | 35.81 | 0.49 | 77 | 182.69 | 52.44 | 5 | 75 | 35.25 | 22766.06 | 525.83 | 4021.31 | 311.34 | 177.21 | 59577.29 | 0.57 | 0.78 | 14.71 | 3.51 | 2 | 10
5 | 90 | CONCLUIDO | 2.0111 | 49.72 | 45.17 | 45.17 | 0.58 | 60 | 184.19 | 52.44 | 6 | 58 | 35.75 | 22951.43 | 493.58 | 4021.31 | 284.75 | 177.21 | 46363 | 0.62 | 0.79 | 14.68 | 2.73 | 2 | 10
6 | 90 | CONCLUIDO | 2.0489 | 48.81 | 44.64 | 54.66 | 0.67 | 49 | 185.7 | 52.44 | 7 | 34 | 36.26 | 23137.49 | 463.29 | 4021.16 | 266.1 | 177.21 | 37092.96 | 0.67 | 0.8 | 14.69 | 2.2 | 2 | 10
7 | 90 | CONCLUIDO | 2.0573 | 48.61 | 44.55 | 58.11 | 0.76 | 46 | 187.22 | 52.44 | 8 | 4 | 36.78 | 23324.24 | 456.93 | 4021.82 | 261.83 | 177.21 | 34977.23 | 0.68 | 0.8 | 14.72 | 2.11 | 2 | 10
8 | 90 | CONCLUIDO | 2.0571 | 48.61 | 44.56 | 58.12 | 0.85 | 46 | 188.74 | 52.44 | 9 | 0 | 37.3 | 23511.69 | 460.4 | 4021.41 | 261.72 | 177.21 | 34918.66 | 0.68 | 0.8 | 14.73 | 2.11 | 2 | 10
0 | 10 | CONCLUIDO | 1.486 | 67.3 | 61.18 | 9.13 | 0.64 | 402 | 26.11 | 12.1 | 1 | 0 | 3.01 | 3454.41 | 177.65 | 4028.04 | 806.43 | 177.21 | 305496.03 | 0.22 | 0.58 | 15.8 | 18.71 | 2 | 10
0 | 45 | CONCLUIDO | 1.4144 | 70.7 | 60.84 | 9.53 | 0.18 | 383 | 98.71 | 39.72 | 1 | 381 | 12.99 | 12407.75 | 525.73 | 4023.63 | 815.24 | 177.21 | 309996.03 | 0.22 | 0.59 | 15.24 | 18.38 | 2 | 10
1 | 45 | CONCLUIDO | 1.8623 | 53.7 | 48.85 | 21.09 | 0.35 | 139 | 99.95 | 39.72 | 2 | 137 | 13.24 | 12561.45 | 382.15 | 4021.93 | 409.91 | 177.21 | 108550.77 | 0.43 | 0.73 | 14.8 | 6.4 | 2 | 10
2 | 45 | CONCLUIDO | 1.9784 | 50.55 | 46.69 | 30.78 | 0.52 | 91 | 101.2 | 39.72 | 3 | 8 | 13.49 | 12715.54 | 335.21 | 4021.86 | 332.12 | 177.21 | 69894.31 | 0.53 | 0.76 | 14.85 | 4.24 | 2 | 10
3 | 45 | CONCLUIDO | 1.9785 | 50.54 | 46.69 | 30.78 | 0.69 | 91 | 102.45 | 39.72 | 4 | 0 | 13.74 | 12870.03 | 339.05 | 4022.71 | 331.68 | 177.21 | 69675.3 | 0.53 | 0.76 | 14.86 | 4.24 | 2 | 10
0 | 60 | CONCLUIDO | 1.2212 | 81.88 | 66.9 | 7.98 | 0.14 | 503 | 124.63 | 45 | 1 | 501 | 18.64 | 15605.44 | 688.25 | 4024.58 | 1021.28 | 177.21 | 412412.67 | 0.17 | 0.53 | 15.44 | 24.43 | 2 | 10
1 | 60 | CONCLUIDO | 1.7395 | 57.49 | 50.78 | 17.02 | 0.28 | 179 | 125.95 | 45 | 2 | 177 | 18.95 | 15767.7 | 493.26 | 4022.15 | 474.38 | 177.21 | 140586.04 | 0.37 | 0.7 | 14.88 | 8.33 | 2 | 10
2 | 60 | CONCLUIDO | 1.9221 | 52.03 | 47.24 | 27.25 | 0.42 | 104 | 127.27 | 45 | 3 | 102 | 19.27 | 15930.42 | 426.98 | 4021.58 | 355.17 | 177.21 | 81357.33 | 0.5 | 0.76 | 14.75 | 4.79 | 2 | 10
3 | 60 | CONCLUIDO | 2.0142 | 49.65 | 45.7 | 38.62 | 0.55 | 71 | 128.59 | 45 | 4 | 34 | 19.59 | 16093.6 | 379.84 | 4022.37 | 300.92 | 177.21 | 54397.17 | 0.59 | 0.78 | 14.75 | 3.26 | 2 | 10
4 | 60 | CONCLUIDO | 2.0186 | 49.54 | 45.64 | 39.69 | 0.68 | 69 | 129.92 | 45 | 5 | 0 | 19.92 | 16257.24 | 379.27 | 4022.62 | 297.49 | 177.21 | 52692.14 | 0.6 | 0.78 | 14.79 | 3.2 | 2 | 10
0 | 80 | CONCLUIDO | 0.9901 | 101 | 76.57 | 6.7 | 0.11 | 686 | 159.12 | 50.28 | 1 | 684 | 27.84 | 19859.16 | 933.88 | 4025.12 | 1351.88 | 177.21 | 576800.49 | 0.13 | 0.47 | 15.71 | 34.09 | 2 | 10
1 | 80 | CONCLUIDO | 1.5964 | 62.64 | 53 | 14.01 | 0.22 | 227 | 160.54 | 50.28 | 2 | 225 | 28.26 | 20034.4 | 625.02 | 4022.42 | 550.42 | 177.21 | 178363.75 | 0.32 | 0.67 | 14.94 | 10.55 | 2 | 10
2 | 80 | CONCLUIDO | 1.8122 | 55.18 | 48.57 | 21.91 | 0.33 | 133 | 161.97 | 50.28 | 3 | 131 | 28.69 | 20210.21 | 550.39 | 4021.77 | 399.58 | 177.21 | 103414.72 | 0.44 | 0.73 | 14.81 | 6.12 | 2 | 10
3 | 80 | CONCLUIDO | 1.9265 | 51.91 | 46.62 | 30.4 | 0.43 | 92 | 163.4 | 50.28 | 4 | 90 | 29.12 | 20386.62 | 504.68 | 4021.01 | 333.79 | 177.21 | 70724.83 | 0.53 | 0.77 | 14.73 | 4.18 | 2 | 10
4 | 80 | CONCLUIDO | 1.9995 | 50.01 | 45.5 | 40.14 | 0.54 | 68 | 164.83 | 50.28 | 5 | 66 | 29.55 | 20563.61 | 465.99 | 4021.08 | 295.95 | 177.21 | 51926.26 | 0.6 | 0.78 | 14.69 | 3.05 | 2 | 10
5 | 80 | CONCLUIDO | 2.0424 | 48.96 | 44.9 | 49.89 | 0.64 | 54 | 166.27 | 50.28 | 6 | 31 | 29.99 | 20741.2 | 435.14 | 4021.13 | 274.15 | 177.21 | 41094.11 | 0.65 | 0.79 | 14.71 | 2.46 | 2 | 10
6 | 80 | CONCLUIDO | 2.0483 | 48.82 | 44.82 | 51.72 | 0.74 | 52 | 167.72 | 50.28 | 7 | 0 | 30.44 | 20919.39 | 432 | 4022.15 | 270.4 | 177.21 | 39230.17 | 0.66 | 0.8 | 14.74 | 2.38 | 2 | 10
0 | 35 | CONCLUIDO | 1.5641 | 63.94 | 56.83 | 11.25 | 0.22 | 303 | 80.84 | 35.1 | 1 | 301 | 9.74 | 10204.21 | 416.58 | 4022.54 | 679.63 | 177.21 | 242589.86 | 0.26 | 0.63 | 15.09 | 14.37 | 2 | 10
1 | 35 | CONCLUIDO | 1.9267 | 51.9 | 47.96 | 24.18 | 0.43 | 119 | 82.04 | 35.1 | 2 | 28 | 9.94 | 10352.53 | 305.89 | 4023.09 | 375.02 | 177.21 | 91204.96 | 0.47 | 0.74 | 14.9 | 5.51 | 2 | 10
2 | 35 | CONCLUIDO | 1.9331 | 51.73 | 47.84 | 24.75 | 0.63 | 116 | 83.25 | 35.1 | 3 | 0 | 10.15 | 10501.19 | 307.92 | 4022.54 | 369.24 | 177.21 | 88327.94 | 0.48 | 0.75 | 14.94 | 5.39 | 2 | 10
0 | 50 | CONCLUIDO | 1.3481 | 74.18 | 62.76 | 8.92 | 0.16 | 422 | 107.41 | 41.65 | 1 | 420 | 14.77 | 13481.73 | 578.68 | 4024.14 | 880.89 | 177.21 | 342627.19 | 0.2 | 0.57 | 15.3 | 20.3 | 2 | 10
1 | 50 | CONCLUIDO | 1.8191 | 54.97 | 49.54 | 19.43 | 0.32 | 153 | 108.68 | 41.65 | 2 | 151 | 15.03 | 13638.32 | 421.41 | 4021.51 | 432.53 | 177.21 | 119791.57 | 0.41 | 0.72 | 14.84 | 7.09 | 2 | 10
2 | 50 | CONCLUIDO | 1.9803 | 50.5 | 46.51 | 31.71 | 0.48 | 88 | 109.96 | 41.65 | 3 | 55 | 15.31 | 13795.21 | 357.07 | 4021.61 | 327.96 | 177.21 | 67828.87 | 0.54 | 0.77 | 14.79 | 4.06 | 2 | 10
3 | 50 | CONCLUIDO | 1.9972 | 50.07 | 46.21 | 33.81 | 0.63 | 82 | 111.23 | 41.65 | 4 | 0 | 15.58 | 13952.52 | 352.09 | 4022.51 | 315.85 | 177.21 | 61803.2 | 0.56 | 0.77 | 14.84 | 3.77 | 2 | 10
0 | 25 | CONCLUIDO | 1.745 | 57.3 | 52.52 | 14.66 | 0.28 | 215 | 61.76 | 28.92 | 1 | 203 | 6.84 | 7851.41 | 296.02 | 4022.13 | 533.29 | 177.21 | 169861.75 | 0.33 | 0.68 | 14.95 | 10.08 | 2 | 10
1 | 25 | CONCLUIDO | 1.8507 | 54.03 | 49.99 | 18.51 | 0.55 | 162 | 62.92 | 28.92 | 2 | 0 | 7 | 7994.37 | 270.34 | 4024.21 | 439.68 | 177.21 | 123321.13 | 0.4 | 0.71 | 15.08 | 7.53 | 2 | 10
0 | 85 | CONCLUIDO | 0.9367 | 106.76 | 79.38 | 6.45 | 0.11 | 738 | 167.88 | 51.39 | 1 | 736 | 30.49 | 20939.59 | 1003.76 | 4026.64 | 1446.95 | 177.21 | 624074.85 | 0.12 | 0.45 | 15.81 | 36.89 | 2 | 10
1 | 85 | CONCLUIDO | 1.5566 | 64.24 | 53.73 | 13.43 | 0.21 | 240 | 169.33 | 51.39 | 2 | 238 | 30.94 | 21118.46 | 659.41 | 4022.33 | 574.79 | 177.21 | 190483.96 | 0.31 | 0.66 | 14.98 | 11.28 | 2 | 10
2 | 85 | CONCLUIDO | 1.7848 | 56.03 | 48.91 | 20.96 | 0.31 | 140 | 170.79 | 51.39 | 3 | 138 | 31.4 | 21297.94 | 579.17 | 4021.72 | 411.17 | 177.21 | 109176.74 | 0.43 | 0.73 | 14.82 | 6.47 | 2 | 10
3 | 85 | CONCLUIDO | 1.9044 | 52.51 | 46.85 | 28.98 | 0.41 | 97 | 172.25 | 51.39 | 4 | 95 | 31.86 | 21478.05 | 533.17 | 4021.22 | 340.99 | 177.21 | 74298.1 | 0.52 | 0.76 | 14.76 | 4.41 | 2 | 10
4 | 85 | CONCLUIDO | 1.977 | 50.58 | 45.73 | 37.59 | 0.51 | 73 | 173.71 | 51.39 | 5 | 71 | 32.32 | 21658.78 | 496.56 | 4021.47 | 304.09 | 177.21 | 55968.78 | 0.58 | 0.78 | 14.7 | 3.29 | 2 | 10
5 | 85 | CONCLUIDO | 2.0264 | 49.35 | 45.05 | 47.42 | 0.61 | 57 | 175.18 | 51.39 | 6 | 53 | 32.79 | 21840.16 | 461.78 | 4021.1 | 280.26 | 177.21 | 44135.13 | 0.63 | 0.79 | 14.69 | 2.6 | 2 | 10
6 | 85 | CONCLUIDO | 2.0541 | 48.68 | 44.65 | 54.67 | 0.7 | 49 | 176.66 | 51.39 | 7 | 9 | 33.27 | 22022.17 | 443.02 | 4021.3 | 265.55 | 177.21 | 36820.93 | 0.67 | 0.8 | 14.71 | 2.21 | 2 | 10
7 | 85 | CONCLUIDO | 2.052 | 48.73 | 44.7 | 54.74 | 0.8 | 49 | 178.14 | 51.39 | 8 | 0 | 33.75 | 22204.83 | 445.43 | 4021.73 | 266.9 | 177.21 | 37496.3 | 0.66 | 0.8 | 14.72 | 2.26 | 2 | 10
0 | 20 | CONCLUIDO | 1.7809 | 56.15 | 51.91 | 15.27 | 0.34 | 204 | 51.33 | 24.83 | 1 | 16 | 5.51 | 6564.78 | 246.14 | 4024.15 | 503.53 | 177.21 | 155037.31 | 0.35 | 0.69 | 15.18 | 9.46 | 2 | 10
1 | 20 | CONCLUIDO | 1.7843 | 56.04 | 51.83 | 15.39 | 0.66 | 202 | 52.47 | 24.83 | 2 | 0 | 5.64 | 6705.1 | 249.93 | 4025.18 | 499.49 | 177.21 | 153023.14 | 0.35 | 0.69 | 15.21 | 9.37 | 2 | 10
0 | 65 | CONCLUIDO | 1.1602 | 86.19 | 69.15 | 7.6 | 0.13 | 546 | 133.21 | 46.47 | 1 | 544 | 20.75 | 16663.42 | 745.89 | 4024.65 | 1097.65 | 177.21 | 450383.28 | 0.16 | 0.52 | 15.51 | 26.68 | 2 | 10
1 | 65 | CONCLUIDO | 1.7002 | 58.82 | 51.41 | 16.07 | 0.26 | 192 | 134.55 | 46.47 | 2 | 190 | 21.09 | 16828.84 | 527.78 | 4022.29 | 495.64 | 177.21 | 151149.46 | 0.36 | 0.69 | 14.91 | 8.96 | 2 | 10
2 | 65 | CONCLUIDO | 1.8963 | 52.73 | 47.53 | 25.69 | 0.39 | 111 | 135.9 | 46.47 | 3 | 109 | 21.43 | 16994.64 | 458.5 | 4021.77 | 364.4 | 177.21 | 85932.71 | 0.49 | 0.75 | 14.78 | 5.09 | 2 | 10
3 | 65 | CONCLUIDO | 1.9976 | 50.06 | 45.84 | 36.67 | 0.52 | 75 | 137.25 | 46.47 | 4 | 72 | 21.78 | 17160.92 | 409.51 | 4021.13 | 307.31 | 177.21 | 57568.36 | 0.58 | 0.78 | 14.71 | 3.39 | 2 | 10
4 | 65 | CONCLUIDO | 2.0316 | 49.22 | 45.33 | 43.17 | 0.64 | 63 | 138.6 | 46.47 | 5 | 2 | 22.13 | 17327.69 | 390.07 | 4022.13 | 287.41 | 177.21 | 47678.74 | 0.62 | 0.79 | 14.76 | 2.88 | 2 | 10
5 | 65 | CONCLUIDO | 2.0318 | 49.22 | 45.32 | 43.16 | 0.76 | 63 | 139.95 | 46.47 | 6 | 0 | 22.49 | 17494.97 | 393.38 | 4021.87 | 287.28 | 177.21 | 47615.6 | 0.62 | 0.79 | 14.76 | 2.88 | 2 | 10
0 | 75 | CONCLUIDO | 1.0452 | 95.68 | 73.94 | 6.96 | 0.12 | 637 | 150.44 | 49.1 | 1 | 635 | 25.34 | 18787.76 | 868.06 | 4026.94 | 1261.38 | 177.21 | 531796.76 | 0.14 | 0.48 | 15.64 | 31.46 | 2 | 10
1 | 75 | CONCLUIDO | 1.6314 | 61.3 | 52.45 | 14.64 | 0.23 | 215 | 151.83 | 49.1 | 2 | 213 | 25.73 | 18959.54 | 592.47 | 4022.16 | 531.24 | 177.21 | 168835 | 0.33 | 0.68 | 14.94 | 10 | 2 | 10
2 | 75 | CONCLUIDO | 1.8389 | 54.38 | 48.25 | 22.98 | 0.35 | 126 | 153.23 | 49.1 | 3 | 124 | 26.13 | 19131.85 | 520.93 | 4021.72 | 389.19 | 177.21 | 98253.18 | 0.46 | 0.74 | 14.79 | 5.81 | 2 | 10
3 | 75 | CONCLUIDO | 1.9466 | 51.37 | 46.44 | 32.03 | 0.46 | 87 | 154.63 | 49.1 | 4 | 85 | 26.53 | 19304.72 | 475.17 | 4021.07 | 327.38 | 177.21 | 67544.82 | 0.54 | 0.77 | 14.74 | 3.99 | 2 | 10
4 | 75 | CONCLUIDO | 2.018 | 49.55 | 45.32 | 42.49 | 0.57 | 64 | 156.03 | 49.1 | 5 | 57 | 26.94 | 19478.15 | 435.02 | 4021.13 | 289.69 | 177.21 | 48812.73 | 0.61 | 0.79 | 14.7 | 2.88 | 2 | 10
5 | 75 | CONCLUIDO | 2.0442 | 48.92 | 44.96 | 49.05 | 0.67 | 55 | 157.44 | 49.1 | 6 | 6 | 27.35 | 19652.13 | 415.99 | 4021.67 | 275.71 | 177.21 | 41868.22 | 0.64 | 0.79 | 14.73 | 2.52 | 2 | 10
6 | 75 | CONCLUIDO | 2.0435 | 48.94 | 44.98 | 49.07 | 0.78 | 55 | 158.86 | 49.1 | 7 | 0 | 27.77 | 19826.68 | 419.79 | 4022.25 | 275.9 | 177.21 | 41965.78 | 0.64 | 0.79 | 14.74 | 2.54 | 2 | 10
0 | 95 | CONCLUIDO | 0.831 | 120.34 | 85.97 | 6.02 | 0.1 | 857 | 185.69 | 53.44 | 1 | 855 | 36.26 | 23136.14 | 1162.45 | 4026.22 | 1673.5 | 177.21 | 736754.12 | 0.11 | 0.42 | 15.98 | 43.48 | 2 | 10
1 | 95 | CONCLUIDO | 1.4903 | 67.1 | 54.84 | 12.51 | 0.19 | 263 | 187.21 | 53.44 | 2 | 261 | 36.77 | 23322.88 | 723.81 | 4023.01 | 611.69 | 177.21 | 208817.4 | 0.29 | 0.65 | 15.03 | 12.38 | 2 | 10
2 | 95 | CONCLUIDO | 1.7313 | 57.76 | 49.56 | 19.31 | 0.28 | 154 | 188.73 | 53.44 | 3 | 152 | 37.29 | 23510.33 | 635.85 | 4021.73 | 433.3 | 177.21 | 120171.88 | 0.41 | 0.72 | 14.84 | 7.11 | 2 | 10
3 | 95 | CONCLUIDO | 1.8578 | 53.83 | 47.38 | 26.57 | 0.37 | 107 | 190.25 | 53.44 | 4 | 105 | 37.82 | 23698.48 | 588.58 | 4021.2 | 359.11 | 177.21 | 83311.53 | 0.49 | 0.75 | 14.78 | 4.93 | 2 | 10
4 | 95 | CONCLUIDO | 1.937 | 51.63 | 46.14 | 34.18 | 0.46 | 81 | 191.78 | 53.44 | 5 | 79 | 38.35 | 23887.36 | 553.27 | 4021.49 | 317.26 | 177.21 | 62516.03 | 0.56 | 0.77 | 14.73 | 3.7 | 2 | 10
5 | 95 | CONCLUIDO | 1.9916 | 50.21 | 45.36 | 42.52 | 0.55 | 64 | 193.32 | 53.44 | 6 | 62 | 38.89 | 24076.95 | 523 | 4021.11 | 290.89 | 177.21 | 49415.41 | 0.61 | 0.79 | 14.7 | 2.92 | 2 | 10
6 | 95 | CONCLUIDO | 2.0332 | 49.18 | 44.78 | 51.67 | 0.64 | 52 | 194.86 | 53.44 | 7 | 49 | 39.43 | 24267.28 | 491.66 | 4021.01 | 271.71 | 177.21 | 39885.78 | 0.65 | 0.8 | 14.67 | 2.34 | 2 | 10
7 | 95 | CONCLUIDO | 2.0568 | 48.62 | 44.48 | 59.3 | 0.72 | 45 | 196.41 | 53.44 | 8 | 15 | 39.98 | 24458.36 | 471.99 | 4021.38 | 260.15 | 177.21 | 34139.83 | 0.68 | 0.8 | 14.69 | 2.04 | 2 | 10
8 | 95 | CONCLUIDO | 2.0592 | 48.56 | 44.46 | 60.62 | 0.81 | 44 | 197.97 | 53.44 | 9 | 0 | 40.53 | 24650.18 | 471.56 | 4021.57 | 258.73 | 177.21 | 33436.01 | 0.68 | 0.8 | 14.71 | 2.01 | 2 | 10
0 | 55 | CONCLUIDO | 1.2818 | 78.01 | 64.87 | 8.41 | 0.15 | 463 | 116.05 | 43.4 | 1 | 461 | 16.65 | 14546.17 | 633.72 | 4023.7 | 952.05 | 177.21 | 377999.8 | 0.19 | 0.55 | 15.38 | 22.4 | 2 | 10
1 | 55 | CONCLUIDO | 1.7794 | 56.2 | 50.15 | 18.13 | 0.3 | 166 | 117.34 | 43.4 | 2 | 164 | 16.94 | 14705.49 | 457.88 | 4021.53 | 452.79 | 177.21 | 129857.03 | 0.39 | 0.71 | 14.88 | 7.7 | 2 | 10
2 | 55 | CONCLUIDO | 1.9563 | 51.12 | 46.76 | 29.54 | 0.45 | 95 | 118.63 | 43.4 | 3 | 92 | 17.23 | 14865.24 | 390.64 | 4020.93 | 339.11 | 177.21 | 73369.21 | 0.52 | 0.76 | 14.73 | 4.32 | 2 | 10
3 | 55 | CONCLUIDO | 2.0092 | 49.77 | 45.9 | 36.72 | 0.59 | 75 | 119.93 | 43.4 | 4 | 2 | 17.53 | 15025.44 | 364.61 | 4022.55 | 306.66 | 177.21 | 57243.61 | 0.58 | 0.78 | 14.78 | 3.45 | 2 | 10
4 | 55 | CONCLUIDO | 2.009 | 49.78 | 45.9 | 36.72 | 0.73 | 75 | 121.23 | 43.4 | 5 | 0 | 17.83 | 15186.08 | 368.12 | 4022.25 | 306.68 | 177.21 | 57253.14 | 0.58 | 0.78 | 14.79 | 3.45 | 2 | 10

## gráficos
Selecione o eixo X:
Selecione o eixo Y:
Selecione o eixo Z:
Eixo X | Eixo Y | Eixo Z

## hidden (hidden)
Unnamed: 0
Volume de calda [L]
STATUS
Capacidade operacional [ha/h]
Tempo de missao [h]
Tempo util [h]
Tempo por voo [min]
Autonomia Projetada [h]
N° Voos
MTOW [kg]
Massa Estrutura [kg]
Combustível [kg]
Abastecimentos
Massa gerador
Potência gerador [W]
Combustível consumido [L]
Calda cons [L]
Distância percorrida [km]
Distância Pulverizando [km]
RTL ACUMULADO[m]
EOC [km/km]
EOC [h/h]
Tempo de manobra [h]
Tempo rtl_rtw [h]
V pulv [m/s]
V desloc [m/s]