## RESULTADOS_18
Unnamed: 0 | Volume de calda [L] | STATUS | Capacidade operacional [ha/h] | Tempo de missao [h] | Tempo util [h] | Tempo por voo [min] | Autonomia Projetada [h] | N° Voos | MTOW [kg] | Massa Estrutura [kg] | Combustível [kg] | Abastecimentos | Massa gerador | Potência gerador [W] | Combustível consumido [L] | Calda cons [L] | Distância percorrida [km] | Distância Pulverizando [km] | RTL ACUMULADO[m] | EOC [km/km] | EOC [h/h] | Tempo de manobra [h] | Tempo rtl_rtw [h] | V pulv [m/s] | V desloc [m/s] | Preço Total por ha Simples [R$/ha] | Preço Total por ha Presumido [R$/ha] | Preço Total por ha Real [R$/ha] | Preço Total Simples [R$] | Preço Total Presumido [R$] | Prod CAPEX [ha/h/R$] | Dias Trabalhados | Preço Total Real [R$]
0 | 100 | CONCLUIDO | 17.8377 | 5.61 | 2.35 | 7.42 | 0.09 | 19 | 194.77 | 54.38 | 1 | 9 | 39.4 | 24256.19 | 24.56 | 1689.36 | 22.68 | 13.91 | 4448.84 | 0.61 | 0.86 | 0.1 | 0.3 | 2 | 10 | 12.703 | 17.3808 | 15.722 | 12703.0072 | 17380.8149 | 4.1636e-06 | 0.058438 | 15722.0143
1 | 100 | CONCLUIDO | 18.0397 | 5.54 | 2.33 | 7.76 | 0.18 | 18 | 196.32 | 54.38 | 2 | 0 | 39.95 | 24447.22 | 23.96 | 1689.17 | 21.83 | 13.91 | 4029.49 | 0.64 | 0.87 | 0.1 | 0.28 | 2 | 10 | 12.3692 | 16.9241 | 15.3089 | 12369.1886 | 16924.0696 | 4.2107e-06 | 0.057708 | 15308.8601

## RESULTADOS_6
Unnamed: 0 | Volume de calda [L] | STATUS | Capacidade operacional [ha/h] | Tempo de missao [h] | Tempo util [h] | Tempo por voo [min] | Autonomia Projetada [h] | N° Voos | MTOW [kg] | Massa Estrutura [kg] | Combustível [kg] | Abastecimentos | Massa gerador | Potência gerador [W] | Combustível consumido [L] | Calda cons [L] | Distância percorrida [km] | Distância Pulverizando [km] | RTL ACUMULADO[m] | EOC [km/km] | EOC [h/h] | Tempo de manobra [h] | Tempo rtl_rtw [h] | V pulv [m/s] | V desloc [m/s] | Preço Total por ha Simples [R$/ha] | Preço Total por ha Presumido [R$/ha] | Preço Total por ha Real [R$/ha] | Preço Total Simples [R$] | Preço Total Presumido [R$] | Prod CAPEX [ha/h/R$] | Dias Trabalhados | Preço Total Real [R$]
0 | 40 | CONCLUIDO | 17.3871 | 5.75 | 2.98 | 4.06 | 0.2 | 44 | 89.87 | 37.55 | 1 | 0 | 11.32 | 11317.98 | 19.63 | 1690.45 | 41.33 | 13.91 | 13649.21 | 0.34 | 0.68 | 0.18 | 0.93 | 2 | 10 | 10.9915 | 15.039 | 13.6037 | 10991.4847 | 15039.0343 | 4.6101e-06 | 0.059896 | 13603.7299

## RESULTADOS_4
Unnamed: 0 | Volume de calda [L] | STATUS | Capacidade operacional [ha/h] | Tempo de missao [h] | Tempo util [h] | Tempo por voo [min] | Autonomia Projetada [h] | N° Voos | MTOW [kg] | Massa Estrutura [kg] | Combustível [kg] | Abastecimentos | Massa gerador | Potência gerador [W] | Combustível consumido [L] | Calda cons [L] | Distância percorrida [km] | Distância Pulverizando [km] | RTL ACUMULADO[m] | EOC [km/km] | EOC [h/h] | Tempo de manobra [h] | Tempo rtl_rtw [h] | V pulv [m/s] | V desloc [m/s] | Preço Total por ha Simples [R$/ha] | Preço Total por ha Presumido [R$/ha] | Preço Total por ha Real [R$/ha] | Preço Total Simples [R$] | Preço Total Presumido [R$] | Prod CAPEX [ha/h/R$] | Dias Trabalhados | Preço Total Real [R$]
0 | 30 | CONCLUIDO | 16.5776 | 6.03 | 3.29 | 3.4 | 0.24 | 58 | 71.52 | 32.27 | 1 | 0 | 8.25 | 9054.6 | 18.94 | 1690.88 | 50.26 | 13.91 | 18045.47 | 0.28 | 0.62 | 0.22 | 1.24 | 2 | 10 | 11.1617 | 15.2719 | 13.8143 | 11161.6557 | 15271.8697 | 4.5469e-06 | 0.062813 | 13814.3439

## RESULTADOS_1
Unnamed: 0 | Volume de calda [L] | STATUS | Capacidade operacional [ha/h] | Tempo de missao [h] | Tempo util [h] | Tempo por voo [min] | Autonomia Projetada [h] | N° Voos | MTOW [kg] | Massa Estrutura [kg] | Combustível [kg] | Abastecimentos | Massa gerador | Potência gerador [W] | Combustível consumido [L] | Calda cons [L] | Distância percorrida [km] | Distância Pulverizando [km] | RTL ACUMULADO[m] | EOC [km/km] | EOC [h/h] | Tempo de manobra [h] | Tempo rtl_rtw [h] | V pulv [m/s] | V desloc [m/s] | Preço Total por ha Simples [R$/ha] | Preço Total por ha Presumido [R$/ha] | Preço Total por ha Real [R$/ha] | Preço Total Simples [R$] | Preço Total Presumido [R$] | Prod CAPEX [ha/h/R$] | Dias Trabalhados | Preço Total Real [R$]
0 | 15 | CONCLUIDO | 13.3809 | 7.47 | 4.51 | 2.37 | 0.43 | 114 | 39.78 | 19.54 | 1 | 0 | 4.24 | 5140 | 17.83 | 1695.76 | 85.95 | 13.91 | 35609.88 | 0.16 | 0.45 | 0.38 | 2.45 | 2 | 10 | 13.1145 | 17.9438 | 16.2313 | 13114.4999 | 17943.8373 | 3.9391e-06 | 0.077812 | 16231.3027

## RESULTADOS_12
Unnamed: 0 | Volume de calda [L] | STATUS | Capacidade operacional [ha/h] | Tempo de missao [h] | Tempo util [h] | Tempo por voo [min] | Autonomia Projetada [h] | N° Voos | MTOW [kg] | Massa Estrutura [kg] | Combustível [kg] | Abastecimentos | Massa gerador | Potência gerador [W] | Combustível consumido [L] | Calda cons [L] | Distância percorrida [km] | Distância Pulverizando [km] | RTL ACUMULADO[m] | EOC [km/km] | EOC [h/h] | Tempo de manobra [h] | Tempo rtl_rtw [h] | V pulv [m/s] | V desloc [m/s] | Preço Total por ha Simples [R$/ha] | Preço Total por ha Presumido [R$/ha] | Preço Total por ha Real [R$/ha] | Preço Total Simples [R$] | Preço Total Presumido [R$] | Prod CAPEX [ha/h/R$] | Dias Trabalhados | Preço Total Real [R$]
0 | 70 | CONCLUIDO | 17.9596 | 5.57 | 2.59 | 5.97 | 0.12 | 26 | 141.81 | 47.83 | 1 | 0 | 22.98 | 17723.39 | 22.1 | 1689.33 | 29.9 | 13.91 | 8026.29 | 0.47 | 0.78 | 0.13 | 0.54 | 2 | 10 | 11.7187 | 16.034 | 14.5037 | 11718.6685 | 16033.9992 | 4.4215e-06 | 0.058021 | 14503.7368

## RESULTADOS_16
Unnamed: 0 | Volume de calda [L] | STATUS | Capacidade operacional [ha/h] | Tempo de missao [h] | Tempo util [h] | Tempo por voo [min] | Autonomia Projetada [h] | N° Voos | MTOW [kg] | Massa Estrutura [kg] | Combustível [kg] | Abastecimentos | Massa gerador | Potência gerador [W] | Combustível consumido [L] | Calda cons [L] | Distância percorrida [km] | Distância Pulverizando [km] | RTL ACUMULADO[m] | EOC [km/km] | EOC [h/h] | Tempo de manobra [h] | Tempo rtl_rtw [h] | V pulv [m/s] | V desloc [m/s] | Preço Total por ha Simples [R$/ha] | Preço Total por ha Presumido [R$/ha] | Preço Total por ha Real [R$/ha] | Preço Total Simples [R$] | Preço Total Presumido [R$] | Prod CAPEX [ha/h/R$] | Dias Trabalhados | Preço Total Real [R$]
0 | 90 | CONCLUIDO | 17.8855 | 5.59 | 2.46 | 7.38 | 0.1 | 20 | 176.73 | 52.44 | 1 | 0 | 33.29 | 22031.19 | 23.89 | 1690.36 | 26.06 | 13.91 | 6133.98 | 0.53 | 0.82 | 0.11 | 0.41 | 2 | 10 | 12.4774 | 17.0721 | 15.4428 | 12477.4057 | 17072.137 | 4.2431e-06 | 0.058229 | 15442.7962

## RESULTADOS_0
Unnamed: 0 | Volume de calda [L] | STATUS | Capacidade operacional [ha/h] | Tempo de missao [h] | Tempo util [h] | Tempo por voo [min] | Autonomia Projetada [h] | N° Voos | MTOW [kg] | Massa Estrutura [kg] | Combustível [kg] | Abastecimentos | Massa gerador | Potência gerador [W] | Combustível consumido [L] | Calda cons [L] | Distância percorrida [km] | Distância Pulverizando [km] | RTL ACUMULADO[m] | EOC [km/km] | EOC [h/h] | Tempo de manobra [h] | Tempo rtl_rtw [h] | V pulv [m/s] | V desloc [m/s] | Preço Total por ha Simples [R$/ha] | Preço Total por ha Presumido [R$/ha] | Preço Total por ha Real [R$/ha] | Preço Total Simples [R$] | Preço Total Presumido [R$] | Prod CAPEX [ha/h/R$] | Dias Trabalhados | Preço Total Real [R$]
0 | 10 | CONCLUIDO | 10.8414 | 9.22 | 5.7 | 2.02 | 0.64 | 169 | 26.11 | 12.1 | 1 | 0 | 3.01 | 3454.41 | 16.54 | 1697.01 | 120.84 | 13.91 | 52778.88 | 0.12 | 0.36 | 0.55 | 3.64 | 2 | 10 | 15.5138 | 21.2266 | 19.2008 | 15513.7783 | 21226.6359 | 3.3049e-06 | 0.096042 | 19200.7955

## RESULTADOS_7
Unnamed: 0 | Volume de calda [L] | STATUS | Capacidade operacional [ha/h] | Tempo de missao [h] | Tempo util [h] | Tempo por voo [min] | Autonomia Projetada [h] | N° Voos | MTOW [kg] | Massa Estrutura [kg] | Combustível [kg] | Abastecimentos | Massa gerador | Potência gerador [W] | Combustível consumido [L] | Calda cons [L] | Distância percorrida [km] | Distância Pulverizando [km] | RTL ACUMULADO[m] | EOC [km/km] | EOC [h/h] | Tempo de manobra [h] | Tempo rtl_rtw [h] | V pulv [m/s] | V desloc [m/s] | Preço Total por ha Simples [R$/ha] | Preço Total por ha Presumido [R$/ha] | Preço Total por ha Real [R$/ha] | Preço Total Simples [R$] | Preço Total Presumido [R$] | Prod CAPEX [ha/h/R$] | Dias Trabalhados | Preço Total Real [R$]
0 | 45 | CONCLUIDO | 17.6419 | 5.67 | 2.88 | 4.43 | 0.18 | 39 | 98.71 | 39.72 | 1 | 0 | 12.99 | 12407.75 | 20.03 | 1690.86 | 38.34 | 13.91 | 12178.4 | 0.36 | 0.7 | 0.17 | 0.83 | 2 | 10 | 11.0229 | 15.082 | 13.6426 | 11022.8807 | 15081.9917 | 4.6095e-06 | 0.059062 | 13642.5876

## RESULTADOS_10
Unnamed: 0 | Volume de calda [L] | STATUS | Capacidade operacional [ha/h] | Tempo de missao [h] | Tempo util [h] | Tempo por voo [min] | Autonomia Projetada [h] | N° Voos | MTOW [kg] | Massa Estrutura [kg] | Combustível [kg] | Abastecimentos | Massa gerador | Potência gerador [W] | Combustível consumido [L] | Calda cons [L] | Distância percorrida [km] | Distância Pulverizando [km] | RTL ACUMULADO[m] | EOC [km/km] | EOC [h/h] | Tempo de manobra [h] | Tempo rtl_rtw [h] | V pulv [m/s] | V desloc [m/s] | Preço Total por ha Simples [R$/ha] | Preço Total por ha Presumido [R$/ha] | Preço Total por ha Real [R$/ha] | Preço Total Simples [R$] | Preço Total Presumido [R$] | Prod CAPEX [ha/h/R$] | Dias Trabalhados | Preço Total Real [R$]
0 | 60 | CONCLUIDO | 17.9444 | 5.57 | 2.67 | 5.35 | 0.14 | 30 | 124.63 | 45 | 1 | 0 | 18.64 | 15605.44 | 21.22 | 1689.3 | 32.44 | 13.91 | 9272.75 | 0.43 | 0.76 | 0.14 | 0.62 | 2 | 10 | 11.3555 | 15.5371 | 14.0542 | 11355.4722 | 15537.0581 | 4.514e-06 | 0.058021 | 14054.2231

## RESULTADOS_14
Unnamed: 0 | Volume de calda [L] | STATUS | Capacidade operacional [ha/h] | Tempo de missao [h] | Tempo util [h] | Tempo por voo [min] | Autonomia Projetada [h] | N° Voos | MTOW [kg] | Massa Estrutura [kg] | Combustível [kg] | Abastecimentos | Massa gerador | Potência gerador [W] | Combustível consumido [L] | Calda cons [L] | Distância percorrida [km] | Distância Pulverizando [km] | RTL ACUMULADO[m] | EOC [km/km] | EOC [h/h] | Tempo de manobra [h] | Tempo rtl_rtw [h] | V pulv [m/s] | V desloc [m/s] | Preço Total por ha Simples [R$/ha] | Preço Total por ha Presumido [R$/ha] | Preço Total por ha Real [R$/ha] | Preço Total Simples [R$] | Preço Total Presumido [R$] | Prod CAPEX [ha/h/R$] | Dias Trabalhados | Preço Total Real [R$]
0 | 80 | CONCLUIDO | 17.8767 | 5.59 | 2.53 | 6.6 | 0.11 | 23 | 159.12 | 50.28 | 1 | 0 | 27.84 | 19859.16 | 23.1 | 1691.18 | 27.99 | 13.91 | 7086.65 | 0.5 | 0.8 | 0.12 | 0.48 | 2 | 10 | 12.1733 | 16.656 | 15.0664 | 12173.299 | 16656.0447 | 4.3166e-06 | 0.058229 | 15066.4152

## RESULTADOS_5
Unnamed: 0 | Volume de calda [L] | STATUS | Capacidade operacional [ha/h] | Tempo de missao [h] | Tempo util [h] | Tempo por voo [min] | Autonomia Projetada [h] | N° Voos | MTOW [kg] | Massa Estrutura [kg] | Combustível [kg] | Abastecimentos | Massa gerador | Potência gerador [W] | Combustível consumido [L] | Calda cons [L] | Distância percorrida [km] | Distância Pulverizando [km] | RTL ACUMULADO[m] | EOC [km/km] | EOC [h/h] | Tempo de manobra [h] | Tempo rtl_rtw [h] | V pulv [m/s] | V desloc [m/s] | Preço Total por ha Simples [R$/ha] | Preço Total por ha Presumido [R$/ha] | Preço Total por ha Real [R$/ha] | Preço Total Simples [R$] | Preço Total Presumido [R$] | Prod CAPEX [ha/h/R$] | Dias Trabalhados | Preço Total Real [R$]
0 | 35 | CONCLUIDO | 17.0527 | 5.86 | 3.11 | 3.73 | 0.22 | 50 | 80.84 | 35.1 | 1 | 0 | 9.74 | 10204.21 | 19.31 | 1690.66 | 45.15 | 13.91 | 15529.22 | 0.31 | 0.65 | 0.2 | 1.06 | 2 | 10 | 11.0354 | 15.0991 | 13.6581 | 11035.4122 | 15099.1378 | 4.5947e-06 | 0.061042 | 13658.0973

## RESULTADOS_8
Unnamed: 0 | Volume de calda [L] | STATUS | Capacidade operacional [ha/h] | Tempo de missao [h] | Tempo util [h] | Tempo por voo [min] | Autonomia Projetada [h] | N° Voos | MTOW [kg] | Massa Estrutura [kg] | Combustível [kg] | Abastecimentos | Massa gerador | Potência gerador [W] | Combustível consumido [L] | Calda cons [L] | Distância percorrida [km] | Distância Pulverizando [km] | RTL ACUMULADO[m] | EOC [km/km] | EOC [h/h] | Tempo de manobra [h] | Tempo rtl_rtw [h] | V pulv [m/s] | V desloc [m/s] | Preço Total por ha Simples [R$/ha] | Preço Total por ha Presumido [R$/ha] | Preço Total por ha Real [R$/ha] | Preço Total Simples [R$] | Preço Total Presumido [R$] | Prod CAPEX [ha/h/R$] | Dias Trabalhados | Preço Total Real [R$]
0 | 50 | CONCLUIDO | 17.8536 | 5.6 | 2.79 | 4.78 | 0.16 | 35 | 107.41 | 41.65 | 1 | 0 | 14.77 | 13481.73 | 20.24 | 1689.87 | 35.81 | 13.91 | 10933.2 | 0.39 | 0.73 | 0.15 | 0.74 | 2 | 10 | 11.0104 | 15.0649 | 13.6271 | 11010.4075 | 15064.9253 | 4.602e-06 | 0.058333 | 13627.15

## RESULTADOS_3
Unnamed: 0 | Volume de calda [L] | STATUS | Capacidade operacional [ha/h] | Tempo de missao [h] | Tempo util [h] | Tempo por voo [min] | Autonomia Projetada [h] | N° Voos | MTOW [kg] | Massa Estrutura [kg] | Combustível [kg] | Abastecimentos | Massa gerador | Potência gerador [W] | Combustível consumido [L] | Calda cons [L] | Distância percorrida [km] | Distância Pulverizando [km] | RTL ACUMULADO[m] | EOC [km/km] | EOC [h/h] | Tempo de manobra [h] | Tempo rtl_rtw [h] | V pulv [m/s] | V desloc [m/s] | Preço Total por ha Simples [R$/ha] | Preço Total por ha Presumido [R$/ha] | Preço Total por ha Real [R$/ha] | Preço Total Simples [R$] | Preço Total Presumido [R$] | Prod CAPEX [ha/h/R$] | Dias Trabalhados | Preço Total Real [R$]
0 | 25 | CONCLUIDO | 15.9102 | 6.29 | 3.53 | 3.07 | 0.28 | 69 | 61.76 | 28.92 | 1 | 0 | 6.84 | 7851.41 | 18.62 | 1692.91 | 57.49 | 13.91 | 21606.14 | 0.24 | 0.57 | 0.25 | 1.48 | 2 | 10 | 11.4382 | 15.6503 | 14.1567 | 11438.2373 | 15650.3009 | 4.4522e-06 | 0.065521 | 14156.6582

## RESULTADOS_15
Unnamed: 0 | Volume de calda [L] | STATUS | Capacidade operacional [ha/h] | Tempo de missao [h] | Tempo util [h] | Tempo por voo [min] | Autonomia Projetada [h] | N° Voos | MTOW [kg] | Massa Estrutura [kg] | Combustível [kg] | Abastecimentos | Massa gerador | Potência gerador [W] | Combustível consumido [L] | Calda cons [L] | Distância percorrida [km] | Distância Pulverizando [km] | RTL ACUMULADO[m] | EOC [km/km] | EOC [h/h] | Tempo de manobra [h] | Tempo rtl_rtw [h] | V pulv [m/s] | V desloc [m/s] | Preço Total por ha Simples [R$/ha] | Preço Total por ha Presumido [R$/ha] | Preço Total por ha Real [R$/ha] | Preço Total Simples [R$] | Preço Total Presumido [R$] | Prod CAPEX [ha/h/R$] | Dias Trabalhados | Preço Total Real [R$]
0 | 85 | CONCLUIDO | 17.9417 | 5.57 | 2.49 | 7.11 | 0.11 | 21 | 167.88 | 51.39 | 1 | 0 | 30.49 | 20939.59 | 23.41 | 1689.53 | 27.01 | 13.91 | 6604.97 | 0.51 | 0.81 | 0.11 | 0.44 | 2 | 10 | 12.2593 | 16.7737 | 15.1728 | 12259.2681 | 16773.6714 | 4.2934e-06 | 0.058021 | 15172.8158

## RESULTADOS_2
Unnamed: 0 | Volume de calda [L] | STATUS | Capacidade operacional [ha/h] | Tempo de missao [h] | Tempo util [h] | Tempo por voo [min] | Autonomia Projetada [h] | N° Voos | MTOW [kg] | Massa Estrutura [kg] | Combustível [kg] | Abastecimentos | Massa gerador | Potência gerador [W] | Combustível consumido [L] | Calda cons [L] | Distância percorrida [km] | Distância Pulverizando [km] | RTL ACUMULADO[m] | EOC [km/km] | EOC [h/h] | Tempo de manobra [h] | Tempo rtl_rtw [h] | V pulv [m/s] | V desloc [m/s] | Preço Total por ha Simples [R$/ha] | Preço Total por ha Presumido [R$/ha] | Preço Total por ha Real [R$/ha] | Preço Total Simples [R$] | Preço Total Presumido [R$] | Prod CAPEX [ha/h/R$] | Dias Trabalhados | Preço Total Real [R$]
0 | 20 | CONCLUIDO | 14.9502 | 6.69 | 3.89 | 2.71 | 0.34 | 86 | 51.33 | 24.83 | 1 | 0 | 5.51 | 6564.78 | 18.26 | 1694.22 | 67.98 | 13.91 | 26764.51 | 0.2 | 0.52 | 0.3 | 1.84 | 2 | 10 | 11.9573 | 16.3605 | 14.7991 | 11957.2832 | 16360.4824 | 4.2814e-06 | 0.069687 | 14799.0609

## RESULTADOS_11
Unnamed: 0 | Volume de calda [L] | STATUS | Capacidade operacional [ha/h] | Tempo de missao [h] | Tempo util [h] | Tempo por voo [min] | Autonomia Projetada [h] | N° Voos | MTOW [kg] | Massa Estrutura [kg] | Combustível [kg] | Abastecimentos | Massa gerador | Potência gerador [W] | Combustível consumido [L] | Calda cons [L] | Distância percorrida [km] | Distância Pulverizando [km] | RTL ACUMULADO[m] | EOC [km/km] | EOC [h/h] | Tempo de manobra [h] | Tempo rtl_rtw [h] | V pulv [m/s] | V desloc [m/s] | Preço Total por ha Simples [R$/ha] | Preço Total por ha Presumido [R$/ha] | Preço Total por ha Real [R$/ha] | Preço Total Simples [R$] | Preço Total Presumido [R$] | Prod CAPEX [ha/h/R$] | Dias Trabalhados | Preço Total Real [R$]
0 | 65 | CONCLUIDO | 18.065 | 5.54 | 2.62 | 5.82 | 0.13 | 27 | 133.21 | 46.47 | 1 | 0 | 20.75 | 16663.42 | 21.52 | 1689.12 | 30.72 | 13.91 | 8432.48 | 0.45 | 0.77 | 0.13 | 0.57 | 2 | 10 | 11.4249 | 15.6321 | 14.1402 | 11424.933 | 15632.0973 | 4.4943e-06 | 0.057708 | 14140.1919

## RESULTADOS_13
Unnamed: 0 | Volume de calda [L] | STATUS | Capacidade operacional [ha/h] | Tempo de missao [h] | Tempo util [h] | Tempo por voo [min] | Autonomia Projetada [h] | N° Voos | MTOW [kg] | Massa Estrutura [kg] | Combustível [kg] | Abastecimentos | Massa gerador | Potência gerador [W] | Combustível consumido [L] | Calda cons [L] | Distância percorrida [km] | Distância Pulverizando [km] | RTL ACUMULADO[m] | EOC [km/km] | EOC [h/h] | Tempo de manobra [h] | Tempo rtl_rtw [h] | V pulv [m/s] | V desloc [m/s] | Preço Total por ha Simples [R$/ha] | Preço Total por ha Presumido [R$/ha] | Preço Total por ha Real [R$/ha] | Preço Total Simples [R$] | Preço Total Presumido [R$] | Prod CAPEX [ha/h/R$] | Dias Trabalhados | Preço Total Real [R$]
0 | 75 | CONCLUIDO | 17.991 | 5.56 | 2.55 | 6.37 | 0.12 | 24 | 150.44 | 49.1 | 1 | 0 | 25.34 | 18787.76 | 22.5 | 1689.29 | 28.77 | 13.91 | 7467.58 | 0.48 | 0.79 | 0.12 | 0.5 | 2 | 10 | 11.8636 | 16.2323 | 14.6831 | 11863.5652 | 16232.2533 | 4.3855e-06 | 0.057917 | 14683.0698

## RESULTADOS_17
Unnamed: 0 | Volume de calda [L] | STATUS | Capacidade operacional [ha/h] | Tempo de missao [h] | Tempo util [h] | Tempo por voo [min] | Autonomia Projetada [h] | N° Voos | MTOW [kg] | Massa Estrutura [kg] | Combustível [kg] | Abastecimentos | Massa gerador | Potência gerador [W] | Combustível consumido [L] | Calda cons [L] | Distância percorrida [km] | Distância Pulverizando [km] | RTL ACUMULADO[m] | EOC [km/km] | EOC [h/h] | Tempo de manobra [h] | Tempo rtl_rtw [h] | V pulv [m/s] | V desloc [m/s] | Preço Total por ha Simples [R$/ha] | Preço Total por ha Presumido [R$/ha] | Preço Total por ha Real [R$/ha] | Preço Total Simples [R$] | Preço Total Presumido [R$] | Prod CAPEX [ha/h/R$] | Dias Trabalhados | Preço Total Real [R$]
0 | 95 | CONCLUIDO | 17.6722 | 5.66 | 2.45 | 7.34 | 0.1 | 20 | 185.69 | 53.44 | 1 | 5 | 36.26 | 23136.14 | 24.52 | 1689.75 | 25.8 | 13.91 | 6007.3 | 0.54 | 0.83 | 0.1 | 0.4 | 2 | 10 | 12.8656 | 17.6033 | 15.9233 | 12865.6017 | 17603.2838 | 4.1579e-06 | 0.058958 | 15923.2511
1 | 95 | CONCLUIDO | 17.7436 | 5.64 | 2.46 | 7.77 | 0.19 | 19 | 187.21 | 53.44 | 2 | 0 | 36.77 | 23322.88 | 24.76 | 1689.53 | 25.97 | 13.91 | 6095.8 | 0.54 | 0.82 | 0.11 | 0.41 | 2 | 10 | 12.9084 | 17.6618 | 15.9762 | 12908.354 | 17661.7794 | 4.1747e-06 | 0.05875 | 15976.1639

## RESULTADOS_9
Unnamed: 0 | Volume de calda [L] | STATUS | Capacidade operacional [ha/h] | Tempo de missao [h] | Tempo util [h] | Tempo por voo [min] | Autonomia Projetada [h] | N° Voos | MTOW [kg] | Massa Estrutura [kg] | Combustível [kg] | Abastecimentos | Massa gerador | Potência gerador [W] | Combustível consumido [L] | Calda cons [L] | Distância percorrida [km] | Distância Pulverizando [km] | RTL ACUMULADO[m] | EOC [km/km] | EOC [h/h] | Tempo de manobra [h] | Tempo rtl_rtw [h] | V pulv [m/s] | V desloc [m/s] | Preço Total por ha Simples [R$/ha] | Preço Total por ha Presumido [R$/ha] | Preço Total por ha Real [R$/ha] | Preço Total Simples [R$] | Preço Total Presumido [R$] | Prod CAPEX [ha/h/R$] | Dias Trabalhados | Preço Total Real [R$]
0 | 55 | CONCLUIDO | 17.9515 | 5.57 | 2.72 | 5.1 | 0.15 | 32 | 116.05 | 43.4 | 1 | 0 | 16.65 | 14546.17 | 20.67 | 1690.58 | 33.69 | 13.91 | 9890.11 | 0.41 | 0.74 | 0.15 | 0.67 | 2 | 10 | 11.1316 | 15.2308 | 13.7772 | 11131.6169 | 15230.7694 | 4.5693e-06 | 0.058021 | 13777.1661

## resultados
Unnamed: 0 | Volume de calda [L] | STATUS | Capacidade operacional [ha/h] | Tempo de missao [h] | Tempo util [h] | Tempo por voo [min] | Autonomia Projetada [h] | N° Voos | MTOW [kg] | Massa Estrutura [kg] | Combustível [kg] | Abastecimentos | Massa gerador | Potência gerador [W] | Combustível consumido [L] | Calda cons [L] | Distância percorrida [km] | Distância Pulverizando [km] | RTL ACUMULADO[m] | EOC [km/km] | EOC [h/h] | Tempo de manobra [h] | Tempo rtl_rtw [h] | V pulv [m/s] | V desloc [m/s]
0 | 100 | CONCLUIDO | 17.8377 | 5.61 | 2.35 | 7.42 | 0.09 | 19 | 194.77 | 54.38 | 1 | 9 | 39.4 | 24256.19 | 24.56 | 1689.36 | 22.68 | 13.91 | 4448.84 | 0.61 | 0.86 | 0.1 | 0.3 | 2 | 10
1 | 100 | CONCLUIDO | 18.0397 | 5.54 | 2.33 | 7.76 | 0.18 | 18 | 196.32 | 54.38 | 2 | 0 | 39.95 | 24447.22 | 23.96 | 1689.17 | 21.83 | 13.91 | 4029.49 | 0.64 | 0.87 | 0.1 | 0.28 | 2 | 10
0 | 40 | CONCLUIDO | 17.3871 | 5.75 | 2.98 | 4.06 | 0.2 | 44 | 89.87 | 37.55 | 1 | 0 | 11.32 | 11317.98 | 19.63 | 1690.45 | 41.33 | 13.91 | 13649.21 | 0.34 | 0.68 | 0.18 | 0.93 | 2 | 10
0 | 30 | CONCLUIDO | 16.5776 | 6.03 | 3.29 | 3.4 | 0.24 | 58 | 71.52 | 32.27 | 1 | 0 | 8.25 | 9054.6 | 18.94 | 1690.88 | 50.26 | 13.91 | 18045.47 | 0.28 | 0.62 | 0.22 | 1.24 | 2 | 10
0 | 15 | CONCLUIDO | 13.3809 | 7.47 | 4.51 | 2.37 | 0.43 | 114 | 39.78 | 19.54 | 1 | 0 | 4.24 | 5140 | 17.83 | 1695.76 | 85.95 | 13.91 | 35609.88 | 0.16 | 0.45 | 0.38 | 2.45 | 2 | 10
0 | 70 | CONCLUIDO | 17.9596 | 5.57 | 2.59 | 5.97 | 0.12 | 26 | 141.81 | 47.83 | 1 | 0 | 22.98 | 17723.39 | 22.1 | 1689.33 | 29.9 | 13.91 | 8026.29 | 0.47 | 0.78 | 0.13 | 0.54 | 2 | 10
0 | 90 | CONCLUIDO | 17.8855 | 5.59 | 2.46 | 7.38 | 0.1 | 20 | 176.73 | 52.44 | 1 | 0 | 33.29 | 22031.19 | 23.89 | 1690.36 | 26.06 | 13.91 | 6133.98 | 0.53 | 0.82 | 0.11 | 0.41 | 2 | 10
0 | 10 | CONCLUIDO | 10.8414 | 9.22 | 5.7 | 2.02 | 0.64 | 169 | 26.11 | 12.1 | 1 | 0 | 3.01 | 3454.41 | 16.54 | 1697.01 | 120.84 | 13.91 | 52778.88 | 0.12 | 0.36 | 0.55 | 3.64 | 2 | 10
0 | 45 | CONCLUIDO | 17.6419 | 5.67 | 2.88 | 4.43 | 0.18 | 39 | 98.71 | 39.72 | 1 | 0 | 12.99 | 12407.75 | 20.03 | 1690.86 | 38.34 | 13.91 | 12178.4 | 0.36 | 0.7 | 0.17 | 0.83 | 2 | 10
0 | 60 | CONCLUIDO | 17.9444 | 5.57 | 2.67 | 5.35 | 0.14 | 30 | 124.63 | 45 | 1 | 0 | 18.64 | 15605.44 | 21.22 | 1689.3 | 32.44 | 13.91 | 9272.75 | 0.43 | 0.76 | 0.14 | 0.62 | 2 | 10
0 | 80 | CONCLUIDO | 17.8767 | 5.59 | 2.53 | 6.6 | 0.11 | 23 | 159.12 | 50.28 | 1 | 0 | 27.84 | 19859.16 | 23.1 | 1691.18 | 27.99 | 13.91 | 7086.65 | 0.5 | 0.8 | 0.12 | 0.48 | 2 | 10
0 | 35 | CONCLUIDO | 17.0527 | 5.86 | 3.11 | 3.73 | 0.22 | 50 | 80.84 | 35.1 | 1 | 0 | 9.74 | 10204.21 | 19.31 | 1690.66 | 45.15 | 13.91 | 15529.22 | 0.31 | 0.65 | 0.2 | 1.06 | 2 | 10
0 | 50 | CONCLUIDO | 17.8536 | 5.6 | 2.79 | 4.78 | 0.16 | 35 | 107.41 | 41.65 | 1 | 0 | 14.77 | 13481.73 | 20.24 | 1689.87 | 35.81 | 13.91 | 10933.2 | 0.39 | 0.73 | 0.15 | 0.74 | 2 | 10
0 | 25 | CONCLUIDO | 15.9102 | 6.29 | 3.53 | 3.07 | 0.28 | 69 | 61.76 | 28.92 | 1 | 0 | 6.84 | 7851.41 | 18.62 | 1692.91 | 57.49 | 13.91 | 21606.14 | 0.24 | 0.57 | 0.25 | 1.48 | 2 | 10
0 | 85 | CONCLUIDO | 17.9417 | 5.57 | 2.49 | 7.11 | 0.11 | 21 | 167.88 | 51.39 | 1 | 0 | 30.49 | 20939.59 | 23.41 | 1689.53 | 27.01 | 13.91 | 6604.97 | 0.51 | 0.81 | 0.11 | 0.44 | 2 | 10
0 | 20 | CONCLUIDO | 14.9502 | 6.69 | 3.89 | 2.71 | 0.34 | 86 | 51.33 | 24.83 | 1 | 0 | 5.51 | 6564.78 | 18.26 | 1694.22 | 67.98 | 13.91 | 26764.51 | 0.2 | 0.52 | 0.3 | 1.84 | 2 | 10
0 | 65 | CONCLUIDO | 18.065 | 5.54 | 2.62 | 5.82 | 0.13 | 27 | 133.21 | 46.47 | 1 | 0 | 20.75 | 16663.42 | 21.52 | 1689.12 | 30.72 | 13.91 | 8432.48 | 0.45 | 0.77 | 0.13 | 0.57 | 2 | 10
0 | 75 | CONCLUIDO | 17.991 | 5.56 | 2.55 | 6.37 | 0.12 | 24 | 150.44 | 49.1 | 1 | 0 | 25.34 | 18787.76 | 22.5 | 1689.29 | 28.77 | 13.91 | 7467.58 | 0.48 | 0.79 | 0.12 | 0.5 | 2 | 10
0 | 95 | CONCLUIDO | 17.6722 | 5.66 | 2.45 | 7.34 | 0.1 | 20 | 185.69 | 53.44 | 1 | 5 | 36.26 | 23136.14 | 24.52 | 1689.75 | 25.8 | 13.91 | 6007.3 | 0.54 | 0.83 | 0.1 | 0.4 | 2 | 10
1 | 95 | CONCLUIDO | 17.7436 | 5.64 | 2.46 | 7.77 | 0.19 | 19 | 187.21 | 53.44 | 2 | 0 | 36.77 | 23322.88 | 24.76 | 1689.53 | 25.97 | 13.91 | 6095.8 | 0.54 | 0.82 | 0.11 | 0.41 | 2 | 10
0 | 55 | CONCLUIDO | 17.9515 | 5.57 | 2.72 | 5.1 | 0.15 | 32 | 116.05 | 43.4 | 1 | 0 | 16.65 | 14546.17 | 20.67 | 1690.58 | 33.69 | 13.91 | 9890.11 | 0.41 | 0.74 | 0.15 | 0.67 | 2 | 10

## gráficos
Selecione o eixo X:
Selecione o eixo Y:
Selecione o eixo Z:
Eixo X | Eixo Y | Eixo Z

## hidden (hidden)
Unnamed: 0
Volume de calda [L]
STATUS
Capacidade operacional [ha/h]
Tempo de missao [h]
Tempo util [h]
Tempo por voo [min]
Autonomia Projetada [h]
N° Voos
MTOW [kg]
Massa Estrutura [kg]
Combustível [kg]
Abastecimentos
Massa gerador
Potência gerador [W]
Combustível consumido [L]
Calda cons [L]
Distância percorrida [km]
Distância Pulverizando [km]
RTL ACUMULADO[m]
EOC [km/km]
EOC [h/h]
Tempo de manobra [h]
Tempo rtl_rtw [h]
V pulv [m/s]
V desloc [m/s]