## RESULTADOS_18
Unnamed: 0 | Volume de calda [L] | STATUS | Capacidade operacional [ha/h] | Tempo de missao [h] | Tempo util [h] | Tempo por voo [min] | Autonomia Projetada [h] | N° Voos | MTOW [kg] | Massa Estrutura [kg] | Combustível [kg] | Abastecimentos | Massa gerador | Potência gerador [W] | Combustível consumido [L] | Calda cons [L] | Distância percorrida [km] | Distância Pulverizando [km] | RTL ACUMULADO[m] | EOC [km/km] | EOC [h/h] | Tempo de manobra [h] | Tempo rtl_rtw [h] | V pulv [m/s] | V desloc [m/s] | Preço Total por ha Simples [R$/ha] | Preço Total por ha Presumido [R$/ha] | Preço Total por ha Real [R$/ha] | Preço Total Simples [R$] | Preço Total Presumido [R$] | Prod CAPEX [ha/h/R$] | Dias Trabalhados | Preço Total Real [R$]
0 | 100 | CONCLUIDO | 9.4498 | 10.58 | 5.89 | 6.31 | 0.09 | 56 | 194.77 | 54.38 | 1 | 54 | 39.4 | 24256.19 | 75.96 | 1753.15 | 61.95 | 24.78 | 17677.5 | 0.4 | 0.72 | 1.3 | 1.14 | 2 | 10 | 61.8055 | 84.565 | 76.4942 | 61805.4609 | 84564.9583 | 2.2057e-06 | 0.11021 | 76494.1973
1 | 100 | CONCLUIDO | 11.7119 | 8.54 | 5.17 | 14.09 | 0.18 | 22 | 196.32 | 54.38 | 2 | 15 | 39.95 | 24447.22 | 57 | 1752.36 | 39.51 | 24.78 | 6626.27 | 0.63 | 0.82 | 1.24 | 0.42 | 2 | 10 | 39.7858 | 54.4366 | 49.2413 | 39785.7592 | 54436.631 | 2.7337e-06 | 0.088958 | 49241.2753
2 | 100 | CONCLUIDO | 11.9265 | 8.38 | 5.13 | 16.2 | 0.27 | 19 | 197.88 | 54.38 | 3 | 0 | 40.5 | 24639 | 54.37 | 1752.06 | 37.75 | 24.78 | 5759.75 | 0.66 | 0.83 | 1.26 | 0.39 | 2 | 10 | 37.8124 | 51.7366 | 46.7989 | 37812.3781 | 51736.5639 | 2.7838e-06 | 0.087292 | 46798.8988

## RESULTADOS_6
Unnamed: 0 | Volume de calda [L] | STATUS | Capacidade operacional [ha/h] | Tempo de missao [h] | Tempo util [h] | Tempo por voo [min] | Autonomia Projetada [h] | N° Voos | MTOW [kg] | Massa Estrutura [kg] | Combustível [kg] | Abastecimentos | Massa gerador | Potência gerador [W] | Combustível consumido [L] | Calda cons [L] | Distância percorrida [km] | Distância Pulverizando [km] | RTL ACUMULADO[m] | EOC [km/km] | EOC [h/h] | Tempo de manobra [h] | Tempo rtl_rtw [h] | V pulv [m/s] | V desloc [m/s] | Preço Total por ha Simples [R$/ha] | Preço Total por ha Presumido [R$/ha] | Preço Total por ha Real [R$/ha] | Preço Total Simples [R$] | Preço Total Presumido [R$] | Prod CAPEX [ha/h/R$] | Dias Trabalhados | Preço Total Real [R$]
0 | 40 | CONCLUIDO | 11.8052 | 8.47 | 5.68 | 7.57 | 0.2 | 45 | 89.87 | 37.55 | 1 | 0 | 11.32 | 11317.98 | 38.23 | 1753.52 | 53.75 | 24.78 | 13629.92 | 0.46 | 0.75 | 1.34 | 0.94 | 2 | 10 | 28.0731 | 38.4109 | 34.745 | 28073.1081 | 38410.865 | 3.1301e-06 | 0.088229 | 34744.986

## RESULTADOS_4
Unnamed: 0 | Volume de calda [L] | STATUS | Capacidade operacional [ha/h] | Tempo de missao [h] | Tempo util [h] | Tempo por voo [min] | Autonomia Projetada [h] | N° Voos | MTOW [kg] | Massa Estrutura [kg] | Combustível [kg] | Abastecimentos | Massa gerador | Potência gerador [W] | Combustível consumido [L] | Calda cons [L] | Distância percorrida [km] | Distância Pulverizando [km] | RTL ACUMULADO[m] | EOC [km/km] | EOC [h/h] | Tempo de manobra [h] | Tempo rtl_rtw [h] | V pulv [m/s] | V desloc [m/s] | Preço Total por ha Simples [R$/ha] | Preço Total por ha Presumido [R$/ha] | Preço Total por ha Real [R$/ha] | Preço Total Simples [R$] | Preço Total Presumido [R$] | Prod CAPEX [ha/h/R$] | Dias Trabalhados | Preço Total Real [R$]
0 | 30 | CONCLUIDO | 11.374 | 8.79 | 6.01 | 6.01 | 0.24 | 60 | 71.52 | 32.27 | 1 | 0 | 8.25 | 9054.6 | 35.22 | 1752.25 | 63.54 | 24.78 | 18452.17 | 0.39 | 0.71 | 1.38 | 1.27 | 2 | 10 | 27.1112 | 37.0947 | 33.5544 | 27111.1549 | 37094.6783 | 3.1197e-06 | 0.091562 | 33554.4142

## RESULTADOS_1
Unnamed: 0 | Volume de calda [L] | STATUS | Capacidade operacional [ha/h] | Tempo de missao [h] | Tempo util [h] | Tempo por voo [min] | Autonomia Projetada [h] | N° Voos | MTOW [kg] | Massa Estrutura [kg] | Combustível [kg] | Abastecimentos | Massa gerador | Potência gerador [W] | Combustível consumido [L] | Calda cons [L] | Distância percorrida [km] | Distância Pulverizando [km] | RTL ACUMULADO[m] | EOC [km/km] | EOC [h/h] | Tempo de manobra [h] | Tempo rtl_rtw [h] | V pulv [m/s] | V desloc [m/s] | Preço Total por ha Simples [R$/ha] | Preço Total por ha Presumido [R$/ha] | Preço Total por ha Real [R$/ha] | Preço Total Simples [R$] | Preço Total Presumido [R$] | Prod CAPEX [ha/h/R$] | Dias Trabalhados | Preço Total Real [R$]
0 | 15 | CONCLUIDO | 9.7617 | 10.24 | 7.25 | 3.72 | 0.43 | 117 | 39.78 | 19.54 | 1 | 0 | 4.24 | 5140 | 28.78 | 1755.49 | 99.28 | 24.78 | 36037.24 | 0.25 | 0.59 | 1.55 | 2.5 | 2 | 10 | 26.8488 | 36.7357 | 33.2297 | 26848.8003 | 36735.713 | 2.8737e-06 | 0.10667 | 33229.7081

## RESULTADOS_12
Unnamed: 0 | Volume de calda [L] | STATUS | Capacidade operacional [ha/h] | Tempo de missao [h] | Tempo util [h] | Tempo por voo [min] | Autonomia Projetada [h] | N° Voos | MTOW [kg] | Massa Estrutura [kg] | Combustível [kg] | Abastecimentos | Massa gerador | Potência gerador [W] | Combustível consumido [L] | Calda cons [L] | Distância percorrida [km] | Distância Pulverizando [km] | RTL ACUMULADO[m] | EOC [km/km] | EOC [h/h] | Tempo de manobra [h] | Tempo rtl_rtw [h] | V pulv [m/s] | V desloc [m/s] | Preço Total por ha Simples [R$/ha] | Preço Total por ha Presumido [R$/ha] | Preço Total por ha Real [R$/ha] | Preço Total Simples [R$] | Preço Total Presumido [R$] | Prod CAPEX [ha/h/R$] | Dias Trabalhados | Preço Total Real [R$]
0 | 70 | CONCLUIDO | 11.2419 | 8.9 | 5.54 | 8.52 | 0.12 | 39 | 141.81 | 47.83 | 1 | 37 | 22.98 | 17723.39 | 53.08 | 1752.62 | 51.16 | 24.78 | 12367.5 | 0.48 | 0.77 | 1.27 | 0.8 | 2 | 10 | 38.6122 | 52.8309 | 47.7888 | 38612.2055 | 52830.923 | 2.7677e-06 | 0.092708 | 47788.8139
1 | 70 | CONCLUIDO | 12.1057 | 8.26 | 5.28 | 12.19 | 0.25 | 26 | 143.17 | 47.83 | 2 | 0 | 23.34 | 17891.86 | 46.19 | 1752.83 | 42.16 | 24.78 | 7933.49 | 0.59 | 0.8 | 1.28 | 0.54 | 2 | 10 | 32.3957 | 44.3252 | 40.0948 | 32395.6656 | 44325.1788 | 2.9803e-06 | 0.086042 | 40094.8459

## RESULTADOS_16
Unnamed: 0 | Volume de calda [L] | STATUS | Capacidade operacional [ha/h] | Tempo de missao [h] | Tempo util [h] | Tempo por voo [min] | Autonomia Projetada [h] | N° Voos | MTOW [kg] | Massa Estrutura [kg] | Combustível [kg] | Abastecimentos | Massa gerador | Potência gerador [W] | Combustível consumido [L] | Calda cons [L] | Distância percorrida [km] | Distância Pulverizando [km] | RTL ACUMULADO[m] | EOC [km/km] | EOC [h/h] | Tempo de manobra [h] | Tempo rtl_rtw [h] | V pulv [m/s] | V desloc [m/s] | Preço Total por ha Simples [R$/ha] | Preço Total por ha Presumido [R$/ha] | Preço Total por ha Real [R$/ha] | Preço Total Simples [R$] | Preço Total Presumido [R$] | Prod CAPEX [ha/h/R$] | Dias Trabalhados | Preço Total Real [R$]
0 | 90 | CONCLUIDO | 10.0517 | 9.95 | 5.75 | 6.9 | 0.1 | 50 | 176.73 | 52.44 | 1 | 48 | 33.29 | 22031.19 | 68.21 | 1752.47 | 57.91 | 24.78 | 15687.71 | 0.43 | 0.74 | 1.28 | 1.01 | 2 | 10 | 53.0266 | 72.5533 | 65.6289 | 53026.6024 | 72553.3368 | 2.3846e-06 | 0.10365 | 65628.9482
1 | 90 | CONCLUIDO | 11.9956 | 8.34 | 5.17 | 14.77 | 0.2 | 21 | 178.21 | 52.44 | 2 | 3 | 33.77 | 22213.89 | 51.36 | 1752.28 | 39.09 | 24.78 | 6422.66 | 0.63 | 0.82 | 1.26 | 0.43 | 2 | 10 | 35.8571 | 49.0612 | 44.3789 | 35857.086 | 49061.247 | 2.8458e-06 | 0.086875 | 44378.9104
2 | 90 | CONCLUIDO | 11.9892 | 8.34 | 5.17 | 14.78 | 0.3 | 21 | 179.7 | 52.44 | 3 | 0 | 34.26 | 22397.24 | 52 | 1752.47 | 38.99 | 24.78 | 6372.24 | 0.64 | 0.82 | 1.27 | 0.43 | 2 | 10 | 36.1657 | 49.4835 | 44.7609 | 36165.7186 | 49483.5317 | 2.8443e-06 | 0.086875 | 44760.8929

## RESULTADOS_0
Unnamed: 0 | Volume de calda [L] | STATUS | Capacidade operacional [ha/h] | Tempo de missao [h] | Tempo util [h] | Tempo por voo [min] | Autonomia Projetada [h] | N° Voos | MTOW [kg] | Massa Estrutura [kg] | Combustível [kg] | Abastecimentos | Massa gerador | Potência gerador [W] | Combustível consumido [L] | Calda cons [L] | Distância percorrida [km] | Distância Pulverizando [km] | RTL ACUMULADO[m] | EOC [km/km] | EOC [h/h] | Tempo de manobra [h] | Tempo rtl_rtw [h] | V pulv [m/s] | V desloc [m/s] | Preço Total por ha Simples [R$/ha] | Preço Total por ha Presumido [R$/ha] | Preço Total por ha Real [R$/ha] | Preço Total Simples [R$] | Preço Total Presumido [R$] | Prod CAPEX [ha/h/R$] | Dias Trabalhados | Preço Total Real [R$]
0 | 10 | CONCLUIDO | 8.2835 | 12.07 | 8.48 | 2.91 | 0.64 | 175 | 26.11 | 12.1 | 1 | 0 | 3.01 | 3454.41 | 24.66 | 1758.79 | 135.52 | 24.78 | 53867.29 | 0.18 | 0.5 | 1.72 | 3.73 | 2 | 10 | 28.5592 | 39.076 | 35.3466 | 28559.2038 | 39075.9626 | 2.5251e-06 | 0.12573 | 35346.6076

## RESULTADOS_7
Unnamed: 0 | Volume de calda [L] | STATUS | Capacidade operacional [ha/h] | Tempo de missao [h] | Tempo util [h] | Tempo por voo [min] | Autonomia Projetada [h] | N° Voos | MTOW [kg] | Massa Estrutura [kg] | Combustível [kg] | Abastecimentos | Massa gerador | Potência gerador [W] | Combustível consumido [L] | Calda cons [L] | Distância percorrida [km] | Distância Pulverizando [km] | RTL ACUMULADO[m] | EOC [km/km] | EOC [h/h] | Tempo de manobra [h] | Tempo rtl_rtw [h] | V pulv [m/s] | V desloc [m/s] | Preço Total por ha Simples [R$/ha] | Preço Total por ha Presumido [R$/ha] | Preço Total por ha Real [R$/ha] | Preço Total Simples [R$] | Preço Total Presumido [R$] | Prod CAPEX [ha/h/R$] | Dias Trabalhados | Preço Total Real [R$]
0 | 45 | CONCLUIDO | 11.9154 | 8.39 | 5.58 | 8.37 | 0.18 | 40 | 98.71 | 39.72 | 1 | 0 | 12.99 | 12407.75 | 39.68 | 1753.13 | 50.72 | 24.78 | 12142.66 | 0.49 | 0.76 | 1.33 | 0.84 | 2 | 10 | 28.7514 | 39.3389 | 35.5844 | 28751.3608 | 39338.8803 | 3.1133e-06 | 0.087396 | 35584.4327

## RESULTADOS_10
Unnamed: 0 | Volume de calda [L] | STATUS | Capacidade operacional [ha/h] | Tempo de missao [h] | Tempo util [h] | Tempo por voo [min] | Autonomia Projetada [h] | N° Voos | MTOW [kg] | Massa Estrutura [kg] | Combustível [kg] | Abastecimentos | Massa gerador | Potência gerador [W] | Combustível consumido [L] | Calda cons [L] | Distância percorrida [km] | Distância Pulverizando [km] | RTL ACUMULADO[m] | EOC [km/km] | EOC [h/h] | Tempo de manobra [h] | Tempo rtl_rtw [h] | V pulv [m/s] | V desloc [m/s] | Preço Total por ha Simples [R$/ha] | Preço Total por ha Presumido [R$/ha] | Preço Total por ha Real [R$/ha] | Preço Total Simples [R$] | Preço Total Presumido [R$] | Prod CAPEX [ha/h/R$] | Dias Trabalhados | Preço Total Real [R$]
0 | 60 | CONCLUIDO | 11.8628 | 8.43 | 5.43 | 9.58 | 0.14 | 34 | 124.63 | 45 | 1 | 20 | 18.64 | 15605.44 | 44.99 | 1752.25 | 47.3 | 24.78 | 10463.47 | 0.52 | 0.78 | 1.28 | 0.69 | 2 | 10 | 32.1349 | 43.9684 | 39.7721 | 32134.9234 | 43968.4198 | 2.9842e-06 | 0.087813 | 39772.1356
1 | 60 | CONCLUIDO | 12.0116 | 8.33 | 5.4 | 10.45 | 0.28 | 31 | 125.95 | 45 | 2 | 0 | 18.95 | 15767.7 | 44.22 | 1752.46 | 45.62 | 24.78 | 9636.25 | 0.54 | 0.79 | 1.3 | 0.66 | 2 | 10 | 31.3558 | 42.9024 | 38.8079 | 31355.8341 | 42902.4355 | 3.0216e-06 | 0.086771 | 38807.8873

## RESULTADOS_14
Unnamed: 0 | Volume de calda [L] | STATUS | Capacidade operacional [ha/h] | Tempo de missao [h] | Tempo util [h] | Tempo por voo [min] | Autonomia Projetada [h] | N° Voos | MTOW [kg] | Massa Estrutura [kg] | Combustível [kg] | Abastecimentos | Massa gerador | Potência gerador [W] | Combustível consumido [L] | Calda cons [L] | Distância percorrida [km] | Distância Pulverizando [km] | RTL ACUMULADO[m] | EOC [km/km] | EOC [h/h] | Tempo de manobra [h] | Tempo rtl_rtw [h] | V pulv [m/s] | V desloc [m/s] | Preço Total por ha Simples [R$/ha] | Preço Total por ha Presumido [R$/ha] | Preço Total por ha Real [R$/ha] | Preço Total Simples [R$] | Preço Total Presumido [R$] | Prod CAPEX [ha/h/R$] | Dias Trabalhados | Preço Total Real [R$]
0 | 80 | CONCLUIDO | 10.6192 | 9.42 | 5.64 | 7.52 | 0.11 | 45 | 159.12 | 50.28 | 1 | 43 | 27.84 | 19859.16 | 61.09 | 1751.88 | 54.33 | 24.78 | 13921.57 | 0.46 | 0.75 | 1.28 | 0.9 | 2 | 10 | 45.7594 | 62.6101 | 56.6346 | 45759.4235 | 62610.062 | 2.5642e-06 | 0.098125 | 56634.6455
1 | 80 | CONCLUIDO | 12.0842 | 8.28 | 5.21 | 13.59 | 0.22 | 23 | 160.54 | 50.28 | 2 | 0 | 28.26 | 20034.4 | 48.59 | 1753.11 | 39.9 | 24.78 | 6815.51 | 0.62 | 0.82 | 1.27 | 0.47 | 2 | 10 | 33.9407 | 46.4391 | 42.007 | 33940.6717 | 46439.1244 | 2.9179e-06 | 0.08625 | 42007.0395

## RESULTADOS_5
Unnamed: 0 | Volume de calda [L] | STATUS | Capacidade operacional [ha/h] | Tempo de missao [h] | Tempo util [h] | Tempo por voo [min] | Autonomia Projetada [h] | N° Voos | MTOW [kg] | Massa Estrutura [kg] | Combustível [kg] | Abastecimentos | Massa gerador | Potência gerador [W] | Combustível consumido [L] | Calda cons [L] | Distância percorrida [km] | Distância Pulverizando [km] | RTL ACUMULADO[m] | EOC [km/km] | EOC [h/h] | Tempo de manobra [h] | Tempo rtl_rtw [h] | V pulv [m/s] | V desloc [m/s] | Preço Total por ha Simples [R$/ha] | Preço Total por ha Presumido [R$/ha] | Preço Total por ha Real [R$/ha] | Preço Total Simples [R$] | Preço Total Presumido [R$] | Prod CAPEX [ha/h/R$] | Dias Trabalhados | Preço Total Real [R$]
0 | 35 | CONCLUIDO | 11.629 | 8.6 | 5.83 | 6.86 | 0.22 | 51 | 80.84 | 35.1 | 1 | 0 | 9.74 | 10204.21 | 36.74 | 1753.17 | 57.78 | 24.78 | 15615.64 | 0.43 | 0.73 | 1.37 | 1.08 | 2 | 10 | 27.5334 | 37.6725 | 34.0771 | 27533.4386 | 37672.4654 | 3.1333e-06 | 0.089583 | 34077.0582

## RESULTADOS_8
Unnamed: 0 | Volume de calda [L] | STATUS | Capacidade operacional [ha/h] | Tempo de missao [h] | Tempo util [h] | Tempo por voo [min] | Autonomia Projetada [h] | N° Voos | MTOW [kg] | Massa Estrutura [kg] | Combustível [kg] | Abastecimentos | Massa gerador | Potência gerador [W] | Combustível consumido [L] | Calda cons [L] | Distância percorrida [km] | Distância Pulverizando [km] | RTL ACUMULADO[m] | EOC [km/km] | EOC [h/h] | Tempo de manobra [h] | Tempo rtl_rtw [h] | V pulv [m/s] | V desloc [m/s] | Preço Total por ha Simples [R$/ha] | Preço Total por ha Presumido [R$/ha] | Preço Total por ha Real [R$/ha] | Preço Total Simples [R$] | Preço Total Presumido [R$] | Prod CAPEX [ha/h/R$] | Dias Trabalhados | Preço Total Real [R$]
0 | 50 | CONCLUIDO | 11.9992 | 8.33 | 5.5 | 9.16 | 0.16 | 36 | 107.41 | 41.65 | 1 | 0 | 14.77 | 13481.73 | 40.72 | 1752.21 | 48.46 | 24.78 | 11033.69 | 0.51 | 0.77 | 1.31 | 0.76 | 2 | 10 | 29.2847 | 40.0686 | 36.2445 | 29284.7065 | 40068.6274 | 3.093e-06 | 0.086771 | 36244.5338

## RESULTADOS_3
Unnamed: 0 | Volume de calda [L] | STATUS | Capacidade operacional [ha/h] | Tempo de missao [h] | Tempo util [h] | Tempo por voo [min] | Autonomia Projetada [h] | N° Voos | MTOW [kg] | Massa Estrutura [kg] | Combustível [kg] | Abastecimentos | Massa gerador | Potência gerador [W] | Combustível consumido [L] | Calda cons [L] | Distância percorrida [km] | Distância Pulverizando [km] | RTL ACUMULADO[m] | EOC [km/km] | EOC [h/h] | Tempo de manobra [h] | Tempo rtl_rtw [h] | V pulv [m/s] | V desloc [m/s] | Preço Total por ha Simples [R$/ha] | Preço Total por ha Presumido [R$/ha] | Preço Total por ha Real [R$/ha] | Preço Total Simples [R$] | Preço Total Presumido [R$] | Prod CAPEX [ha/h/R$] | Dias Trabalhados | Preço Total Real [R$]
0 | 25 | CONCLUIDO | 11.0749 | 9.03 | 6.25 | 5.28 | 0.28 | 71 | 61.76 | 28.92 | 1 | 0 | 6.84 | 7851.41 | 33.3 | 1753.37 | 70.26 | 24.78 | 21756.91 | 0.35 | 0.68 | 1.42 | 1.5 | 2 | 10 | 26.5592 | 36.3395 | 32.8713 | 26559.193 | 36339.4596 | 3.0991e-06 | 0.094062 | 32871.2725

## RESULTADOS_15
Unnamed: 0 | Volume de calda [L] | STATUS | Capacidade operacional [ha/h] | Tempo de missao [h] | Tempo util [h] | Tempo por voo [min] | Autonomia Projetada [h] | N° Voos | MTOW [kg] | Massa Estrutura [kg] | Combustível [kg] | Abastecimentos | Massa gerador | Potência gerador [W] | Combustível consumido [L] | Calda cons [L] | Distância percorrida [km] | Distância Pulverizando [km] | RTL ACUMULADO[m] | EOC [km/km] | EOC [h/h] | Tempo de manobra [h] | Tempo rtl_rtw [h] | V pulv [m/s] | V desloc [m/s] | Preço Total por ha Simples [R$/ha] | Preço Total por ha Presumido [R$/ha] | Preço Total por ha Real [R$/ha] | Preço Total Simples [R$] | Preço Total Presumido [R$] | Prod CAPEX [ha/h/R$] | Dias Trabalhados | Preço Total Real [R$]
0 | 85 | CONCLUIDO | 10.2884 | 9.72 | 5.72 | 7.15 | 0.11 | 48 | 167.88 | 51.39 | 1 | 46 | 30.49 | 20939.59 | 64.84 | 1752.04 | 56.96 | 24.78 | 15218.85 | 0.44 | 0.74 | 1.29 | 0.98 | 2 | 10 | 49.673 | 67.9648 | 61.4783 | 49672.9961 | 67964.7847 | 2.462e-06 | 0.10125 | 61478.321
1 | 85 | CONCLUIDO | 12.0265 | 8.32 | 5.2 | 14.17 | 0.21 | 22 | 169.33 | 51.39 | 2 | 1 | 30.94 | 21118.46 | 50.06 | 1753.02 | 39.84 | 24.78 | 6793.61 | 0.62 | 0.82 | 1.27 | 0.45 | 2 | 10 | 34.9964 | 47.8836 | 43.3136 | 34996.3671 | 47883.5734 | 2.8779e-06 | 0.086667 | 43313.6324
2 | 85 | CONCLUIDO | 12.024 | 8.32 | 5.2 | 14.18 | 0.31 | 22 | 170.79 | 51.39 | 3 | 0 | 31.4 | 21297.94 | 50.4 | 1752.31 | 39.78 | 24.78 | 6759.19 | 0.62 | 0.82 | 1.27 | 0.46 | 2 | 10 | 35.1571 | 48.1035 | 43.5126 | 35157.1327 | 48103.54 | 2.8773e-06 | 0.086667 | 43512.6056

## RESULTADOS_2
Unnamed: 0 | Volume de calda [L] | STATUS | Capacidade operacional [ha/h] | Tempo de missao [h] | Tempo util [h] | Tempo por voo [min] | Autonomia Projetada [h] | N° Voos | MTOW [kg] | Massa Estrutura [kg] | Combustível [kg] | Abastecimentos | Massa gerador | Potência gerador [W] | Combustível consumido [L] | Calda cons [L] | Distância percorrida [km] | Distância Pulverizando [km] | RTL ACUMULADO[m] | EOC [km/km] | EOC [h/h] | Tempo de manobra [h] | Tempo rtl_rtw [h] | V pulv [m/s] | V desloc [m/s] | Preço Total por ha Simples [R$/ha] | Preço Total por ha Presumido [R$/ha] | Preço Total por ha Real [R$/ha] | Preço Total Simples [R$] | Preço Total Presumido [R$] | Prod CAPEX [ha/h/R$] | Dias Trabalhados | Preço Total Real [R$]
0 | 20 | CONCLUIDO | 10.5448 | 9.48 | 6.65 | 4.48 | 0.34 | 89 | 51.33 | 24.83 | 1 | 0 | 5.51 | 6564.78 | 31.53 | 1755.25 | 82.18 | 24.78 | 27624.51 | 0.3 | 0.64 | 1.46 | 1.9 | 2 | 10 | 26.6512 | 36.4653 | 32.9851 | 26651.1777 | 36465.3171 | 3.0198e-06 | 0.09875 | 32985.1184

## RESULTADOS_11
Unnamed: 0 | Volume de calda [L] | STATUS | Capacidade operacional [ha/h] | Tempo de missao [h] | Tempo util [h] | Tempo por voo [min] | Autonomia Projetada [h] | N° Voos | MTOW [kg] | Massa Estrutura [kg] | Combustível [kg] | Abastecimentos | Massa gerador | Potência gerador [W] | Combustível consumido [L] | Calda cons [L] | Distância percorrida [km] | Distância Pulverizando [km] | RTL ACUMULADO[m] | EOC [km/km] | EOC [h/h] | Tempo de manobra [h] | Tempo rtl_rtw [h] | V pulv [m/s] | V desloc [m/s] | Preço Total por ha Simples [R$/ha] | Preço Total por ha Presumido [R$/ha] | Preço Total por ha Real [R$/ha] | Preço Total Simples [R$] | Preço Total Presumido [R$] | Prod CAPEX [ha/h/R$] | Dias Trabalhados | Preço Total Real [R$]
0 | 65 | CONCLUIDO | 11.5333 | 8.67 | 5.48 | 8.89 | 0.13 | 37 | 133.21 | 46.47 | 1 | 33 | 20.75 | 16663.42 | 49.17 | 1752.31 | 49.47 | 24.78 | 11529.82 | 0.5 | 0.78 | 1.27 | 0.74 | 2 | 10 | 35.4005 | 48.4366 | 43.8139 | 35400.5378 | 48436.5776 | 2.8693e-06 | 0.090313 | 43813.8586
1 | 65 | CONCLUIDO | 12.1074 | 8.26 | 5.32 | 11.39 | 0.26 | 28 | 134.55 | 46.47 | 2 | 0 | 21.09 | 16828.84 | 44.89 | 1752.33 | 43.17 | 24.78 | 8425.95 | 0.57 | 0.8 | 1.29 | 0.57 | 2 | 10 | 31.5887 | 43.2211 | 39.0962 | 31588.7477 | 43221.1182 | 3.0121e-06 | 0.086042 | 39096.1553

## RESULTADOS_13
Unnamed: 0 | Volume de calda [L] | STATUS | Capacidade operacional [ha/h] | Tempo de missao [h] | Tempo util [h] | Tempo por voo [min] | Autonomia Projetada [h] | N° Voos | MTOW [kg] | Massa Estrutura [kg] | Combustível [kg] | Abastecimentos | Massa gerador | Potência gerador [W] | Combustível consumido [L] | Calda cons [L] | Distância percorrida [km] | Distância Pulverizando [km] | RTL ACUMULADO[m] | EOC [km/km] | EOC [h/h] | Tempo de manobra [h] | Tempo rtl_rtw [h] | V pulv [m/s] | V desloc [m/s] | Preço Total por ha Simples [R$/ha] | Preço Total por ha Presumido [R$/ha] | Preço Total por ha Real [R$/ha] | Preço Total Simples [R$] | Preço Total Presumido [R$] | Prod CAPEX [ha/h/R$] | Dias Trabalhados | Preço Total Real [R$]
0 | 75 | CONCLUIDO | 10.9081 | 9.17 | 5.61 | 8.01 | 0.12 | 42 | 150.44 | 49.1 | 1 | 40 | 25.34 | 18787.76 | 57.27 | 1752.56 | 53.34 | 24.78 | 13439.7 | 0.46 | 0.76 | 1.28 | 0.86 | 2 | 10 | 42.3052 | 57.8839 | 52.3595 | 42305.2322 | 57883.8851 | 2.6589e-06 | 0.095521 | 52359.5283
1 | 75 | CONCLUIDO | 12.0353 | 8.31 | 5.27 | 12.64 | 0.23 | 25 | 151.83 | 49.1 | 2 | 0 | 25.73 | 18959.54 | 47.68 | 1752.18 | 41.79 | 24.78 | 7753.3 | 0.59 | 0.81 | 1.28 | 0.53 | 2 | 10 | 33.5099 | 45.8497 | 41.4739 | 33509.8713 | 45849.6843 | 2.9337e-06 | 0.086563 | 41473.8548

## RESULTADOS_17
Unnamed: 0 | Volume de calda [L] | STATUS | Capacidade operacional [ha/h] | Tempo de missao [h] | Tempo util [h] | Tempo por voo [min] | Autonomia Projetada [h] | N° Voos | MTOW [kg] | Massa Estrutura [kg] | Combustível [kg] | Abastecimentos | Massa gerador | Potência gerador [W] | Combustível consumido [L] | Calda cons [L] | Distância percorrida [km] | Distância Pulverizando [km] | RTL ACUMULADO[m] | EOC [km/km] | EOC [h/h] | Tempo de manobra [h] | Tempo rtl_rtw [h] | V pulv [m/s] | V desloc [m/s] | Preço Total por ha Simples [R$/ha] | Preço Total por ha Presumido [R$/ha] | Preço Total por ha Real [R$/ha] | Preço Total Simples [R$] | Preço Total Presumido [R$] | Prod CAPEX [ha/h/R$] | Dias Trabalhados | Preço Total Real [R$]
0 | 95 | CONCLUIDO | 9.7548 | 10.25 | 5.81 | 6.58 | 0.1 | 53 | 185.69 | 53.44 | 1 | 51 | 36.26 | 23136.14 | 71.81 | 1753.42 | 59.65 | 24.78 | 16540.29 | 0.42 | 0.73 | 1.29 | 1.06 | 2 | 10 | 57.0793 | 78.0984 | 70.6448 | 57079.2916 | 78098.4049 | 2.2951e-06 | 0.10677 | 70644.8027
1 | 95 | CONCLUIDO | 11.8133 | 8.46 | 5.18 | 14.12 | 0.19 | 22 | 187.21 | 53.44 | 2 | 12 | 36.77 | 23322.88 | 54.49 | 1752.31 | 39.46 | 24.78 | 6601.8 | 0.63 | 0.82 | 1.26 | 0.43 | 2 | 10 | 38.0895 | 52.1157 | 47.1418 | 38089.4661 | 52115.6879 | 2.7794e-06 | 0.088125 | 47141.8398
2 | 95 | CONCLUIDO | 11.9371 | 8.38 | 5.16 | 15.49 | 0.28 | 20 | 188.73 | 53.44 | 3 | 0 | 37.29 | 23510.33 | 53.02 | 1752.36 | 38.93 | 24.78 | 6347.38 | 0.64 | 0.82 | 1.26 | 0.42 | 2 | 10 | 36.9991 | 50.6238 | 45.7923 | 36999.0681 | 50623.7572 | 2.8086e-06 | 0.087292 | 45792.2969

## RESULTADOS_9
Unnamed: 0 | Volume de calda [L] | STATUS | Capacidade operacional [ha/h] | Tempo de missao [h] | Tempo util [h] | Tempo por voo [min] | Autonomia Projetada [h] | N° Voos | MTOW [kg] | Massa Estrutura [kg] | Combustível [kg] | Abastecimentos | Massa gerador | Potência gerador [W] | Combustível consumido [L] | Calda cons [L] | Distância percorrida [km] | Distância Pulverizando [km] | RTL ACUMULADO[m] | EOC [km/km] | EOC [h/h] | Tempo de manobra [h] | Tempo rtl_rtw [h] | V pulv [m/s] | V desloc [m/s] | Preço Total por ha Simples [R$/ha] | Preço Total por ha Presumido [R$/ha] | Preço Total por ha Real [R$/ha] | Preço Total Simples [R$] | Preço Total Presumido [R$] | Prod CAPEX [ha/h/R$] | Dias Trabalhados | Preço Total Real [R$]
0 | 55 | CONCLUIDO | 11.9241 | 8.39 | 5.47 | 9.37 | 0.15 | 35 | 116.05 | 43.4 | 1 | 11 | 16.65 | 14546.17 | 42.98 | 1752.5 | 47.97 | 24.78 | 10789.05 | 0.52 | 0.78 | 1.3 | 0.72 | 2 | 10 | 30.7958 | 42.1361 | 38.1147 | 30795.7509 | 42136.105 | 3.0351e-06 | 0.087396 | 38114.6943
1 | 55 | CONCLUIDO | 12.0478 | 8.3 | 5.43 | 9.87 | 0.3 | 33 | 117.34 | 43.4 | 2 | 0 | 16.94 | 14705.49 | 42.28 | 1753.18 | 46.32 | 24.78 | 9975.87 | 0.53 | 0.78 | 1.31 | 0.68 | 2 | 10 | 30.1126 | 41.2014 | 37.2692 | 30112.6421 | 41201.4455 | 3.0666e-06 | 0.086458 | 37269.2373

## resultados
Unnamed: 0 | Volume de calda [L] | STATUS | Capacidade operacional [ha/h] | Tempo de missao [h] | Tempo util [h] | Tempo por voo [min] | Autonomia Projetada [h] | N° Voos | MTOW [kg] | Massa Estrutura [kg] | Combustível [kg] | Abastecimentos | Massa gerador | Potência gerador [W] | Combustível consumido [L] | Calda cons [L] | Distância percorrida [km] | Distância Pulverizando [km] | RTL ACUMULADO[m] | EOC [km/km] | EOC [h/h] | Tempo de manobra [h] | Tempo rtl_rtw [h] | V pulv [m/s] | V desloc [m/s]
0 | 100 | CONCLUIDO | 9.4498 | 10.58 | 5.89 | 6.31 | 0.09 | 56 | 194.77 | 54.38 | 1 | 54 | 39.4 | 24256.19 | 75.96 | 1753.15 | 61.95 | 24.78 | 17677.5 | 0.4 | 0.72 | 1.3 | 1.14 | 2 | 10
1 | 100 | CONCLUIDO | 11.7119 | 8.54 | 5.17 | 14.09 | 0.18 | 22 | 196.32 | 54.38 | 2 | 15 | 39.95 | 24447.22 | 57 | 1752.36 | 39.51 | 24.78 | 6626.27 | 0.63 | 0.82 | 1.24 | 0.42 | 2 | 10
2 | 100 | CONCLUIDO | 11.9265 | 8.38 | 5.13 | 16.2 | 0.27 | 19 | 197.88 | 54.38 | 3 | 0 | 40.5 | 24639 | 54.37 | 1752.06 | 37.75 | 24.78 | 5759.75 | 0.66 | 0.83 | 1.26 | 0.39 | 2 | 10
0 | 40 | CONCLUIDO | 11.8052 | 8.47 | 5.68 | 7.57 | 0.2 | 45 | 89.87 | 37.55 | 1 | 0 | 11.32 | 11317.98 | 38.23 | 1753.52 | 53.75 | 24.78 | 13629.92 | 0.46 | 0.75 | 1.34 | 0.94 | 2 | 10
0 | 30 | CONCLUIDO | 11.374 | 8.79 | 6.01 | 6.01 | 0.24 | 60 | 71.52 | 32.27 | 1 | 0 | 8.25 | 9054.6 | 35.22 | 1752.25 | 63.54 | 24.78 | 18452.17 | 0.39 | 0.71 | 1.38 | 1.27 | 2 | 10
0 | 15 | CONCLUIDO | 9.7617 | 10.24 | 7.25 | 3.72 | 0.43 | 117 | 39.78 | 19.54 | 1 | 0 | 4.24 | 5140 | 28.78 | 1755.49 | 99.28 | 24.78 | 36037.24 | 0.25 | 0.59 | 1.55 | 2.5 | 2 | 10
0 | 70 | CONCLUIDO | 11.2419 | 8.9 | 5.54 | 8.52 | 0.12 | 39 | 141.81 | 47.83 | 1 | 37 | 22.98 | 17723.39 | 53.08 | 1752.62 | 51.16 | 24.78 | 12367.5 | 0.48 | 0.77 | 1.27 | 0.8 | 2 | 10
1 | 70 | CONCLUIDO | 12.1057 | 8.26 | 5.28 | 12.19 | 0.25 | 26 | 143.17 | 47.83 | 2 | 0 | 23.34 | 17891.86 | 46.19 | 1752.83 | 42.16 | 24.78 | 7933.49 | 0.59 | 0.8 | 1.28 | 0.54 | 2 | 10
0 | 90 | CONCLUIDO | 10.0517 | 9.95 | 5.75 | 6.9 | 0.1 | 50 | 176.73 | 52.44 | 1 | 48 | 33.29 | 22031.19 | 68.21 | 1752.47 | 57.91 | 24.78 | 15687.71 | 0.43 | 0.74 | 1.28 | 1.01 | 2 | 10
1 | 90 | CONCLUIDO | 11.9956 | 8.34 | 5.17 | 14.77 | 0.2 | 21 | 178.21 | 52.44 | 2 | 3 | 33.77 | 22213.89 | 51.36 | 1752.28 | 39.09 | 24.78 | 6422.66 | 0.63 | 0.82 | 1.26 | 0.43 | 2 | 10
2 | 90 | CONCLUIDO | 11.9892 | 8.34 | 5.17 | 14.78 | 0.3 | 21 | 179.7 | 52.44 | 3 | 0 | 34.26 | 22397.24 | 52 | 1752.47 | 38.99 | 24.78 | 6372.24 | 0.64 | 0.82 | 1.27 | 0.43 | 2 | 10
0 | 10 | CONCLUIDO | 8.2835 | 12.07 | 8.48 | 2.91 | 0.64 | 175 | 26.11 | 12.1 | 1 | 0 | 3.01 | 3454.41 | 24.66 | 1758.79 | 135.52 | 24.78 | 53867.29 | 0.18 | 0.5 | 1.72 | 3.73 | 2 | 10
0 | 45 | CONCLUIDO | 11.9154 | 8.39 | 5.58 | 8.37 | 0.18 | 40 | 98.71 | 39.72 | 1 | 0 | 12.99 | 12407.75 | 39.68 | 1753.13 | 50.72 | 24.78 | 12142.66 | 0.49 | 0.76 | 1.33 | 0.84 | 2 | 10
0 | 60 | CONCLUIDO | 11.8628 | 8.43 | 5.43 | 9.58 | 0.14 | 34 | 124.63 | 45 | 1 | 20 | 18.64 | 15605.44 | 44.99 | 1752.25 | 47.3 | 24.78 | 10463.47 | 0.52 | 0.78 | 1.28 | 0.69 | 2 | 10
1 | 60 | CONCLUIDO | 12.0116 | 8.33 | 5.4 | 10.45 | 0.28 | 31 | 125.95 | 45 | 2 | 0 | 18.95 | 15767.7 | 44.22 | 1752.46 | 45.62 | 24.78 | 9636.25 | 0.54 | 0.79 | 1.3 | 0.66 | 2 | 10
0 | 80 | CONCLUIDO | 10.6192 | 9.42 | 5.64 | 7.52 | 0.11 | 45 | 159.12 | 50.28 | 1 | 43 | 27.84 | 19859.16 | 61.09 | 1751.88 | 54.33 | 24.78 | 13921.57 | 0.46 | 0.75 | 1.28 | 0.9 | 2 | 10
1 | 80 | CONCLUIDO | 12.0842 | 8.28 | 5.21 | 13.59 | 0.22 | 23 | 160.54 | 50.28 | 2 | 0 | 28.26 | 20034.4 | 48.59 | 1753.11 | 39.9 | 24.78 | 6815.51 | 0.62 | 0.82 | 1.27 | 0.47 | 2 | 10
0 | 35 | CONCLUIDO | 11.629 | 8.6 | 5.83 | 6.86 | 0.22 | 51 | 80.84 | 35.1 | 1 | 0 | 9.74 | 10204.21 | 36.74 | 1753.17 | 57.78 | 24.78 | 15615.64 | 0.43 | 0.73 | 1.37 | 1.08 | 2 | 10
0 | 50 | CONCLUIDO | 11.9992 | 8.33 | 5.5 | 9.16 | 0.16 | 36 | 107.41 | 41.65 | 1 | 0 | 14.77 | 13481.73 | 40.72 | 1752.21 | 48.46 | 24.78 | 11033.69 | 0.51 | 0.77 | 1.31 | 0.76 | 2 | 10
0 | 25 | CONCLUIDO | 11.0749 | 9.03 | 6.25 | 5.28 | 0.28 | 71 | 61.76 | 28.92 | 1 | 0 | 6.84 | 7851.41 | 33.3 | 1753.37 | 70.26 | 24.78 | 21756.91 | 0.35 | 0.68 | 1.42 | 1.5 | 2 | 10
0 | 85 | CONCLUIDO | 10.2884 | 9.72 | 5.72 | 7.15 | 0.11 | 48 | 167.88 | 51.39 | 1 | 46 | 30.49 | 20939.59 | 64.84 | 1752.04 | 56.96 | 24.78 | 15218.85 | 0.44 | 0.74 | 1.29 | 0.98 | 2 | 10
1 | 85 | CONCLUIDO | 12.0265 | 8.32 | 5.2 | 14.17 | 0.21 | 22 | 169.33 | 51.39 | 2 | 1 | 30.94 | 21118.46 | 50.06 | 1753.02 | 39.84 | 24.78 | 6793.61 | 0.62 | 0.82 | 1.27 | 0.45 | 2 | 10
2 | 85 | CONCLUIDO | 12.024 | 8.32 | 5.2 | 14.18 | 0.31 | 22 | 170.79 | 51.39 | 3 | 0 | 31.4 | 21297.94 | 50.4 | 1752.31 | 39.78 | 24.78 | 6759.19 | 0.62 | 0.82 | 1.27 | 0.46 | 2 | 10
0 | 20 | CONCLUIDO | 10.5448 | 9.48 | 6.65 | 4.48 | 0.34 | 89 | 51.33 | 24.83 | 1 | 0 | 5.51 | 6564.78 | 31.53 | 1755.25 | 82.18 | 24.78 | 27624.51 | 0.3 | 0.64 | 1.46 | 1.9 | 2 | 10
0 | 65 | CONCLUIDO | 11.5333 | 8.67 | 5.48 | 8.89 | 0.13 | 37 | 133.21 | 46.47 | 1 | 33 | 20.75 | 16663.42 | 49.17 | 1752.31 | 49.47 | 24.78 | 11529.82 | 0.5 | 0.78 | 1.27 | 0.74 | 2 | 10
1 | 65 | CONCLUIDO | 12.1074 | 8.26 | 5.32 | 11.39 | 0.26 | 28 | 134.55 | 46.47 | 2 | 0 | 21.09 | 16828.84 | 44.89 | 1752.33 | 43.17 | 24.78 | 8425.95 | 0.57 | 0.8 | 1.29 | 0.57 | 2 | 10
0 | 75 | CONCLUIDO | 10.9081 | 9.17 | 5.61 | 8.01 | 0.12 | 42 | 150.44 | 49.1 | 1 | 40 | 25.34 | 18787.76 | 57.27 | 1752.56 | 53.34 | 24.78 | 13439.7 | 0.46 | 0.76 | 1.28 | 0.86 | 2 | 10
1 | 75 | CONCLUIDO | 12.0353 | 8.31 | 5.27 | 12.64 | 0.23 | 25 | 151.83 | 49.1 | 2 | 0 | 25.73 | 18959.54 | 47.68 | 1752.18 | 41.79 | 24.78 | 7753.3 | 0.59 | 0.81 | 1.28 | 0.53 | 2 | 10
0 | 95 | CONCLUIDO | 9.7548 | 10.25 | 5.81 | 6.58 | 0.1 | 53 | 185.69 | 53.44 | 1 | 51 | 36.26 | 23136.14 | 71.81 | 1753.42 | 59.65 | 24.78 | 16540.29 | 0.42 | 0.73 | 1.29 | 1.06 | 2 | 10
1 | 95 | CONCLUIDO | 11.8133 | 8.46 | 5.18 | 14.12 | 0.19 | 22 | 187.21 | 53.44 | 2 | 12 | 36.77 | 23322.88 | 54.49 | 1752.31 | 39.46 | 24.78 | 6601.8 | 0.63 | 0.82 | 1.26 | 0.43 | 2 | 10
2 | 95 | CONCLUIDO | 11.9371 | 8.38 | 5.16 | 15.49 | 0.28 | 20 | 188.73 | 53.44 | 3 | 0 | 37.29 | 23510.33 | 53.02 | 1752.36 | 38.93 | 24.78 | 6347.38 | 0.64 | 0.82 | 1.26 | 0.42 | 2 | 10
0 | 55 | CONCLUIDO | 11.9241 | 8.39 | 5.47 | 9.37 | 0.15 | 35 | 116.05 | 43.4 | 1 | 11 | 16.65 | 14546.17 | 42.98 | 1752.5 | 47.97 | 24.78 | 10789.05 | 0.52 | 0.78 | 1.3 | 0.72 | 2 | 10
1 | 55 | CONCLUIDO | 12.0478 | 8.3 | 5.43 | 9.87 | 0.3 | 33 | 117.34 | 43.4 | 2 | 0 | 16.94 | 14705.49 | 42.28 | 1753.18 | 46.32 | 24.78 | 9975.87 | 0.53 | 0.78 | 1.31 | 0.68 | 2 | 10

## gráficos
Selecione o eixo X:
Selecione o eixo Y:
Selecione o eixo Z:
Eixo X | Eixo Y | Eixo Z

## hidden (hidden)
Unnamed: 0
Volume de calda [L]
STATUS
Capacidade operacional [ha/h]
Tempo de missao [h]
Tempo util [h]
Tempo por voo [min]
Autonomia Projetada [h]
N° Voos
MTOW [kg]
Massa Estrutura [kg]
Combustível [kg]
Abastecimentos
Massa gerador
Potência gerador [W]
Combustível consumido [L]
Calda cons [L]
Distância percorrida [km]
Distância Pulverizando [km]
RTL ACUMULADO[m]
EOC [km/km]
EOC [h/h]
Tempo de manobra [h]
Tempo rtl_rtw [h]
V pulv [m/s]
V desloc [m/s]