## RESULTADOS_18
Unnamed: 0 | Volume de calda [L] | STATUS | Capacidade operacional [ha/h] | Tempo de missao [h] | Tempo util [h] | Tempo por voo [min] | Autonomia Projetada [h] | N° Voos | MTOW [kg] | Massa Estrutura [kg] | Combustível [kg] | Abastecimentos | Massa gerador | Potência gerador [W] | Combustível consumido [L] | Calda cons [L] | Distância percorrida [km] | Distância Pulverizando [km] | RTL ACUMULADO[m] | EOC [km/km] | EOC [h/h] | Tempo de manobra [h] | Tempo rtl_rtw [h] | V pulv [m/s] | V desloc [m/s] | Preço Total por ha Simples [R$/ha] | Preço Total por ha Presumido [R$/ha] | Preço Total por ha Real [R$/ha] | Preço Total Simples [R$] | Preço Total Presumido [R$] | Prod CAPEX [ha/h/R$] | Dias Trabalhados | Preço Total Real [R$]
0 | 100 | CONCLUIDO | 5.2687 | 18.98 | 12.03 | 6.33 | 0.09 | 114 | 194.77 | 54.38 | 1 | 112 | 39.4 | 24256.19 | 155.99 | 2926.71 | 168.51 | 60.56 | 53688.51 | 0.36 | 0.72 | 0.35 | 3.3 | 2 | 10 | 100.0441 | 136.8847 | 123.8207 | 100044.0955 | 136884.7451 | 2.767e-06 | 0.19771 | 123820.6571
1 | 100 | CONCLUIDO | 7.1356 | 14.01 | 9.9 | 14.49 | 0.18 | 41 | 196.32 | 54.38 | 2 | 39 | 39.95 | 24447.22 | 110.78 | 2925.44 | 99.16 | 60.56 | 19379.88 | 0.61 | 0.87 | 0.23 | 1.18 | 2 | 10 | 55.5454 | 75.9997 | 68.7464 | 55545.4384 | 75999.7194 | 3.7475e-06 | 0.14594 | 68746.4128
2 | 100 | CONCLUIDO | 7.4835 | 13.36 | 9.64 | 18.66 | 0.27 | 31 | 197.88 | 54.38 | 3 | 0 | 40.5 | 24639 | 99.25 | 2924.88 | 89.44 | 60.56 | 14570.43 | 0.68 | 0.9 | 0.25 | 0.92 | 2 | 10 | 48.9138 | 66.926 | 60.5387 | 48913.8179 | 66926.0435 | 3.9302e-06 | 0.13917 | 60538.7159

## RESULTADOS_6
Unnamed: 0 | Volume de calda [L] | STATUS | Capacidade operacional [ha/h] | Tempo de missao [h] | Tempo util [h] | Tempo por voo [min] | Autonomia Projetada [h] | N° Voos | MTOW [kg] | Massa Estrutura [kg] | Combustível [kg] | Abastecimentos | Massa gerador | Potência gerador [W] | Combustível consumido [L] | Calda cons [L] | Distância percorrida [km] | Distância Pulverizando [km] | RTL ACUMULADO[m] | EOC [km/km] | EOC [h/h] | Tempo de manobra [h] | Tempo rtl_rtw [h] | V pulv [m/s] | V desloc [m/s] | Preço Total por ha Simples [R$/ha] | Preço Total por ha Presumido [R$/ha] | Preço Total por ha Real [R$/ha] | Preço Total Simples [R$] | Preço Total Presumido [R$] | Prod CAPEX [ha/h/R$] | Dias Trabalhados | Preço Total Real [R$]
0 | 40 | CONCLUIDO | 6.9855 | 14.32 | 10.96 | 8.77 | 0.2 | 75 | 89.87 | 37.55 | 1 | 0 | 11.32 | 11317.98 | 71.5 | 2926.39 | 130.17 | 60.56 | 34713.18 | 0.47 | 0.79 | 0.38 | 2.23 | 2 | 10 | 39.2226 | 53.6661 | 48.5443 | 39222.6256 | 53666.1268 | 4.1674e-06 | 0.14917 | 48544.3069

## RESULTADOS_4
Unnamed: 0 | Volume de calda [L] | STATUS | Capacidade operacional [ha/h] | Tempo de missao [h] | Tempo util [h] | Tempo por voo [min] | Autonomia Projetada [h] | N° Voos | MTOW [kg] | Massa Estrutura [kg] | Combustível [kg] | Abastecimentos | Massa gerador | Potência gerador [W] | Combustível consumido [L] | Calda cons [L] | Distância percorrida [km] | Distância Pulverizando [km] | RTL ACUMULADO[m] | EOC [km/km] | EOC [h/h] | Tempo de manobra [h] | Tempo rtl_rtw [h] | V pulv [m/s] | V desloc [m/s] | Preço Total por ha Simples [R$/ha] | Preço Total por ha Presumido [R$/ha] | Preço Total por ha Real [R$/ha] | Preço Total Simples [R$] | Preço Total Presumido [R$] | Prod CAPEX [ha/h/R$] | Dias Trabalhados | Preço Total Real [R$]
0 | 30 | CONCLUIDO | 6.6377 | 15.07 | 11.68 | 7.08 | 0.24 | 99 | 71.52 | 32.27 | 1 | 0 | 8.25 | 9054.6 | 66.74 | 2926.35 | 152.86 | 60.56 | 45941.55 | 0.4 | 0.74 | 0.45 | 2.96 | 2 | 10 | 38.774 | 53.0523 | 47.989 | 38773.9884 | 53052.2815 | 4.0963e-06 | 0.15698 | 47989.0462

## RESULTADOS_1
Unnamed: 0 | Volume de calda [L] | STATUS | Capacidade operacional [ha/h] | Tempo de missao [h] | Tempo util [h] | Tempo por voo [min] | Autonomia Projetada [h] | N° Voos | MTOW [kg] | Massa Estrutura [kg] | Combustível [kg] | Abastecimentos | Massa gerador | Potência gerador [W] | Combustível consumido [L] | Calda cons [L] | Distância percorrida [km] | Distância Pulverizando [km] | RTL ACUMULADO[m] | EOC [km/km] | EOC [h/h] | Tempo de manobra [h] | Tempo rtl_rtw [h] | V pulv [m/s] | V desloc [m/s] | Preço Total por ha Simples [R$/ha] | Preço Total por ha Presumido [R$/ha] | Preço Total por ha Real [R$/ha] | Preço Total Simples [R$] | Preço Total Presumido [R$] | Prod CAPEX [ha/h/R$] | Dias Trabalhados | Preço Total Real [R$]
0 | 15 | CONCLUIDO | 5.4178 | 18.46 | 14.58 | 4.46 | 0.43 | 196 | 39.78 | 19.54 | 1 | 0 | 4.24 | 5140 | 57.33 | 2929.83 | 242.69 | 60.56 | 90369.59 | 0.25 | 0.59 | 0.74 | 5.85 | 2 | 10 | 42.0442 | 57.5267 | 52.0365 | 42044.1945 | 57526.7218 | 3.5886e-06 | 0.19229 | 52036.4522

## RESULTADOS_12
Unnamed: 0 | Volume de calda [L] | STATUS | Capacidade operacional [ha/h] | Tempo de missao [h] | Tempo util [h] | Tempo por voo [min] | Autonomia Projetada [h] | N° Voos | MTOW [kg] | Massa Estrutura [kg] | Combustível [kg] | Abastecimentos | Massa gerador | Potência gerador [W] | Combustível consumido [L] | Calda cons [L] | Distância percorrida [km] | Distância Pulverizando [km] | RTL ACUMULADO[m] | EOC [km/km] | EOC [h/h] | Tempo de manobra [h] | Tempo rtl_rtw [h] | V pulv [m/s] | V desloc [m/s] | Preço Total por ha Simples [R$/ha] | Preço Total por ha Presumido [R$/ha] | Preço Total por ha Real [R$/ha] | Preço Total Simples [R$] | Preço Total Presumido [R$] | Prod CAPEX [ha/h/R$] | Dias Trabalhados | Preço Total Real [R$]
0 | 70 | CONCLUIDO | 6.4964 | 15.39 | 10.91 | 8.39 | 0.12 | 78 | 141.81 | 47.83 | 1 | 76 | 22.98 | 17723.39 | 106.44 | 2925.6 | 131.82 | 60.56 | 35525.67 | 0.46 | 0.79 | 0.29 | 2.19 | 2 | 10 | 58.4087 | 79.9174 | 72.2902 | 58408.6961 | 79917.3548 | 3.5986e-06 | 0.16031 | 72290.1547
1 | 70 | CONCLUIDO | 7.4391 | 13.44 | 9.97 | 13.91 | 0.25 | 43 | 143.17 | 47.83 | 2 | 0 | 23.34 | 17891.86 | 84.94 | 2925.21 | 99.41 | 60.56 | 19496.91 | 0.61 | 0.87 | 0.29 | 1.25 | 2 | 10 | 42.9675 | 58.79 | 53.1792 | 42967.4812 | 58790.0033 | 4.1207e-06 | 0.14 | 53179.1679

## RESULTADOS_16
Unnamed: 0 | Volume de calda [L] | STATUS | Capacidade operacional [ha/h] | Tempo de missao [h] | Tempo util [h] | Tempo por voo [min] | Autonomia Projetada [h] | N° Voos | MTOW [kg] | Massa Estrutura [kg] | Combustível [kg] | Abastecimentos | Massa gerador | Potência gerador [W] | Combustível consumido [L] | Calda cons [L] | Distância percorrida [km] | Distância Pulverizando [km] | RTL ACUMULADO[m] | EOC [km/km] | EOC [h/h] | Tempo de manobra [h] | Tempo rtl_rtw [h] | V pulv [m/s] | V desloc [m/s] | Preço Total por ha Simples [R$/ha] | Preço Total por ha Presumido [R$/ha] | Preço Total por ha Real [R$/ha] | Preço Total Simples [R$] | Preço Total Presumido [R$] | Prod CAPEX [ha/h/R$] | Dias Trabalhados | Preço Total Real [R$]
0 | 90 | CONCLUIDO | 5.6448 | 17.72 | 11.67 | 6.86 | 0.1 | 102 | 176.73 | 52.44 | 1 | 100 | 33.29 | 22031.19 | 139.74 | 2926.1 | 156.87 | 60.56 | 47929.88 | 0.39 | 0.74 | 0.32 | 2.94 | 2 | 10 | 84.7953 | 116.0207 | 104.9478 | 84795.3118 | 116020.6866 | 3.0131e-06 | 0.18458 | 104947.8351
1 | 90 | CONCLUIDO | 7.4351 | 13.45 | 9.75 | 16.25 | 0.2 | 36 | 178.21 | 52.44 | 2 | 24 | 33.77 | 22213.89 | 95.66 | 2924.97 | 93.61 | 60.56 | 16630.43 | 0.65 | 0.89 | 0.24 | 1.03 | 2 | 10 | 47.59 | 65.1147 | 58.9003 | 47590.0036 | 65114.7424 | 3.9687e-06 | 0.1401 | 58900.2828
2 | 90 | CONCLUIDO | 7.4877 | 13.36 | 9.73 | 17.16 | 0.3 | 34 | 179.7 | 52.44 | 3 | 0 | 34.26 | 22397.24 | 94.8 | 2924.81 | 91.93 | 60.56 | 15799.69 | 0.66 | 0.89 | 0.26 | 1 | 2 | 10 | 46.9601 | 64.2529 | 58.1207 | 46960.1161 | 64252.9026 | 3.9968e-06 | 0.13917 | 58120.6958

## RESULTADOS_0
Unnamed: 0 | Volume de calda [L] | STATUS | Capacidade operacional [ha/h] | Tempo de missao [h] | Tempo util [h] | Tempo por voo [min] | Autonomia Projetada [h] | N° Voos | MTOW [kg] | Massa Estrutura [kg] | Combustível [kg] | Abastecimentos | Massa gerador | Potência gerador [W] | Combustível consumido [L] | Calda cons [L] | Distância percorrida [km] | Distância Pulverizando [km] | RTL ACUMULADO[m] | EOC [km/km] | EOC [h/h] | Tempo de manobra [h] | Tempo rtl_rtw [h] | V pulv [m/s] | V desloc [m/s] | Preço Total por ha Simples [R$/ha] | Preço Total por ha Presumido [R$/ha] | Preço Total por ha Real [R$/ha] | Preço Total Simples [R$] | Preço Total Presumido [R$] | Prod CAPEX [ha/h/R$] | Dias Trabalhados | Preço Total Real [R$]
0 | 10 | CONCLUIDO | 4.4652 | 22.4 | 17.49 | 3.58 | 0.64 | 293 | 26.11 | 12.1 | 1 | 0 | 3.01 | 3454.41 | 50.78 | 2929.79 | 333.23 | 60.56 | 135155.14 | 0.18 | 0.5 | 1.02 | 8.76 | 2 | 10 | 47.4214 | 64.8841 | 58.6916 | 47421.4182 | 64884.0764 | 3.0626e-06 | 0.23333 | 58691.6312

## RESULTADOS_7
Unnamed: 0 | Volume de calda [L] | STATUS | Capacidade operacional [ha/h] | Tempo de missao [h] | Tempo util [h] | Tempo por voo [min] | Autonomia Projetada [h] | N° Voos | MTOW [kg] | Massa Estrutura [kg] | Combustível [kg] | Abastecimentos | Massa gerador | Potência gerador [W] | Combustível consumido [L] | Calda cons [L] | Distância percorrida [km] | Distância Pulverizando [km] | RTL ACUMULADO[m] | EOC [km/km] | EOC [h/h] | Tempo de manobra [h] | Tempo rtl_rtw [h] | V pulv [m/s] | V desloc [m/s] | Preço Total por ha Simples [R$/ha] | Preço Total por ha Presumido [R$/ha] | Preço Total por ha Real [R$/ha] | Preço Total Simples [R$] | Preço Total Presumido [R$] | Prod CAPEX [ha/h/R$] | Dias Trabalhados | Preço Total Real [R$]
0 | 45 | CONCLUIDO | 7.1354 | 14.01 | 10.67 | 9.7 | 0.18 | 66 | 98.71 | 39.72 | 1 | 0 | 12.99 | 12407.75 | 73.36 | 2926.31 | 121.15 | 60.56 | 30250.21 | 0.5 | 0.81 | 0.36 | 1.94 | 2 | 10 | 39.3241 | 53.805 | 48.6699 | 39324.0993 | 53804.9676 | 4.1948e-06 | 0.14594 | 48669.897

## RESULTADOS_10
Unnamed: 0 | Volume de calda [L] | STATUS | Capacidade operacional [ha/h] | Tempo de missao [h] | Tempo util [h] | Tempo por voo [min] | Autonomia Projetada [h] | N° Voos | MTOW [kg] | Massa Estrutura [kg] | Combustível [kg] | Abastecimentos | Massa gerador | Potência gerador [W] | Combustível consumido [L] | Calda cons [L] | Distância percorrida [km] | Distância Pulverizando [km] | RTL ACUMULADO[m] | EOC [km/km] | EOC [h/h] | Tempo de manobra [h] | Tempo rtl_rtw [h] | V pulv [m/s] | V desloc [m/s] | Preço Total por ha Simples [R$/ha] | Preço Total por ha Presumido [R$/ha] | Preço Total por ha Real [R$/ha] | Preço Total Simples [R$] | Preço Total Presumido [R$] | Prod CAPEX [ha/h/R$] | Dias Trabalhados | Preço Total Real [R$]
0 | 60 | CONCLUIDO | 7.0512 | 14.18 | 10.41 | 9.76 | 0.14 | 64 | 124.63 | 45 | 1 | 60 | 18.64 | 15605.44 | 87.4 | 2925.21 | 115.29 | 60.56 | 27331.01 | 0.53 | 0.83 | 0.27 | 1.69 | 2 | 10 | 45.8111 | 62.6807 | 56.6986 | 45811.068 | 62680.7243 | 3.991e-06 | 0.14771 | 56698.564
1 | 60 | CONCLUIDO | 7.4027 | 13.51 | 10.1 | 12.12 | 0.28 | 50 | 125.95 | 45 | 2 | 0 | 18.95 | 15767.7 | 79.99 | 2925.22 | 103.73 | 60.56 | 21617.97 | 0.58 | 0.86 | 0.29 | 1.37 | 2 | 10 | 40.9012 | 55.9628 | 50.6218 | 40901.1998 | 55962.826 | 4.1899e-06 | 0.14073 | 50621.8124

## RESULTADOS_14
Unnamed: 0 | Volume de calda [L] | STATUS | Capacidade operacional [ha/h] | Tempo de missao [h] | Tempo util [h] | Tempo por voo [min] | Autonomia Projetada [h] | N° Voos | MTOW [kg] | Massa Estrutura [kg] | Combustível [kg] | Abastecimentos | Massa gerador | Potência gerador [W] | Combustível consumido [L] | Calda cons [L] | Distância percorrida [km] | Distância Pulverizando [km] | RTL ACUMULADO[m] | EOC [km/km] | EOC [h/h] | Tempo de manobra [h] | Tempo rtl_rtw [h] | V pulv [m/s] | V desloc [m/s] | Preço Total por ha Simples [R$/ha] | Preço Total por ha Presumido [R$/ha] | Preço Total por ha Real [R$/ha] | Preço Total Simples [R$] | Preço Total Presumido [R$] | Prod CAPEX [ha/h/R$] | Dias Trabalhados | Preço Total Real [R$]
0 | 80 | CONCLUIDO | 6.0587 | 16.51 | 11.28 | 7.52 | 0.11 | 90 | 159.12 | 50.28 | 1 | 88 | 27.84 | 19859.16 | 123.15 | 2926.96 | 143.85 | 60.56 | 41480.91 | 0.42 | 0.77 | 0.31 | 2.55 | 2 | 10 | 70.8231 | 96.9032 | 87.6549 | 70823.0509 | 96903.2227 | 3.2917e-06 | 0.17198 | 87654.9151
1 | 80 | CONCLUIDO | 7.47 | 13.39 | 9.84 | 15.53 | 0.22 | 38 | 160.54 | 50.28 | 2 | 0 | 28.26 | 20034.4 | 89.43 | 2925.34 | 95.29 | 60.56 | 17459.7 | 0.64 | 0.88 | 0.27 | 1.11 | 2 | 10 | 44.8105 | 61.3117 | 55.4602 | 44810.5308 | 61311.7451 | 4.0584e-06 | 0.13948 | 55460.2382

## RESULTADOS_5
Unnamed: 0 | Volume de calda [L] | STATUS | Capacidade operacional [ha/h] | Tempo de missao [h] | Tempo util [h] | Tempo por voo [min] | Autonomia Projetada [h] | N° Voos | MTOW [kg] | Massa Estrutura [kg] | Combustível [kg] | Abastecimentos | Massa gerador | Potência gerador [W] | Combustível consumido [L] | Calda cons [L] | Distância percorrida [km] | Distância Pulverizando [km] | RTL ACUMULADO[m] | EOC [km/km] | EOC [h/h] | Tempo de manobra [h] | Tempo rtl_rtw [h] | V pulv [m/s] | V desloc [m/s] | Preço Total por ha Simples [R$/ha] | Preço Total por ha Presumido [R$/ha] | Preço Total por ha Real [R$/ha] | Preço Total Simples [R$] | Preço Total Presumido [R$] | Prod CAPEX [ha/h/R$] | Dias Trabalhados | Preço Total Real [R$]
0 | 35 | CONCLUIDO | 6.8509 | 14.6 | 11.24 | 7.93 | 0.22 | 85 | 80.84 | 35.1 | 1 | 0 | 9.74 | 10204.21 | 68.98 | 2926.69 | 138.68 | 60.56 | 38921.88 | 0.44 | 0.77 | 0.42 | 2.51 | 2 | 10 | 38.7063 | 52.9596 | 47.9053 | 38706.2843 | 52959.6458 | 4.1533e-06 | 0.15208 | 47905.2515

## RESULTADOS_8
Unnamed: 0 | Volume de calda [L] | STATUS | Capacidade operacional [ha/h] | Tempo de missao [h] | Tempo util [h] | Tempo por voo [min] | Autonomia Projetada [h] | N° Voos | MTOW [kg] | Massa Estrutura [kg] | Combustível [kg] | Abastecimentos | Massa gerador | Potência gerador [W] | Combustível consumido [L] | Calda cons [L] | Distância percorrida [km] | Distância Pulverizando [km] | RTL ACUMULADO[m] | EOC [km/km] | EOC [h/h] | Tempo de manobra [h] | Tempo rtl_rtw [h] | V pulv [m/s] | V desloc [m/s] | Preço Total por ha Simples [R$/ha] | Preço Total por ha Presumido [R$/ha] | Preço Total por ha Real [R$/ha] | Preço Total Simples [R$] | Preço Total Presumido [R$] | Prod CAPEX [ha/h/R$] | Dias Trabalhados | Preço Total Real [R$]
0 | 50 | CONCLUIDO | 7.2117 | 13.87 | 10.5 | 10.5 | 0.16 | 60 | 107.41 | 41.65 | 1 | 4 | 14.77 | 13481.73 | 75.8 | 2925.64 | 116.07 | 60.56 | 27739.3 | 0.52 | 0.82 | 0.33 | 1.77 | 2 | 10 | 40.0793 | 54.8383 | 49.6046 | 40079.3178 | 54838.2908 | 4.1826e-06 | 0.14448 | 49604.6013
1 | 50 | CONCLUIDO | 7.2045 | 13.88 | 10.51 | 10.51 | 0.32 | 60 | 108.68 | 41.65 | 2 | 0 | 15.03 | 13638.32 | 76.79 | 2925.74 | 116.4 | 60.56 | 27906.48 | 0.52 | 0.82 | 0.34 | 1.79 | 2 | 10 | 40.462 | 55.3619 | 50.0783 | 40462.037 | 55361.9441 | 4.1784e-06 | 0.14458 | 50078.2778

## RESULTADOS_3
Unnamed: 0 | Volume de calda [L] | STATUS | Capacidade operacional [ha/h] | Tempo de missao [h] | Tempo util [h] | Tempo por voo [min] | Autonomia Projetada [h] | N° Voos | MTOW [kg] | Massa Estrutura [kg] | Combustível [kg] | Abastecimentos | Massa gerador | Potência gerador [W] | Combustível consumido [L] | Calda cons [L] | Distância percorrida [km] | Distância Pulverizando [km] | RTL ACUMULADO[m] | EOC [km/km] | EOC [h/h] | Tempo de manobra [h] | Tempo rtl_rtw [h] | V pulv [m/s] | V desloc [m/s] | Preço Total por ha Simples [R$/ha] | Preço Total por ha Presumido [R$/ha] | Preço Total por ha Real [R$/ha] | Preço Total Simples [R$] | Preço Total Presumido [R$] | Prod CAPEX [ha/h/R$] | Dias Trabalhados | Preço Total Real [R$]
0 | 25 | CONCLUIDO | 6.3854 | 15.66 | 12.23 | 6.22 | 0.28 | 118 | 61.76 | 28.92 | 1 | 0 | 6.84 | 7851.41 | 63.98 | 2927.05 | 169.73 | 60.56 | 54279.05 | 0.36 | 0.71 | 0.5 | 3.5 | 2 | 10 | 38.8362 | 53.1374 | 48.066 | 38836.1755 | 53137.3686 | 4.0204e-06 | 0.16312 | 48066.0127

## RESULTADOS_15
Unnamed: 0 | Volume de calda [L] | STATUS | Capacidade operacional [ha/h] | Tempo de missao [h] | Tempo util [h] | Tempo por voo [min] | Autonomia Projetada [h] | N° Voos | MTOW [kg] | Massa Estrutura [kg] | Combustível [kg] | Abastecimentos | Massa gerador | Potência gerador [W] | Combustível consumido [L] | Calda cons [L] | Distância percorrida [km] | Distância Pulverizando [km] | RTL ACUMULADO[m] | EOC [km/km] | EOC [h/h] | Tempo de manobra [h] | Tempo rtl_rtw [h] | V pulv [m/s] | V desloc [m/s] | Preço Total por ha Simples [R$/ha] | Preço Total por ha Presumido [R$/ha] | Preço Total por ha Real [R$/ha] | Preço Total Simples [R$] | Preço Total Presumido [R$] | Prod CAPEX [ha/h/R$] | Dias Trabalhados | Preço Total Real [R$]
0 | 85 | CONCLUIDO | 5.84 | 17.12 | 11.5 | 7.19 | 0.11 | 96 | 167.88 | 51.39 | 1 | 94 | 30.49 | 20939.59 | 131.77 | 2926.3 | 151.18 | 60.56 | 45115.66 | 0.4 | 0.75 | 0.32 | 2.77 | 2 | 10 | 77.8956 | 106.5802 | 96.4084 | 77895.6367 | 106580.2467 | 3.1443e-06 | 0.17833 | 96408.3775
1 | 85 | CONCLUIDO | 7.4796 | 13.37 | 9.78 | 16.3 | 0.21 | 36 | 169.33 | 51.39 | 2 | 3 | 30.94 | 21118.46 | 91.96 | 2925.27 | 93.68 | 60.56 | 16665.96 | 0.65 | 0.89 | 0.26 | 1.05 | 2 | 10 | 45.8325 | 62.7101 | 56.7251 | 45832.5471 | 62710.1129 | 4.0271e-06 | 0.13927 | 56725.1477
2 | 85 | CONCLUIDO | 7.4695 | 13.39 | 9.8 | 16.33 | 0.31 | 36 | 170.79 | 51.39 | 3 | 0 | 31.4 | 21297.94 | 92.74 | 2925.18 | 94.14 | 60.56 | 16895.52 | 0.64 | 0.88 | 0.27 | 1.07 | 2 | 10 | 46.1737 | 63.1769 | 57.1474 | 46173.7252 | 63176.9279 | 4.0217e-06 | 0.13948 | 57147.4105

## RESULTADOS_2
Unnamed: 0 | Volume de calda [L] | STATUS | Capacidade operacional [ha/h] | Tempo de missao [h] | Tempo util [h] | Tempo por voo [min] | Autonomia Projetada [h] | N° Voos | MTOW [kg] | Massa Estrutura [kg] | Combustível [kg] | Abastecimentos | Massa gerador | Potência gerador [W] | Combustível consumido [L] | Calda cons [L] | Distância percorrida [km] | Distância Pulverizando [km] | RTL ACUMULADO[m] | EOC [km/km] | EOC [h/h] | Tempo de manobra [h] | Tempo rtl_rtw [h] | V pulv [m/s] | V desloc [m/s] | Preço Total por ha Simples [R$/ha] | Preço Total por ha Presumido [R$/ha] | Preço Total por ha Real [R$/ha] | Preço Total Simples [R$] | Preço Total Presumido [R$] | Prod CAPEX [ha/h/R$] | Dias Trabalhados | Preço Total Real [R$]
0 | 20 | CONCLUIDO | 5.9963 | 16.68 | 13.13 | 5.36 | 0.34 | 147 | 51.33 | 24.83 | 1 | 0 | 5.51 | 6564.78 | 61.19 | 2927.47 | 198.18 | 60.56 | 68358.08 | 0.31 | 0.66 | 0.59 | 4.4 | 2 | 10 | 39.8624 | 54.5415 | 49.3361 | 39862.369 | 54541.4518 | 3.8637e-06 | 0.17375 | 49336.0922

## RESULTADOS_11
Unnamed: 0 | Volume de calda [L] | STATUS | Capacidade operacional [ha/h] | Tempo de missao [h] | Tempo util [h] | Tempo por voo [min] | Autonomia Projetada [h] | N° Voos | MTOW [kg] | Massa Estrutura [kg] | Combustível [kg] | Abastecimentos | Massa gerador | Potência gerador [W] | Combustível consumido [L] | Calda cons [L] | Distância percorrida [km] | Distância Pulverizando [km] | RTL ACUMULADO[m] | EOC [km/km] | EOC [h/h] | Tempo de manobra [h] | Tempo rtl_rtw [h] | V pulv [m/s] | V desloc [m/s] | Preço Total por ha Simples [R$/ha] | Preço Total por ha Presumido [R$/ha] | Preço Total por ha Real [R$/ha] | Preço Total Simples [R$] | Preço Total Presumido [R$] | Prod CAPEX [ha/h/R$] | Dias Trabalhados | Preço Total Real [R$]
0 | 65 | CONCLUIDO | 6.7615 | 14.79 | 10.68 | 9.02 | 0.13 | 71 | 133.21 | 46.47 | 1 | 69 | 20.75 | 16663.42 | 97.21 | 2925.62 | 124.03 | 60.56 | 31663.28 | 0.49 | 0.81 | 0.28 | 1.95 | 2 | 10 | 52.0755 | 71.2521 | 64.4519 | 52075.5392 | 71252.0502 | 3.7848e-06 | 0.15406 | 64451.8545
1 | 65 | CONCLUIDO | 7.4175 | 13.48 | 10.05 | 13.11 | 0.26 | 46 | 134.55 | 46.47 | 2 | 0 | 21.09 | 16828.84 | 82.49 | 2925.3 | 101.57 | 60.56 | 20560.14 | 0.6 | 0.86 | 0.3 | 1.33 | 2 | 10 | 41.995 | 57.4594 | 51.9756 | 41995.0274 | 57459.4492 | 4.152e-06 | 0.14042 | 51975.6

## RESULTADOS_13
Unnamed: 0 | Volume de calda [L] | STATUS | Capacidade operacional [ha/h] | Tempo de missao [h] | Tempo util [h] | Tempo por voo [min] | Autonomia Projetada [h] | N° Voos | MTOW [kg] | Massa Estrutura [kg] | Combustível [kg] | Abastecimentos | Massa gerador | Potência gerador [W] | Combustível consumido [L] | Calda cons [L] | Distância percorrida [km] | Distância Pulverizando [km] | RTL ACUMULADO[m] | EOC [km/km] | EOC [h/h] | Tempo de manobra [h] | Tempo rtl_rtw [h] | V pulv [m/s] | V desloc [m/s] | Preço Total por ha Simples [R$/ha] | Preço Total por ha Presumido [R$/ha] | Preço Total por ha Real [R$/ha] | Preço Total Simples [R$] | Preço Total Presumido [R$] | Prod CAPEX [ha/h/R$] | Dias Trabalhados | Preço Total Real [R$]
0 | 75 | CONCLUIDO | 6.2625 | 15.97 | 11.12 | 7.95 | 0.12 | 84 | 150.44 | 49.1 | 1 | 82 | 25.34 | 18787.76 | 115.22 | 2925.98 | 139.03 | 60.56 | 39097.86 | 0.44 | 0.78 | 0.3 | 2.4 | 2 | 10 | 64.757 | 88.6033 | 80.1472 | 64756.9739 | 88603.3486 | 3.4347e-06 | 0.16635 | 80147.1693
1 | 75 | CONCLUIDO | 7.4613 | 13.4 | 9.9 | 14.86 | 0.23 | 40 | 151.83 | 49.1 | 2 | 0 | 25.73 | 18959.54 | 87.14 | 2925.56 | 97.42 | 60.56 | 18514.23 | 0.62 | 0.87 | 0.28 | 1.18 | 2 | 10 | 43.8409 | 59.9851 | 54.2602 | 43840.9133 | 59985.0716 | 4.0922e-06 | 0.13958 | 54260.1806

## RESULTADOS_17
Unnamed: 0 | Volume de calda [L] | STATUS | Capacidade operacional [ha/h] | Tempo de missao [h] | Tempo util [h] | Tempo por voo [min] | Autonomia Projetada [h] | N° Voos | MTOW [kg] | Massa Estrutura [kg] | Combustível [kg] | Abastecimentos | Massa gerador | Potência gerador [W] | Combustível consumido [L] | Calda cons [L] | Distância percorrida [km] | Distância Pulverizando [km] | RTL ACUMULADO[m] | EOC [km/km] | EOC [h/h] | Tempo de manobra [h] | Tempo rtl_rtw [h] | V pulv [m/s] | V desloc [m/s] | Preço Total por ha Simples [R$/ha] | Preço Total por ha Presumido [R$/ha] | Preço Total por ha Real [R$/ha] | Preço Total Simples [R$] | Preço Total Presumido [R$] | Prod CAPEX [ha/h/R$] | Dias Trabalhados | Preço Total Real [R$]
0 | 95 | CONCLUIDO | 5.4553 | 18.33 | 11.84 | 6.58 | 0.1 | 108 | 185.69 | 53.44 | 1 | 106 | 36.26 | 23136.14 | 147.81 | 2926.15 | 162.38 | 60.56 | 50655.5 | 0.37 | 0.73 | 0.34 | 3.12 | 2 | 10 | 92.1363 | 126.0649 | 114.0334 | 92136.2668 | 126064.905 | 2.8879e-06 | 0.19094 | 114033.4474
1 | 95 | CONCLUIDO | 7.3122 | 13.68 | 9.79 | 15.46 | 0.19 | 38 | 187.21 | 53.44 | 2 | 36 | 36.77 | 23322.88 | 102.82 | 2925.38 | 95.62 | 60.56 | 17625.45 | 0.63 | 0.88 | 0.22 | 1.07 | 2 | 10 | 51.1196 | 69.9441 | 63.2687 | 51119.6093 | 69944.1046 | 3.8709e-06 | 0.1425 | 63268.7375
2 | 95 | CONCLUIDO | 7.5254 | 13.29 | 9.63 | 18.05 | 0.28 | 32 | 188.73 | 53.44 | 3 | 0 | 37.29 | 23510.33 | 96.43 | 2925.45 | 88.69 | 60.56 | 14190.32 | 0.68 | 0.9 | 0.26 | 0.9 | 2 | 10 | 47.4247 | 64.8886 | 58.6957 | 47424.7211 | 64888.5956 | 3.9838e-06 | 0.13844 | 58695.7191

## RESULTADOS_9
Unnamed: 0 | Volume de calda [L] | STATUS | Capacidade operacional [ha/h] | Tempo de missao [h] | Tempo util [h] | Tempo por voo [min] | Autonomia Projetada [h] | N° Voos | MTOW [kg] | Massa Estrutura [kg] | Combustível [kg] | Abastecimentos | Massa gerador | Potência gerador [W] | Combustível consumido [L] | Calda cons [L] | Distância percorrida [km] | Distância Pulverizando [km] | RTL ACUMULADO[m] | EOC [km/km] | EOC [h/h] | Tempo de manobra [h] | Tempo rtl_rtw [h] | V pulv [m/s] | V desloc [m/s] | Preço Total por ha Simples [R$/ha] | Preço Total por ha Presumido [R$/ha] | Preço Total por ha Real [R$/ha] | Preço Total Simples [R$] | Preço Total Presumido [R$] | Prod CAPEX [ha/h/R$] | Dias Trabalhados | Preço Total Real [R$]
0 | 55 | CONCLUIDO | 7.2124 | 13.86 | 10.35 | 10.35 | 0.15 | 60 | 116.05 | 43.4 | 1 | 39 | 16.65 | 14546.17 | 79.97 | 2925.75 | 112.19 | 60.56 | 25800.76 | 0.54 | 0.84 | 0.29 | 1.62 | 2 | 10 | 41.7868 | 57.1745 | 51.7179 | 41786.7787 | 57174.5142 | 4.1306e-06 | 0.14438 | 51717.8588
1 | 55 | CONCLUIDO | 7.2841 | 13.73 | 10.33 | 11.27 | 0.3 | 55 | 117.34 | 43.4 | 2 | 0 | 16.94 | 14705.49 | 78.77 | 2925.55 | 110.33 | 60.56 | 24897.3 | 0.55 | 0.84 | 0.33 | 1.61 | 2 | 10 | 40.9685 | 56.0549 | 50.7051 | 40968.4901 | 56054.8956 | 4.1717e-06 | 0.14302 | 50705.095

## resultados
Unnamed: 0 | Volume de calda [L] | STATUS | Capacidade operacional [ha/h] | Tempo de missao [h] | Tempo util [h] | Tempo por voo [min] | Autonomia Projetada [h] | N° Voos | MTOW [kg] | Massa Estrutura [kg] | Combustível [kg] | Abastecimentos | Massa gerador | Potência gerador [W] | Combustível consumido [L] | Calda cons [L] | Distância percorrida [km] | Distância Pulverizando [km] | RTL ACUMULADO[m] | EOC [km/km] | EOC [h/h] | Tempo de manobra [h] | Tempo rtl_rtw [h] | V pulv [m/s] | V desloc [m/s]
0 | 100 | CONCLUIDO | 5.2687 | 18.98 | 12.03 | 6.33 | 0.09 | 114 | 194.77 | 54.38 | 1 | 112 | 39.4 | 24256.19 | 155.99 | 2926.71 | 168.51 | 60.56 | 53688.51 | 0.36 | 0.72 | 0.35 | 3.3 | 2 | 10
1 | 100 | CONCLUIDO | 7.1356 | 14.01 | 9.9 | 14.49 | 0.18 | 41 | 196.32 | 54.38 | 2 | 39 | 39.95 | 24447.22 | 110.78 | 2925.44 | 99.16 | 60.56 | 19379.88 | 0.61 | 0.87 | 0.23 | 1.18 | 2 | 10
2 | 100 | CONCLUIDO | 7.4835 | 13.36 | 9.64 | 18.66 | 0.27 | 31 | 197.88 | 54.38 | 3 | 0 | 40.5 | 24639 | 99.25 | 2924.88 | 89.44 | 60.56 | 14570.43 | 0.68 | 0.9 | 0.25 | 0.92 | 2 | 10
0 | 40 | CONCLUIDO | 6.9855 | 14.32 | 10.96 | 8.77 | 0.2 | 75 | 89.87 | 37.55 | 1 | 0 | 11.32 | 11317.98 | 71.5 | 2926.39 | 130.17 | 60.56 | 34713.18 | 0.47 | 0.79 | 0.38 | 2.23 | 2 | 10
0 | 30 | CONCLUIDO | 6.6377 | 15.07 | 11.68 | 7.08 | 0.24 | 99 | 71.52 | 32.27 | 1 | 0 | 8.25 | 9054.6 | 66.74 | 2926.35 | 152.86 | 60.56 | 45941.55 | 0.4 | 0.74 | 0.45 | 2.96 | 2 | 10
0 | 15 | CONCLUIDO | 5.4178 | 18.46 | 14.58 | 4.46 | 0.43 | 196 | 39.78 | 19.54 | 1 | 0 | 4.24 | 5140 | 57.33 | 2929.83 | 242.69 | 60.56 | 90369.59 | 0.25 | 0.59 | 0.74 | 5.85 | 2 | 10
0 | 70 | CONCLUIDO | 6.4964 | 15.39 | 10.91 | 8.39 | 0.12 | 78 | 141.81 | 47.83 | 1 | 76 | 22.98 | 17723.39 | 106.44 | 2925.6 | 131.82 | 60.56 | 35525.67 | 0.46 | 0.79 | 0.29 | 2.19 | 2 | 10
1 | 70 | CONCLUIDO | 7.4391 | 13.44 | 9.97 | 13.91 | 0.25 | 43 | 143.17 | 47.83 | 2 | 0 | 23.34 | 17891.86 | 84.94 | 2925.21 | 99.41 | 60.56 | 19496.91 | 0.61 | 0.87 | 0.29 | 1.25 | 2 | 10
0 | 90 | CONCLUIDO | 5.6448 | 17.72 | 11.67 | 6.86 | 0.1 | 102 | 176.73 | 52.44 | 1 | 100 | 33.29 | 22031.19 | 139.74 | 2926.1 | 156.87 | 60.56 | 47929.88 | 0.39 | 0.74 | 0.32 | 2.94 | 2 | 10
1 | 90 | CONCLUIDO | 7.4351 | 13.45 | 9.75 | 16.25 | 0.2 | 36 | 178.21 | 52.44 | 2 | 24 | 33.77 | 22213.89 | 95.66 | 2924.97 | 93.61 | 60.56 | 16630.43 | 0.65 | 0.89 | 0.24 | 1.03 | 2 | 10
2 | 90 | CONCLUIDO | 7.4877 | 13.36 | 9.73 | 17.16 | 0.3 | 34 | 179.7 | 52.44 | 3 | 0 | 34.26 | 22397.24 | 94.8 | 2924.81 | 91.93 | 60.56 | 15799.69 | 0.66 | 0.89 | 0.26 | 1 | 2 | 10
0 | 10 | CONCLUIDO | 4.4652 | 22.4 | 17.49 | 3.58 | 0.64 | 293 | 26.11 | 12.1 | 1 | 0 | 3.01 | 3454.41 | 50.78 | 2929.79 | 333.23 | 60.56 | 135155.14 | 0.18 | 0.5 | 1.02 | 8.76 | 2 | 10
0 | 45 | CONCLUIDO | 7.1354 | 14.01 | 10.67 | 9.7 | 0.18 | 66 | 98.71 | 39.72 | 1 | 0 | 12.99 | 12407.75 | 73.36 | 2926.31 | 121.15 | 60.56 | 30250.21 | 0.5 | 0.81 | 0.36 | 1.94 | 2 | 10
0 | 60 | CONCLUIDO | 7.0512 | 14.18 | 10.41 | 9.76 | 0.14 | 64 | 124.63 | 45 | 1 | 60 | 18.64 | 15605.44 | 87.4 | 2925.21 | 115.29 | 60.56 | 27331.01 | 0.53 | 0.83 | 0.27 | 1.69 | 2 | 10
1 | 60 | CONCLUIDO | 7.4027 | 13.51 | 10.1 | 12.12 | 0.28 | 50 | 125.95 | 45 | 2 | 0 | 18.95 | 15767.7 | 79.99 | 2925.22 | 103.73 | 60.56 | 21617.97 | 0.58 | 0.86 | 0.29 | 1.37 | 2 | 10
0 | 80 | CONCLUIDO | 6.0587 | 16.51 | 11.28 | 7.52 | 0.11 | 90 | 159.12 | 50.28 | 1 | 88 | 27.84 | 19859.16 | 123.15 | 2926.96 | 143.85 | 60.56 | 41480.91 | 0.42 | 0.77 | 0.31 | 2.55 | 2 | 10
1 | 80 | CONCLUIDO | 7.47 | 13.39 | 9.84 | 15.53 | 0.22 | 38 | 160.54 | 50.28 | 2 | 0 | 28.26 | 20034.4 | 89.43 | 2925.34 | 95.29 | 60.56 | 17459.7 | 0.64 | 0.88 | 0.27 | 1.11 | 2 | 10
0 | 35 | CONCLUIDO | 6.8509 | 14.6 | 11.24 | 7.93 | 0.22 | 85 | 80.84 | 35.1 | 1 | 0 | 9.74 | 10204.21 | 68.98 | 2926.69 | 138.68 | 60.56 | 38921.88 | 0.44 | 0.77 | 0.42 | 2.51 | 2 | 10
0 | 50 | CONCLUIDO | 7.2117 | 13.87 | 10.5 | 10.5 | 0.16 | 60 | 107.41 | 41.65 | 1 | 4 | 14.77 | 13481.73 | 75.8 | 2925.64 | 116.07 | 60.56 | 27739.3 | 0.52 | 0.82 | 0.33 | 1.77 | 2 | 10
1 | 50 | CONCLUIDO | 7.2045 | 13.88 | 10.51 | 10.51 | 0.32 | 60 | 108.68 | 41.65 | 2 | 0 | 15.03 | 13638.32 | 76.79 | 2925.74 | 116.4 | 60.56 | 27906.48 | 0.52 | 0.82 | 0.34 | 1.79 | 2 | 10
0 | 25 | CONCLUIDO | 6.3854 | 15.66 | 12.23 | 6.22 | 0.28 | 118 | 61.76 | 28.92 | 1 | 0 | 6.84 | 7851.41 | 63.98 | 2927.05 | 169.73 | 60.56 | 54279.05 | 0.36 | 0.71 | 0.5 | 3.5 | 2 | 10
0 | 85 | CONCLUIDO | 5.84 | 17.12 | 11.5 | 7.19 | 0.11 | 96 | 167.88 | 51.39 | 1 | 94 | 30.49 | 20939.59 | 131.77 | 2926.3 | 151.18 | 60.56 | 45115.66 | 0.4 | 0.75 | 0.32 | 2.77 | 2 | 10
1 | 85 | CONCLUIDO | 7.4796 | 13.37 | 9.78 | 16.3 | 0.21 | 36 | 169.33 | 51.39 | 2 | 3 | 30.94 | 21118.46 | 91.96 | 2925.27 | 93.68 | 60.56 | 16665.96 | 0.65 | 0.89 | 0.26 | 1.05 | 2 | 10
2 | 85 | CONCLUIDO | 7.4695 | 13.39 | 9.8 | 16.33 | 0.31 | 36 | 170.79 | 51.39 | 3 | 0 | 31.4 | 21297.94 | 92.74 | 2925.18 | 94.14 | 60.56 | 16895.52 | 0.64 | 0.88 | 0.27 | 1.07 | 2 | 10
0 | 20 | CONCLUIDO | 5.9963 | 16.68 | 13.13 | 5.36 | 0.34 | 147 | 51.33 | 24.83 | 1 | 0 | 5.51 | 6564.78 | 61.19 | 2927.47 | 198.18 | 60.56 | 68358.08 | 0.31 | 0.66 | 0.59 | 4.4 | 2 | 10
0 | 65 | CONCLUIDO | 6.7615 | 14.79 | 10.68 | 9.02 | 0.13 | 71 | 133.21 | 46.47 | 1 | 69 | 20.75 | 16663.42 | 97.21 | 2925.62 | 124.03 | 60.56 | 31663.28 | 0.49 | 0.81 | 0.28 | 1.95 | 2 | 10
1 | 65 | CONCLUIDO | 7.4175 | 13.48 | 10.05 | 13.11 | 0.26 | 46 | 134.55 | 46.47 | 2 | 0 | 21.09 | 16828.84 | 82.49 | 2925.3 | 101.57 | 60.56 | 20560.14 | 0.6 | 0.86 | 0.3 | 1.33 | 2 | 10
0 | 75 | CONCLUIDO | 6.2625 | 15.97 | 11.12 | 7.95 | 0.12 | 84 | 150.44 | 49.1 | 1 | 82 | 25.34 | 18787.76 | 115.22 | 2925.98 | 139.03 | 60.56 | 39097.86 | 0.44 | 0.78 | 0.3 | 2.4 | 2 | 10
1 | 75 | CONCLUIDO | 7.4613 | 13.4 | 9.9 | 14.86 | 0.23 | 40 | 151.83 | 49.1 | 2 | 0 | 25.73 | 18959.54 | 87.14 | 2925.56 | 97.42 | 60.56 | 18514.23 | 0.62 | 0.87 | 0.28 | 1.18 | 2 | 10
0 | 95 | CONCLUIDO | 5.4553 | 18.33 | 11.84 | 6.58 | 0.1 | 108 | 185.69 | 53.44 | 1 | 106 | 36.26 | 23136.14 | 147.81 | 2926.15 | 162.38 | 60.56 | 50655.5 | 0.37 | 0.73 | 0.34 | 3.12 | 2 | 10
1 | 95 | CONCLUIDO | 7.3122 | 13.68 | 9.79 | 15.46 | 0.19 | 38 | 187.21 | 53.44 | 2 | 36 | 36.77 | 23322.88 | 102.82 | 2925.38 | 95.62 | 60.56 | 17625.45 | 0.63 | 0.88 | 0.22 | 1.07 | 2 | 10
2 | 95 | CONCLUIDO | 7.5254 | 13.29 | 9.63 | 18.05 | 0.28 | 32 | 188.73 | 53.44 | 3 | 0 | 37.29 | 23510.33 | 96.43 | 2925.45 | 88.69 | 60.56 | 14190.32 | 0.68 | 0.9 | 0.26 | 0.9 | 2 | 10
0 | 55 | CONCLUIDO | 7.2124 | 13.86 | 10.35 | 10.35 | 0.15 | 60 | 116.05 | 43.4 | 1 | 39 | 16.65 | 14546.17 | 79.97 | 2925.75 | 112.19 | 60.56 | 25800.76 | 0.54 | 0.84 | 0.29 | 1.62 | 2 | 10
1 | 55 | CONCLUIDO | 7.2841 | 13.73 | 10.33 | 11.27 | 0.3 | 55 | 117.34 | 43.4 | 2 | 0 | 16.94 | 14705.49 | 78.77 | 2925.55 | 110.33 | 60.56 | 24897.3 | 0.55 | 0.84 | 0.33 | 1.61 | 2 | 10

## gráficos
Selecione o eixo X:
Selecione o eixo Y:
Selecione o eixo Z:
Eixo X | Eixo Y | Eixo Z

## hidden (hidden)
Unnamed: 0
Volume de calda [L]
STATUS
Capacidade operacional [ha/h]
Tempo de missao [h]
Tempo util [h]
Tempo por voo [min]
Autonomia Projetada [h]
N° Voos
MTOW [kg]
Massa Estrutura [kg]
Combustível [kg]
Abastecimentos
Massa gerador
Potência gerador [W]
Combustível consumido [L]
Calda cons [L]
Distância percorrida [km]
Distância Pulverizando [km]
RTL ACUMULADO[m]
EOC [km/km]
EOC [h/h]
Tempo de manobra [h]
Tempo rtl_rtw [h]
V pulv [m/s]
V desloc [m/s]