## RESULTADOS_18
Unnamed: 0 | Volume de calda [L] | STATUS | Capacidade operacional [ha/h] | Tempo de missao [h] | Tempo util [h] | Tempo por voo [min] | Autonomia Projetada [h] | N° Voos | MTOW [kg] | Massa Estrutura [kg] | Combustível [kg] | Abastecimentos | Massa gerador | Potência gerador [W] | Combustível consumido [L] | Calda cons [L] | Distância percorrida [km] | Distância Pulverizando [km] | RTL ACUMULADO[m] | EOC [km/km] | EOC [h/h] | Tempo de manobra [h] | Tempo rtl_rtw [h] | V pulv [m/s] | V desloc [m/s] | Preço Total por ha Simples [R$/ha] | Preço Total por ha Presumido [R$/ha] | Preço Total por ha Real [R$/ha] | Preço Total Simples [R$] | Preço Total Presumido [R$] | Prod CAPEX [ha/h/R$] | Dias Trabalhados | Preço Total Real [R$]
0 | 100 | CONCLUIDO | 1.2606 | 79.33 | 55.11 | 5.93 | 0.09 | 558 | 194.77 | 54.38 | 1 | 556 | 39.4 | 24256.19 | 764.19 | 4249.27 | 889.41 | 135.61 | 370742.17 | 0.15 | 0.52 | 12.82 | 22.29 | 2 | 10 | 1111.1498 | 1520.3242 | 1375.2266 | 1111149.8452 | 1520324.2386 | 1.177e-06 | 0.82635 | 1375226.6271
1 | 100 | CONCLUIDO | 1.9856 | 50.36 | 40.22 | 12.31 | 0.18 | 196 | 196.32 | 54.38 | 2 | 194 | 39.95 | 24447.22 | 539.3 | 4244.62 | 391.21 | 135.61 | 123452.04 | 0.35 | 0.71 | 12.2 | 7.43 | 2 | 10 | 503.5182 | 688.9358 | 623.1847 | 503518.1696 | 688935.7733 | 1.8539e-06 | 0.52458 | 623184.71
2 | 100 | CONCLUIDO | 2.2643 | 44.16 | 37.14 | 19.21 | 0.27 | 116 | 197.88 | 54.38 | 3 | 114 | 40.5 | 24639 | 478.2 | 4243.47 | 288.04 | 135.61 | 72266.77 | 0.47 | 0.77 | 12.07 | 4.35 | 2 | 10 | 396.2485 | 542.1647 | 490.4212 | 396248.5039 | 542164.6843 | 2.1141e-06 | 0.46 | 490421.2477
3 | 100 | CONCLUIDO | 2.4166 | 41.38 | 35.75 | 26.81 | 0.36 | 80 | 199.44 | 54.38 | 4 | 78 | 41.06 | 24831.54 | 440.38 | 4243.42 | 241.85 | 135.61 | 49352.22 | 0.56 | 0.8 | 12.01 | 2.97 | 2 | 10 | 346.3729 | 473.9226 | 428.6921 | 346372.8757 | 473922.6494 | 2.2563e-06 | 0.43104 | 428692.1369
4 | 100 | CONCLUIDO | 2.5096 | 39.85 | 35 | 35 | 0.44 | 60 | 201.01 | 54.38 | 5 | 58 | 41.63 | 25024.84 | 408.86 | 4242.91 | 216.62 | 135.61 | 36836.47 | 0.63 | 0.82 | 11.98 | 2.21 | 2 | 10 | 314.5804 | 430.4228 | 389.3439 | 314580.4195 | 430422.8083 | 2.3431e-06 | 0.4151 | 389343.8595
5 | 100 | CONCLUIDO | 2.5753 | 38.83 | 34.49 | 44.02 | 0.53 | 47 | 202.58 | 54.38 | 6 | 36 | 42.2 | 25218.93 | 379.25 | 4243.12 | 199.73 | 135.61 | 28460.99 | 0.68 | 0.83 | 11.95 | 1.7 | 2 | 10 | 289.6752 | 396.3464 | 358.5197 | 289675.2152 | 396346.409 | 2.4045e-06 | 0.40448 | 358519.664
6 | 100 | CONCLUIDO | 2.5883 | 38.63 | 34.41 | 46.92 | 0.61 | 44 | 204.16 | 54.38 | 7 | 0 | 42.78 | 25413.94 | 373.3 | 4243.04 | 195.54 | 135.61 | 26379.19 | 0.69 | 0.83 | 11.99 | 1.62 | 2 | 10 | 284.9012 | 389.8145 | 352.6111 | 284901.2445 | 389814.4517 | 2.4166e-06 | 0.4024 | 352611.1075

## RESULTADOS_6
Unnamed: 0 | Volume de calda [L] | STATUS | Capacidade operacional [ha/h] | Tempo de missao [h] | Tempo util [h] | Tempo por voo [min] | Autonomia Projetada [h] | N° Voos | MTOW [kg] | Massa Estrutura [kg] | Combustível [kg] | Abastecimentos | Massa gerador | Potência gerador [W] | Combustível consumido [L] | Calda cons [L] | Distância percorrida [km] | Distância Pulverizando [km] | RTL ACUMULADO[m] | EOC [km/km] | EOC [h/h] | Tempo de manobra [h] | Tempo rtl_rtw [h] | V pulv [m/s] | V desloc [m/s] | Preço Total por ha Simples [R$/ha] | Preço Total por ha Presumido [R$/ha] | Preço Total por ha Real [R$/ha] | Preço Total Simples [R$] | Preço Total Presumido [R$] | Prod CAPEX [ha/h/R$] | Dias Trabalhados | Preço Total Real [R$]
0 | 40 | CONCLUIDO | 2.0775 | 48.13 | 41.77 | 10.71 | 0.2 | 234 | 89.87 | 37.55 | 1 | 232 | 11.32 | 11317.98 | 322.61 | 4244.26 | 443.19 | 135.61 | 149254.74 | 0.31 | 0.68 | 12.27 | 8.98 | 2 | 10 | 303.9191 | 415.8355 | 376.1488 | 303919.1129 | 415835.5382 | 2.2033e-06 | 0.50135 | 376148.778
1 | 40 | CONCLUIDO | 2.4458 | 40.89 | 36.91 | 20.5 | 0.39 | 108 | 91.1 | 37.55 | 2 | 2 | 11.54 | 11468.97 | 250.31 | 4245.07 | 275.8 | 135.61 | 66191.16 | 0.49 | 0.77 | 12.19 | 4.12 | 2 | 10 | 209.3156 | 286.3948 | 259.0617 | 209315.5744 | 286394.8033 | 2.594e-06 | 0.42594 | 259061.6852
2 | 40 | CONCLUIDO | 2.4449 | 40.9 | 36.92 | 20.51 | 0.57 | 108 | 92.32 | 37.55 | 3 | 0 | 11.77 | 11620.34 | 253.6 | 4245.58 | 275.87 | 135.61 | 66221.48 | 0.49 | 0.77 | 12.2 | 4.13 | 2 | 10 | 211.2409 | 289.0291 | 261.4446 | 211240.8938 | 289029.1102 | 2.593e-06 | 0.42604 | 261444.5776

## RESULTADOS_4
Unnamed: 0 | Volume de calda [L] | STATUS | Capacidade operacional [ha/h] | Tempo de missao [h] | Tempo util [h] | Tempo por voo [min] | Autonomia Projetada [h] | N° Voos | MTOW [kg] | Massa Estrutura [kg] | Combustível [kg] | Abastecimentos | Massa gerador | Potência gerador [W] | Combustível consumido [L] | Calda cons [L] | Distância percorrida [km] | Distância Pulverizando [km] | RTL ACUMULADO[m] | EOC [km/km] | EOC [h/h] | Tempo de manobra [h] | Tempo rtl_rtw [h] | V pulv [m/s] | V desloc [m/s] | Preço Total por ha Simples [R$/ha] | Preço Total por ha Presumido [R$/ha] | Preço Total por ha Real [R$/ha] | Preço Total Simples [R$] | Preço Total Presumido [R$] | Prod CAPEX [ha/h/R$] | Dias Trabalhados | Preço Total Real [R$]
0 | 30 | CONCLUIDO | 2.2688 | 44.08 | 39.49 | 13.46 | 0.24 | 176 | 71.52 | 32.27 | 1 | 161 | 8.25 | 9054.6 | 241.74 | 4243.82 | 366.3 | 135.61 | 111099.57 | 0.37 | 0.72 | 12.19 | 6.7 | 2 | 10 | 216.9001 | 296.7723 | 268.4488 | 216900.1119 | 296772.302 | 2.4891e-06 | 0.45917 | 268448.7701
1 | 30 | CONCLUIDO | 2.362 | 42.34 | 38.27 | 16.06 | 0.48 | 143 | 72.7 | 32.27 | 2 | 0 | 8.43 | 9200.25 | 227.4 | 4246.27 | 319.33 | 135.61 | 87778.96 | 0.42 | 0.75 | 12.3 | 5.48 | 2 | 10 | 198.0941 | 271.0411 | 245.1733 | 198094.0829 | 271041.0635 | 2.5914e-06 | 0.44104 | 245173.2848

## RESULTADOS_1
Unnamed: 0 | Volume de calda [L] | STATUS | Capacidade operacional [ha/h] | Tempo de missao [h] | Tempo util [h] | Tempo por voo [min] | Autonomia Projetada [h] | N° Voos | MTOW [kg] | Massa Estrutura [kg] | Combustível [kg] | Abastecimentos | Massa gerador | Potência gerador [W] | Combustível consumido [L] | Calda cons [L] | Distância percorrida [km] | Distância Pulverizando [km] | RTL ACUMULADO[m] | EOC [km/km] | EOC [h/h] | Tempo de manobra [h] | Tempo rtl_rtw [h] | V pulv [m/s] | V desloc [m/s] | Preço Total por ha Simples [R$/ha] | Preço Total por ha Presumido [R$/ha] | Preço Total por ha Real [R$/ha] | Preço Total Simples [R$] | Preço Total Presumido [R$] | Prod CAPEX [ha/h/R$] | Dias Trabalhados | Preço Total Real [R$]
0 | 15 | CONCLUIDO | 2.0595 | 48.56 | 43.7 | 9.23 | 0.43 | 284 | 39.78 | 19.54 | 1 | 0 | 4.24 | 5140 | 174.18 | 4249.92 | 494.22 | 135.61 | 174516.82 | 0.27 | 0.65 | 12.7 | 10.9 | 2 | 10 | 181.6107 | 248.4877 | 224.7724 | 181610.6604 | 248487.7176 | 2.4251e-06 | 0.50583 | 224772.3986

## RESULTADOS_12
Unnamed: 0 | Volume de calda [L] | STATUS | Capacidade operacional [ha/h] | Tempo de missao [h] | Tempo util [h] | Tempo por voo [min] | Autonomia Projetada [h] | N° Voos | MTOW [kg] | Massa Estrutura [kg] | Combustível [kg] | Abastecimentos | Massa gerador | Potência gerador [W] | Combustível consumido [L] | Calda cons [L] | Distância percorrida [km] | Distância Pulverizando [km] | RTL ACUMULADO[m] | EOC [km/km] | EOC [h/h] | Tempo de manobra [h] | Tempo rtl_rtw [h] | V pulv [m/s] | V desloc [m/s] | Preço Total por ha Simples [R$/ha] | Preço Total por ha Presumido [R$/ha] | Preço Total por ha Real [R$/ha] | Preço Total Simples [R$] | Preço Total Presumido [R$] | Prod CAPEX [ha/h/R$] | Dias Trabalhados | Preço Total Real [R$]
0 | 70 | CONCLUIDO | 1.6297 | 61.36 | 47.92 | 7.41 | 0.12 | 388 | 141.81 | 47.83 | 1 | 386 | 22.98 | 17723.39 | 533.2 | 4246.72 | 649.46 | 135.61 | 251621.26 | 0.21 | 0.6 | 12.5 | 15.12 | 2 | 10 | 612.9887 | 838.7182 | 758.6721 | 612988.7394 | 838718.2364 | 1.6049e-06 | 0.63917 | 758672.145
1 | 70 | CONCLUIDO | 2.2437 | 44.57 | 38.18 | 15.91 | 0.25 | 144 | 143.17 | 47.83 | 2 | 142 | 23.34 | 17891.86 | 397.53 | 4244.47 | 322.76 | 135.61 | 89488.08 | 0.42 | 0.75 | 12.11 | 5.39 | 2 | 10 | 339.1472 | 464.0361 | 419.7491 | 339147.1518 | 464036.0952 | 2.2095e-06 | 0.46427 | 419749.1415
2 | 70 | CONCLUIDO | 2.4687 | 40.51 | 35.88 | 25.94 | 0.37 | 83 | 144.54 | 47.83 | 3 | 81 | 23.71 | 18060.85 | 342.99 | 4243.4 | 246.36 | 135.61 | 51591.61 | 0.55 | 0.8 | 12.01 | 3.1 | 2 | 10 | 273.119 | 373.6934 | 338.0286 | 273118.9592 | 373693.4091 | 2.4311e-06 | 0.42198 | 338028.6346
3 | 70 | CONCLUIDO | 2.5528 | 39.17 | 35.15 | 34.02 | 0.49 | 62 | 145.92 | 47.83 | 4 | 7 | 24.09 | 18230.35 | 312.31 | 4243.89 | 219.73 | 135.61 | 38384.07 | 0.62 | 0.81 | 12.05 | 2.37 | 2 | 10 | 246.2251 | 336.8961 | 304.7432 | 246225.1405 | 336896.1 | 2.5139e-06 | 0.40802 | 304743.209
4 | 70 | CONCLUIDO | 2.5523 | 39.18 | 35.16 | 34.03 | 0.6 | 62 | 147.3 | 47.83 | 5 | 0 | 24.47 | 18400.38 | 315.15 | 4243.64 | 219.8 | 135.61 | 38417.17 | 0.62 | 0.81 | 12.05 | 2.38 | 2 | 10 | 247.8089 | 339.063 | 306.7033 | 247808.882 | 339063.0449 | 2.5134e-06 | 0.40813 | 306703.3438

## RESULTADOS_16
Unnamed: 0 | Volume de calda [L] | STATUS | Capacidade operacional [ha/h] | Tempo de missao [h] | Tempo util [h] | Tempo por voo [min] | Autonomia Projetada [h] | N° Voos | MTOW [kg] | Massa Estrutura [kg] | Combustível [kg] | Abastecimentos | Massa gerador | Potência gerador [W] | Combustível consumido [L] | Calda cons [L] | Distância percorrida [km] | Distância Pulverizando [km] | RTL ACUMULADO[m] | EOC [km/km] | EOC [h/h] | Tempo de manobra [h] | Tempo rtl_rtw [h] | V pulv [m/s] | V desloc [m/s] | Preço Total por ha Simples [R$/ha] | Preço Total por ha Presumido [R$/ha] | Preço Total por ha Real [R$/ha] | Preço Total Simples [R$] | Preço Total Presumido [R$] | Prod CAPEX [ha/h/R$] | Dias Trabalhados | Preço Total Real [R$]
0 | 90 | CONCLUIDO | 1.3785 | 72.54 | 52.45 | 6.33 | 0.1 | 497 | 176.73 | 52.44 | 1 | 495 | 33.29 | 22031.19 | 681.04 | 4247.13 | 801.77 | 135.61 | 327227.5 | 0.17 | 0.54 | 12.68 | 19.64 | 2 | 10 | 911.4682 | 1247.111 | 1128.0884 | 911468.1702 | 1247110.9616 | 1.3081e-06 | 0.75563 | 1128088.4418
1 | 90 | CONCLUIDO | 2.0682 | 48.35 | 39.57 | 13.26 | 0.2 | 179 | 178.21 | 52.44 | 2 | 177 | 33.77 | 22213.89 | 493.2 | 4244.31 | 369.39 | 135.61 | 112629.03 | 0.37 | 0.72 | 12.17 | 6.78 | 2 | 10 | 445.9522 | 610.1714 | 551.9375 | 445952.1528 | 610171.4094 | 1.9626e-06 | 0.50365 | 551937.5065
2 | 90 | CONCLUIDO | 2.3295 | 42.93 | 36.74 | 20.8 | 0.3 | 106 | 179.7 | 52.44 | 3 | 104 | 34.26 | 22397.24 | 435.85 | 4243.14 | 275.14 | 135.61 | 65867.32 | 0.49 | 0.78 | 12.04 | 3.95 | 2 | 10 | 355.1005 | 485.8642 | 439.494 | 355100.4943 | 485864.1623 | 2.2106e-06 | 0.44719 | 439493.9686
3 | 90 | CONCLUIDO | 2.4748 | 40.41 | 35.43 | 29.52 | 0.39 | 72 | 181.19 | 52.44 | 4 | 70 | 34.75 | 22581.25 | 396.21 | 4243.33 | 231.08 | 135.61 | 44007.75 | 0.59 | 0.81 | 11.99 | 2.64 | 2 | 10 | 309.2802 | 423.1708 | 382.784 | 309280.216 | 423170.836 | 2.3485e-06 | 0.42094 | 382784.0054
4 | 90 | CONCLUIDO | 2.5613 | 39.04 | 34.74 | 39.33 | 0.49 | 53 | 182.69 | 52.44 | 5 | 44 | 35.25 | 22766.06 | 362.2 | 4242.7 | 208.04 | 135.61 | 32585.7 | 0.65 | 0.82 | 11.97 | 1.96 | 2 | 10 | 279.1578 | 381.9561 | 345.5027 | 279157.8269 | 381956.0543 | 2.4306e-06 | 0.40667 | 345502.7045
5 | 90 | CONCLUIDO | 2.5786 | 38.78 | 34.62 | 42.39 | 0.58 | 49 | 184.19 | 52.44 | 6 | 1 | 35.75 | 22951.43 | 353.21 | 4243.35 | 202.42 | 135.61 | 29795.32 | 0.67 | 0.82 | 12.01 | 1.83 | 2 | 10 | 272.2647 | 372.5246 | 336.9714 | 272264.747 | 372524.6383 | 2.447e-06 | 0.40396 | 336971.4097
6 | 90 | CONCLUIDO | 2.579 | 38.77 | 34.61 | 42.38 | 0.67 | 49 | 185.7 | 52.44 | 7 | 0 | 36.26 | 23137.49 | 355.64 | 4243.6 | 202.48 | 135.61 | 29825.2 | 0.67 | 0.82 | 12 | 1.83 | 2 | 10 | 273.4805 | 374.1881 | 338.4762 | 273480.5417 | 374188.1423 | 2.4473e-06 | 0.40385 | 338476.1511

## RESULTADOS_0
Unnamed: 0 | Volume de calda [L] | STATUS | Capacidade operacional [ha/h] | Tempo de missao [h] | Tempo util [h] | Tempo por voo [min] | Autonomia Projetada [h] | N° Voos | MTOW [kg] | Massa Estrutura [kg] | Combustível [kg] | Abastecimentos | Massa gerador | Potência gerador [W] | Combustível consumido [L] | Calda cons [L] | Distância percorrida [km] | Distância Pulverizando [km] | RTL ACUMULADO[m] | EOC [km/km] | EOC [h/h] | Tempo de manobra [h] | Tempo rtl_rtw [h] | V pulv [m/s] | V desloc [m/s] | Preço Total por ha Simples [R$/ha] | Preço Total por ha Presumido [R$/ha] | Preço Total por ha Real [R$/ha] | Preço Total Simples [R$] | Preço Total Presumido [R$] | Prod CAPEX [ha/h/R$] | Dias Trabalhados | Preço Total Real [R$]
0 | 10 | CONCLUIDO | 1.8007 | 55.53 | 49.16 | 6.94 | 0.64 | 425 | 26.11 | 12.1 | 1 | 0 | 3.01 | 3454.41 | 143.28 | 4254.73 | 668.47 | 135.61 | 260940.23 | 0.2 | 0.58 | 13.16 | 16.35 | 2 | 10 | 180.8151 | 247.3992 | 223.7878 | 180815.0911 | 247399.1847 | 2.1957e-06 | 0.57844 | 223787.7537

## RESULTADOS_7
Unnamed: 0 | Volume de calda [L] | STATUS | Capacidade operacional [ha/h] | Tempo de missao [h] | Tempo util [h] | Tempo por voo [min] | Autonomia Projetada [h] | N° Voos | MTOW [kg] | Massa Estrutura [kg] | Combustível [kg] | Abastecimentos | Massa gerador | Potência gerador [W] | Combustível consumido [L] | Calda cons [L] | Distância percorrida [km] | Distância Pulverizando [km] | RTL ACUMULADO[m] | EOC [km/km] | EOC [h/h] | Tempo de manobra [h] | Tempo rtl_rtw [h] | V pulv [m/s] | V desloc [m/s] | Preço Total por ha Simples [R$/ha] | Preço Total por ha Presumido [R$/ha] | Preço Total por ha Real [R$/ha] | Preço Total Simples [R$] | Preço Total Presumido [R$] | Prod CAPEX [ha/h/R$] | Dias Trabalhados | Preço Total Real [R$]
0 | 45 | CONCLUIDO | 1.9962 | 50.1 | 42.76 | 9.87 | 0.18 | 260 | 98.71 | 39.72 | 1 | 258 | 12.99 | 12407.75 | 358.67 | 4245.58 | 476.14 | 135.61 | 165598.77 | 0.28 | 0.67 | 12.3 | 9.96 | 2 | 10 | 347.6928 | 475.7287 | 430.3258 | 347692.8311 | 475728.6707 | 2.0863e-06 | 0.52187 | 430325.794
1 | 45 | CONCLUIDO | 2.466 | 40.55 | 36.53 | 22.14 | 0.35 | 99 | 99.95 | 39.72 | 2 | 38 | 13.24 | 12561.45 | 263.69 | 4244.99 | 265.03 | 135.61 | 60849.47 | 0.51 | 0.78 | 12.12 | 3.74 | 2 | 10 | 217.5424 | 297.6511 | 269.2437 | 217542.4086 | 297651.1207 | 2.5773e-06 | 0.4224 | 269243.7155
2 | 45 | CONCLUIDO | 2.4761 | 40.39 | 36.42 | 22.76 | 0.52 | 96 | 101.2 | 39.72 | 3 | 0 | 13.49 | 12715.54 | 263.97 | 4244.21 | 260.45 | 135.61 | 58573.24 | 0.52 | 0.78 | 12.15 | 3.64 | 2 | 10 | 216.6078 | 296.3724 | 268.087 | 216607.8304 | 296372.3896 | 2.5878e-06 | 0.42073 | 268087.0247

## RESULTADOS_10
Unnamed: 0 | Volume de calda [L] | STATUS | Capacidade operacional [ha/h] | Tempo de missao [h] | Tempo util [h] | Tempo por voo [min] | Autonomia Projetada [h] | N° Voos | MTOW [kg] | Massa Estrutura [kg] | Combustível [kg] | Abastecimentos | Massa gerador | Potência gerador [W] | Combustível consumido [L] | Calda cons [L] | Distância percorrida [km] | Distância Pulverizando [km] | RTL ACUMULADO[m] | EOC [km/km] | EOC [h/h] | Tempo de manobra [h] | Tempo rtl_rtw [h] | V pulv [m/s] | V desloc [m/s] | Preço Total por ha Simples [R$/ha] | Preço Total por ha Presumido [R$/ha] | Preço Total por ha Real [R$/ha] | Preço Total Simples [R$] | Preço Total Presumido [R$] | Prod CAPEX [ha/h/R$] | Dias Trabalhados | Preço Total Real [R$]
0 | 60 | CONCLUIDO | 1.7663 | 56.61 | 45.87 | 8.17 | 0.14 | 337 | 124.63 | 45 | 1 | 335 | 18.64 | 15605.44 | 463.91 | 4245.95 | 580.14 | 135.61 | 217215.15 | 0.23 | 0.62 | 12.43 | 13.07 | 2 | 10 | 497.0536 | 680.0906 | 615.1837 | 497053.5676 | 680090.6197 | 1.7773e-06 | 0.58969 | 615183.7255
1 | 60 | CONCLUIDO | 2.3327 | 42.87 | 37.52 | 17.86 | 0.28 | 126 | 125.95 | 45 | 2 | 124 | 18.95 | 15767.7 | 346.95 | 4244.03 | 300.84 | 135.61 | 78617.08 | 0.45 | 0.76 | 12.08 | 4.73 | 2 | 10 | 289.7363 | 396.4301 | 358.5953 | 289736.3493 | 396430.0554 | 2.3472e-06 | 0.44656 | 358595.3273
2 | 60 | CONCLUIDO | 2.5251 | 39.6 | 35.58 | 28.85 | 0.42 | 74 | 127.27 | 45 | 3 | 26 | 19.27 | 15930.42 | 294.62 | 4244.32 | 234.19 | 135.61 | 45553.32 | 0.58 | 0.8 | 12.06 | 2.79 | 2 | 10 | 235.5521 | 322.2928 | 291.5336 | 235552.0854 | 322292.7551 | 2.5408e-06 | 0.4125 | 291533.5869
3 | 60 | CONCLUIDO | 2.5319 | 39.5 | 35.52 | 29.6 | 0.55 | 72 | 128.59 | 45 | 4 | 0 | 19.59 | 16093.6 | 294.61 | 4243.57 | 231.16 | 135.61 | 44049.87 | 0.59 | 0.8 | 12.09 | 2.74 | 2 | 10 | 234.7941 | 321.2557 | 290.5955 | 234794.1169 | 321255.6691 | 2.5477e-06 | 0.41146 | 290595.4789

## RESULTADOS_14
Unnamed: 0 | Volume de calda [L] | STATUS | Capacidade operacional [ha/h] | Tempo de missao [h] | Tempo util [h] | Tempo por voo [min] | Autonomia Projetada [h] | N° Voos | MTOW [kg] | Massa Estrutura [kg] | Combustível [kg] | Abastecimentos | Massa gerador | Potência gerador [W] | Combustível consumido [L] | Calda cons [L] | Distância percorrida [km] | Distância Pulverizando [km] | RTL ACUMULADO[m] | EOC [km/km] | EOC [h/h] | Tempo de manobra [h] | Tempo rtl_rtw [h] | V pulv [m/s] | V desloc [m/s] | Preço Total por ha Simples [R$/ha] | Preço Total por ha Presumido [R$/ha] | Preço Total por ha Real [R$/ha] | Preço Total Simples [R$] | Preço Total Presumido [R$] | Prod CAPEX [ha/h/R$] | Dias Trabalhados | Preço Total Real [R$]
0 | 80 | CONCLUIDO | 1.4995 | 66.69 | 50.15 | 6.82 | 0.11 | 441 | 159.12 | 50.28 | 1 | 439 | 27.84 | 19859.16 | 605.59 | 4247.81 | 723.9 | 135.61 | 288574.4 | 0.19 | 0.57 | 12.6 | 17.35 | 2 | 10 | 750.4597 | 1026.812 | 928.8145 | 750459.6823 | 1026812.0453 | 1.4483e-06 | 0.69469 | 928814.5448
1 | 80 | CONCLUIDO | 2.1533 | 46.44 | 38.9 | 14.41 | 0.22 | 162 | 160.54 | 50.28 | 2 | 160 | 28.26 | 20034.4 | 446.14 | 4244.1 | 347.05 | 135.61 | 101543.03 | 0.39 | 0.73 | 12.14 | 6.1 | 2 | 10 | 391.5189 | 535.6934 | 484.5676 | 391518.8704 | 535693.3911 | 2.0798e-06 | 0.48375 | 484567.5657
2 | 80 | CONCLUIDO | 2.3974 | 41.71 | 36.33 | 22.94 | 0.33 | 95 | 161.97 | 50.28 | 3 | 93 | 28.69 | 20210.21 | 391.22 | 4243.48 | 261.35 | 135.61 | 59029.68 | 0.52 | 0.79 | 12.03 | 3.54 | 2 | 10 | 314.3283 | 430.0778 | 389.0318 | 314328.2675 | 430077.8027 | 2.3155e-06 | 0.43448 | 389031.7809
3 | 80 | CONCLUIDO | 2.5284 | 39.55 | 35.16 | 32.97 | 0.43 | 64 | 163.4 | 50.28 | 4 | 61 | 29.12 | 20386.62 | 348.12 | 4243.13 | 222.15 | 135.61 | 39585.89 | 0.61 | 0.81 | 11.99 | 2.38 | 2 | 10 | 272.2047 | 372.4425 | 336.8971 | 272204.7449 | 372442.5408 | 2.4421e-06 | 0.41198 | 336897.1474
4 | 80 | CONCLUIDO | 2.5661 | 38.97 | 34.87 | 38.04 | 0.54 | 55 | 164.83 | 50.28 | 5 | 1 | 29.55 | 20563.61 | 332.82 | 4243.65 | 210.05 | 135.61 | 33580.44 | 0.65 | 0.82 | 12.04 | 2.09 | 2 | 10 | 259.451 | 354.9923 | 321.1123 | 259450.9688 | 354992.2617 | 2.4785e-06 | 0.40594 | 321112.2985
5 | 80 | CONCLUIDO | 2.5673 | 38.95 | 34.85 | 38.02 | 0.64 | 55 | 166.27 | 50.28 | 6 | 0 | 29.99 | 20741.2 | 334.89 | 4243.86 | 209.81 | 135.61 | 33456.97 | 0.65 | 0.82 | 12.03 | 2.07 | 2 | 10 | 260.3814 | 356.2653 | 322.2638 | 260381.3862 | 356265.2998 | 2.4796e-06 | 0.40573 | 322263.8396

## RESULTADOS_5
Unnamed: 0 | Volume de calda [L] | STATUS | Capacidade operacional [ha/h] | Tempo de missao [h] | Tempo util [h] | Tempo por voo [min] | Autonomia Projetada [h] | N° Voos | MTOW [kg] | Massa Estrutura [kg] | Combustível [kg] | Abastecimentos | Massa gerador | Potência gerador [W] | Combustível consumido [L] | Calda cons [L] | Distância percorrida [km] | Distância Pulverizando [km] | RTL ACUMULADO[m] | EOC [km/km] | EOC [h/h] | Tempo de manobra [h] | Tempo rtl_rtw [h] | V pulv [m/s] | V desloc [m/s] | Preço Total por ha Simples [R$/ha] | Preço Total por ha Presumido [R$/ha] | Preço Total por ha Real [R$/ha] | Preço Total Simples [R$] | Preço Total Presumido [R$] | Prod CAPEX [ha/h/R$] | Dias Trabalhados | Preço Total Real [R$]
0 | 35 | CONCLUIDO | 2.1703 | 46.08 | 40.64 | 11.84 | 0.22 | 206 | 80.84 | 35.1 | 1 | 204 | 9.74 | 10204.21 | 283.76 | 4245.1 | 404.61 | 135.61 | 130102.56 | 0.34 | 0.7 | 12.23 | 7.84 | 2 | 10 | 259.9134 | 355.625 | 321.6846 | 259913.3874 | 355624.9632 | 2.3391e-06 | 0.48 | 321684.6158
1 | 35 | CONCLUIDO | 2.4083 | 41.52 | 37.51 | 18.3 | 0.43 | 123 | 82.04 | 35.1 | 2 | 0 | 9.94 | 10352.53 | 239.11 | 4245.46 | 295.51 | 135.61 | 75968.65 | 0.46 | 0.76 | 12.23 | 4.72 | 2 | 10 | 203.6698 | 278.67 | 252.0741 | 203669.8112 | 278670.021 | 2.5956e-06 | 0.4325 | 252074.1453

## RESULTADOS_8
Unnamed: 0 | Volume de calda [L] | STATUS | Capacidade operacional [ha/h] | Tempo de missao [h] | Tempo util [h] | Tempo por voo [min] | Autonomia Projetada [h] | N° Voos | MTOW [kg] | Massa Estrutura [kg] | Combustível [kg] | Abastecimentos | Massa gerador | Potência gerador [W] | Combustível consumido [L] | Calda cons [L] | Distância percorrida [km] | Distância Pulverizando [km] | RTL ACUMULADO[m] | EOC [km/km] | EOC [h/h] | Tempo de manobra [h] | Tempo rtl_rtw [h] | V pulv [m/s] | V desloc [m/s] | Preço Total por ha Simples [R$/ha] | Preço Total por ha Presumido [R$/ha] | Preço Total por ha Real [R$/ha] | Preço Total Simples [R$] | Preço Total Presumido [R$] | Prod CAPEX [ha/h/R$] | Dias Trabalhados | Preço Total Real [R$]
0 | 50 | CONCLUIDO | 1.9159 | 52.2 | 43.8 | 9.19 | 0.16 | 286 | 107.41 | 41.65 | 1 | 284 | 14.77 | 13481.73 | 394.18 | 4244.66 | 510.85 | 135.61 | 182822.26 | 0.27 | 0.65 | 12.35 | 11.01 | 2 | 10 | 394.6188 | 539.9348 | 488.4042 | 394618.7534 | 539934.7877 | 1.9754e-06 | 0.54375 | 488404.1694
1 | 50 | CONCLUIDO | 2.4364 | 41.04 | 36.68 | 20.96 | 0.32 | 105 | 108.68 | 41.65 | 2 | 101 | 15.03 | 13638.32 | 289.35 | 4243.1 | 272.63 | 135.61 | 64621.13 | 0.5 | 0.78 | 12.05 | 3.89 | 2 | 10 | 237.8575 | 325.4471 | 294.3869 | 237857.4617 | 325447.0726 | 2.5121e-06 | 0.4275 | 294386.8607
2 | 50 | CONCLUIDO | 2.5011 | 39.98 | 36.04 | 25.14 | 0.48 | 86 | 109.96 | 41.65 | 3 | 0 | 15.31 | 13795.21 | 273.68 | 4244.14 | 247.77 | 135.61 | 52282.71 | 0.55 | 0.79 | 12.12 | 3.25 | 2 | 10 | 221.9735 | 303.714 | 274.7279 | 221973.5358 | 303713.9845 | 2.5788e-06 | 0.41646 | 274727.9481

## RESULTADOS_3
Unnamed: 0 | Volume de calda [L] | STATUS | Capacidade operacional [ha/h] | Tempo de missao [h] | Tempo util [h] | Tempo por voo [min] | Autonomia Projetada [h] | N° Voos | MTOW [kg] | Massa Estrutura [kg] | Combustível [kg] | Abastecimentos | Massa gerador | Potência gerador [W] | Combustível consumido [L] | Calda cons [L] | Distância percorrida [km] | Distância Pulverizando [km] | RTL ACUMULADO[m] | EOC [km/km] | EOC [h/h] | Tempo de manobra [h] | Tempo rtl_rtw [h] | V pulv [m/s] | V desloc [m/s] | Preço Total por ha Simples [R$/ha] | Preço Total por ha Presumido [R$/ha] | Preço Total por ha Real [R$/ha] | Preço Total Simples [R$] | Preço Total Presumido [R$] | Prod CAPEX [ha/h/R$] | Dias Trabalhados | Preço Total Real [R$]
0 | 25 | CONCLUIDO | 2.2935 | 43.6 | 39.4 | 13.67 | 0.28 | 173 | 61.76 | 28.92 | 1 | 20 | 6.84 | 7851.41 | 211.23 | 4245.69 | 356.68 | 135.61 | 106302.69 | 0.38 | 0.72 | 12.36 | 6.61 | 2 | 10 | 191.4628 | 261.9679 | 236.966 | 191462.8103 | 261967.8639 | 2.5672e-06 | 0.45417 | 236966.0186
1 | 25 | CONCLUIDO | 2.2977 | 43.52 | 39.35 | 13.81 | 0.55 | 171 | 62.92 | 28.92 | 2 | 0 | 7 | 7994.37 | 214.26 | 4246.97 | 353.64 | 135.61 | 104792.7 | 0.38 | 0.73 | 12.39 | 6.55 | 2 | 10 | 192.8296 | 263.8379 | 238.6576 | 192829.5682 | 263837.9222 | 2.5719e-06 | 0.45333 | 238657.6012

## RESULTADOS_15
Unnamed: 0 | Volume de calda [L] | STATUS | Capacidade operacional [ha/h] | Tempo de missao [h] | Tempo util [h] | Tempo por voo [min] | Autonomia Projetada [h] | N° Voos | MTOW [kg] | Massa Estrutura [kg] | Combustível [kg] | Abastecimentos | Massa gerador | Potência gerador [W] | Combustível consumido [L] | Calda cons [L] | Distância percorrida [km] | Distância Pulverizando [km] | RTL ACUMULADO[m] | EOC [km/km] | EOC [h/h] | Tempo de manobra [h] | Tempo rtl_rtw [h] | V pulv [m/s] | V desloc [m/s] | Preço Total por ha Simples [R$/ha] | Preço Total por ha Presumido [R$/ha] | Preço Total por ha Real [R$/ha] | Preço Total Simples [R$] | Preço Total Presumido [R$] | Prod CAPEX [ha/h/R$] | Dias Trabalhados | Preço Total Real [R$]
0 | 85 | CONCLUIDO | 1.4393 | 69.48 | 51.24 | 6.57 | 0.11 | 468 | 167.88 | 51.39 | 1 | 466 | 30.49 | 20939.59 | 642.29 | 4246.93 | 760.31 | 135.61 | 306645.56 | 0.18 | 0.56 | 12.65 | 18.44 | 2 | 10 | 826.1617 | 1130.3909 | 1022.508 | 826161.7042 | 1130390.8914 | 1.3777e-06 | 0.72375 | 1022507.9713
1 | 85 | CONCLUIDO | 2.111 | 47.37 | 39.24 | 13.85 | 0.21 | 170 | 169.33 | 51.39 | 2 | 168 | 30.94 | 21118.46 | 469.54 | 4244.06 | 357.69 | 135.61 | 106824.22 | 0.38 | 0.73 | 12.18 | 6.45 | 2 | 10 | 418.0924 | 572.0524 | 517.4566 | 418092.381 | 572052.4407 | 2.0206e-06 | 0.49344 | 517456.5586
2 | 85 | CONCLUIDO | 2.3651 | 42.28 | 36.52 | 21.91 | 0.31 | 100 | 170.79 | 51.39 | 3 | 98 | 31.4 | 21297.94 | 412.97 | 4243.66 | 267.21 | 135.61 | 61932.45 | 0.51 | 0.78 | 12.05 | 3.73 | 2 | 10 | 333.8527 | 456.792 | 413.1964 | 333852.6733 | 456791.9561 | 2.2638e-06 | 0.44042 | 413196.3729
3 | 85 | CONCLUIDO | 2.5005 | 39.99 | 35.32 | 31.16 | 0.41 | 68 | 172.25 | 51.39 | 4 | 66 | 31.86 | 21478.05 | 373.3 | 4243.12 | 228.08 | 135.61 | 42527.26 | 0.59 | 0.81 | 11.97 | 2.53 | 2 | 10 | 291.3769 | 398.6748 | 360.6258 | 291376.9312 | 398674.7719 | 2.3934e-06 | 0.41656 | 360625.8112
4 | 85 | CONCLUIDO | 2.573 | 38.86 | 34.73 | 40.07 | 0.51 | 52 | 173.71 | 51.39 | 5 | 14 | 32.32 | 21658.78 | 342.91 | 4243.39 | 206.62 | 135.61 | 31880.07 | 0.66 | 0.82 | 12 | 1.95 | 2 | 10 | 265.757 | 363.6204 | 328.917 | 265756.9632 | 363620.4014 | 2.4628e-06 | 0.40479 | 328916.9807
5 | 85 | CONCLUIDO | 2.576 | 38.82 | 34.72 | 40.85 | 0.61 | 51 | 175.18 | 51.39 | 6 | 0 | 32.79 | 21840.16 | 343.76 | 4244.18 | 205.64 | 135.61 | 31393.63 | 0.66 | 0.82 | 12.02 | 1.93 | 2 | 10 | 265.875 | 363.7819 | 329.063 | 265874.9661 | 363781.8582 | 2.4657e-06 | 0.40437 | 329063.0283

## RESULTADOS_2
Unnamed: 0 | Volume de calda [L] | STATUS | Capacidade operacional [ha/h] | Tempo de missao [h] | Tempo util [h] | Tempo por voo [min] | Autonomia Projetada [h] | N° Voos | MTOW [kg] | Massa Estrutura [kg] | Combustível [kg] | Abastecimentos | Massa gerador | Potência gerador [W] | Combustível consumido [L] | Calda cons [L] | Distância percorrida [km] | Distância Pulverizando [km] | RTL ACUMULADO[m] | EOC [km/km] | EOC [h/h] | Tempo de manobra [h] | Tempo rtl_rtw [h] | V pulv [m/s] | V desloc [m/s] | Preço Total por ha Simples [R$/ha] | Preço Total por ha Presumido [R$/ha] | Preço Total por ha Real [R$/ha] | Preço Total Simples [R$] | Preço Total Presumido [R$] | Prod CAPEX [ha/h/R$] | Dias Trabalhados | Preço Total Real [R$]
0 | 20 | CONCLUIDO | 2.2087 | 45.28 | 40.92 | 11.53 | 0.34 | 213 | 51.33 | 24.83 | 1 | 0 | 5.51 | 6564.78 | 194.35 | 4248.57 | 404.89 | 135.61 | 130210.61 | 0.33 | 0.7 | 12.5 | 8.13 | 2 | 10 | 184.978 | 253.095 | 228.94 | 184977.9796 | 253095.0323 | 2.5301e-06 | 0.47167 | 228939.9977

## RESULTADOS_11
Unnamed: 0 | Volume de calda [L] | STATUS | Capacidade operacional [ha/h] | Tempo de missao [h] | Tempo util [h] | Tempo por voo [min] | Autonomia Projetada [h] | N° Voos | MTOW [kg] | Massa Estrutura [kg] | Combustível [kg] | Abastecimentos | Massa gerador | Potência gerador [W] | Combustível consumido [L] | Calda cons [L] | Distância percorrida [km] | Distância Pulverizando [km] | RTL ACUMULADO[m] | EOC [km/km] | EOC [h/h] | Tempo de manobra [h] | Tempo rtl_rtw [h] | V pulv [m/s] | V desloc [m/s] | Preço Total por ha Simples [R$/ha] | Preço Total por ha Presumido [R$/ha] | Preço Total por ha Real [R$/ha] | Preço Total Simples [R$] | Preço Total Presumido [R$] | Prod CAPEX [ha/h/R$] | Dias Trabalhados | Preço Total Real [R$]
0 | 65 | CONCLUIDO | 1.6983 | 58.88 | 46.85 | 7.76 | 0.13 | 362 | 133.21 | 46.47 | 1 | 360 | 20.75 | 16663.42 | 497.92 | 4246.38 | 612.54 | 135.61 | 233288.23 | 0.22 | 0.61 | 12.47 | 14.05 | 2 | 10 | 551.9453 | 755.1959 | 683.1211 | 551945.309 | 755195.9218 | 1.69e-06 | 0.61333 | 683121.083
1 | 65 | CONCLUIDO | 2.2868 | 43.73 | 37.87 | 16.83 | 0.26 | 135 | 134.55 | 46.47 | 2 | 133 | 21.09 | 16828.84 | 372.84 | 4243.53 | 312.9 | 135.61 | 84602.35 | 0.43 | 0.75 | 12.09 | 5.09 | 2 | 10 | 314.597 | 430.4455 | 389.3644 | 314597.0331 | 430445.5398 | 2.2757e-06 | 0.45552 | 389364.4216
2 | 65 | CONCLUIDO | 2.5043 | 39.93 | 35.66 | 27.78 | 0.39 | 77 | 135.9 | 46.47 | 3 | 69 | 21.43 | 16994.64 | 317.11 | 4243 | 238.55 | 135.61 | 47717.78 | 0.57 | 0.8 | 12.01 | 2.87 | 2 | 10 | 252.3502 | 345.2766 | 312.3239 | 252350.1763 | 345276.6441 | 2.4921e-06 | 0.41594 | 312323.9257
3 | 65 | CONCLUIDO | 2.5432 | 39.32 | 35.32 | 31.63 | 0.52 | 67 | 137.25 | 46.47 | 4 | 0 | 21.78 | 17160.92 | 305.03 | 4244.06 | 224.88 | 135.61 | 40932.73 | 0.6 | 0.81 | 12.06 | 2.53 | 2 | 10 | 241.3275 | 330.1949 | 298.6816 | 241327.478 | 330194.902 | 2.5308e-06 | 0.40958 | 298681.564

## RESULTADOS_13
Unnamed: 0 | Volume de calda [L] | STATUS | Capacidade operacional [ha/h] | Tempo de missao [h] | Tempo util [h] | Tempo por voo [min] | Autonomia Projetada [h] | N° Voos | MTOW [kg] | Massa Estrutura [kg] | Combustível [kg] | Abastecimentos | Massa gerador | Potência gerador [W] | Combustível consumido [L] | Calda cons [L] | Distância percorrida [km] | Distância Pulverizando [km] | RTL ACUMULADO[m] | EOC [km/km] | EOC [h/h] | Tempo de manobra [h] | Tempo rtl_rtw [h] | V pulv [m/s] | V desloc [m/s] | Preço Total por ha Simples [R$/ha] | Preço Total por ha Presumido [R$/ha] | Preço Total por ha Real [R$/ha] | Preço Total Simples [R$] | Preço Total Presumido [R$] | Prod CAPEX [ha/h/R$] | Dias Trabalhados | Preço Total Real [R$]
0 | 75 | CONCLUIDO | 1.5617 | 64.03 | 49.08 | 7.1 | 0.12 | 415 | 150.44 | 49.1 | 1 | 413 | 25.34 | 18787.76 | 569.71 | 4246.73 | 687.76 | 135.61 | 270631.62 | 0.2 | 0.58 | 12.55 | 16.27 | 2 | 10 | 680.5485 | 931.1565 | 842.2882 | 680548.4906 | 931156.4686 | 1.5227e-06 | 0.66698 | 842288.2021
1 | 75 | CONCLUIDO | 2.1969 | 45.52 | 38.57 | 15.12 | 0.23 | 153 | 151.83 | 49.1 | 2 | 151 | 25.73 | 18959.54 | 422.31 | 4244.3 | 335.18 | 135.61 | 95651.4 | 0.4 | 0.74 | 12.15 | 5.78 | 2 | 10 | 365.4608 | 500.0396 | 452.3165 | 365460.8014 | 500039.5915 | 2.142e-06 | 0.47417 | 452316.5147
2 | 75 | CONCLUIDO | 2.4347 | 41.07 | 36.08 | 24.32 | 0.35 | 89 | 153.23 | 49.1 | 3 | 87 | 26.13 | 19131.85 | 367.1 | 4243.24 | 252.63 | 135.61 | 54701.14 | 0.54 | 0.79 | 12.02 | 3.29 | 2 | 10 | 293.1937 | 401.1605 | 362.8743 | 293193.6537 | 401160.4918 | 2.3739e-06 | 0.42781 | 362874.2975
3 | 75 | CONCLUIDO | 2.5502 | 39.21 | 35.07 | 34.5 | 0.46 | 61 | 154.63 | 49.1 | 4 | 31 | 26.53 | 19304.72 | 326.52 | 4243.45 | 218.02 | 135.61 | 37534.44 | 0.62 | 0.81 | 12.01 | 2.29 | 2 | 10 | 256.0627 | 350.3562 | 316.9187 | 256062.6509 | 350356.2156 | 2.4865e-06 | 0.40844 | 316918.7101
4 | 75 | CONCLUIDO | 2.5632 | 39.01 | 34.97 | 36.17 | 0.57 | 58 | 156.03 | 49.1 | 5 | 0 | 26.94 | 19478.15 | 323.96 | 4244.27 | 213.37 | 135.61 | 35223.79 | 0.64 | 0.82 | 12.04 | 2.18 | 2 | 10 | 253.1891 | 346.4245 | 313.3622 | 253189.0819 | 346424.4718 | 2.4992e-06 | 0.40635 | 313362.2064

## RESULTADOS_17
Unnamed: 0 | Volume de calda [L] | STATUS | Capacidade operacional [ha/h] | Tempo de missao [h] | Tempo util [h] | Tempo por voo [min] | Autonomia Projetada [h] | N° Voos | MTOW [kg] | Massa Estrutura [kg] | Combustível [kg] | Abastecimentos | Massa gerador | Potência gerador [W] | Combustível consumido [L] | Calda cons [L] | Distância percorrida [km] | Distância Pulverizando [km] | RTL ACUMULADO[m] | EOC [km/km] | EOC [h/h] | Tempo de manobra [h] | Tempo rtl_rtw [h] | V pulv [m/s] | V desloc [m/s] | Preço Total por ha Simples [R$/ha] | Preço Total por ha Presumido [R$/ha] | Preço Total por ha Real [R$/ha] | Preço Total Simples [R$] | Preço Total Presumido [R$] | Prod CAPEX [ha/h/R$] | Dias Trabalhados | Preço Total Real [R$]
0 | 95 | CONCLUIDO | 1.3186 | 75.84 | 53.76 | 6.12 | 0.1 | 527 | 185.69 | 53.44 | 1 | 525 | 36.26 | 23136.14 | 721.82 | 4247.26 | 844.6 | 135.61 | 348493.9 | 0.16 | 0.53 | 12.75 | 20.95 | 2 | 10 | 1006.6077 | 1377.285 | 1245.8389 | 1006607.665 | 1377285.0157 | 1.241e-06 | 0.79 | 1245838.8668
1 | 95 | CONCLUIDO | 2.0285 | 49.3 | 39.87 | 12.79 | 0.19 | 187 | 187.21 | 53.44 | 2 | 185 | 36.77 | 23322.88 | 515.74 | 4243.98 | 379.51 | 135.61 | 117649.96 | 0.36 | 0.72 | 12.18 | 7.08 | 2 | 10 | 473.3763 | 647.6943 | 585.8793 | 473376.3002 | 647694.3379 | 1.9091e-06 | 0.51354 | 585879.2993
2 | 95 | CONCLUIDO | 2.2963 | 43.55 | 36.95 | 19.97 | 0.28 | 111 | 188.73 | 53.44 | 3 | 109 | 37.29 | 23510.33 | 457.13 | 4243.41 | 282.22 | 135.61 | 69381.45 | 0.48 | 0.77 | 12.05 | 4.16 | 2 | 10 | 375.5924 | 513.9021 | 464.856 | 375592.4116 | 513902.1075 | 2.1611e-06 | 0.45365 | 464856.0116
3 | 95 | CONCLUIDO | 2.4456 | 40.89 | 35.59 | 28.1 | 0.37 | 76 | 190.25 | 53.44 | 4 | 74 | 37.82 | 23698.48 | 418.23 | 4243.92 | 236.65 | 135.61 | 46775.17 | 0.57 | 0.8 | 12 | 2.81 | 2 | 10 | 327.6051 | 448.2438 | 405.464 | 327605.1131 | 448243.7687 | 2.3016e-06 | 0.42594 | 405464.0126
4 | 95 | CONCLUIDO | 2.5328 | 39.48 | 34.89 | 36.73 | 0.46 | 57 | 191.78 | 53.44 | 5 | 55 | 38.35 | 23887.36 | 385.03 | 4242.7 | 213.53 | 135.61 | 35308.31 | 0.64 | 0.82 | 11.97 | 2.11 | 2 | 10 | 296.8009 | 406.0961 | 367.3388 | 296800.8921 | 406096.0745 | 2.3837e-06 | 0.41125 | 367338.8351
5 | 95 | CONCLUIDO | 2.58 | 38.76 | 34.54 | 44.1 | 0.55 | 47 | 193.32 | 53.44 | 6 | 10 | 38.89 | 24076.95 | 362.5 | 4243.36 | 200.16 | 135.61 | 28672.93 | 0.68 | 0.83 | 12 | 1.76 | 2 | 10 | 278.6623 | 381.2781 | 344.8895 | 278662.3484 | 381278.1188 | 2.4281e-06 | 0.40375 | 344889.4703
6 | 95 | CONCLUIDO | 2.5848 | 38.69 | 34.51 | 45.01 | 0.64 | 46 | 194.86 | 53.44 | 7 | 0 | 39.43 | 24267.28 | 364.53 | 4244.53 | 198.85 | 135.61 | 28026.07 | 0.68 | 0.83 | 12 | 1.72 | 2 | 10 | 279.143 | 381.9358 | 345.4844 | 279143.0241 | 381935.8005 | 2.4326e-06 | 0.40302 | 345484.3837

## RESULTADOS_9
Unnamed: 0 | Volume de calda [L] | STATUS | Capacidade operacional [ha/h] | Tempo de missao [h] | Tempo util [h] | Tempo por voo [min] | Autonomia Projetada [h] | N° Voos | MTOW [kg] | Massa Estrutura [kg] | Combustível [kg] | Abastecimentos | Massa gerador | Potência gerador [W] | Combustível consumido [L] | Calda cons [L] | Distância percorrida [km] | Distância Pulverizando [km] | RTL ACUMULADO[m] | EOC [km/km] | EOC [h/h] | Tempo de manobra [h] | Tempo rtl_rtw [h] | V pulv [m/s] | V desloc [m/s] | Preço Total por ha Simples [R$/ha] | Preço Total por ha Presumido [R$/ha] | Preço Total por ha Real [R$/ha] | Preço Total Simples [R$] | Preço Total Presumido [R$] | Prod CAPEX [ha/h/R$] | Dias Trabalhados | Preço Total Real [R$]
0 | 55 | CONCLUIDO | 1.8381 | 54.4 | 44.87 | 8.63 | 0.15 | 312 | 116.05 | 43.4 | 1 | 310 | 16.65 | 14546.17 | 429.5 | 4245.34 | 546.12 | 135.61 | 200328 | 0.25 | 0.64 | 12.4 | 12.07 | 2 | 10 | 444.9293 | 608.7718 | 550.6715 | 444929.2602 | 608771.8427 | 1.8715e-06 | 0.56667 | 550671.5125
1 | 55 | CONCLUIDO | 2.3815 | 41.99 | 37.14 | 19.21 | 0.3 | 116 | 117.34 | 43.4 | 2 | 114 | 16.94 | 14705.49 | 318.91 | 4243.83 | 288.1 | 135.61 | 72298.94 | 0.47 | 0.77 | 12.07 | 4.35 | 2 | 10 | 264.1337 | 361.3994 | 326.908 | 264133.7342 | 361399.4279 | 2.4247e-06 | 0.4374 | 326907.9737
2 | 55 | CONCLUIDO | 2.5156 | 39.75 | 35.78 | 27.17 | 0.45 | 79 | 118.63 | 43.4 | 3 | 2 | 17.23 | 14865.24 | 282.76 | 4244.32 | 239.63 | 135.61 | 48247.15 | 0.57 | 0.8 | 12.1 | 2.99 | 2 | 10 | 227.8467 | 311.7499 | 281.9969 | 227846.7127 | 311749.9242 | 2.5613e-06 | 0.41406 | 281996.949
3 | 55 | CONCLUIDO | 2.5152 | 39.76 | 35.79 | 27.18 | 0.59 | 79 | 119.93 | 43.4 | 4 | 0 | 17.53 | 15025.44 | 285.51 | 4244.16 | 239.6 | 135.61 | 48231.98 | 0.57 | 0.8 | 12.11 | 3 | 2 | 10 | 229.3905 | 313.8621 | 283.9076 | 229390.4597 | 313862.1469 | 2.5609e-06 | 0.41417 | 283907.5841

## resultados
Unnamed: 0 | Volume de calda [L] | STATUS | Capacidade operacional [ha/h] | Tempo de missao [h] | Tempo util [h] | Tempo por voo [min] | Autonomia Projetada [h] | N° Voos | MTOW [kg] | Massa Estrutura [kg] | Combustível [kg] | Abastecimentos | Massa gerador | Potência gerador [W] | Combustível consumido [L] | Calda cons [L] | Distância percorrida [km] | Distância Pulverizando [km] | RTL ACUMULADO[m] | EOC [km/km] | EOC [h/h] | Tempo de manobra [h] | Tempo rtl_rtw [h] | V pulv [m/s] | V desloc [m/s]
0 | 100 | CONCLUIDO | 1.2606 | 79.33 | 55.11 | 5.93 | 0.09 | 558 | 194.77 | 54.38 | 1 | 556 | 39.4 | 24256.19 | 764.19 | 4249.27 | 889.41 | 135.61 | 370742.17 | 0.15 | 0.52 | 12.82 | 22.29 | 2 | 10
1 | 100 | CONCLUIDO | 1.9856 | 50.36 | 40.22 | 12.31 | 0.18 | 196 | 196.32 | 54.38 | 2 | 194 | 39.95 | 24447.22 | 539.3 | 4244.62 | 391.21 | 135.61 | 123452.04 | 0.35 | 0.71 | 12.2 | 7.43 | 2 | 10
2 | 100 | CONCLUIDO | 2.2643 | 44.16 | 37.14 | 19.21 | 0.27 | 116 | 197.88 | 54.38 | 3 | 114 | 40.5 | 24639 | 478.2 | 4243.47 | 288.04 | 135.61 | 72266.77 | 0.47 | 0.77 | 12.07 | 4.35 | 2 | 10
3 | 100 | CONCLUIDO | 2.4166 | 41.38 | 35.75 | 26.81 | 0.36 | 80 | 199.44 | 54.38 | 4 | 78 | 41.06 | 24831.54 | 440.38 | 4243.42 | 241.85 | 135.61 | 49352.22 | 0.56 | 0.8 | 12.01 | 2.97 | 2 | 10
4 | 100 | CONCLUIDO | 2.5096 | 39.85 | 35 | 35 | 0.44 | 60 | 201.01 | 54.38 | 5 | 58 | 41.63 | 25024.84 | 408.86 | 4242.91 | 216.62 | 135.61 | 36836.47 | 0.63 | 0.82 | 11.98 | 2.21 | 2 | 10
5 | 100 | CONCLUIDO | 2.5753 | 38.83 | 34.49 | 44.02 | 0.53 | 47 | 202.58 | 54.38 | 6 | 36 | 42.2 | 25218.93 | 379.25 | 4243.12 | 199.73 | 135.61 | 28460.99 | 0.68 | 0.83 | 11.95 | 1.7 | 2 | 10
6 | 100 | CONCLUIDO | 2.5883 | 38.63 | 34.41 | 46.92 | 0.61 | 44 | 204.16 | 54.38 | 7 | 0 | 42.78 | 25413.94 | 373.3 | 4243.04 | 195.54 | 135.61 | 26379.19 | 0.69 | 0.83 | 11.99 | 1.62 | 2 | 10
0 | 40 | CONCLUIDO | 2.0775 | 48.13 | 41.77 | 10.71 | 0.2 | 234 | 89.87 | 37.55 | 1 | 232 | 11.32 | 11317.98 | 322.61 | 4244.26 | 443.19 | 135.61 | 149254.74 | 0.31 | 0.68 | 12.27 | 8.98 | 2 | 10
1 | 40 | CONCLUIDO | 2.4458 | 40.89 | 36.91 | 20.5 | 0.39 | 108 | 91.1 | 37.55 | 2 | 2 | 11.54 | 11468.97 | 250.31 | 4245.07 | 275.8 | 135.61 | 66191.16 | 0.49 | 0.77 | 12.19 | 4.12 | 2 | 10
2 | 40 | CONCLUIDO | 2.4449 | 40.9 | 36.92 | 20.51 | 0.57 | 108 | 92.32 | 37.55 | 3 | 0 | 11.77 | 11620.34 | 253.6 | 4245.58 | 275.87 | 135.61 | 66221.48 | 0.49 | 0.77 | 12.2 | 4.13 | 2 | 10
0 | 30 | CONCLUIDO | 2.2688 | 44.08 | 39.49 | 13.46 | 0.24 | 176 | 71.52 | 32.27 | 1 | 161 | 8.25 | 9054.6 | 241.74 | 4243.82 | 366.3 | 135.61 | 111099.57 | 0.37 | 0.72 | 12.19 | 6.7 | 2 | 10
1 | 30 | CONCLUIDO | 2.362 | 42.34 | 38.27 | 16.06 | 0.48 | 143 | 72.7 | 32.27 | 2 | 0 | 8.43 | 9200.25 | 227.4 | 4246.27 | 319.33 | 135.61 | 87778.96 | 0.42 | 0.75 | 12.3 | 5.48 | 2 | 10
0 | 15 | CONCLUIDO | 2.0595 | 48.56 | 43.7 | 9.23 | 0.43 | 284 | 39.78 | 19.54 | 1 | 0 | 4.24 | 5140 | 174.18 | 4249.92 | 494.22 | 135.61 | 174516.82 | 0.27 | 0.65 | 12.7 | 10.9 | 2 | 10
0 | 70 | CONCLUIDO | 1.6297 | 61.36 | 47.92 | 7.41 | 0.12 | 388 | 141.81 | 47.83 | 1 | 386 | 22.98 | 17723.39 | 533.2 | 4246.72 | 649.46 | 135.61 | 251621.26 | 0.21 | 0.6 | 12.5 | 15.12 | 2 | 10
1 | 70 | CONCLUIDO | 2.2437 | 44.57 | 38.18 | 15.91 | 0.25 | 144 | 143.17 | 47.83 | 2 | 142 | 23.34 | 17891.86 | 397.53 | 4244.47 | 322.76 | 135.61 | 89488.08 | 0.42 | 0.75 | 12.11 | 5.39 | 2 | 10
2 | 70 | CONCLUIDO | 2.4687 | 40.51 | 35.88 | 25.94 | 0.37 | 83 | 144.54 | 47.83 | 3 | 81 | 23.71 | 18060.85 | 342.99 | 4243.4 | 246.36 | 135.61 | 51591.61 | 0.55 | 0.8 | 12.01 | 3.1 | 2 | 10
3 | 70 | CONCLUIDO | 2.5528 | 39.17 | 35.15 | 34.02 | 0.49 | 62 | 145.92 | 47.83 | 4 | 7 | 24.09 | 18230.35 | 312.31 | 4243.89 | 219.73 | 135.61 | 38384.07 | 0.62 | 0.81 | 12.05 | 2.37 | 2 | 10
4 | 70 | CONCLUIDO | 2.5523 | 39.18 | 35.16 | 34.03 | 0.6 | 62 | 147.3 | 47.83 | 5 | 0 | 24.47 | 18400.38 | 315.15 | 4243.64 | 219.8 | 135.61 | 38417.17 | 0.62 | 0.81 | 12.05 | 2.38 | 2 | 10
0 | 90 | CONCLUIDO | 1.3785 | 72.54 | 52.45 | 6.33 | 0.1 | 497 | 176.73 | 52.44 | 1 | 495 | 33.29 | 22031.19 | 681.04 | 4247.13 | 801.77 | 135.61 | 327227.5 | 0.17 | 0.54 | 12.68 | 19.64 | 2 | 10
1 | 90 | CONCLUIDO | 2.0682 | 48.35 | 39.57 | 13.26 | 0.2 | 179 | 178.21 | 52.44 | 2 | 177 | 33.77 | 22213.89 | 493.2 | 4244.31 | 369.39 | 135.61 | 112629.03 | 0.37 | 0.72 | 12.17 | 6.78 | 2 | 10
2 | 90 | CONCLUIDO | 2.3295 | 42.93 | 36.74 | 20.8 | 0.3 | 106 | 179.7 | 52.44 | 3 | 104 | 34.26 | 22397.24 | 435.85 | 4243.14 | 275.14 | 135.61 | 65867.32 | 0.49 | 0.78 | 12.04 | 3.95 | 2 | 10
3 | 90 | CONCLUIDO | 2.4748 | 40.41 | 35.43 | 29.52 | 0.39 | 72 | 181.19 | 52.44 | 4 | 70 | 34.75 | 22581.25 | 396.21 | 4243.33 | 231.08 | 135.61 | 44007.75 | 0.59 | 0.81 | 11.99 | 2.64 | 2 | 10
4 | 90 | CONCLUIDO | 2.5613 | 39.04 | 34.74 | 39.33 | 0.49 | 53 | 182.69 | 52.44 | 5 | 44 | 35.25 | 22766.06 | 362.2 | 4242.7 | 208.04 | 135.61 | 32585.7 | 0.65 | 0.82 | 11.97 | 1.96 | 2 | 10
5 | 90 | CONCLUIDO | 2.5786 | 38.78 | 34.62 | 42.39 | 0.58 | 49 | 184.19 | 52.44 | 6 | 1 | 35.75 | 22951.43 | 353.21 | 4243.35 | 202.42 | 135.61 | 29795.32 | 0.67 | 0.82 | 12.01 | 1.83 | 2 | 10
6 | 90 | CONCLUIDO | 2.579 | 38.77 | 34.61 | 42.38 | 0.67 | 49 | 185.7 | 52.44 | 7 | 0 | 36.26 | 23137.49 | 355.64 | 4243.6 | 202.48 | 135.61 | 29825.2 | 0.67 | 0.82 | 12 | 1.83 | 2 | 10
0 | 10 | CONCLUIDO | 1.8007 | 55.53 | 49.16 | 6.94 | 0.64 | 425 | 26.11 | 12.1 | 1 | 0 | 3.01 | 3454.41 | 143.28 | 4254.73 | 668.47 | 135.61 | 260940.23 | 0.2 | 0.58 | 13.16 | 16.35 | 2 | 10
0 | 45 | CONCLUIDO | 1.9962 | 50.1 | 42.76 | 9.87 | 0.18 | 260 | 98.71 | 39.72 | 1 | 258 | 12.99 | 12407.75 | 358.67 | 4245.58 | 476.14 | 135.61 | 165598.77 | 0.28 | 0.67 | 12.3 | 9.96 | 2 | 10
1 | 45 | CONCLUIDO | 2.466 | 40.55 | 36.53 | 22.14 | 0.35 | 99 | 99.95 | 39.72 | 2 | 38 | 13.24 | 12561.45 | 263.69 | 4244.99 | 265.03 | 135.61 | 60849.47 | 0.51 | 0.78 | 12.12 | 3.74 | 2 | 10
2 | 45 | CONCLUIDO | 2.4761 | 40.39 | 36.42 | 22.76 | 0.52 | 96 | 101.2 | 39.72 | 3 | 0 | 13.49 | 12715.54 | 263.97 | 4244.21 | 260.45 | 135.61 | 58573.24 | 0.52 | 0.78 | 12.15 | 3.64 | 2 | 10
0 | 60 | CONCLUIDO | 1.7663 | 56.61 | 45.87 | 8.17 | 0.14 | 337 | 124.63 | 45 | 1 | 335 | 18.64 | 15605.44 | 463.91 | 4245.95 | 580.14 | 135.61 | 217215.15 | 0.23 | 0.62 | 12.43 | 13.07 | 2 | 10
1 | 60 | CONCLUIDO | 2.3327 | 42.87 | 37.52 | 17.86 | 0.28 | 126 | 125.95 | 45 | 2 | 124 | 18.95 | 15767.7 | 346.95 | 4244.03 | 300.84 | 135.61 | 78617.08 | 0.45 | 0.76 | 12.08 | 4.73 | 2 | 10
2 | 60 | CONCLUIDO | 2.5251 | 39.6 | 35.58 | 28.85 | 0.42 | 74 | 127.27 | 45 | 3 | 26 | 19.27 | 15930.42 | 294.62 | 4244.32 | 234.19 | 135.61 | 45553.32 | 0.58 | 0.8 | 12.06 | 2.79 | 2 | 10
3 | 60 | CONCLUIDO | 2.5319 | 39.5 | 35.52 | 29.6 | 0.55 | 72 | 128.59 | 45 | 4 | 0 | 19.59 | 16093.6 | 294.61 | 4243.57 | 231.16 | 135.61 | 44049.87 | 0.59 | 0.8 | 12.09 | 2.74 | 2 | 10
0 | 80 | CONCLUIDO | 1.4995 | 66.69 | 50.15 | 6.82 | 0.11 | 441 | 159.12 | 50.28 | 1 | 439 | 27.84 | 19859.16 | 605.59 | 4247.81 | 723.9 | 135.61 | 288574.4 | 0.19 | 0.57 | 12.6 | 17.35 | 2 | 10
1 | 80 | CONCLUIDO | 2.1533 | 46.44 | 38.9 | 14.41 | 0.22 | 162 | 160.54 | 50.28 | 2 | 160 | 28.26 | 20034.4 | 446.14 | 4244.1 | 347.05 | 135.61 | 101543.03 | 0.39 | 0.73 | 12.14 | 6.1 | 2 | 10
2 | 80 | CONCLUIDO | 2.3974 | 41.71 | 36.33 | 22.94 | 0.33 | 95 | 161.97 | 50.28 | 3 | 93 | 28.69 | 20210.21 | 391.22 | 4243.48 | 261.35 | 135.61 | 59029.68 | 0.52 | 0.79 | 12.03 | 3.54 | 2 | 10
3 | 80 | CONCLUIDO | 2.5284 | 39.55 | 35.16 | 32.97 | 0.43 | 64 | 163.4 | 50.28 | 4 | 61 | 29.12 | 20386.62 | 348.12 | 4243.13 | 222.15 | 135.61 | 39585.89 | 0.61 | 0.81 | 11.99 | 2.38 | 2 | 10
4 | 80 | CONCLUIDO | 2.5661 | 38.97 | 34.87 | 38.04 | 0.54 | 55 | 164.83 | 50.28 | 5 | 1 | 29.55 | 20563.61 | 332.82 | 4243.65 | 210.05 | 135.61 | 33580.44 | 0.65 | 0.82 | 12.04 | 2.09 | 2 | 10
5 | 80 | CONCLUIDO | 2.5673 | 38.95 | 34.85 | 38.02 | 0.64 | 55 | 166.27 | 50.28 | 6 | 0 | 29.99 | 20741.2 | 334.89 | 4243.86 | 209.81 | 135.61 | 33456.97 | 0.65 | 0.82 | 12.03 | 2.07 | 2 | 10
0 | 35 | CONCLUIDO | 2.1703 | 46.08 | 40.64 | 11.84 | 0.22 | 206 | 80.84 | 35.1 | 1 | 204 | 9.74 | 10204.21 | 283.76 | 4245.1 | 404.61 | 135.61 | 130102.56 | 0.34 | 0.7 | 12.23 | 7.84 | 2 | 10
1 | 35 | CONCLUIDO | 2.4083 | 41.52 | 37.51 | 18.3 | 0.43 | 123 | 82.04 | 35.1 | 2 | 0 | 9.94 | 10352.53 | 239.11 | 4245.46 | 295.51 | 135.61 | 75968.65 | 0.46 | 0.76 | 12.23 | 4.72 | 2 | 10
0 | 50 | CONCLUIDO | 1.9159 | 52.2 | 43.8 | 9.19 | 0.16 | 286 | 107.41 | 41.65 | 1 | 284 | 14.77 | 13481.73 | 394.18 | 4244.66 | 510.85 | 135.61 | 182822.26 | 0.27 | 0.65 | 12.35 | 11.01 | 2 | 10
1 | 50 | CONCLUIDO | 2.4364 | 41.04 | 36.68 | 20.96 | 0.32 | 105 | 108.68 | 41.65 | 2 | 101 | 15.03 | 13638.32 | 289.35 | 4243.1 | 272.63 | 135.61 | 64621.13 | 0.5 | 0.78 | 12.05 | 3.89 | 2 | 10
2 | 50 | CONCLUIDO | 2.5011 | 39.98 | 36.04 | 25.14 | 0.48 | 86 | 109.96 | 41.65 | 3 | 0 | 15.31 | 13795.21 | 273.68 | 4244.14 | 247.77 | 135.61 | 52282.71 | 0.55 | 0.79 | 12.12 | 3.25 | 2 | 10
0 | 25 | CONCLUIDO | 2.2935 | 43.6 | 39.4 | 13.67 | 0.28 | 173 | 61.76 | 28.92 | 1 | 20 | 6.84 | 7851.41 | 211.23 | 4245.69 | 356.68 | 135.61 | 106302.69 | 0.38 | 0.72 | 12.36 | 6.61 | 2 | 10
1 | 25 | CONCLUIDO | 2.2977 | 43.52 | 39.35 | 13.81 | 0.55 | 171 | 62.92 | 28.92 | 2 | 0 | 7 | 7994.37 | 214.26 | 4246.97 | 353.64 | 135.61 | 104792.7 | 0.38 | 0.73 | 12.39 | 6.55 | 2 | 10
0 | 85 | CONCLUIDO | 1.4393 | 69.48 | 51.24 | 6.57 | 0.11 | 468 | 167.88 | 51.39 | 1 | 466 | 30.49 | 20939.59 | 642.29 | 4246.93 | 760.31 | 135.61 | 306645.56 | 0.18 | 0.56 | 12.65 | 18.44 | 2 | 10
1 | 85 | CONCLUIDO | 2.111 | 47.37 | 39.24 | 13.85 | 0.21 | 170 | 169.33 | 51.39 | 2 | 168 | 30.94 | 21118.46 | 469.54 | 4244.06 | 357.69 | 135.61 | 106824.22 | 0.38 | 0.73 | 12.18 | 6.45 | 2 | 10
2 | 85 | CONCLUIDO | 2.3651 | 42.28 | 36.52 | 21.91 | 0.31 | 100 | 170.79 | 51.39 | 3 | 98 | 31.4 | 21297.94 | 412.97 | 4243.66 | 267.21 | 135.61 | 61932.45 | 0.51 | 0.78 | 12.05 | 3.73 | 2 | 10
3 | 85 | CONCLUIDO | 2.5005 | 39.99 | 35.32 | 31.16 | 0.41 | 68 | 172.25 | 51.39 | 4 | 66 | 31.86 | 21478.05 | 373.3 | 4243.12 | 228.08 | 135.61 | 42527.26 | 0.59 | 0.81 | 11.97 | 2.53 | 2 | 10
4 | 85 | CONCLUIDO | 2.573 | 38.86 | 34.73 | 40.07 | 0.51 | 52 | 173.71 | 51.39 | 5 | 14 | 32.32 | 21658.78 | 342.91 | 4243.39 | 206.62 | 135.61 | 31880.07 | 0.66 | 0.82 | 12 | 1.95 | 2 | 10
5 | 85 | CONCLUIDO | 2.576 | 38.82 | 34.72 | 40.85 | 0.61 | 51 | 175.18 | 51.39 | 6 | 0 | 32.79 | 21840.16 | 343.76 | 4244.18 | 205.64 | 135.61 | 31393.63 | 0.66 | 0.82 | 12.02 | 1.93 | 2 | 10
0 | 20 | CONCLUIDO | 2.2087 | 45.28 | 40.92 | 11.53 | 0.34 | 213 | 51.33 | 24.83 | 1 | 0 | 5.51 | 6564.78 | 194.35 | 4248.57 | 404.89 | 135.61 | 130210.61 | 0.33 | 0.7 | 12.5 | 8.13 | 2 | 10
0 | 65 | CONCLUIDO | 1.6983 | 58.88 | 46.85 | 7.76 | 0.13 | 362 | 133.21 | 46.47 | 1 | 360 | 20.75 | 16663.42 | 497.92 | 4246.38 | 612.54 | 135.61 | 233288.23 | 0.22 | 0.61 | 12.47 | 14.05 | 2 | 10
1 | 65 | CONCLUIDO | 2.2868 | 43.73 | 37.87 | 16.83 | 0.26 | 135 | 134.55 | 46.47 | 2 | 133 | 21.09 | 16828.84 | 372.84 | 4243.53 | 312.9 | 135.61 | 84602.35 | 0.43 | 0.75 | 12.09 | 5.09 | 2 | 10
2 | 65 | CONCLUIDO | 2.5043 | 39.93 | 35.66 | 27.78 | 0.39 | 77 | 135.9 | 46.47 | 3 | 69 | 21.43 | 16994.64 | 317.11 | 4243 | 238.55 | 135.61 | 47717.78 | 0.57 | 0.8 | 12.01 | 2.87 | 2 | 10
3 | 65 | CONCLUIDO | 2.5432 | 39.32 | 35.32 | 31.63 | 0.52 | 67 | 137.25 | 46.47 | 4 | 0 | 21.78 | 17160.92 | 305.03 | 4244.06 | 224.88 | 135.61 | 40932.73 | 0.6 | 0.81 | 12.06 | 2.53 | 2 | 10
0 | 75 | CONCLUIDO | 1.5617 | 64.03 | 49.08 | 7.1 | 0.12 | 415 | 150.44 | 49.1 | 1 | 413 | 25.34 | 18787.76 | 569.71 | 4246.73 | 687.76 | 135.61 | 270631.62 | 0.2 | 0.58 | 12.55 | 16.27 | 2 | 10
1 | 75 | CONCLUIDO | 2.1969 | 45.52 | 38.57 | 15.12 | 0.23 | 153 | 151.83 | 49.1 | 2 | 151 | 25.73 | 18959.54 | 422.31 | 4244.3 | 335.18 | 135.61 | 95651.4 | 0.4 | 0.74 | 12.15 | 5.78 | 2 | 10
2 | 75 | CONCLUIDO | 2.4347 | 41.07 | 36.08 | 24.32 | 0.35 | 89 | 153.23 | 49.1 | 3 | 87 | 26.13 | 19131.85 | 367.1 | 4243.24 | 252.63 | 135.61 | 54701.14 | 0.54 | 0.79 | 12.02 | 3.29 | 2 | 10
3 | 75 | CONCLUIDO | 2.5502 | 39.21 | 35.07 | 34.5 | 0.46 | 61 | 154.63 | 49.1 | 4 | 31 | 26.53 | 19304.72 | 326.52 | 4243.45 | 218.02 | 135.61 | 37534.44 | 0.62 | 0.81 | 12.01 | 2.29 | 2 | 10
4 | 75 | CONCLUIDO | 2.5632 | 39.01 | 34.97 | 36.17 | 0.57 | 58 | 156.03 | 49.1 | 5 | 0 | 26.94 | 19478.15 | 323.96 | 4244.27 | 213.37 | 135.61 | 35223.79 | 0.64 | 0.82 | 12.04 | 2.18 | 2 | 10
0 | 95 | CONCLUIDO | 1.3186 | 75.84 | 53.76 | 6.12 | 0.1 | 527 | 185.69 | 53.44 | 1 | 525 | 36.26 | 23136.14 | 721.82 | 4247.26 | 844.6 | 135.61 | 348493.9 | 0.16 | 0.53 | 12.75 | 20.95 | 2 | 10
1 | 95 | CONCLUIDO | 2.0285 | 49.3 | 39.87 | 12.79 | 0.19 | 187 | 187.21 | 53.44 | 2 | 185 | 36.77 | 23322.88 | 515.74 | 4243.98 | 379.51 | 135.61 | 117649.96 | 0.36 | 0.72 | 12.18 | 7.08 | 2 | 10
2 | 95 | CONCLUIDO | 2.2963 | 43.55 | 36.95 | 19.97 | 0.28 | 111 | 188.73 | 53.44 | 3 | 109 | 37.29 | 23510.33 | 457.13 | 4243.41 | 282.22 | 135.61 | 69381.45 | 0.48 | 0.77 | 12.05 | 4.16 | 2 | 10
3 | 95 | CONCLUIDO | 2.4456 | 40.89 | 35.59 | 28.1 | 0.37 | 76 | 190.25 | 53.44 | 4 | 74 | 37.82 | 23698.48 | 418.23 | 4243.92 | 236.65 | 135.61 | 46775.17 | 0.57 | 0.8 | 12 | 2.81 | 2 | 10
4 | 95 | CONCLUIDO | 2.5328 | 39.48 | 34.89 | 36.73 | 0.46 | 57 | 191.78 | 53.44 | 5 | 55 | 38.35 | 23887.36 | 385.03 | 4242.7 | 213.53 | 135.61 | 35308.31 | 0.64 | 0.82 | 11.97 | 2.11 | 2 | 10
5 | 95 | CONCLUIDO | 2.58 | 38.76 | 34.54 | 44.1 | 0.55 | 47 | 193.32 | 53.44 | 6 | 10 | 38.89 | 24076.95 | 362.5 | 4243.36 | 200.16 | 135.61 | 28672.93 | 0.68 | 0.83 | 12 | 1.76 | 2 | 10
6 | 95 | CONCLUIDO | 2.5848 | 38.69 | 34.51 | 45.01 | 0.64 | 46 | 194.86 | 53.44 | 7 | 0 | 39.43 | 24267.28 | 364.53 | 4244.53 | 198.85 | 135.61 | 28026.07 | 0.68 | 0.83 | 12 | 1.72 | 2 | 10
0 | 55 | CONCLUIDO | 1.8381 | 54.4 | 44.87 | 8.63 | 0.15 | 312 | 116.05 | 43.4 | 1 | 310 | 16.65 | 14546.17 | 429.5 | 4245.34 | 546.12 | 135.61 | 200328 | 0.25 | 0.64 | 12.4 | 12.07 | 2 | 10
1 | 55 | CONCLUIDO | 2.3815 | 41.99 | 37.14 | 19.21 | 0.3 | 116 | 117.34 | 43.4 | 2 | 114 | 16.94 | 14705.49 | 318.91 | 4243.83 | 288.1 | 135.61 | 72298.94 | 0.47 | 0.77 | 12.07 | 4.35 | 2 | 10
2 | 55 | CONCLUIDO | 2.5156 | 39.75 | 35.78 | 27.17 | 0.45 | 79 | 118.63 | 43.4 | 3 | 2 | 17.23 | 14865.24 | 282.76 | 4244.32 | 239.63 | 135.61 | 48247.15 | 0.57 | 0.8 | 12.1 | 2.99 | 2 | 10
3 | 55 | CONCLUIDO | 2.5152 | 39.76 | 35.79 | 27.18 | 0.59 | 79 | 119.93 | 43.4 | 4 | 0 | 17.53 | 15025.44 | 285.51 | 4244.16 | 239.6 | 135.61 | 48231.98 | 0.57 | 0.8 | 12.11 | 3 | 2 | 10

## gráficos
Selecione o eixo X:
Selecione o eixo Y:
Selecione o eixo Z:
Eixo X | Eixo Y | Eixo Z

## hidden (hidden)
Unnamed: 0
Volume de calda [L]
STATUS
Capacidade operacional [ha/h]
Tempo de missao [h]
Tempo util [h]
Tempo por voo [min]
Autonomia Projetada [h]
N° Voos
MTOW [kg]
Massa Estrutura [kg]
Combustível [kg]
Abastecimentos
Massa gerador
Potência gerador [W]
Combustível consumido [L]
Calda cons [L]
Distância percorrida [km]
Distância Pulverizando [km]
RTL ACUMULADO[m]
EOC [km/km]
EOC [h/h]
Tempo de manobra [h]
Tempo rtl_rtw [h]
V pulv [m/s]
V desloc [m/s]