## RESULTADOS_18
Unnamed: 0 | Volume de calda [L] | STATUS | Capacidade operacional [ha/h] | Tempo de missao [h] | Tempo util [h] | Tempo por voo [min] | Autonomia Projetada [h] | N° Voos | MTOW [kg] | Massa Estrutura [kg] | Combustível [kg] | Abastecimentos | Massa gerador | Potência gerador [W] | Combustível consumido [L] | Calda cons [L] | Distância percorrida [km] | Distância Pulverizando [km] | RTL ACUMULADO[m] | EOC [km/km] | EOC [h/h] | Tempo de manobra [h] | Tempo rtl_rtw [h] | V pulv [m/s] | V desloc [m/s] | Preço Total por ha Simples [R$/ha] | Preço Total por ha Presumido [R$/ha] | Preço Total por ha Real [R$/ha] | Preço Total Simples [R$] | Preço Total Presumido [R$] | Prod CAPEX [ha/h/R$] | Dias Trabalhados | Preço Total Real [R$]
0 | 100 | CONCLUIDO | 1.1444 | 87.39 | 60.99 | 5.96 | 0.09 | 614 | 194.77 | 54.38 | 1 | 612 | 39.4 | 24256.19 | 841.38 | 5857.18 | 974.65 | 149.49 | 406665.35 | 0.15 | 0.53 | 14.54 | 24.43 | 2 | 10 | 1348.7526 | 1845.4228 | 1669.2983 | 1348752.6138 | 1845422.829 | 1.0685e-06 | 0.91031 | 1669298.2643
1 | 100 | CONCLUIDO | 1.8026 | 55.47 | 44.64 | 12.51 | 0.18 | 214 | 196.32 | 54.38 | 2 | 212 | 39.95 | 24447.22 | 589.23 | 5853.02 | 426.85 | 149.49 | 134768.75 | 0.35 | 0.73 | 13.87 | 8.1 | 2 | 10 | 607.9875 | 831.8754 | 752.4823 | 607987.5294 | 831875.3602 | 1.683e-06 | 0.57781 | 752482.3433
2 | 100 | CONCLUIDO | 2.0579 | 48.59 | 41.22 | 19.78 | 0.27 | 125 | 197.88 | 54.38 | 3 | 123 | 40.5 | 24639 | 515.52 | 5851.83 | 312.52 | 149.49 | 78045.48 | 0.48 | 0.79 | 13.73 | 4.68 | 2 | 10 | 473.3023 | 647.5931 | 585.7877 | 473302.2909 | 647593.075 | 1.9214e-06 | 0.50615 | 585787.7008
3 | 100 | CONCLUIDO | 2.1983 | 45.49 | 39.67 | 28 | 0.36 | 85 | 199.44 | 54.38 | 4 | 83 | 41.06 | 24831.54 | 465.57 | 5850.72 | 261.16 | 149.49 | 52564.03 | 0.57 | 0.82 | 13.66 | 3.14 | 2 | 10 | 407.7117 | 557.8491 | 504.6088 | 407711.69 | 557849.1212 | 2.0525e-06 | 0.47385 | 504608.7841
4 | 100 | CONCLUIDO | 2.2799 | 43.86 | 38.89 | 37.04 | 0.44 | 63 | 201.01 | 54.38 | 5 | 38 | 41.63 | 25024.84 | 423.3 | 5851.53 | 233.76 | 149.49 | 38978.4 | 0.64 | 0.83 | 13.67 | 2.36 | 2 | 10 | 365.7445 | 500.4278 | 452.6677 | 365744.5205 | 500427.7884 | 2.1287e-06 | 0.45687 | 452667.6626
5 | 100 | CONCLUIDO | 2.2907 | 43.66 | 38.81 | 38.81 | 0.53 | 60 | 202.58 | 54.38 | 6 | 0 | 42.2 | 25218.93 | 419.83 | 5852.22 | 229.21 | 149.49 | 36716.77 | 0.65 | 0.83 | 13.71 | 2.27 | 2 | 10 | 361.7416 | 494.9509 | 447.7134 | 361741.6281 | 494950.8545 | 2.1387e-06 | 0.45479 | 447713.4396

## RESULTADOS_6
Unnamed: 0 | Volume de calda [L] | STATUS | Capacidade operacional [ha/h] | Tempo de missao [h] | Tempo util [h] | Tempo por voo [min] | Autonomia Projetada [h] | N° Voos | MTOW [kg] | Massa Estrutura [kg] | Combustível [kg] | Abastecimentos | Massa gerador | Potência gerador [W] | Combustível consumido [L] | Calda cons [L] | Distância percorrida [km] | Distância Pulverizando [km] | RTL ACUMULADO[m] | EOC [km/km] | EOC [h/h] | Tempo de manobra [h] | Tempo rtl_rtw [h] | V pulv [m/s] | V desloc [m/s] | Preço Total por ha Simples [R$/ha] | Preço Total por ha Presumido [R$/ha] | Preço Total por ha Real [R$/ha] | Preço Total Simples [R$] | Preço Total Presumido [R$] | Prod CAPEX [ha/h/R$] | Dias Trabalhados | Preço Total Real [R$]
0 | 40 | CONCLUIDO | 1.8951 | 52.77 | 46.11 | 11.07 | 0.2 | 250 | 89.87 | 37.55 | 1 | 248 | 11.32 | 11317.98 | 344.73 | 5852.81 | 475.37 | 149.49 | 158848.06 | 0.31 | 0.7 | 13.95 | 9.57 | 2 | 10 | 359.1128 | 491.3539 | 444.4598 | 359112.7594 | 491353.9204 | 2.0099e-06 | 0.54969 | 444459.7918
1 | 40 | CONCLUIDO | 2.1316 | 46.91 | 42.18 | 17.1 | 0.39 | 148 | 91.1 | 37.55 | 2 | 0 | 11.54 | 11468.97 | 287.07 | 5855.03 | 337.65 | 149.49 | 90494.1 | 0.44 | 0.77 | 13.96 | 5.64 | 2 | 10 | 274.4221 | 375.4764 | 339.6414 | 274422.0724 | 375476.3861 | 2.2607e-06 | 0.48865 | 339641.4468

## RESULTADOS_4
Unnamed: 0 | Volume de calda [L] | STATUS | Capacidade operacional [ha/h] | Tempo de missao [h] | Tempo util [h] | Tempo por voo [min] | Autonomia Projetada [h] | N° Voos | MTOW [kg] | Massa Estrutura [kg] | Combustível [kg] | Abastecimentos | Massa gerador | Potência gerador [W] | Combustível consumido [L] | Calda cons [L] | Distância percorrida [km] | Distância Pulverizando [km] | RTL ACUMULADO[m] | EOC [km/km] | EOC [h/h] | Tempo de manobra [h] | Tempo rtl_rtw [h] | V pulv [m/s] | V desloc [m/s] | Preço Total por ha Simples [R$/ha] | Preço Total por ha Presumido [R$/ha] | Preço Total por ha Real [R$/ha] | Preço Total Simples [R$] | Preço Total Presumido [R$] | Prod CAPEX [ha/h/R$] | Dias Trabalhados | Preço Total Real [R$]
0 | 30 | CONCLUIDO | 2.0307 | 49.24 | 44.26 | 13.15 | 0.24 | 202 | 71.52 | 32.27 | 1 | 56 | 8.25 | 9054.6 | 261.4 | 5856.33 | 406.74 | 149.49 | 124769.44 | 0.37 | 0.73 | 14.06 | 7.72 | 2 | 10 | 264.6446 | 362.0984 | 327.5402 | 264644.5927 | 362098.407 | 2.2279e-06 | 0.51292 | 327540.2432
1 | 30 | CONCLUIDO | 2.0428 | 48.95 | 44.06 | 13.49 | 0.48 | 196 | 72.7 | 32.27 | 2 | 0 | 8.43 | 9200.25 | 262.82 | 5856.94 | 397.72 | 149.49 | 120289.06 | 0.38 | 0.74 | 14.12 | 7.52 | 2 | 10 | 263.6435 | 360.7286 | 326.3012 | 263643.4544 | 360728.6055 | 2.2412e-06 | 0.5099 | 326301.1737

## RESULTADOS_1
Unnamed: 0 | Volume de calda [L] | STATUS | Capacidade operacional [ha/h] | Tempo de missao [h] | Tempo util [h] | Tempo por voo [min] | Autonomia Projetada [h] | N° Voos | MTOW [kg] | Massa Estrutura [kg] | Combustível [kg] | Abastecimentos | Massa gerador | Potência gerador [W] | Combustível consumido [L] | Calda cons [L] | Distância percorrida [km] | Distância Pulverizando [km] | RTL ACUMULADO[m] | EOC [km/km] | EOC [h/h] | Tempo de manobra [h] | Tempo rtl_rtw [h] | V pulv [m/s] | V desloc [m/s] | Preço Total por ha Simples [R$/ha] | Preço Total por ha Presumido [R$/ha] | Preço Total por ha Real [R$/ha] | Preço Total Simples [R$] | Preço Total Presumido [R$] | Prod CAPEX [ha/h/R$] | Dias Trabalhados | Preço Total Real [R$]
0 | 15 | CONCLUIDO | 1.7378 | 57.54 | 51.5 | 7.9 | 0.43 | 391 | 39.78 | 19.54 | 1 | 0 | 4.24 | 5140 | 205.11 | 5862.61 | 636.98 | 149.49 | 238946.47 | 0.23 | 0.63 | 14.68 | 14.94 | 2 | 10 | 252.6264 | 345.6546 | 312.6658 | 252626.4213 | 345654.6148 | 2.0463e-06 | 0.59937 | 312665.8235

## RESULTADOS_12
Unnamed: 0 | Volume de calda [L] | STATUS | Capacidade operacional [ha/h] | Tempo de missao [h] | Tempo util [h] | Tempo por voo [min] | Autonomia Projetada [h] | N° Voos | MTOW [kg] | Massa Estrutura [kg] | Combustível [kg] | Abastecimentos | Massa gerador | Potência gerador [W] | Combustível consumido [L] | Calda cons [L] | Distância percorrida [km] | Distância Pulverizando [km] | RTL ACUMULADO[m] | EOC [km/km] | EOC [h/h] | Tempo de manobra [h] | Tempo rtl_rtw [h] | V pulv [m/s] | V desloc [m/s] | Preço Total por ha Simples [R$/ha] | Preço Total por ha Presumido [R$/ha] | Preço Total por ha Real [R$/ha] | Preço Total Simples [R$] | Preço Total Presumido [R$] | Prod CAPEX [ha/h/R$] | Dias Trabalhados | Preço Total Real [R$]
0 | 70 | CONCLUIDO | 1.4786 | 67.63 | 53.12 | 7.5 | 0.12 | 425 | 141.81 | 47.83 | 1 | 423 | 22.98 | 17723.39 | 584.95 | 5855.47 | 709.85 | 149.49 | 275213.17 | 0.21 | 0.61 | 14.25 | 16.57 | 2 | 10 | 742.7471 | 1016.2594 | 919.269 | 742747.1487 | 1016259.4165 | 1.4561e-06 | 0.70448 | 919269.0441
1 | 70 | CONCLUIDO | 2.0405 | 49.01 | 42.33 | 16.49 | 0.25 | 154 | 143.17 | 47.83 | 2 | 152 | 23.34 | 17891.86 | 425.69 | 5851.93 | 349.24 | 149.49 | 96262.39 | 0.43 | 0.77 | 13.79 | 5.8 | 2 | 10 | 402.9071 | 551.2752 | 498.6623 | 402907.0837 | 551275.2469 | 2.0094e-06 | 0.51052 | 498662.3111
2 | 70 | CONCLUIDO | 2.2424 | 44.59 | 39.82 | 27.15 | 0.37 | 88 | 144.54 | 47.83 | 3 | 49 | 23.71 | 18060.85 | 355.37 | 5852.59 | 264.03 | 149.49 | 53986.63 | 0.57 | 0.81 | 13.73 | 3.29 | 2 | 10 | 317.8536 | 434.9014 | 393.395 | 317853.6246 | 434901.3519 | 2.2082e-06 | 0.46448 | 393394.9772
3 | 70 | CONCLUIDO | 2.2503 | 44.44 | 39.75 | 28.06 | 0.49 | 85 | 145.92 | 47.83 | 4 | 0 | 24.09 | 18230.35 | 355.4 | 5852.62 | 259.61 | 149.49 | 51791.54 | 0.58 | 0.82 | 13.78 | 3.22 | 2 | 10 | 316.5879 | 433.1695 | 391.8284 | 316587.8583 | 433169.4746 | 2.216e-06 | 0.46292 | 391828.3879

## RESULTADOS_16
Unnamed: 0 | Volume de calda [L] | STATUS | Capacidade operacional [ha/h] | Tempo de missao [h] | Tempo util [h] | Tempo por voo [min] | Autonomia Projetada [h] | N° Voos | MTOW [kg] | Massa Estrutura [kg] | Combustível [kg] | Abastecimentos | Massa gerador | Potência gerador [W] | Combustível consumido [L] | Calda cons [L] | Distância percorrida [km] | Distância Pulverizando [km] | RTL ACUMULADO[m] | EOC [km/km] | EOC [h/h] | Tempo de manobra [h] | Tempo rtl_rtw [h] | V pulv [m/s] | V desloc [m/s] | Preço Total por ha Simples [R$/ha] | Preço Total por ha Presumido [R$/ha] | Preço Total por ha Real [R$/ha] | Preço Total Simples [R$] | Preço Total Presumido [R$] | Prod CAPEX [ha/h/R$] | Dias Trabalhados | Preço Total Real [R$]
0 | 90 | CONCLUIDO | 1.2479 | 80.13 | 58.23 | 6.38 | 0.1 | 548 | 176.73 | 52.44 | 1 | 546 | 33.29 | 22031.19 | 751.3 | 5857.92 | 881.75 | 149.49 | 360544.64 | 0.17 | 0.56 | 14.44 | 21.67 | 2 | 10 | 1111.9522 | 1521.422 | 1376.2197 | 1111952.1912 | 1521422.0439 | 1.1842e-06 | 0.83469 | 1376219.6594
1 | 90 | CONCLUIDO | 1.879 | 53.22 | 43.9 | 13.58 | 0.2 | 194 | 178.21 | 52.44 | 2 | 192 | 33.77 | 22213.89 | 535.94 | 5853.26 | 400.93 | 149.49 | 121905.2 | 0.37 | 0.74 | 13.88 | 7.36 | 2 | 10 | 535.8991 | 733.2408 | 663.2614 | 535899.1316 | 733240.834 | 1.7831e-06 | 0.55437 | 663261.3579
2 | 90 | CONCLUIDO | 2.1225 | 47.11 | 40.71 | 21.81 | 0.3 | 112 | 179.7 | 52.44 | 3 | 110 | 34.26 | 22397.24 | 464.05 | 5852.45 | 295.05 | 149.49 | 69375.01 | 0.51 | 0.8 | 13.73 | 4.18 | 2 | 10 | 419.2244 | 573.6013 | 518.8576 | 419224.3703 | 573601.2783 | 2.0142e-06 | 0.49073 | 518857.5774
3 | 90 | CONCLUIDO | 2.253 | 44.38 | 39.3 | 31.44 | 0.39 | 75 | 181.19 | 52.44 | 4 | 67 | 34.75 | 22581.25 | 411.15 | 5851.23 | 248.19 | 149.49 | 46130.71 | 0.6 | 0.82 | 13.66 | 2.77 | 2 | 10 | 359.2191 | 491.4994 | 444.5914 | 359219.0569 | 491499.3612 | 2.138e-06 | 0.46229 | 444591.352
4 | 90 | CONCLUIDO | 2.2847 | 43.77 | 39 | 35.46 | 0.49 | 66 | 182.69 | 52.44 | 5 | 1 | 35.25 | 22766.06 | 396.33 | 5852.42 | 235.63 | 149.49 | 39896.13 | 0.63 | 0.83 | 13.72 | 2.47 | 2 | 10 | 344.6201 | 471.5244 | 426.5228 | 344620.1187 | 471524.45 | 2.1681e-06 | 0.45594 | 426522.8182
5 | 90 | CONCLUIDO | 2.2847 | 43.77 | 39 | 35.46 | 0.58 | 66 | 184.19 | 52.44 | 6 | 0 | 35.75 | 22951.43 | 399.35 | 5852.41 | 235.6 | 149.49 | 39882.99 | 0.63 | 0.83 | 13.72 | 2.47 | 2 | 10 | 346.4185 | 473.985 | 428.7486 | 346418.4636 | 473985.0249 | 2.1681e-06 | 0.45594 | 428748.5593

## RESULTADOS_0
Unnamed: 0 | Volume de calda [L] | STATUS | Capacidade operacional [ha/h] | Tempo de missao [h] | Tempo util [h] | Tempo por voo [min] | Autonomia Projetada [h] | N° Voos | MTOW [kg] | Massa Estrutura [kg] | Combustível [kg] | Abastecimentos | Massa gerador | Potência gerador [W] | Combustível consumido [L] | Calda cons [L] | Distância percorrida [km] | Distância Pulverizando [km] | RTL ACUMULADO[m] | EOC [km/km] | EOC [h/h] | Tempo de manobra [h] | Tempo rtl_rtw [h] | V pulv [m/s] | V desloc [m/s] | Preço Total por ha Simples [R$/ha] | Preço Total por ha Presumido [R$/ha] | Preço Total por ha Real [R$/ha] | Preço Total Simples [R$] | Preço Total Presumido [R$] | Prod CAPEX [ha/h/R$] | Dias Trabalhados | Preço Total Real [R$]
0 | 10 | CONCLUIDO | 1.4903 | 67.1 | 58.95 | 6.05 | 0.64 | 585 | 26.11 | 12.1 | 1 | 0 | 3.01 | 3454.41 | 171.54 | 5870.74 | 876.42 | 149.49 | 357695.58 | 0.17 | 0.55 | 15.24 | 22.37 | 2 | 10 | 260.6912 | 356.6892 | 322.6473 | 260691.2317 | 356689.2441 | 1.8172e-06 | 0.69896 | 322647.3232

## RESULTADOS_7
Unnamed: 0 | Volume de calda [L] | STATUS | Capacidade operacional [ha/h] | Tempo de missao [h] | Tempo util [h] | Tempo por voo [min] | Autonomia Projetada [h] | N° Voos | MTOW [kg] | Massa Estrutura [kg] | Combustível [kg] | Abastecimentos | Massa gerador | Potência gerador [W] | Combustível consumido [L] | Calda cons [L] | Distância percorrida [km] | Distância Pulverizando [km] | RTL ACUMULADO[m] | EOC [km/km] | EOC [h/h] | Tempo de manobra [h] | Tempo rtl_rtw [h] | V pulv [m/s] | V desloc [m/s] | Preço Total por ha Simples [R$/ha] | Preço Total por ha Presumido [R$/ha] | Preço Total por ha Real [R$/ha] | Preço Total Simples [R$] | Preço Total Presumido [R$] | Prod CAPEX [ha/h/R$] | Dias Trabalhados | Preço Total Real [R$]
0 | 45 | CONCLUIDO | 1.8138 | 55.13 | 47.37 | 10.11 | 0.18 | 281 | 98.71 | 39.72 | 1 | 279 | 12.99 | 12407.75 | 387.47 | 5853.59 | 517.19 | 149.49 | 179599.79 | 0.29 | 0.68 | 14.02 | 10.83 | 2 | 10 | 415.9886 | 569.1739 | 514.8527 | 415988.5568 | 569173.8955 | 1.8956e-06 | 0.57427 | 514852.7378
1 | 45 | CONCLUIDO | 2.1658 | 46.17 | 41.49 | 19 | 0.35 | 131 | 99.95 | 39.72 | 2 | 1 | 13.24 | 12561.45 | 297.74 | 5853.45 | 315 | 149.49 | 79257.83 | 0.47 | 0.78 | 13.93 | 4.96 | 2 | 10 | 279.575 | 382.5269 | 346.019 | 279575.0113 | 382526.8644 | 2.2635e-06 | 0.48094 | 346019.0374
2 | 45 | CONCLUIDO | 2.1656 | 46.18 | 41.49 | 19.01 | 0.52 | 131 | 101.2 | 39.72 | 3 | 0 | 13.49 | 12715.54 | 301.21 | 5853.73 | 315.03 | 149.49 | 79273.92 | 0.47 | 0.78 | 13.93 | 4.96 | 2 | 10 | 281.7808 | 385.5449 | 348.749 | 281780.7875 | 385544.9048 | 2.2633e-06 | 0.48104 | 348749.0402

## RESULTADOS_10
Unnamed: 0 | Volume de calda [L] | STATUS | Capacidade operacional [ha/h] | Tempo de missao [h] | Tempo util [h] | Tempo por voo [min] | Autonomia Projetada [h] | N° Voos | MTOW [kg] | Massa Estrutura [kg] | Combustível [kg] | Abastecimentos | Massa gerador | Potência gerador [W] | Combustível consumido [L] | Calda cons [L] | Distância percorrida [km] | Distância Pulverizando [km] | RTL ACUMULADO[m] | EOC [km/km] | EOC [h/h] | Tempo de manobra [h] | Tempo rtl_rtw [h] | V pulv [m/s] | V desloc [m/s] | Preço Total por ha Simples [R$/ha] | Preço Total por ha Presumido [R$/ha] | Preço Total por ha Real [R$/ha] | Preço Total Simples [R$] | Preço Total Presumido [R$] | Prod CAPEX [ha/h/R$] | Dias Trabalhados | Preço Total Real [R$]
0 | 60 | CONCLUIDO | 1.6038 | 62.35 | 50.82 | 8.29 | 0.14 | 368 | 124.63 | 45 | 1 | 366 | 18.64 | 15605.44 | 506.69 | 5854.62 | 632.78 | 149.49 | 236960.37 | 0.24 | 0.64 | 14.15 | 14.27 | 2 | 10 | 599.76 | 820.6181 | 742.2994 | 599759.9753 | 820618.0577 | 1.6138e-06 | 0.64948 | 742299.422
1 | 60 | CONCLUIDO | 2.1284 | 46.98 | 41.48 | 18.85 | 0.28 | 132 | 125.95 | 45 | 2 | 130 | 18.95 | 15767.7 | 364.75 | 5852.06 | 321.34 | 149.49 | 82419.12 | 0.47 | 0.78 | 13.74 | 4.94 | 2 | 10 | 338.5459 | 463.2134 | 419.0049 | 338545.8514 | 463213.3695 | 2.1416e-06 | 0.48937 | 419004.9356
2 | 60 | CONCLUIDO | 2.2227 | 44.99 | 40.33 | 24.44 | 0.42 | 99 | 127.27 | 45 | 3 | 0 | 19.27 | 15930.42 | 333.16 | 5852.78 | 278.16 | 149.49 | 60996.56 | 0.54 | 0.8 | 13.83 | 3.79 | 2 | 10 | 302.1973 | 413.4797 | 374.0178 | 302197.2996 | 413479.6774 | 2.2365e-06 | 0.46865 | 374017.7573

## RESULTADOS_14
Unnamed: 0 | Volume de calda [L] | STATUS | Capacidade operacional [ha/h] | Tempo de missao [h] | Tempo util [h] | Tempo por voo [min] | Autonomia Projetada [h] | N° Voos | MTOW [kg] | Massa Estrutura [kg] | Combustível [kg] | Abastecimentos | Massa gerador | Potência gerador [W] | Combustível consumido [L] | Calda cons [L] | Distância percorrida [km] | Distância Pulverizando [km] | RTL ACUMULADO[m] | EOC [km/km] | EOC [h/h] | Tempo de manobra [h] | Tempo rtl_rtw [h] | V pulv [m/s] | V desloc [m/s] | Preço Total por ha Simples [R$/ha] | Preço Total por ha Presumido [R$/ha] | Preço Total por ha Real [R$/ha] | Preço Total Simples [R$] | Preço Total Presumido [R$] | Prod CAPEX [ha/h/R$] | Dias Trabalhados | Preço Total Real [R$]
0 | 80 | CONCLUIDO | 1.3596 | 73.55 | 55.6 | 6.88 | 0.11 | 485 | 159.12 | 50.28 | 1 | 483 | 27.84 | 19859.16 | 666.06 | 5856.5 | 793.27 | 149.49 | 316620.12 | 0.19 | 0.58 | 14.33 | 19.04 | 2 | 10 | 911.679 | 1247.3995 | 1128.3494 | 911679.046 | 1247399.4912 | 1.3132e-06 | 0.76615 | 1128349.4345
1 | 80 | CONCLUIDO | 1.9573 | 51.09 | 43.13 | 14.79 | 0.22 | 175 | 160.54 | 50.28 | 2 | 173 | 28.26 | 20034.4 | 482.19 | 5852.26 | 375.87 | 149.49 | 109469.7 | 0.4 | 0.75 | 13.82 | 6.59 | 2 | 10 | 468.3735 | 640.8492 | 579.6875 | 468373.4536 | 640849.2224 | 1.8905e-06 | 0.53219 | 579687.472
2 | 80 | CONCLUIDO | 2.1836 | 45.8 | 40.25 | 24.15 | 0.33 | 100 | 161.97 | 50.28 | 3 | 97 | 28.69 | 20210.21 | 411.03 | 5851.28 | 279.94 | 149.49 | 61882.62 | 0.53 | 0.81 | 13.7 | 3.72 | 2 | 10 | 367.8823 | 503.3528 | 455.3135 | 367882.3258 | 503352.828 | 2.109e-06 | 0.47708 | 455313.5405
3 | 80 | CONCLUIDO | 2.2665 | 44.12 | 39.38 | 31.5 | 0.43 | 75 | 163.4 | 50.28 | 4 | 3 | 29.12 | 20386.62 | 374.96 | 5852.61 | 247.6 | 149.49 | 45837.83 | 0.6 | 0.82 | 13.75 | 2.85 | 2 | 10 | 330.5694 | 452.2996 | 409.1328 | 330569.3986 | 452299.6348 | 2.1891e-06 | 0.45958 | 409132.7925
4 | 80 | CONCLUIDO | 2.2664 | 44.12 | 39.38 | 31.51 | 0.54 | 75 | 164.83 | 50.28 | 5 | 0 | 29.55 | 20563.61 | 378.02 | 5852.44 | 247.47 | 149.49 | 45769.18 | 0.6 | 0.82 | 13.76 | 2.85 | 2 | 10 | 332.4207 | 454.8327 | 411.4241 | 332420.731 | 454832.7095 | 2.189e-06 | 0.45958 | 411424.114

## RESULTADOS_5
Unnamed: 0 | Volume de calda [L] | STATUS | Capacidade operacional [ha/h] | Tempo de missao [h] | Tempo util [h] | Tempo por voo [min] | Autonomia Projetada [h] | N° Voos | MTOW [kg] | Massa Estrutura [kg] | Combustível [kg] | Abastecimentos | Massa gerador | Potência gerador [W] | Combustível consumido [L] | Calda cons [L] | Distância percorrida [km] | Distância Pulverizando [km] | RTL ACUMULADO[m] | EOC [km/km] | EOC [h/h] | Tempo de manobra [h] | Tempo rtl_rtw [h] | V pulv [m/s] | V desloc [m/s] | Preço Total por ha Simples [R$/ha] | Preço Total por ha Presumido [R$/ha] | Preço Total por ha Real [R$/ha] | Preço Total Simples [R$] | Preço Total Presumido [R$] | Prod CAPEX [ha/h/R$] | Dias Trabalhados | Preço Total Real [R$]
0 | 35 | CONCLUIDO | 1.9825 | 50.44 | 44.81 | 12.39 | 0.22 | 217 | 80.84 | 35.1 | 1 | 202 | 9.74 | 10204.21 | 299.02 | 5852.72 | 431.69 | 149.49 | 137171.72 | 0.35 | 0.72 | 13.91 | 8.27 | 2 | 10 | 303.7457 | 415.5983 | 375.9342 | 303745.7351 | 415598.3151 | 2.1367e-06 | 0.52542 | 375934.1952
1 | 35 | CONCLUIDO | 2.0925 | 47.79 | 42.99 | 15.26 | 0.43 | 169 | 82.04 | 35.1 | 2 | 0 | 9.94 | 10352.53 | 274.84 | 5856.46 | 363.74 | 149.49 | 103435.7 | 0.41 | 0.75 | 14.02 | 6.45 | 2 | 10 | 268.4653 | 367.326 | 332.269 | 268465.2766 | 367326.0353 | 2.2552e-06 | 0.49781 | 332268.9541

## RESULTADOS_8
Unnamed: 0 | Volume de calda [L] | STATUS | Capacidade operacional [ha/h] | Tempo de missao [h] | Tempo util [h] | Tempo por voo [min] | Autonomia Projetada [h] | N° Voos | MTOW [kg] | Massa Estrutura [kg] | Combustível [kg] | Abastecimentos | Massa gerador | Potência gerador [W] | Combustível consumido [L] | Calda cons [L] | Distância percorrida [km] | Distância Pulverizando [km] | RTL ACUMULADO[m] | EOC [km/km] | EOC [h/h] | Tempo de manobra [h] | Tempo rtl_rtw [h] | V pulv [m/s] | V desloc [m/s] | Preço Total por ha Simples [R$/ha] | Preço Total por ha Presumido [R$/ha] | Preço Total por ha Real [R$/ha] | Preço Total Simples [R$] | Preço Total Presumido [R$] | Prod CAPEX [ha/h/R$] | Dias Trabalhados | Preço Total Real [R$]
0 | 50 | CONCLUIDO | 1.7417 | 57.42 | 48.49 | 9.39 | 0.16 | 310 | 107.41 | 41.65 | 1 | 308 | 14.77 | 13481.73 | 427.53 | 5853.49 | 555.12 | 149.49 | 198420.52 | 0.27 | 0.67 | 14.06 | 11.95 | 2 | 10 | 473.1221 | 647.3466 | 585.5647 | 473122.1241 | 647346.5629 | 1.7958e-06 | 0.59813 | 585564.7155
1 | 50 | CONCLUIDO | 2.1836 | 45.8 | 41.09 | 20.55 | 0.32 | 120 | 108.68 | 41.65 | 2 | 23 | 15.03 | 13638.32 | 310.54 | 5854.19 | 303.22 | 149.49 | 73420.04 | 0.49 | 0.79 | 13.87 | 4.56 | 2 | 10 | 288.269 | 394.4224 | 356.7793 | 288269.0225 | 394422.3942 | 2.2514e-06 | 0.47708 | 356779.2744
2 | 50 | CONCLUIDO | 2.1898 | 45.67 | 41.01 | 20.85 | 0.48 | 118 | 109.96 | 41.65 | 3 | 0 | 15.31 | 13795.21 | 311.87 | 5854.14 | 300.37 | 149.49 | 72004.32 | 0.5 | 0.79 | 13.87 | 4.47 | 2 | 10 | 288.1054 | 394.1985 | 356.5768 | 288105.3946 | 394198.5112 | 2.2578e-06 | 0.47573 | 356576.7585

## RESULTADOS_3
Unnamed: 0 | Volume de calda [L] | STATUS | Capacidade operacional [ha/h] | Tempo de missao [h] | Tempo util [h] | Tempo por voo [min] | Autonomia Projetada [h] | N° Voos | MTOW [kg] | Massa Estrutura [kg] | Combustível [kg] | Abastecimentos | Massa gerador | Potência gerador [W] | Combustível consumido [L] | Calda cons [L] | Distância percorrida [km] | Distância Pulverizando [km] | RTL ACUMULADO[m] | EOC [km/km] | EOC [h/h] | Tempo de manobra [h] | Tempo rtl_rtw [h] | V pulv [m/s] | V desloc [m/s] | Preço Total por ha Simples [R$/ha] | Preço Total por ha Presumido [R$/ha] | Preço Total por ha Real [R$/ha] | Preço Total Simples [R$] | Preço Total Presumido [R$] | Prod CAPEX [ha/h/R$] | Dias Trabalhados | Preço Total Real [R$]
0 | 25 | CONCLUIDO | 1.9767 | 50.59 | 45.53 | 11.62 | 0.28 | 235 | 61.76 | 28.92 | 1 | 0 | 6.84 | 7851.41 | 243.69 | 5857.19 | 444.91 | 149.49 | 143690.61 | 0.34 | 0.71 | 14.23 | 8.98 | 2 | 10 | 255.6755 | 349.8266 | 316.4396 | 255675.5459 | 349826.5615 | 2.2126e-06 | 0.52698 | 316439.6055

## RESULTADOS_15
Unnamed: 0 | Volume de calda [L] | STATUS | Capacidade operacional [ha/h] | Tempo de missao [h] | Tempo util [h] | Tempo por voo [min] | Autonomia Projetada [h] | N° Voos | MTOW [kg] | Massa Estrutura [kg] | Combustível [kg] | Abastecimentos | Massa gerador | Potência gerador [W] | Combustível consumido [L] | Calda cons [L] | Distância percorrida [km] | Distância Pulverizando [km] | RTL ACUMULADO[m] | EOC [km/km] | EOC [h/h] | Tempo de manobra [h] | Tempo rtl_rtw [h] | V pulv [m/s] | V desloc [m/s] | Preço Total por ha Simples [R$/ha] | Preço Total por ha Presumido [R$/ha] | Preço Total por ha Real [R$/ha] | Preço Total Simples [R$] | Preço Total Presumido [R$] | Prod CAPEX [ha/h/R$] | Dias Trabalhados | Preço Total Real [R$]
0 | 85 | CONCLUIDO | 1.3021 | 76.8 | 56.94 | 6.62 | 0.11 | 516 | 167.88 | 51.39 | 1 | 514 | 30.49 | 20939.59 | 708.74 | 5857.34 | 837.29 | 149.49 | 338477.01 | 0.18 | 0.57 | 14.42 | 20.38 | 2 | 10 | 1008.9451 | 1380.4832 | 1248.7319 | 1008945.1341 | 1380483.2439 | 1.2463e-06 | 0.8 | 1248731.8607
1 | 85 | CONCLUIDO | 1.9164 | 52.18 | 43.54 | 14.12 | 0.21 | 185 | 169.33 | 51.39 | 2 | 183 | 30.94 | 21118.46 | 510.03 | 5852.57 | 389.6 | 149.49 | 116284.27 | 0.38 | 0.74 | 13.85 | 7 | 2 | 10 | 502.6962 | 687.8111 | 622.1674 | 502696.2084 | 687811.1297 | 1.8343e-06 | 0.54354 | 622167.4008
2 | 85 | CONCLUIDO | 2.1521 | 46.47 | 40.5 | 22.93 | 0.31 | 106 | 170.79 | 51.39 | 3 | 104 | 31.4 | 21297.94 | 438.45 | 5851.41 | 288.55 | 149.49 | 66155.55 | 0.52 | 0.8 | 13.71 | 3.97 | 2 | 10 | 394.0258 | 539.1235 | 487.6704 | 394025.8488 | 539123.5495 | 2.06e-06 | 0.48406 | 487670.3546
3 | 85 | CONCLUIDO | 2.2659 | 44.13 | 39.29 | 32.29 | 0.41 | 73 | 172.25 | 51.39 | 4 | 31 | 31.86 | 21478.05 | 389.66 | 5851.34 | 245.77 | 149.49 | 44930.26 | 0.61 | 0.82 | 13.71 | 2.76 | 2 | 10 | 341.7946 | 467.6584 | 423.0257 | 341794.562 | 467658.3986 | 2.1689e-06 | 0.45969 | 423025.7374
4 | 85 | CONCLUIDO | 2.2763 | 43.93 | 39.19 | 33.59 | 0.51 | 70 | 173.71 | 51.39 | 5 | 0 | 32.32 | 21658.78 | 387.64 | 5851.93 | 241.48 | 149.49 | 42799.23 | 0.62 | 0.83 | 13.74 | 2.65 | 2 | 10 | 338.7675 | 463.5166 | 419.2792 | 338767.4833 | 463516.616 | 2.1788e-06 | 0.4576 | 419279.2407

## RESULTADOS_2
Unnamed: 0 | Volume de calda [L] | STATUS | Capacidade operacional [ha/h] | Tempo de missao [h] | Tempo util [h] | Tempo por voo [min] | Autonomia Projetada [h] | N° Voos | MTOW [kg] | Massa Estrutura [kg] | Combustível [kg] | Abastecimentos | Massa gerador | Potência gerador [W] | Combustível consumido [L] | Calda cons [L] | Distância percorrida [km] | Distância Pulverizando [km] | RTL ACUMULADO[m] | EOC [km/km] | EOC [h/h] | Tempo de manobra [h] | Tempo rtl_rtw [h] | V pulv [m/s] | V desloc [m/s] | Preço Total por ha Simples [R$/ha] | Preço Total por ha Presumido [R$/ha] | Preço Total por ha Real [R$/ha] | Preço Total Simples [R$] | Preço Total Presumido [R$] | Prod CAPEX [ha/h/R$] | Dias Trabalhados | Preço Total Real [R$]
0 | 20 | CONCLUIDO | 1.8828 | 53.11 | 47.77 | 9.75 | 0.34 | 294 | 51.33 | 24.83 | 1 | 0 | 5.51 | 6564.78 | 227.06 | 5859.9 | 517.13 | 149.49 | 179504.65 | 0.29 | 0.68 | 14.4 | 11.22 | 2 | 10 | 252.6242 | 345.6516 | 312.6631 | 252624.1928 | 345651.5656 | 2.1568e-06 | 0.55323 | 312663.0653

## RESULTADOS_11
Unnamed: 0 | Volume de calda [L] | STATUS | Capacidade operacional [ha/h] | Tempo de missao [h] | Tempo util [h] | Tempo por voo [min] | Autonomia Projetada [h] | N° Voos | MTOW [kg] | Massa Estrutura [kg] | Combustível [kg] | Abastecimentos | Massa gerador | Potência gerador [W] | Combustível consumido [L] | Calda cons [L] | Distância percorrida [km] | Distância Pulverizando [km] | RTL ACUMULADO[m] | EOC [km/km] | EOC [h/h] | Tempo de manobra [h] | Tempo rtl_rtw [h] | V pulv [m/s] | V desloc [m/s] | Preço Total por ha Simples [R$/ha] | Preço Total por ha Presumido [R$/ha] | Preço Total por ha Real [R$/ha] | Preço Total Simples [R$] | Preço Total Presumido [R$] | Prod CAPEX [ha/h/R$] | Dias Trabalhados | Preço Total Real [R$]
0 | 65 | CONCLUIDO | 1.5392 | 64.97 | 51.98 | 7.86 | 0.13 | 397 | 133.21 | 46.47 | 1 | 395 | 20.75 | 16663.42 | 545.9 | 5856.44 | 672.02 | 149.49 | 256437.9 | 0.22 | 0.62 | 14.19 | 15.43 | 2 | 10 | 669.3273 | 915.8032 | 828.4002 | 669327.3477 | 915803.2057 | 1.5317e-06 | 0.67677 | 828400.2331
1 | 65 | CONCLUIDO | 2.0812 | 48.05 | 41.95 | 17.48 | 0.26 | 144 | 134.55 | 46.47 | 2 | 142 | 21.09 | 16828.84 | 396.55 | 5851.55 | 336.71 | 149.49 | 90045.69 | 0.44 | 0.77 | 13.77 | 5.42 | 2 | 10 | 371.654 | 508.5134 | 459.9816 | 371654.0148 | 508513.4193 | 2.0711e-06 | 0.50052 | 459981.6123
2 | 65 | CONCLUIDO | 2.2379 | 44.68 | 40 | 26.09 | 0.39 | 92 | 135.9 | 46.47 | 3 | 5 | 21.43 | 16994.64 | 342.99 | 5852.84 | 267.74 | 149.49 | 55822.22 | 0.56 | 0.81 | 13.79 | 3.47 | 2 | 10 | 308.4545 | 422.0411 | 381.762 | 308454.4991 | 422041.0538 | 2.227e-06 | 0.46542 | 381762.0479
3 | 65 | CONCLUIDO | 2.2415 | 44.61 | 39.95 | 26.34 | 0.52 | 91 | 137.25 | 46.47 | 4 | 0 | 21.78 | 17160.92 | 345.31 | 5853.16 | 265.99 | 149.49 | 54952.47 | 0.56 | 0.81 | 13.8 | 3.42 | 2 | 10 | 309.2488 | 423.1279 | 382.7452 | 309248.8402 | 423127.9063 | 2.2306e-06 | 0.46469 | 382745.1728

## RESULTADOS_13
Unnamed: 0 | Volume de calda [L] | STATUS | Capacidade operacional [ha/h] | Tempo de missao [h] | Tempo util [h] | Tempo por voo [min] | Autonomia Projetada [h] | N° Voos | MTOW [kg] | Massa Estrutura [kg] | Combustível [kg] | Abastecimentos | Massa gerador | Potência gerador [W] | Combustível consumido [L] | Calda cons [L] | Distância percorrida [km] | Distância Pulverizando [km] | RTL ACUMULADO[m] | EOC [km/km] | EOC [h/h] | Tempo de manobra [h] | Tempo rtl_rtw [h] | V pulv [m/s] | V desloc [m/s] | Preço Total por ha Simples [R$/ha] | Preço Total por ha Presumido [R$/ha] | Preço Total por ha Real [R$/ha] | Preço Total Simples [R$] | Preço Total Presumido [R$] | Prod CAPEX [ha/h/R$] | Dias Trabalhados | Preço Total Real [R$]
0 | 75 | CONCLUIDO | 1.4202 | 70.41 | 54.27 | 7.17 | 0.12 | 454 | 150.44 | 49.1 | 1 | 452 | 25.34 | 18787.76 | 624.14 | 5855.92 | 749.67 | 149.49 | 294976.02 | 0.2 | 0.6 | 14.25 | 17.71 | 2 | 10 | 821.3461 | 1123.802 | 1016.5479 | 821346.0959 | 1123801.9636 | 1.3847e-06 | 0.73344 | 1016547.8815
1 | 75 | CONCLUIDO | 1.9967 | 50.08 | 42.77 | 15.55 | 0.23 | 165 | 151.83 | 49.1 | 2 | 163 | 25.73 | 18959.54 | 455.25 | 5852.28 | 363.72 | 149.49 | 103444.53 | 0.41 | 0.76 | 13.81 | 6.23 | 2 | 10 | 436.4794 | 597.2104 | 540.2134 | 436479.3966 | 597210.3665 | 1.9468e-06 | 0.52167 | 540213.4473
2 | 75 | CONCLUIDO | 2.2152 | 45.14 | 40.02 | 25.82 | 0.35 | 93 | 153.23 | 49.1 | 3 | 83 | 26.13 | 19131.85 | 382.75 | 5850.88 | 272.13 | 149.49 | 58009.37 | 0.55 | 0.81 | 13.7 | 3.5 | 2 | 10 | 341.9226 | 467.8336 | 423.1843 | 341922.6465 | 467833.6495 | 2.1599e-06 | 0.47021 | 423184.2626
3 | 75 | CONCLUIDO | 2.2608 | 44.23 | 39.54 | 30.03 | 0.46 | 79 | 154.63 | 49.1 | 4 | 0 | 26.53 | 19304.72 | 364.54 | 5851.87 | 252.65 | 149.49 | 48341.47 | 0.59 | 0.82 | 13.77 | 3.01 | 2 | 10 | 322.88 | 441.7786 | 399.6159 | 322879.9528 | 441778.5959 | 2.2044e-06 | 0.46073 | 399615.8667

## RESULTADOS_17
Unnamed: 0 | Volume de calda [L] | STATUS | Capacidade operacional [ha/h] | Tempo de missao [h] | Tempo util [h] | Tempo por voo [min] | Autonomia Projetada [h] | N° Voos | MTOW [kg] | Massa Estrutura [kg] | Combustível [kg] | Abastecimentos | Massa gerador | Potência gerador [W] | Combustível consumido [L] | Calda cons [L] | Distância percorrida [km] | Distância Pulverizando [km] | RTL ACUMULADO[m] | EOC [km/km] | EOC [h/h] | Tempo de manobra [h] | Tempo rtl_rtw [h] | V pulv [m/s] | V desloc [m/s] | Preço Total por ha Simples [R$/ha] | Preço Total por ha Presumido [R$/ha] | Preço Total por ha Real [R$/ha] | Preço Total Simples [R$] | Preço Total Presumido [R$] | Prod CAPEX [ha/h/R$] | Dias Trabalhados | Preço Total Real [R$]
0 | 95 | CONCLUIDO | 1.1943 | 83.73 | 59.63 | 6.16 | 0.1 | 581 | 185.69 | 53.44 | 1 | 579 | 36.26 | 23136.14 | 796.41 | 5859.19 | 928.77 | 149.49 | 383891.37 | 0.16 | 0.54 | 14.49 | 23.07 | 2 | 10 | 1227.2614 | 1679.1932 | 1518.9333 | 1227261.3882 | 1679193.1743 | 1.124e-06 | 0.87219 | 1518933.3345
1 | 95 | CONCLUIDO | 1.8405 | 54.33 | 44.27 | 13.02 | 0.19 | 204 | 187.21 | 53.44 | 2 | 202 | 36.77 | 23322.88 | 563.03 | 5853.12 | 414.48 | 149.49 | 128630.86 | 0.36 | 0.73 | 13.86 | 7.73 | 2 | 10 | 571.6411 | 782.1446 | 707.4978 | 571641.0989 | 782144.5706 | 1.7321e-06 | 0.56594 | 707497.7905
2 | 95 | CONCLUIDO | 2.0886 | 47.88 | 40.98 | 20.66 | 0.28 | 119 | 188.73 | 53.44 | 3 | 117 | 37.29 | 23510.33 | 489.88 | 5851.25 | 304.43 | 149.49 | 74033.75 | 0.49 | 0.79 | 13.73 | 4.45 | 2 | 10 | 446.3184 | 610.6726 | 552.3908 | 446318.4426 | 610672.5833 | 1.9656e-06 | 0.49875 | 552390.849
3 | 95 | CONCLUIDO | 2.225 | 44.94 | 39.5 | 29.62 | 0.37 | 80 | 190.25 | 53.44 | 4 | 78 | 37.82 | 23698.48 | 439.92 | 5851.11 | 254.91 | 149.49 | 49468.79 | 0.59 | 0.82 | 13.67 | 2.97 | 2 | 10 | 384.3018 | 525.8187 | 475.6353 | 384301.8273 | 525818.7143 | 2.094e-06 | 0.46813 | 475635.3142
4 | 95 | CONCLUIDO | 2.2882 | 43.7 | 38.89 | 37.04 | 0.46 | 63 | 191.78 | 53.44 | 5 | 6 | 38.35 | 23887.36 | 405.98 | 5852.3 | 232.22 | 149.49 | 38204.11 | 0.64 | 0.83 | 13.71 | 2.36 | 2 | 10 | 351.8667 | 481.4395 | 435.4916 | 351866.703 | 481439.5463 | 2.1535e-06 | 0.45521 | 435491.6317
5 | 95 | CONCLUIDO | 2.2877 | 43.71 | 38.9 | 37.05 | 0.55 | 63 | 193.32 | 53.44 | 6 | 0 | 38.89 | 24076.95 | 409.44 | 5852.3 | 231.94 | 149.49 | 38064.28 | 0.64 | 0.83 | 13.72 | 2.37 | 2 | 10 | 354.0286 | 484.3975 | 438.1673 | 354028.5668 | 484397.5038 | 2.153e-06 | 0.45531 | 438167.2859

## RESULTADOS_9
Unnamed: 0 | Volume de calda [L] | STATUS | Capacidade operacional [ha/h] | Tempo de missao [h] | Tempo util [h] | Tempo por voo [min] | Autonomia Projetada [h] | N° Voos | MTOW [kg] | Massa Estrutura [kg] | Combustível [kg] | Abastecimentos | Massa gerador | Potência gerador [W] | Combustível consumido [L] | Calda cons [L] | Distância percorrida [km] | Distância Pulverizando [km] | RTL ACUMULADO[m] | EOC [km/km] | EOC [h/h] | Tempo de manobra [h] | Tempo rtl_rtw [h] | V pulv [m/s] | V desloc [m/s] | Preço Total por ha Simples [R$/ha] | Preço Total por ha Presumido [R$/ha] | Preço Total por ha Real [R$/ha] | Preço Total Simples [R$] | Preço Total Presumido [R$] | Prod CAPEX [ha/h/R$] | Dias Trabalhados | Preço Total Real [R$]
0 | 55 | CONCLUIDO | 1.6717 | 59.82 | 49.64 | 8.79 | 0.15 | 339 | 116.05 | 43.4 | 1 | 337 | 16.65 | 14546.17 | 467.06 | 5853.96 | 593.75 | 149.49 | 217591.95 | 0.25 | 0.65 | 14.09 | 13.09 | 2 | 10 | 534.1002 | 730.7794 | 661.0349 | 534100.1894 | 730779.4419 | 1.702e-06 | 0.62313 | 661034.8777
1 | 55 | CONCLUIDO | 2.1677 | 46.13 | 41.13 | 20.23 | 0.3 | 122 | 117.34 | 43.4 | 2 | 102 | 16.94 | 14705.49 | 334.06 | 5852.38 | 308.15 | 149.49 | 75877.8 | 0.49 | 0.79 | 13.77 | 4.6 | 2 | 10 | 308.8718 | 422.612 | 382.2785 | 308871.7986 | 422612.0214 | 2.207e-06 | 0.48052 | 382278.5232
2 | 55 | CONCLUIDO | 2.2077 | 45.3 | 40.63 | 22.57 | 0.45 | 108 | 118.63 | 43.4 | 3 | 0 | 17.23 | 14865.24 | 322.94 | 5853.58 | 287.37 | 149.49 | 65557.4 | 0.52 | 0.8 | 13.86 | 4.1 | 2 | 10 | 295.3035 | 404.0473 | 365.4856 | 295303.4837 | 404047.2543 | 2.2478e-06 | 0.47187 | 365485.5514

## resultados
Unnamed: 0 | Volume de calda [L] | STATUS | Capacidade operacional [ha/h] | Tempo de missao [h] | Tempo util [h] | Tempo por voo [min] | Autonomia Projetada [h] | N° Voos | MTOW [kg] | Massa Estrutura [kg] | Combustível [kg] | Abastecimentos | Massa gerador | Potência gerador [W] | Combustível consumido [L] | Calda cons [L] | Distância percorrida [km] | Distância Pulverizando [km] | RTL ACUMULADO[m] | EOC [km/km] | EOC [h/h] | Tempo de manobra [h] | Tempo rtl_rtw [h] | V pulv [m/s] | V desloc [m/s]
0 | 100 | CONCLUIDO | 1.1444 | 87.39 | 60.99 | 5.96 | 0.09 | 614 | 194.77 | 54.38 | 1 | 612 | 39.4 | 24256.19 | 841.38 | 5857.18 | 974.65 | 149.49 | 406665.35 | 0.15 | 0.53 | 14.54 | 24.43 | 2 | 10
1 | 100 | CONCLUIDO | 1.8026 | 55.47 | 44.64 | 12.51 | 0.18 | 214 | 196.32 | 54.38 | 2 | 212 | 39.95 | 24447.22 | 589.23 | 5853.02 | 426.85 | 149.49 | 134768.75 | 0.35 | 0.73 | 13.87 | 8.1 | 2 | 10
2 | 100 | CONCLUIDO | 2.0579 | 48.59 | 41.22 | 19.78 | 0.27 | 125 | 197.88 | 54.38 | 3 | 123 | 40.5 | 24639 | 515.52 | 5851.83 | 312.52 | 149.49 | 78045.48 | 0.48 | 0.79 | 13.73 | 4.68 | 2 | 10
3 | 100 | CONCLUIDO | 2.1983 | 45.49 | 39.67 | 28 | 0.36 | 85 | 199.44 | 54.38 | 4 | 83 | 41.06 | 24831.54 | 465.57 | 5850.72 | 261.16 | 149.49 | 52564.03 | 0.57 | 0.82 | 13.66 | 3.14 | 2 | 10
4 | 100 | CONCLUIDO | 2.2799 | 43.86 | 38.89 | 37.04 | 0.44 | 63 | 201.01 | 54.38 | 5 | 38 | 41.63 | 25024.84 | 423.3 | 5851.53 | 233.76 | 149.49 | 38978.4 | 0.64 | 0.83 | 13.67 | 2.36 | 2 | 10
5 | 100 | CONCLUIDO | 2.2907 | 43.66 | 38.81 | 38.81 | 0.53 | 60 | 202.58 | 54.38 | 6 | 0 | 42.2 | 25218.93 | 419.83 | 5852.22 | 229.21 | 149.49 | 36716.77 | 0.65 | 0.83 | 13.71 | 2.27 | 2 | 10
0 | 40 | CONCLUIDO | 1.8951 | 52.77 | 46.11 | 11.07 | 0.2 | 250 | 89.87 | 37.55 | 1 | 248 | 11.32 | 11317.98 | 344.73 | 5852.81 | 475.37 | 149.49 | 158848.06 | 0.31 | 0.7 | 13.95 | 9.57 | 2 | 10
1 | 40 | CONCLUIDO | 2.1316 | 46.91 | 42.18 | 17.1 | 0.39 | 148 | 91.1 | 37.55 | 2 | 0 | 11.54 | 11468.97 | 287.07 | 5855.03 | 337.65 | 149.49 | 90494.1 | 0.44 | 0.77 | 13.96 | 5.64 | 2 | 10
0 | 30 | CONCLUIDO | 2.0307 | 49.24 | 44.26 | 13.15 | 0.24 | 202 | 71.52 | 32.27 | 1 | 56 | 8.25 | 9054.6 | 261.4 | 5856.33 | 406.74 | 149.49 | 124769.44 | 0.37 | 0.73 | 14.06 | 7.72 | 2 | 10
1 | 30 | CONCLUIDO | 2.0428 | 48.95 | 44.06 | 13.49 | 0.48 | 196 | 72.7 | 32.27 | 2 | 0 | 8.43 | 9200.25 | 262.82 | 5856.94 | 397.72 | 149.49 | 120289.06 | 0.38 | 0.74 | 14.12 | 7.52 | 2 | 10
0 | 15 | CONCLUIDO | 1.7378 | 57.54 | 51.5 | 7.9 | 0.43 | 391 | 39.78 | 19.54 | 1 | 0 | 4.24 | 5140 | 205.11 | 5862.61 | 636.98 | 149.49 | 238946.47 | 0.23 | 0.63 | 14.68 | 14.94 | 2 | 10
0 | 70 | CONCLUIDO | 1.4786 | 67.63 | 53.12 | 7.5 | 0.12 | 425 | 141.81 | 47.83 | 1 | 423 | 22.98 | 17723.39 | 584.95 | 5855.47 | 709.85 | 149.49 | 275213.17 | 0.21 | 0.61 | 14.25 | 16.57 | 2 | 10
1 | 70 | CONCLUIDO | 2.0405 | 49.01 | 42.33 | 16.49 | 0.25 | 154 | 143.17 | 47.83 | 2 | 152 | 23.34 | 17891.86 | 425.69 | 5851.93 | 349.24 | 149.49 | 96262.39 | 0.43 | 0.77 | 13.79 | 5.8 | 2 | 10
2 | 70 | CONCLUIDO | 2.2424 | 44.59 | 39.82 | 27.15 | 0.37 | 88 | 144.54 | 47.83 | 3 | 49 | 23.71 | 18060.85 | 355.37 | 5852.59 | 264.03 | 149.49 | 53986.63 | 0.57 | 0.81 | 13.73 | 3.29 | 2 | 10
3 | 70 | CONCLUIDO | 2.2503 | 44.44 | 39.75 | 28.06 | 0.49 | 85 | 145.92 | 47.83 | 4 | 0 | 24.09 | 18230.35 | 355.4 | 5852.62 | 259.61 | 149.49 | 51791.54 | 0.58 | 0.82 | 13.78 | 3.22 | 2 | 10
0 | 90 | CONCLUIDO | 1.2479 | 80.13 | 58.23 | 6.38 | 0.1 | 548 | 176.73 | 52.44 | 1 | 546 | 33.29 | 22031.19 | 751.3 | 5857.92 | 881.75 | 149.49 | 360544.64 | 0.17 | 0.56 | 14.44 | 21.67 | 2 | 10
1 | 90 | CONCLUIDO | 1.879 | 53.22 | 43.9 | 13.58 | 0.2 | 194 | 178.21 | 52.44 | 2 | 192 | 33.77 | 22213.89 | 535.94 | 5853.26 | 400.93 | 149.49 | 121905.2 | 0.37 | 0.74 | 13.88 | 7.36 | 2 | 10
2 | 90 | CONCLUIDO | 2.1225 | 47.11 | 40.71 | 21.81 | 0.3 | 112 | 179.7 | 52.44 | 3 | 110 | 34.26 | 22397.24 | 464.05 | 5852.45 | 295.05 | 149.49 | 69375.01 | 0.51 | 0.8 | 13.73 | 4.18 | 2 | 10
3 | 90 | CONCLUIDO | 2.253 | 44.38 | 39.3 | 31.44 | 0.39 | 75 | 181.19 | 52.44 | 4 | 67 | 34.75 | 22581.25 | 411.15 | 5851.23 | 248.19 | 149.49 | 46130.71 | 0.6 | 0.82 | 13.66 | 2.77 | 2 | 10
4 | 90 | CONCLUIDO | 2.2847 | 43.77 | 39 | 35.46 | 0.49 | 66 | 182.69 | 52.44 | 5 | 1 | 35.25 | 22766.06 | 396.33 | 5852.42 | 235.63 | 149.49 | 39896.13 | 0.63 | 0.83 | 13.72 | 2.47 | 2 | 10
5 | 90 | CONCLUIDO | 2.2847 | 43.77 | 39 | 35.46 | 0.58 | 66 | 184.19 | 52.44 | 6 | 0 | 35.75 | 22951.43 | 399.35 | 5852.41 | 235.6 | 149.49 | 39882.99 | 0.63 | 0.83 | 13.72 | 2.47 | 2 | 10
0 | 10 | CONCLUIDO | 1.4903 | 67.1 | 58.95 | 6.05 | 0.64 | 585 | 26.11 | 12.1 | 1 | 0 | 3.01 | 3454.41 | 171.54 | 5870.74 | 876.42 | 149.49 | 357695.58 | 0.17 | 0.55 | 15.24 | 22.37 | 2 | 10
0 | 45 | CONCLUIDO | 1.8138 | 55.13 | 47.37 | 10.11 | 0.18 | 281 | 98.71 | 39.72 | 1 | 279 | 12.99 | 12407.75 | 387.47 | 5853.59 | 517.19 | 149.49 | 179599.79 | 0.29 | 0.68 | 14.02 | 10.83 | 2 | 10
1 | 45 | CONCLUIDO | 2.1658 | 46.17 | 41.49 | 19 | 0.35 | 131 | 99.95 | 39.72 | 2 | 1 | 13.24 | 12561.45 | 297.74 | 5853.45 | 315 | 149.49 | 79257.83 | 0.47 | 0.78 | 13.93 | 4.96 | 2 | 10
2 | 45 | CONCLUIDO | 2.1656 | 46.18 | 41.49 | 19.01 | 0.52 | 131 | 101.2 | 39.72 | 3 | 0 | 13.49 | 12715.54 | 301.21 | 5853.73 | 315.03 | 149.49 | 79273.92 | 0.47 | 0.78 | 13.93 | 4.96 | 2 | 10
0 | 60 | CONCLUIDO | 1.6038 | 62.35 | 50.82 | 8.29 | 0.14 | 368 | 124.63 | 45 | 1 | 366 | 18.64 | 15605.44 | 506.69 | 5854.62 | 632.78 | 149.49 | 236960.37 | 0.24 | 0.64 | 14.15 | 14.27 | 2 | 10
1 | 60 | CONCLUIDO | 2.1284 | 46.98 | 41.48 | 18.85 | 0.28 | 132 | 125.95 | 45 | 2 | 130 | 18.95 | 15767.7 | 364.75 | 5852.06 | 321.34 | 149.49 | 82419.12 | 0.47 | 0.78 | 13.74 | 4.94 | 2 | 10
2 | 60 | CONCLUIDO | 2.2227 | 44.99 | 40.33 | 24.44 | 0.42 | 99 | 127.27 | 45 | 3 | 0 | 19.27 | 15930.42 | 333.16 | 5852.78 | 278.16 | 149.49 | 60996.56 | 0.54 | 0.8 | 13.83 | 3.79 | 2 | 10
0 | 80 | CONCLUIDO | 1.3596 | 73.55 | 55.6 | 6.88 | 0.11 | 485 | 159.12 | 50.28 | 1 | 483 | 27.84 | 19859.16 | 666.06 | 5856.5 | 793.27 | 149.49 | 316620.12 | 0.19 | 0.58 | 14.33 | 19.04 | 2 | 10
1 | 80 | CONCLUIDO | 1.9573 | 51.09 | 43.13 | 14.79 | 0.22 | 175 | 160.54 | 50.28 | 2 | 173 | 28.26 | 20034.4 | 482.19 | 5852.26 | 375.87 | 149.49 | 109469.7 | 0.4 | 0.75 | 13.82 | 6.59 | 2 | 10
2 | 80 | CONCLUIDO | 2.1836 | 45.8 | 40.25 | 24.15 | 0.33 | 100 | 161.97 | 50.28 | 3 | 97 | 28.69 | 20210.21 | 411.03 | 5851.28 | 279.94 | 149.49 | 61882.62 | 0.53 | 0.81 | 13.7 | 3.72 | 2 | 10
3 | 80 | CONCLUIDO | 2.2665 | 44.12 | 39.38 | 31.5 | 0.43 | 75 | 163.4 | 50.28 | 4 | 3 | 29.12 | 20386.62 | 374.96 | 5852.61 | 247.6 | 149.49 | 45837.83 | 0.6 | 0.82 | 13.75 | 2.85 | 2 | 10
4 | 80 | CONCLUIDO | 2.2664 | 44.12 | 39.38 | 31.51 | 0.54 | 75 | 164.83 | 50.28 | 5 | 0 | 29.55 | 20563.61 | 378.02 | 5852.44 | 247.47 | 149.49 | 45769.18 | 0.6 | 0.82 | 13.76 | 2.85 | 2 | 10
0 | 35 | CONCLUIDO | 1.9825 | 50.44 | 44.81 | 12.39 | 0.22 | 217 | 80.84 | 35.1 | 1 | 202 | 9.74 | 10204.21 | 299.02 | 5852.72 | 431.69 | 149.49 | 137171.72 | 0.35 | 0.72 | 13.91 | 8.27 | 2 | 10
1 | 35 | CONCLUIDO | 2.0925 | 47.79 | 42.99 | 15.26 | 0.43 | 169 | 82.04 | 35.1 | 2 | 0 | 9.94 | 10352.53 | 274.84 | 5856.46 | 363.74 | 149.49 | 103435.7 | 0.41 | 0.75 | 14.02 | 6.45 | 2 | 10
0 | 50 | CONCLUIDO | 1.7417 | 57.42 | 48.49 | 9.39 | 0.16 | 310 | 107.41 | 41.65 | 1 | 308 | 14.77 | 13481.73 | 427.53 | 5853.49 | 555.12 | 149.49 | 198420.52 | 0.27 | 0.67 | 14.06 | 11.95 | 2 | 10
1 | 50 | CONCLUIDO | 2.1836 | 45.8 | 41.09 | 20.55 | 0.32 | 120 | 108.68 | 41.65 | 2 | 23 | 15.03 | 13638.32 | 310.54 | 5854.19 | 303.22 | 149.49 | 73420.04 | 0.49 | 0.79 | 13.87 | 4.56 | 2 | 10
2 | 50 | CONCLUIDO | 2.1898 | 45.67 | 41.01 | 20.85 | 0.48 | 118 | 109.96 | 41.65 | 3 | 0 | 15.31 | 13795.21 | 311.87 | 5854.14 | 300.37 | 149.49 | 72004.32 | 0.5 | 0.79 | 13.87 | 4.47 | 2 | 10
0 | 25 | CONCLUIDO | 1.9767 | 50.59 | 45.53 | 11.62 | 0.28 | 235 | 61.76 | 28.92 | 1 | 0 | 6.84 | 7851.41 | 243.69 | 5857.19 | 444.91 | 149.49 | 143690.61 | 0.34 | 0.71 | 14.23 | 8.98 | 2 | 10
0 | 85 | CONCLUIDO | 1.3021 | 76.8 | 56.94 | 6.62 | 0.11 | 516 | 167.88 | 51.39 | 1 | 514 | 30.49 | 20939.59 | 708.74 | 5857.34 | 837.29 | 149.49 | 338477.01 | 0.18 | 0.57 | 14.42 | 20.38 | 2 | 10
1 | 85 | CONCLUIDO | 1.9164 | 52.18 | 43.54 | 14.12 | 0.21 | 185 | 169.33 | 51.39 | 2 | 183 | 30.94 | 21118.46 | 510.03 | 5852.57 | 389.6 | 149.49 | 116284.27 | 0.38 | 0.74 | 13.85 | 7 | 2 | 10
2 | 85 | CONCLUIDO | 2.1521 | 46.47 | 40.5 | 22.93 | 0.31 | 106 | 170.79 | 51.39 | 3 | 104 | 31.4 | 21297.94 | 438.45 | 5851.41 | 288.55 | 149.49 | 66155.55 | 0.52 | 0.8 | 13.71 | 3.97 | 2 | 10
3 | 85 | CONCLUIDO | 2.2659 | 44.13 | 39.29 | 32.29 | 0.41 | 73 | 172.25 | 51.39 | 4 | 31 | 31.86 | 21478.05 | 389.66 | 5851.34 | 245.77 | 149.49 | 44930.26 | 0.61 | 0.82 | 13.71 | 2.76 | 2 | 10
4 | 85 | CONCLUIDO | 2.2763 | 43.93 | 39.19 | 33.59 | 0.51 | 70 | 173.71 | 51.39 | 5 | 0 | 32.32 | 21658.78 | 387.64 | 5851.93 | 241.48 | 149.49 | 42799.23 | 0.62 | 0.83 | 13.74 | 2.65 | 2 | 10
0 | 20 | CONCLUIDO | 1.8828 | 53.11 | 47.77 | 9.75 | 0.34 | 294 | 51.33 | 24.83 | 1 | 0 | 5.51 | 6564.78 | 227.06 | 5859.9 | 517.13 | 149.49 | 179504.65 | 0.29 | 0.68 | 14.4 | 11.22 | 2 | 10
0 | 65 | CONCLUIDO | 1.5392 | 64.97 | 51.98 | 7.86 | 0.13 | 397 | 133.21 | 46.47 | 1 | 395 | 20.75 | 16663.42 | 545.9 | 5856.44 | 672.02 | 149.49 | 256437.9 | 0.22 | 0.62 | 14.19 | 15.43 | 2 | 10
1 | 65 | CONCLUIDO | 2.0812 | 48.05 | 41.95 | 17.48 | 0.26 | 144 | 134.55 | 46.47 | 2 | 142 | 21.09 | 16828.84 | 396.55 | 5851.55 | 336.71 | 149.49 | 90045.69 | 0.44 | 0.77 | 13.77 | 5.42 | 2 | 10
2 | 65 | CONCLUIDO | 2.2379 | 44.68 | 40 | 26.09 | 0.39 | 92 | 135.9 | 46.47 | 3 | 5 | 21.43 | 16994.64 | 342.99 | 5852.84 | 267.74 | 149.49 | 55822.22 | 0.56 | 0.81 | 13.79 | 3.47 | 2 | 10
3 | 65 | CONCLUIDO | 2.2415 | 44.61 | 39.95 | 26.34 | 0.52 | 91 | 137.25 | 46.47 | 4 | 0 | 21.78 | 17160.92 | 345.31 | 5853.16 | 265.99 | 149.49 | 54952.47 | 0.56 | 0.81 | 13.8 | 3.42 | 2 | 10
0 | 75 | CONCLUIDO | 1.4202 | 70.41 | 54.27 | 7.17 | 0.12 | 454 | 150.44 | 49.1 | 1 | 452 | 25.34 | 18787.76 | 624.14 | 5855.92 | 749.67 | 149.49 | 294976.02 | 0.2 | 0.6 | 14.25 | 17.71 | 2 | 10
1 | 75 | CONCLUIDO | 1.9967 | 50.08 | 42.77 | 15.55 | 0.23 | 165 | 151.83 | 49.1 | 2 | 163 | 25.73 | 18959.54 | 455.25 | 5852.28 | 363.72 | 149.49 | 103444.53 | 0.41 | 0.76 | 13.81 | 6.23 | 2 | 10
2 | 75 | CONCLUIDO | 2.2152 | 45.14 | 40.02 | 25.82 | 0.35 | 93 | 153.23 | 49.1 | 3 | 83 | 26.13 | 19131.85 | 382.75 | 5850.88 | 272.13 | 149.49 | 58009.37 | 0.55 | 0.81 | 13.7 | 3.5 | 2 | 10
3 | 75 | CONCLUIDO | 2.2608 | 44.23 | 39.54 | 30.03 | 0.46 | 79 | 154.63 | 49.1 | 4 | 0 | 26.53 | 19304.72 | 364.54 | 5851.87 | 252.65 | 149.49 | 48341.47 | 0.59 | 0.82 | 13.77 | 3.01 | 2 | 10
0 | 95 | CONCLUIDO | 1.1943 | 83.73 | 59.63 | 6.16 | 0.1 | 581 | 185.69 | 53.44 | 1 | 579 | 36.26 | 23136.14 | 796.41 | 5859.19 | 928.77 | 149.49 | 383891.37 | 0.16 | 0.54 | 14.49 | 23.07 | 2 | 10
1 | 95 | CONCLUIDO | 1.8405 | 54.33 | 44.27 | 13.02 | 0.19 | 204 | 187.21 | 53.44 | 2 | 202 | 36.77 | 23322.88 | 563.03 | 5853.12 | 414.48 | 149.49 | 128630.86 | 0.36 | 0.73 | 13.86 | 7.73 | 2 | 10
2 | 95 | CONCLUIDO | 2.0886 | 47.88 | 40.98 | 20.66 | 0.28 | 119 | 188.73 | 53.44 | 3 | 117 | 37.29 | 23510.33 | 489.88 | 5851.25 | 304.43 | 149.49 | 74033.75 | 0.49 | 0.79 | 13.73 | 4.45 | 2 | 10
3 | 95 | CONCLUIDO | 2.225 | 44.94 | 39.5 | 29.62 | 0.37 | 80 | 190.25 | 53.44 | 4 | 78 | 37.82 | 23698.48 | 439.92 | 5851.11 | 254.91 | 149.49 | 49468.79 | 0.59 | 0.82 | 13.67 | 2.97 | 2 | 10
4 | 95 | CONCLUIDO | 2.2882 | 43.7 | 38.89 | 37.04 | 0.46 | 63 | 191.78 | 53.44 | 5 | 6 | 38.35 | 23887.36 | 405.98 | 5852.3 | 232.22 | 149.49 | 38204.11 | 0.64 | 0.83 | 13.71 | 2.36 | 2 | 10
5 | 95 | CONCLUIDO | 2.2877 | 43.71 | 38.9 | 37.05 | 0.55 | 63 | 193.32 | 53.44 | 6 | 0 | 38.89 | 24076.95 | 409.44 | 5852.3 | 231.94 | 149.49 | 38064.28 | 0.64 | 0.83 | 13.72 | 2.37 | 2 | 10
0 | 55 | CONCLUIDO | 1.6717 | 59.82 | 49.64 | 8.79 | 0.15 | 339 | 116.05 | 43.4 | 1 | 337 | 16.65 | 14546.17 | 467.06 | 5853.96 | 593.75 | 149.49 | 217591.95 | 0.25 | 0.65 | 14.09 | 13.09 | 2 | 10
1 | 55 | CONCLUIDO | 2.1677 | 46.13 | 41.13 | 20.23 | 0.3 | 122 | 117.34 | 43.4 | 2 | 102 | 16.94 | 14705.49 | 334.06 | 5852.38 | 308.15 | 149.49 | 75877.8 | 0.49 | 0.79 | 13.77 | 4.6 | 2 | 10
2 | 55 | CONCLUIDO | 2.2077 | 45.3 | 40.63 | 22.57 | 0.45 | 108 | 118.63 | 43.4 | 3 | 0 | 17.23 | 14865.24 | 322.94 | 5853.58 | 287.37 | 149.49 | 65557.4 | 0.52 | 0.8 | 13.86 | 4.1 | 2 | 10

## gráficos
Selecione o eixo X:
Selecione o eixo Y:
Selecione o eixo Z:
Eixo X | Eixo Y | Eixo Z

## hidden (hidden)
Unnamed: 0
Volume de calda [L]
STATUS
Capacidade operacional [ha/h]
Tempo de missao [h]
Tempo util [h]
Tempo por voo [min]
Autonomia Projetada [h]
N° Voos
MTOW [kg]
Massa Estrutura [kg]
Combustível [kg]
Abastecimentos
Massa gerador
Potência gerador [W]
Combustível consumido [L]
Calda cons [L]
Distância percorrida [km]
Distância Pulverizando [km]
RTL ACUMULADO[m]
EOC [km/km]
EOC [h/h]
Tempo de manobra [h]
Tempo rtl_rtw [h]
V pulv [m/s]
V desloc [m/s]