## RESULTADOS_18
Unnamed: 0 | Volume de calda [L] | STATUS | Capacidade operacional [ha/h] | Tempo de missao [h] | Tempo util [h] | Tempo por voo [min] | Autonomia Projetada [h] | N° Voos | MTOW [kg] | Massa Estrutura [kg] | Combustível [kg] | Abastecimentos | Massa gerador | Potência gerador [W] | Combustível consumido [L] | Calda cons [L] | Distância percorrida [km] | Distância Pulverizando [km] | RTL ACUMULADO[m] | EOC [km/km] | EOC [h/h] | Tempo de manobra [h] | Tempo rtl_rtw [h] | V pulv [m/s] | V desloc [m/s] | Preço Total por ha Simples [R$/ha] | Preço Total por ha Presumido [R$/ha] | Preço Total por ha Real [R$/ha] | Preço Total Simples [R$] | Preço Total Presumido [R$] | Prod CAPEX [ha/h/R$] | Dias Trabalhados | Preço Total Real [R$]
0 | 100 | CONCLUIDO | 3.2709 | 30.57 | 20.08 | 5.88 | 0.09 | 205 | 194.77 | 54.38 | 1 | 203 | 39.4 | 24256.19 | 279.52 | 849.85 | 342.43 | 55.19 | 135972.87 | 0.16 | 0.45 | 2.94 | 8.18 | 2 | 10 | 158.4889 | 216.8515 | 196.1555 | 158488.8863 | 216851.4863 | 3.0539e-06 | 0.31844 | 196155.4848
1 | 100 | CONCLUIDO | 4.9871 | 20.05 | 14.66 | 11.88 | 0.18 | 74 | 196.32 | 54.38 | 2 | 72 | 39.95 | 24447.22 | 200.43 | 849.42 | 161.77 | 55.19 | 46298.61 | 0.34 | 0.62 | 2.68 | 2.76 | 2 | 10 | 75.9164 | 103.8721 | 93.9587 | 75916.3673 | 103872.1229 | 4.6563e-06 | 0.20885 | 93958.7133
2 | 100 | CONCLUIDO | 5.6111 | 17.82 | 13.55 | 18.07 | 0.27 | 45 | 197.88 | 54.38 | 3 | 43 | 40.5 | 24639 | 182.1 | 849.4 | 124.51 | 55.19 | 27813.67 | 0.44 | 0.67 | 2.65 | 1.66 | 2 | 10 | 61.9336 | 84.7403 | 76.6528 | 61933.6124 | 84740.3008 | 5.2389e-06 | 0.18563 | 76652.8054
3 | 100 | CONCLUIDO | 5.9467 | 16.82 | 13.05 | 24.48 | 0.36 | 32 | 199.44 | 54.38 | 4 | 30 | 41.06 | 24831.54 | 171.52 | 849.21 | 108.13 | 55.19 | 19689.9 | 0.51 | 0.69 | 2.62 | 1.16 | 2 | 10 | 55.5673 | 76.0296 | 68.7734 | 55567.2826 | 76029.6075 | 5.5522e-06 | 0.17521 | 68773.4485
4 | 100 | CONCLUIDO | 6.1393 | 16.29 | 12.8 | 30.72 | 0.44 | 25 | 201.01 | 54.38 | 5 | 23 | 41.63 | 25024.84 | 165.14 | 849.32 | 99.37 | 55.19 | 15341.81 | 0.56 | 0.71 | 2.62 | 0.91 | 2 | 10 | 52.1984 | 71.4202 | 64.6039 | 52198.4077 | 71420.1643 | 5.732e-06 | 0.16969 | 64603.924
5 | 100 | CONCLUIDO | 6.2926 | 15.89 | 12.6 | 37.79 | 0.53 | 20 | 202.58 | 54.38 | 6 | 18 | 42.2 | 25218.93 | 158.5 | 849.19 | 92.92 | 55.19 | 12145.35 | 0.59 | 0.72 | 2.6 | 0.71 | 2 | 10 | 49.3256 | 67.4895 | 61.0484 | 49325.5919 | 67489.4509 | 5.8752e-06 | 0.16552 | 61048.3524
6 | 100 | CONCLUIDO | 6.3826 | 15.67 | 12.49 | 44.08 | 0.61 | 17 | 204.16 | 54.38 | 7 | 15 | 42.78 | 25413.94 | 153.32 | 849.25 | 89.06 | 55.19 | 10230.27 | 0.62 | 0.73 | 2.6 | 0.6 | 2 | 10 | 47.4378 | 64.9065 | 58.7119 | 47437.7703 | 64906.4501 | 5.9592e-06 | 0.16323 | 58711.8696
7 | 100 | CONCLUIDO | 6.4428 | 15.52 | 12.42 | 49.68 | 0.69 | 15 | 205.75 | 54.38 | 8 | 13 | 43.37 | 25609.61 | 148.65 | 849.31 | 86.77 | 55.19 | 9094.68 | 0.64 | 0.73 | 2.6 | 0.53 | 2 | 10 | 45.9534 | 62.8754 | 56.8747 | 45953.3705 | 62875.4288 | 6.0154e-06 | 0.16167 | 56874.6861
8 | 100 | CONCLUIDO | 6.5057 | 15.37 | 12.35 | 56.99 | 0.77 | 13 | 207.34 | 54.38 | 9 | 11 | 43.96 | 25806.1 | 143.81 | 849.2 | 84.67 | 55.19 | 8050.63 | 0.65 | 0.73 | 2.59 | 0.46 | 2 | 10 | 44.4432 | 60.8092 | 55.0056 | 44443.2255 | 60809.1818 | 6.0741e-06 | 0.1601 | 55005.6388
9 | 100 | CONCLUIDO | 6.5722 | 15.22 | 12.27 | 66.93 | 0.85 | 11 | 208.94 | 54.38 | 10 | 9 | 44.56 | 26003.41 | 138.07 | 849.18 | 81.78 | 55.19 | 6618.17 | 0.67 | 0.74 | 2.59 | 0.38 | 2 | 10 | 42.7434 | 58.4834 | 52.9018 | 42743.4022 | 58483.4086 | 6.1362e-06 | 0.15854 | 52901.8341
10 | 100 | CONCLUIDO | 6.6122 | 15.12 | 12.22 | 73.31 | 0.93 | 10 | 210.55 | 54.38 | 11 | 4 | 45.17 | 26201.54 | 134.34 | 849.26 | 79.89 | 55.19 | 5677.57 | 0.69 | 0.74 | 2.59 | 0.33 | 2 | 10 | 41.6782 | 57.0259 | 51.5834 | 41678.1656 | 57025.9049 | 6.1735e-06 | 0.1575 | 51583.4326
11 | 100 | CONCLUIDO | 6.6088 | 15.13 | 12.23 | 73.36 | 1 | 10 | 212.16 | 54.38 | 12 | 0 | 45.78 | 26400.51 | 133.48 | 849.23 | 80.08 | 55.19 | 5771.14 | 0.69 | 0.74 | 2.6 | 0.34 | 2 | 10 | 41.5316 | 56.8253 | 51.402 | 41531.5679 | 56825.3235 | 6.1704e-06 | 0.1576 | 51401.9944

## RESULTADOS_6
Unnamed: 0 | Volume de calda [L] | STATUS | Capacidade operacional [ha/h] | Tempo de missao [h] | Tempo util [h] | Tempo por voo [min] | Autonomia Projetada [h] | N° Voos | MTOW [kg] | Massa Estrutura [kg] | Combustível [kg] | Abastecimentos | Massa gerador | Potência gerador [W] | Combustível consumido [L] | Calda cons [L] | Distância percorrida [km] | Distância Pulverizando [km] | RTL ACUMULADO[m] | EOC [km/km] | EOC [h/h] | Tempo de manobra [h] | Tempo rtl_rtw [h] | V pulv [m/s] | V desloc [m/s] | Preço Total por ha Simples [R$/ha] | Preço Total por ha Presumido [R$/ha] | Preço Total por ha Real [R$/ha] | Preço Total Simples [R$] | Preço Total Presumido [R$] | Prod CAPEX [ha/h/R$] | Dias Trabalhados | Preço Total Real [R$]
0 | 40 | CONCLUIDO | 5.2627 | 19 | 15.34 | 10.12 | 0.2 | 91 | 89.87 | 37.55 | 1 | 89 | 11.32 | 11317.98 | 123.75 | 849.4 | 184.36 | 55.19 | 57506.24 | 0.3 | 0.59 | 2.72 | 3.45 | 2 | 10 | 47.1449 | 64.5057 | 58.3494 | 47144.8781 | 64505.7021 | 5.5815e-06 | 0.19792 | 58349.3684
1 | 40 | CONCLUIDO | 6.2907 | 15.9 | 13.26 | 21.5 | 0.39 | 37 | 91.1 | 37.55 | 2 | 35 | 11.54 | 11468.97 | 98 | 849.38 | 114.65 | 55.19 | 22922.09 | 0.48 | 0.68 | 2.64 | 1.36 | 2 | 10 | 32.6632 | 44.6913 | 40.426 | 32663.2467 | 44691.2951 | 6.6718e-06 | 0.16562 | 40426.0206
2 | 40 | CONCLUIDO | 6.6267 | 15.09 | 12.72 | 33.17 | 0.57 | 23 | 92.32 | 37.55 | 3 | 4 | 11.77 | 11620.34 | 85.67 | 849.39 | 95.9 | 55.19 | 13616.69 | 0.58 | 0.71 | 2.63 | 0.82 | 2 | 10 | 28.1948 | 38.5773 | 34.8955 | 28194.7562 | 38577.3094 | 7.0281e-06 | 0.15719 | 34895.5451
3 | 40 | CONCLUIDO | 6.6234 | 15.1 | 12.72 | 33.19 | 0.75 | 23 | 93.55 | 37.55 | 4 | 0 | 12 | 11772.07 | 86.21 | 849.62 | 96.14 | 55.19 | 13739.77 | 0.57 | 0.71 | 2.63 | 0.83 | 2 | 10 | 28.319 | 38.7473 | 35.0493 | 28318.977 | 38747.2736 | 7.0246e-06 | 0.15729 | 35049.2882

## RESULTADOS_4
Unnamed: 0 | Volume de calda [L] | STATUS | Capacidade operacional [ha/h] | Tempo de missao [h] | Tempo util [h] | Tempo por voo [min] | Autonomia Projetada [h] | N° Voos | MTOW [kg] | Massa Estrutura [kg] | Combustível [kg] | Abastecimentos | Massa gerador | Potência gerador [W] | Combustível consumido [L] | Calda cons [L] | Distância percorrida [km] | Distância Pulverizando [km] | RTL ACUMULADO[m] | EOC [km/km] | EOC [h/h] | Tempo de manobra [h] | Tempo rtl_rtw [h] | V pulv [m/s] | V desloc [m/s] | Preço Total por ha Simples [R$/ha] | Preço Total por ha Presumido [R$/ha] | Preço Total por ha Real [R$/ha] | Preço Total Simples [R$] | Preço Total Presumido [R$] | Prod CAPEX [ha/h/R$] | Dias Trabalhados | Preço Total Real [R$]
0 | 30 | CONCLUIDO | 5.7127 | 17.5 | 14.56 | 12.3 | 0.24 | 71 | 71.52 | 32.27 | 1 | 69 | 8.25 | 9054.6 | 97.08 | 849.39 | 157.83 | 55.19 | 44343.43 | 0.35 | 0.62 | 2.7 | 2.66 | 2 | 10 | 35.3356 | 48.3477 | 43.7335 | 35335.5996 | 48347.7263 | 6.2675e-06 | 0.18229 | 43733.4871
1 | 30 | CONCLUIDO | 6.5117 | 15.36 | 13.03 | 25.22 | 0.48 | 31 | 72.7 | 32.27 | 2 | 9 | 8.43 | 9200.25 | 75.92 | 849.29 | 106.33 | 55.19 | 18795.44 | 0.52 | 0.7 | 2.65 | 1.14 | 2 | 10 | 25.8458 | 35.3634 | 31.9884 | 25845.8429 | 35363.4225 | 7.1441e-06 | 0.16 | 31988.3871
2 | 30 | CONCLUIDO | 6.5306 | 15.31 | 13 | 26 | 0.71 | 30 | 73.88 | 32.27 | 3 | 0 | 8.61 | 9346.23 | 76.61 | 849.49 | 104.92 | 55.19 | 18091.4 | 0.53 | 0.7 | 2.66 | 1.11 | 2 | 10 | 25.9011 | 35.439 | 32.0568 | 25901.1161 | 35439.0498 | 7.1648e-06 | 0.15948 | 32056.7966

## RESULTADOS_1
Unnamed: 0 | Volume de calda [L] | STATUS | Capacidade operacional [ha/h] | Tempo de missao [h] | Tempo util [h] | Tempo por voo [min] | Autonomia Projetada [h] | N° Voos | MTOW [kg] | Massa Estrutura [kg] | Combustível [kg] | Abastecimentos | Massa gerador | Potência gerador [W] | Combustível consumido [L] | Calda cons [L] | Distância percorrida [km] | Distância Pulverizando [km] | RTL ACUMULADO[m] | EOC [km/km] | EOC [h/h] | Tempo de manobra [h] | Tempo rtl_rtw [h] | V pulv [m/s] | V desloc [m/s] | Preço Total por ha Simples [R$/ha] | Preço Total por ha Presumido [R$/ha] | Preço Total por ha Real [R$/ha] | Preço Total Simples [R$] | Preço Total Presumido [R$] | Prod CAPEX [ha/h/R$] | Dias Trabalhados | Preço Total Real [R$]
0 | 15 | CONCLUIDO | 6.0887 | 16.42 | 14.08 | 14.57 | 0.43 | 58 | 39.78 | 19.54 | 1 | 0 | 4.24 | 5140 | 55.15 | 849.83 | 139.64 | 55.19 | 35313.06 | 0.4 | 0.64 | 2.74 | 2.19 | 2 | 10 | 21.2988 | 29.1419 | 26.3606 | 21298.7641 | 29141.9086 | 7.1697e-06 | 0.17104 | 26360.6458

## RESULTADOS_12
Unnamed: 0 | Volume de calda [L] | STATUS | Capacidade operacional [ha/h] | Tempo de missao [h] | Tempo util [h] | Tempo por voo [min] | Autonomia Projetada [h] | N° Voos | MTOW [kg] | Massa Estrutura [kg] | Combustível [kg] | Abastecimentos | Massa gerador | Potência gerador [W] | Combustível consumido [L] | Calda cons [L] | Distância percorrida [km] | Distância Pulverizando [km] | RTL ACUMULADO[m] | EOC [km/km] | EOC [h/h] | Tempo de manobra [h] | Tempo rtl_rtw [h] | V pulv [m/s] | V desloc [m/s] | Preço Total por ha Simples [R$/ha] | Preço Total por ha Presumido [R$/ha] | Preço Total por ha Real [R$/ha] | Preço Total Simples [R$] | Preço Total Presumido [R$] | Prod CAPEX [ha/h/R$] | Dias Trabalhados | Preço Total Real [R$]
0 | 70 | CONCLUIDO | 4.1882 | 23.88 | 17.49 | 7.29 | 0.12 | 144 | 141.81 | 47.83 | 1 | 142 | 22.98 | 17723.39 | 196.73 | 849.53 | 256.72 | 55.19 | 93420.5 | 0.21 | 0.52 | 2.79 | 5.59 | 2 | 10 | 89.5923 | 122.5841 | 110.8848 | 89592.2643 | 122584.0886 | 4.1244e-06 | 0.24875 | 110884.8352
1 | 70 | CONCLUIDO | 5.6114 | 17.82 | 13.97 | 14.97 | 0.25 | 56 | 143.17 | 47.83 | 2 | 54 | 23.34 | 17891.86 | 152.11 | 849.41 | 138.61 | 55.19 | 34807.79 | 0.4 | 0.65 | 2.67 | 2.08 | 2 | 10 | 52.9572 | 72.4583 | 65.543 | 52957.1746 | 72458.3426 | 5.5259e-06 | 0.18563 | 65543.02
2 | 70 | CONCLUIDO | 6.1137 | 16.36 | 13.15 | 23.2 | 0.37 | 34 | 144.54 | 47.83 | 3 | 32 | 23.71 | 18060.85 | 137.86 | 849.3 | 110.86 | 55.19 | 21044.42 | 0.5 | 0.69 | 2.63 | 1.25 | 2 | 10 | 44.8194 | 61.3238 | 55.4712 | 44819.3695 | 61323.8386 | 6.0206e-06 | 0.17042 | 55471.1776
3 | 70 | CONCLUIDO | 6.3799 | 15.67 | 12.75 | 31.88 | 0.49 | 24 | 145.92 | 47.83 | 4 | 22 | 24.09 | 18230.35 | 128.27 | 849.17 | 97.93 | 55.19 | 14629.95 | 0.56 | 0.71 | 2.61 | 0.86 | 2 | 10 | 40.6216 | 55.5802 | 50.2757 | 40621.556 | 55580.205 | 6.2827e-06 | 0.16323 | 50275.7082
4 | 70 | CONCLUIDO | 6.5156 | 15.35 | 12.57 | 39.7 | 0.6 | 19 | 147.3 | 47.83 | 5 | 17 | 24.47 | 18400.38 | 119.81 | 849.19 | 91.88 | 55.19 | 11630.38 | 0.6 | 0.72 | 2.6 | 0.68 | 2 | 10 | 37.8887 | 51.8411 | 46.8934 | 37888.7454 | 51841.053 | 6.4163e-06 | 0.1599 | 46893.4157
5 | 70 | CONCLUIDO | 6.6419 | 15.06 | 12.39 | 49.58 | 0.71 | 15 | 148.68 | 47.83 | 6 | 11 | 24.85 | 18570.94 | 113.23 | 849.24 | 85.69 | 55.19 | 8552.28 | 0.64 | 0.73 | 2.6 | 0.5 | 2 | 10 | 35.7 | 48.8463 | 44.1845 | 35700.0074 | 48846.3251 | 6.5407e-06 | 0.15687 | 44184.5004
6 | 70 | CONCLUIDO | 6.6578 | 15.02 | 12.39 | 53.09 | 0.83 | 14 | 150.07 | 47.83 | 7 | 1 | 25.24 | 18742.03 | 109.73 | 849.19 | 85.26 | 55.19 | 8345.39 | 0.65 | 0.73 | 2.61 | 0.5 | 2 | 10 | 34.9033 | 47.7563 | 43.1985 | 34903.3223 | 47756.2654 | 6.5564e-06 | 0.15646 | 43198.4744
7 | 70 | CONCLUIDO | 6.6556 | 15.02 | 12.39 | 53.11 | 0.94 | 14 | 151.46 | 47.83 | 8 | 0 | 25.63 | 18913.66 | 110.53 | 849.19 | 85.41 | 55.19 | 8418.61 | 0.65 | 0.73 | 2.61 | 0.5 | 2 | 10 | 35.0777 | 47.9949 | 43.4143 | 35077.7043 | 47994.8626 | 6.5542e-06 | 0.15646 | 43414.3003

## RESULTADOS_16
Unnamed: 0 | Volume de calda [L] | STATUS | Capacidade operacional [ha/h] | Tempo de missao [h] | Tempo util [h] | Tempo por voo [min] | Autonomia Projetada [h] | N° Voos | MTOW [kg] | Massa Estrutura [kg] | Combustível [kg] | Abastecimentos | Massa gerador | Potência gerador [W] | Combustível consumido [L] | Calda cons [L] | Distância percorrida [km] | Distância Pulverizando [km] | RTL ACUMULADO[m] | EOC [km/km] | EOC [h/h] | Tempo de manobra [h] | Tempo rtl_rtw [h] | V pulv [m/s] | V desloc [m/s] | Preço Total por ha Simples [R$/ha] | Preço Total por ha Presumido [R$/ha] | Preço Total por ha Real [R$/ha] | Preço Total Simples [R$] | Preço Total Presumido [R$] | Prod CAPEX [ha/h/R$] | Dias Trabalhados | Preço Total Real [R$]
0 | 90 | CONCLUIDO | 3.5682 | 28.02 | 19.1 | 6.26 | 0.1 | 183 | 176.73 | 52.44 | 1 | 181 | 33.29 | 22031.19 | 249.35 | 849.83 | 310.15 | 55.19 | 119941.65 | 0.18 | 0.47 | 2.88 | 7.2 | 2 | 10 | 130.6893 | 178.8149 | 161.7491 | 130689.3435 | 178814.9253 | 3.3861e-06 | 0.29187 | 161749.0798
1 | 90 | CONCLUIDO | 5.1849 | 19.29 | 14.45 | 12.75 | 0.2 | 68 | 178.21 | 52.44 | 2 | 66 | 33.77 | 22213.89 | 184.68 | 849.6 | 154.35 | 55.19 | 42616.2 | 0.36 | 0.63 | 2.69 | 2.55 | 2 | 10 | 67.9291 | 92.9436 | 84.0732 | 67929.0897 | 92943.5774 | 4.9202e-06 | 0.20094 | 84073.1728
2 | 90 | CONCLUIDO | 5.7635 | 17.35 | 13.44 | 19.2 | 0.3 | 42 | 179.7 | 52.44 | 3 | 40 | 34.26 | 22397.24 | 167.64 | 849.27 | 120.43 | 55.19 | 25785.72 | 0.46 | 0.67 | 2.65 | 1.54 | 2 | 10 | 56.1666 | 76.8496 | 69.5152 | 56166.5976 | 76849.6167 | 5.4693e-06 | 0.18073 | 69515.1971
3 | 90 | CONCLUIDO | 6.0739 | 16.46 | 12.98 | 25.95 | 0.39 | 30 | 181.19 | 52.44 | 4 | 28 | 34.75 | 22581.25 | 158.2 | 849.28 | 105.35 | 55.19 | 18309.98 | 0.52 | 0.7 | 2.62 | 1.08 | 2 | 10 | 50.7964 | 69.5019 | 62.8688 | 50796.4394 | 69501.9294 | 5.7638e-06 | 0.17146 | 62868.7628
4 | 90 | CONCLUIDO | 6.269 | 15.95 | 12.71 | 33.16 | 0.49 | 23 | 182.69 | 52.44 | 5 | 21 | 35.25 | 22766.06 | 151.05 | 849.27 | 96.75 | 55.19 | 14044.13 | 0.57 | 0.71 | 2.6 | 0.82 | 2 | 10 | 47.4482 | 64.9208 | 58.7248 | 47448.2367 | 64920.7707 | 5.949e-06 | 0.16615 | 58724.8235
5 | 90 | CONCLUIDO | 6.3804 | 15.67 | 12.58 | 39.72 | 0.58 | 19 | 184.19 | 52.44 | 6 | 17 | 35.75 | 22951.43 | 144.43 | 849.21 | 92 | 55.19 | 11688.06 | 0.6 | 0.72 | 2.61 | 0.69 | 2 | 10 | 45.1106 | 61.7223 | 55.8316 | 45110.5891 | 61722.2982 | 6.0547e-06 | 0.16323 | 55831.6086
6 | 90 | CONCLUIDO | 6.474 | 15.45 | 12.46 | 46.71 | 0.67 | 16 | 185.7 | 52.44 | 7 | 14 | 36.26 | 23137.49 | 138.98 | 849.17 | 88.03 | 55.19 | 9718.61 | 0.63 | 0.73 | 2.6 | 0.57 | 2 | 10 | 43.2222 | 59.1385 | 53.4944 | 43222.1809 | 59138.4947 | 6.1435e-06 | 0.16094 | 53494.3998
7 | 90 | CONCLUIDO | 6.569 | 15.22 | 12.34 | 56.96 | 0.76 | 13 | 187.22 | 52.44 | 8 | 11 | 36.78 | 23324.24 | 132.37 | 849.22 | 84.1 | 55.19 | 7768.08 | 0.66 | 0.73 | 2.6 | 0.45 | 2 | 10 | 41.1385 | 56.2875 | 50.9155 | 41138.4838 | 56287.4884 | 6.2337e-06 | 0.15854 | 50915.4895
8 | 90 | CONCLUIDO | 6.5951 | 15.16 | 12.32 | 61.58 | 0.85 | 12 | 188.74 | 52.44 | 9 | 8 | 37.3 | 23511.69 | 128.34 | 849.26 | 83.2 | 55.19 | 7324.5 | 0.66 | 0.74 | 2.6 | 0.42 | 2 | 10 | 40.132 | 54.9104 | 49.6699 | 40132.0394 | 54910.4268 | 6.2584e-06 | 0.15792 | 49669.8527
9 | 90 | CONCLUIDO | 6.6322 | 15.08 | 12.27 | 66.91 | 0.93 | 11 | 190.26 | 52.44 | 10 | 1 | 37.82 | 23699.85 | 125.36 | 849.39 | 81.36 | 55.19 | 6410.4 | 0.68 | 0.74 | 2.6 | 0.37 | 2 | 10 | 39.2589 | 53.7157 | 48.5892 | 39258.8676 | 53715.7146 | 6.2936e-06 | 0.15708 | 48589.1622
10 | 90 | CONCLUIDO | 6.6308 | 15.08 | 12.27 | 66.92 | 1.02 | 11 | 191.79 | 52.44 | 11 | 0 | 38.35 | 23888.73 | 126.3 | 849.43 | 81.4 | 55.19 | 6430.07 | 0.68 | 0.74 | 2.6 | 0.38 | 2 | 10 | 39.4596 | 53.9903 | 48.8376 | 39459.5812 | 53990.3398 | 6.2923e-06 | 0.15708 | 48837.5776

## RESULTADOS_0
Unnamed: 0 | Volume de calda [L] | STATUS | Capacidade operacional [ha/h] | Tempo de missao [h] | Tempo util [h] | Tempo por voo [min] | Autonomia Projetada [h] | N° Voos | MTOW [kg] | Massa Estrutura [kg] | Combustível [kg] | Abastecimentos | Massa gerador | Potência gerador [W] | Combustível consumido [L] | Calda cons [L] | Distância percorrida [km] | Distância Pulverizando [km] | RTL ACUMULADO[m] | EOC [km/km] | EOC [h/h] | Tempo de manobra [h] | Tempo rtl_rtw [h] | V pulv [m/s] | V desloc [m/s] | Preço Total por ha Simples [R$/ha] | Preço Total por ha Presumido [R$/ha] | Preço Total por ha Real [R$/ha] | Preço Total Simples [R$] | Preço Total Presumido [R$] | Prod CAPEX [ha/h/R$] | Dias Trabalhados | Preço Total Real [R$]
0 | 10 | CONCLUIDO | 5.6277 | 17.77 | 15.17 | 10.58 | 0.64 | 86 | 26.11 | 12.1 | 1 | 0 | 3.01 | 3454.41 | 43.83 | 850.24 | 174.16 | 55.19 | 52433.55 | 0.32 | 0.6 | 2.83 | 3.27 | 2 | 10 | 19.517 | 26.704 | 24.1554 | 19516.9968 | 26704.016 | 6.8621e-06 | 0.1851 | 24155.4222

## RESULTADOS_7
Unnamed: 0 | Volume de calda [L] | STATUS | Capacidade operacional [ha/h] | Tempo de missao [h] | Tempo util [h] | Tempo por voo [min] | Autonomia Projetada [h] | N° Voos | MTOW [kg] | Massa Estrutura [kg] | Combustível [kg] | Abastecimentos | Massa gerador | Potência gerador [W] | Combustível consumido [L] | Calda cons [L] | Distância percorrida [km] | Distância Pulverizando [km] | RTL ACUMULADO[m] | EOC [km/km] | EOC [h/h] | Tempo de manobra [h] | Tempo rtl_rtw [h] | V pulv [m/s] | V desloc [m/s] | Preço Total por ha Simples [R$/ha] | Preço Total por ha Presumido [R$/ha] | Preço Total por ha Real [R$/ha] | Preço Total Simples [R$] | Preço Total Presumido [R$] | Prod CAPEX [ha/h/R$] | Dias Trabalhados | Preço Total Real [R$]
0 | 45 | CONCLUIDO | 5.0634 | 19.75 | 15.71 | 9.42 | 0.18 | 100 | 98.71 | 39.72 | 1 | 98 | 12.99 | 12407.75 | 136.24 | 849.55 | 196.4 | 55.19 | 63481.43 | 0.28 | 0.58 | 2.74 | 3.81 | 2 | 10 | 53.3007 | 72.9283 | 65.9681 | 53300.6663 | 72928.3231 | 5.2919e-06 | 0.20573 | 65968.1463
1 | 45 | CONCLUIDO | 6.1878 | 16.16 | 13.35 | 20.03 | 0.35 | 40 | 99.95 | 39.72 | 2 | 38 | 13.24 | 12561.45 | 107.91 | 849.28 | 117.91 | 55.19 | 24539.22 | 0.47 | 0.68 | 2.63 | 1.46 | 2 | 10 | 35.8984 | 49.1178 | 44.4301 | 35898.4482 | 49117.8406 | 6.467e-06 | 0.16833 | 44430.1028
2 | 45 | CONCLUIDO | 6.5601 | 15.24 | 12.76 | 31.91 | 0.52 | 24 | 101.2 | 39.72 | 3 | 21 | 13.49 | 12715.54 | 93.85 | 849.32 | 98.15 | 55.19 | 14737.17 | 0.56 | 0.71 | 2.62 | 0.87 | 2 | 10 | 30.617 | 41.8915 | 37.8934 | 30616.9875 | 41891.513 | 6.8561e-06 | 0.15875 | 37893.4458
3 | 45 | CONCLUIDO | 6.6587 | 15.02 | 12.62 | 37.86 | 0.69 | 20 | 102.45 | 39.72 | 4 | 0 | 13.74 | 12870.03 | 89.78 | 849.56 | 92.54 | 55.19 | 11953.21 | 0.6 | 0.72 | 2.63 | 0.73 | 2 | 10 | 29.258 | 40.0321 | 36.2115 | 29257.9982 | 40032.0839 | 6.9591e-06 | 0.15646 | 36211.478

## RESULTADOS_10
Unnamed: 0 | Volume de calda [L] | STATUS | Capacidade operacional [ha/h] | Tempo de missao [h] | Tempo util [h] | Tempo por voo [min] | Autonomia Projetada [h] | N° Voos | MTOW [kg] | Massa Estrutura [kg] | Combustível [kg] | Abastecimentos | Massa gerador | Potência gerador [W] | Combustível consumido [L] | Calda cons [L] | Distância percorrida [km] | Distância Pulverizando [km] | RTL ACUMULADO[m] | EOC [km/km] | EOC [h/h] | Tempo de manobra [h] | Tempo rtl_rtw [h] | V pulv [m/s] | V desloc [m/s] | Preço Total por ha Simples [R$/ha] | Preço Total por ha Presumido [R$/ha] | Preço Total por ha Real [R$/ha] | Preço Total Simples [R$] | Preço Total Presumido [R$] | Prod CAPEX [ha/h/R$] | Dias Trabalhados | Preço Total Real [R$]
0 | 60 | CONCLUIDO | 4.5275 | 22.09 | 16.73 | 7.97 | 0.14 | 126 | 124.63 | 45 | 1 | 124 | 18.64 | 15605.44 | 172.06 | 849.53 | 231.04 | 55.19 | 80674.7 | 0.24 | 0.54 | 2.78 | 4.84 | 2 | 10 | 73.3876 | 100.4122 | 90.829 | 73387.6251 | 100412.1863 | 4.5557e-06 | 0.2301 | 90828.9882
1 | 60 | CONCLUIDO | 5.8329 | 17.14 | 13.73 | 16.48 | 0.28 | 50 | 125.95 | 45 | 2 | 48 | 18.95 | 15767.7 | 135.4 | 849.37 | 130.61 | 55.19 | 30837.73 | 0.42 | 0.66 | 2.66 | 1.84 | 2 | 10 | 46.0752 | 63.0421 | 57.0255 | 46075.2041 | 63042.1269 | 5.8692e-06 | 0.17854 | 57025.4748
2 | 60 | CONCLUIDO | 6.2707 | 15.95 | 13.02 | 25.21 | 0.42 | 31 | 127.27 | 45 | 3 | 29 | 19.27 | 15930.42 | 121.95 | 849.34 | 106.92 | 55.19 | 19088.42 | 0.52 | 0.7 | 2.62 | 1.13 | 2 | 10 | 39.4595 | 53.9902 | 48.8374 | 39459.4536 | 53990.1652 | 6.3097e-06 | 0.16615 | 48837.4196
3 | 60 | CONCLUIDO | 6.5351 | 15.3 | 12.63 | 36.09 | 0.55 | 21 | 128.59 | 45 | 4 | 19 | 19.59 | 16093.6 | 111.66 | 849.17 | 93.75 | 55.19 | 12550.94 | 0.59 | 0.72 | 2.61 | 0.74 | 2 | 10 | 35.4731 | 48.5359 | 43.9037 | 35473.1078 | 48535.8711 | 6.5758e-06 | 0.15937 | 43903.6757
4 | 60 | CONCLUIDO | 6.6675 | 15 | 12.46 | 46.71 | 0.68 | 16 | 129.92 | 45 | 5 | 9 | 19.92 | 16257.24 | 102.81 | 849.2 | 87.9 | 55.19 | 9651.9 | 0.63 | 0.73 | 2.6 | 0.57 | 2 | 10 | 32.8614 | 44.9624 | 40.6713 | 32861.4206 | 44962.4454 | 6.709e-06 | 0.15625 | 40671.2927
5 | 60 | CONCLUIDO | 6.6644 | 15 | 12.46 | 46.74 | 0.81 | 16 | 131.25 | 45 | 6 | 0 | 20.25 | 16421.36 | 102.32 | 849.3 | 87.72 | 55.19 | 9565.42 | 0.63 | 0.73 | 2.62 | 0.57 | 2 | 10 | 32.7757 | 44.8452 | 40.5652 | 32775.7168 | 44845.1817 | 6.7059e-06 | 0.15625 | 40565.2205

## RESULTADOS_14
Unnamed: 0 | Volume de calda [L] | STATUS | Capacidade operacional [ha/h] | Tempo de missao [h] | Tempo util [h] | Tempo por voo [min] | Autonomia Projetada [h] | N° Voos | MTOW [kg] | Massa Estrutura [kg] | Combustível [kg] | Abastecimentos | Massa gerador | Potência gerador [W] | Combustível consumido [L] | Calda cons [L] | Distância percorrida [km] | Distância Pulverizando [km] | RTL ACUMULADO[m] | EOC [km/km] | EOC [h/h] | Tempo de manobra [h] | Tempo rtl_rtw [h] | V pulv [m/s] | V desloc [m/s] | Preço Total por ha Simples [R$/ha] | Preço Total por ha Presumido [R$/ha] | Preço Total por ha Real [R$/ha] | Preço Total Simples [R$] | Preço Total Presumido [R$] | Prod CAPEX [ha/h/R$] | Dias Trabalhados | Preço Total Real [R$]
0 | 80 | CONCLUIDO | 3.8686 | 25.85 | 18.27 | 6.73 | 0.11 | 163 | 159.12 | 50.28 | 1 | 161 | 27.84 | 19859.16 | 222.42 | 849.91 | 282.33 | 55.19 | 106134.19 | 0.2 | 0.5 | 2.85 | 6.37 | 2 | 10 | 108.4986 | 148.4526 | 134.2845 | 108498.6054 | 148452.5785 | 3.7365e-06 | 0.26927 | 134284.4728
1 | 80 | CONCLUIDO | 5.3927 | 18.54 | 14.22 | 13.76 | 0.22 | 62 | 160.54 | 50.28 | 2 | 60 | 28.26 | 20034.4 | 168.55 | 849.28 | 147.17 | 55.19 | 39060.06 | 0.38 | 0.64 | 2.67 | 2.33 | 2 | 10 | 60.273 | 82.4682 | 74.5975 | 60272.9879 | 82468.1611 | 5.2086e-06 | 0.19312 | 74597.5155
2 | 80 | CONCLUIDO | 5.9482 | 16.81 | 13.26 | 20.94 | 0.33 | 38 | 161.97 | 50.28 | 3 | 36 | 28.69 | 20210.21 | 152.88 | 849.3 | 115.24 | 55.19 | 23212.83 | 0.48 | 0.68 | 2.63 | 1.37 | 2 | 10 | 50.2601 | 68.768 | 62.2049 | 50260.0658 | 68768.0393 | 5.7451e-06 | 0.1751 | 62204.9142
3 | 80 | CONCLUIDO | 6.2268 | 16.06 | 12.87 | 28.59 | 0.43 | 27 | 163.4 | 50.28 | 4 | 25 | 29.12 | 20386.62 | 143.68 | 849.34 | 101.56 | 55.19 | 16427.9 | 0.54 | 0.7 | 2.62 | 0.97 | 2 | 10 | 45.7047 | 62.5352 | 56.5669 | 45704.7042 | 62535.1927 | 6.0142e-06 | 0.16729 | 56566.9216
4 | 80 | CONCLUIDO | 6.3964 | 15.63 | 12.63 | 36.09 | 0.54 | 21 | 164.83 | 50.28 | 5 | 19 | 29.55 | 20563.61 | 136.21 | 849.2 | 93.81 | 55.19 | 12584.5 | 0.59 | 0.72 | 2.61 | 0.74 | 2 | 10 | 42.7257 | 58.4592 | 52.88 | 42725.7383 | 58459.2401 | 6.178e-06 | 0.16281 | 52879.9723
5 | 80 | CONCLUIDO | 6.5096 | 15.36 | 12.49 | 44.08 | 0.64 | 17 | 166.27 | 50.28 | 6 | 15 | 29.99 | 20741.2 | 129.36 | 849.23 | 89.15 | 55.19 | 10274.85 | 0.62 | 0.73 | 2.6 | 0.6 | 2 | 10 | 40.4526 | 55.3491 | 50.0666 | 40452.6402 | 55349.0869 | 6.2874e-06 | 0.16 | 50066.6477
6 | 80 | CONCLUIDO | 6.6135 | 15.12 | 12.35 | 52.91 | 0.74 | 14 | 167.72 | 50.28 | 7 | 12 | 30.44 | 20919.39 | 122.28 | 849.17 | 84.41 | 55.19 | 7920.02 | 0.65 | 0.73 | 2.59 | 0.45 | 2 | 10 | 38.2614 | 52.351 | 47.3547 | 38261.4215 | 52350.9648 | 6.3877e-06 | 0.1575 | 47354.6622
7 | 80 | CONCLUIDO | 6.6599 | 15.02 | 12.3 | 61.52 | 0.84 | 12 | 169.17 | 50.28 | 8 | 2 | 30.89 | 21098.19 | 117.6 | 849.18 | 82.46 | 55.19 | 6954.17 | 0.67 | 0.74 | 2.61 | 0.41 | 2 | 10 | 37.006 | 50.6333 | 45.8009 | 37006.0456 | 50633.3042 | 6.4325e-06 | 0.15646 | 45800.9327
8 | 80 | CONCLUIDO | 6.6614 | 15.01 | 12.3 | 61.5 | 0.94 | 12 | 170.62 | 50.28 | 9 | 0 | 31.34 | 21277.6 | 118.04 | 849.23 | 82.52 | 55.19 | 6981.62 | 0.67 | 0.74 | 2.6 | 0.41 | 2 | 10 | 37.0877 | 50.7451 | 45.902 | 37087.7453 | 50745.0893 | 6.434e-06 | 0.15635 | 45902.0492

## RESULTADOS_5
Unnamed: 0 | Volume de calda [L] | STATUS | Capacidade operacional [ha/h] | Tempo de missao [h] | Tempo util [h] | Tempo por voo [min] | Autonomia Projetada [h] | N° Voos | MTOW [kg] | Massa Estrutura [kg] | Combustível [kg] | Abastecimentos | Massa gerador | Potência gerador [W] | Combustível consumido [L] | Calda cons [L] | Distância percorrida [km] | Distância Pulverizando [km] | RTL ACUMULADO[m] | EOC [km/km] | EOC [h/h] | Tempo de manobra [h] | Tempo rtl_rtw [h] | V pulv [m/s] | V desloc [m/s] | Preço Total por ha Simples [R$/ha] | Preço Total por ha Presumido [R$/ha] | Preço Total por ha Real [R$/ha] | Preço Total Simples [R$] | Preço Total Presumido [R$] | Prod CAPEX [ha/h/R$] | Dias Trabalhados | Preço Total Real [R$]
0 | 35 | CONCLUIDO | 5.4846 | 18.23 | 14.95 | 11.07 | 0.22 | 81 | 80.84 | 35.1 | 1 | 79 | 9.74 | 10204.21 | 110.72 | 849.54 | 170.73 | 55.19 | 50745.21 | 0.32 | 0.61 | 2.71 | 3.05 | 2 | 10 | 41.1076 | 56.2452 | 50.8772 | 41107.5712 | 56245.1925 | 5.9111e-06 | 0.1899 | 50877.2303
1 | 35 | CONCLUIDO | 6.4538 | 15.49 | 13.05 | 24.47 | 0.43 | 32 | 82.04 | 35.1 | 2 | 28 | 9.94 | 10352.53 | 85.83 | 849.4 | 107.85 | 55.19 | 19547.29 | 0.51 | 0.69 | 2.62 | 1.16 | 2 | 10 | 28.6877 | 39.2517 | 35.5056 | 28687.6691 | 39251.7344 | 6.9556e-06 | 0.16135 | 35505.604
2 | 35 | CONCLUIDO | 6.5806 | 15.2 | 12.86 | 29.67 | 0.63 | 26 | 83.25 | 35.1 | 3 | 0 | 10.15 | 10501.19 | 81.08 | 849.55 | 100.4 | 55.19 | 15855.11 | 0.55 | 0.71 | 2.64 | 0.96 | 2 | 10 | 27.0625 | 37.0281 | 33.4942 | 27062.4732 | 37028.0697 | 7.0923e-06 | 0.15833 | 33494.1627

## RESULTADOS_8
Unnamed: 0 | Volume de calda [L] | STATUS | Capacidade operacional [ha/h] | Tempo de missao [h] | Tempo util [h] | Tempo por voo [min] | Autonomia Projetada [h] | N° Voos | MTOW [kg] | Massa Estrutura [kg] | Combustível [kg] | Abastecimentos | Massa gerador | Potência gerador [W] | Combustível consumido [L] | Calda cons [L] | Distância percorrida [km] | Distância Pulverizando [km] | RTL ACUMULADO[m] | EOC [km/km] | EOC [h/h] | Tempo de manobra [h] | Tempo rtl_rtw [h] | V pulv [m/s] | V desloc [m/s] | Preço Total por ha Simples [R$/ha] | Preço Total por ha Presumido [R$/ha] | Preço Total por ha Real [R$/ha] | Preço Total Simples [R$] | Preço Total Presumido [R$] | Prod CAPEX [ha/h/R$] | Dias Trabalhados | Preço Total Real [R$]
0 | 50 | CONCLUIDO | 4.869 | 20.54 | 16.08 | 8.85 | 0.16 | 109 | 107.41 | 41.65 | 1 | 107 | 14.77 | 13481.73 | 148.45 | 849.53 | 208.92 | 55.19 | 69700.35 | 0.26 | 0.56 | 2.75 | 4.18 | 2 | 10 | 59.8103 | 81.835 | 74.0248 | 59810.2542 | 81835.0284 | 5.0202e-06 | 0.21396 | 74024.8082
1 | 50 | CONCLUIDO | 6.0416 | 16.55 | 13.54 | 18.46 | 0.32 | 44 | 108.68 | 41.65 | 2 | 42 | 15.03 | 13638.32 | 118.05 | 849.25 | 123.89 | 55.19 | 27505.96 | 0.45 | 0.67 | 2.65 | 1.65 | 2 | 10 | 39.6203 | 54.2102 | 49.0364 | 39620.2611 | 54210.1891 | 6.2292e-06 | 0.1724 | 49036.4447
2 | 50 | CONCLUIDO | 6.4804 | 15.43 | 12.82 | 29.58 | 0.48 | 26 | 109.96 | 41.65 | 3 | 24 | 15.31 | 13795.21 | 103.93 | 849.27 | 100.1 | 55.19 | 15704.11 | 0.55 | 0.71 | 2.61 | 0.93 | 2 | 10 | 33.5413 | 45.8926 | 41.5127 | 33541.2711 | 45892.6469 | 6.6817e-06 | 0.16073 | 41512.7171
3 | 50 | CONCLUIDO | 6.6572 | 15.02 | 12.56 | 39.67 | 0.63 | 19 | 111.23 | 41.65 | 4 | 7 | 15.58 | 13952.52 | 94.94 | 849.26 | 91.32 | 55.19 | 11347.06 | 0.6 | 0.72 | 2.61 | 0.67 | 2 | 10 | 30.6659 | 41.9585 | 37.954 | 30665.9324 | 41958.4816 | 6.8639e-06 | 0.15646 | 37954.023
4 | 50 | CONCLUIDO | 6.678 | 14.97 | 12.54 | 41.79 | 0.78 | 18 | 112.51 | 41.65 | 5 | 0 | 15.86 | 14110.24 | 93.74 | 849.19 | 90.08 | 55.19 | 10733.21 | 0.61 | 0.72 | 2.62 | 0.65 | 2 | 10 | 30.3163 | 41.4801 | 37.5213 | 30316.3178 | 41480.1235 | 6.8854e-06 | 0.15594 | 37521.3188

## RESULTADOS_3
Unnamed: 0 | Volume de calda [L] | STATUS | Capacidade operacional [ha/h] | Tempo de missao [h] | Tempo util [h] | Tempo por voo [min] | Autonomia Projetada [h] | N° Voos | MTOW [kg] | Massa Estrutura [kg] | Combustível [kg] | Abastecimentos | Massa gerador | Potência gerador [W] | Combustível consumido [L] | Calda cons [L] | Distância percorrida [km] | Distância Pulverizando [km] | RTL ACUMULADO[m] | EOC [km/km] | EOC [h/h] | Tempo de manobra [h] | Tempo rtl_rtw [h] | V pulv [m/s] | V desloc [m/s] | Preço Total por ha Simples [R$/ha] | Preço Total por ha Presumido [R$/ha] | Preço Total por ha Real [R$/ha] | Preço Total Simples [R$] | Preço Total Presumido [R$] | Prod CAPEX [ha/h/R$] | Dias Trabalhados | Preço Total Real [R$]
0 | 25 | CONCLUIDO | 5.9444 | 16.82 | 14.18 | 13.95 | 0.28 | 61 | 61.76 | 28.92 | 1 | 59 | 6.84 | 7851.41 | 82.68 | 849.65 | 145.56 | 55.19 | 38255.56 | 0.38 | 0.64 | 2.67 | 2.29 | 2 | 10 | 29.7907 | 40.7609 | 36.8707 | 29790.6572 | 40760.8915 | 6.6538e-06 | 0.17521 | 36870.7292
1 | 25 | CONCLUIDO | 6.4595 | 15.48 | 13.2 | 22.63 | 0.55 | 35 | 62.92 | 28.92 | 2 | 0 | 7 | 7994.37 | 70.24 | 849.23 | 111.44 | 55.19 | 21325.7 | 0.5 | 0.69 | 2.67 | 1.31 | 2 | 10 | 24.3651 | 33.3375 | 30.1558 | 24365.1346 | 33337.4521 | 7.2304e-06 | 0.16125 | 30155.7725

## RESULTADOS_15
Unnamed: 0 | Volume de calda [L] | STATUS | Capacidade operacional [ha/h] | Tempo de missao [h] | Tempo util [h] | Tempo por voo [min] | Autonomia Projetada [h] | N° Voos | MTOW [kg] | Massa Estrutura [kg] | Combustível [kg] | Abastecimentos | Massa gerador | Potência gerador [W] | Combustível consumido [L] | Calda cons [L] | Distância percorrida [km] | Distância Pulverizando [km] | RTL ACUMULADO[m] | EOC [km/km] | EOC [h/h] | Tempo de manobra [h] | Tempo rtl_rtw [h] | V pulv [m/s] | V desloc [m/s] | Preço Total por ha Simples [R$/ha] | Preço Total por ha Presumido [R$/ha] | Preço Total por ha Real [R$/ha] | Preço Total Simples [R$] | Preço Total Presumido [R$] | Prod CAPEX [ha/h/R$] | Dias Trabalhados | Preço Total Real [R$]
0 | 85 | CONCLUIDO | 3.7154 | 26.91 | 18.68 | 6.48 | 0.11 | 173 | 167.88 | 51.39 | 1 | 171 | 30.49 | 20939.59 | 235.66 | 849.64 | 296.23 | 55.19 | 113032.1 | 0.19 | 0.49 | 2.85 | 6.78 | 2 | 10 | 119.1468 | 163.022 | 147.4634 | 119146.8412 | 163021.9646 | 3.5563e-06 | 0.28031 | 147463.3771
1 | 85 | CONCLUIDO | 5.2841 | 18.92 | 14.35 | 13.25 | 0.21 | 65 | 169.33 | 51.39 | 2 | 63 | 30.94 | 21118.46 | 176.84 | 849.39 | 151.33 | 55.19 | 41123.06 | 0.36 | 0.63 | 2.67 | 2.46 | 2 | 10 | 64.1601 | 87.7867 | 79.4084 | 64160.1057 | 87786.6872 | 5.0578e-06 | 0.19708 | 79408.449
2 | 85 | CONCLUIDO | 5.862 | 17.06 | 13.33 | 20 | 0.31 | 40 | 170.79 | 51.39 | 3 | 38 | 31.4 | 21297.94 | 160.22 | 849.17 | 117.16 | 55.19 | 24162.61 | 0.47 | 0.68 | 2.64 | 1.44 | 2 | 10 | 53.0865 | 72.6352 | 65.703 | 53086.4637 | 72635.2416 | 5.611e-06 | 0.17771 | 65703.0361
3 | 85 | CONCLUIDO | 6.1722 | 16.2 | 12.88 | 27.6 | 0.41 | 28 | 172.25 | 51.39 | 4 | 26 | 31.86 | 21478.05 | 150.41 | 849.25 | 102.26 | 55.19 | 16773.46 | 0.54 | 0.7 | 2.61 | 0.99 | 2 | 10 | 47.8972 | 65.535 | 59.2805 | 47897.176 | 65535.0292 | 5.9079e-06 | 0.16875 | 59280.458
4 | 85 | CONCLUIDO | 6.3335 | 15.79 | 12.67 | 34.56 | 0.51 | 22 | 173.71 | 51.39 | 5 | 20 | 32.32 | 21658.78 | 143.49 | 849.26 | 95.24 | 55.19 | 13290.92 | 0.58 | 0.72 | 2.61 | 0.78 | 2 | 10 | 45.032 | 61.6148 | 55.7343 | 45032.0029 | 61614.773 | 6.0623e-06 | 0.16448 | 55734.3456
5 | 85 | CONCLUIDO | 6.4507 | 15.5 | 12.52 | 41.73 | 0.61 | 18 | 175.18 | 51.39 | 6 | 16 | 32.79 | 21840.16 | 137.79 | 849.23 | 90.17 | 55.19 | 10776.48 | 0.61 | 0.72 | 2.6 | 0.63 | 2 | 10 | 42.9006 | 58.6985 | 53.0964 | 42900.6133 | 58698.5118 | 6.1745e-06 | 0.16146 | 53096.4082
6 | 85 | CONCLUIDO | 6.5408 | 15.29 | 12.41 | 49.63 | 0.7 | 15 | 176.66 | 51.39 | 7 | 13 | 33.27 | 22022.17 | 130.97 | 849.26 | 86.29 | 55.19 | 8854.95 | 0.64 | 0.73 | 2.6 | 0.52 | 2 | 10 | 40.812 | 55.8408 | 50.5114 | 40811.9804 | 55840.7521 | 6.2607e-06 | 0.15927 | 50511.389
7 | 85 | CONCLUIDO | 6.6024 | 15.15 | 12.33 | 56.92 | 0.8 | 13 | 178.14 | 51.39 | 8 | 10 | 33.75 | 22204.83 | 124.34 | 849.25 | 84.01 | 55.19 | 7725.22 | 0.66 | 0.73 | 2.59 | 0.44 | 2 | 10 | 39.0071 | 53.3712 | 48.2775 | 39007.0645 | 53371.1866 | 6.3197e-06 | 0.15781 | 48277.5154
8 | 85 | CONCLUIDO | 6.624 | 15.1 | 12.32 | 61.59 | 0.89 | 12 | 179.63 | 51.39 | 9 | 2 | 34.24 | 22388.15 | 122.08 | 849.22 | 83.1 | 55.19 | 7270.51 | 0.66 | 0.74 | 2.6 | 0.43 | 2 | 10 | 38.4119 | 52.5568 | 47.5409 | 38411.867 | 52556.8111 | 6.3404e-06 | 0.15729 | 47540.8628
9 | 85 | CONCLUIDO | 6.6603 | 15.01 | 12.27 | 66.92 | 0.98 | 11 | 181.12 | 51.39 | 10 | 0 | 34.73 | 22572.13 | 121.68 | 849.2 | 81.45 | 55.19 | 6452.02 | 0.68 | 0.74 | 2.6 | 0.38 | 2 | 10 | 38.0841 | 52.1083 | 47.1352 | 38084.0713 | 52108.3065 | 6.3751e-06 | 0.15635 | 47135.1629

## RESULTADOS_2
Unnamed: 0 | Volume de calda [L] | STATUS | Capacidade operacional [ha/h] | Tempo de missao [h] | Tempo util [h] | Tempo por voo [min] | Autonomia Projetada [h] | N° Voos | MTOW [kg] | Massa Estrutura [kg] | Combustível [kg] | Abastecimentos | Massa gerador | Potência gerador [W] | Combustível consumido [L] | Calda cons [L] | Distância percorrida [km] | Distância Pulverizando [km] | RTL ACUMULADO[m] | EOC [km/km] | EOC [h/h] | Tempo de manobra [h] | Tempo rtl_rtw [h] | V pulv [m/s] | V desloc [m/s] | Preço Total por ha Simples [R$/ha] | Preço Total por ha Presumido [R$/ha] | Preço Total por ha Real [R$/ha] | Preço Total Simples [R$] | Preço Total Presumido [R$] | Prod CAPEX [ha/h/R$] | Dias Trabalhados | Preço Total Real [R$]
0 | 20 | CONCLUIDO | 6.2048 | 16.12 | 13.76 | 16.51 | 0.34 | 50 | 51.33 | 24.83 | 1 | 37 | 5.51 | 6564.78 | 65.99 | 849.48 | 130.61 | 55.19 | 30840.46 | 0.42 | 0.66 | 2.68 | 1.86 | 2 | 10 | 23.9846 | 32.8168 | 29.6849 | 23984.6454 | 32816.85 | 7.1077e-06 | 0.16792 | 29684.8559
1 | 20 | CONCLUIDO | 6.3198 | 15.82 | 13.54 | 18.46 | 0.66 | 44 | 52.47 | 24.83 | 2 | 0 | 5.64 | 6705.1 | 64.37 | 849.73 | 122.09 | 55.19 | 26606.2 | 0.45 | 0.67 | 2.7 | 1.64 | 2 | 10 | 23.1116 | 31.6223 | 28.6043 | 23111.5565 | 31622.2511 | 7.2394e-06 | 0.16479 | 28604.2679

## RESULTADOS_11
Unnamed: 0 | Volume de calda [L] | STATUS | Capacidade operacional [ha/h] | Tempo de missao [h] | Tempo util [h] | Tempo por voo [min] | Autonomia Projetada [h] | N° Voos | MTOW [kg] | Massa Estrutura [kg] | Combustível [kg] | Abastecimentos | Massa gerador | Potência gerador [W] | Combustível consumido [L] | Calda cons [L] | Distância percorrida [km] | Distância Pulverizando [km] | RTL ACUMULADO[m] | EOC [km/km] | EOC [h/h] | Tempo de manobra [h] | Tempo rtl_rtw [h] | V pulv [m/s] | V desloc [m/s] | Preço Total por ha Simples [R$/ha] | Preço Total por ha Presumido [R$/ha] | Preço Total por ha Real [R$/ha] | Preço Total Simples [R$] | Preço Total Presumido [R$] | Prod CAPEX [ha/h/R$] | Dias Trabalhados | Preço Total Real [R$]
0 | 65 | CONCLUIDO | 4.3505 | 22.99 | 17.13 | 7.61 | 0.13 | 135 | 133.21 | 46.47 | 1 | 133 | 20.75 | 16663.42 | 184.61 | 849.73 | 243.72 | 55.19 | 86968.51 | 0.23 | 0.53 | 2.81 | 5.23 | 2 | 10 | 81.4018 | 111.3775 | 100.7478 | 81401.8095 | 111377.547 | 4.3293e-06 | 0.23948 | 100747.8302
1 | 65 | CONCLUIDO | 5.7277 | 17.46 | 13.84 | 15.66 | 0.26 | 53 | 134.55 | 46.47 | 2 | 51 | 21.09 | 16828.84 | 143.7 | 849.38 | 134.05 | 55.19 | 32544.18 | 0.41 | 0.66 | 2.66 | 1.94 | 2 | 10 | 49.3868 | 67.5732 | 61.1241 | 49386.7874 | 67573.1814 | 5.6998e-06 | 0.18188 | 61124.0918
2 | 65 | CONCLUIDO | 6.2126 | 16.1 | 13.04 | 24.46 | 0.39 | 32 | 135.9 | 46.47 | 3 | 30 | 21.43 | 16994.64 | 129.41 | 849.33 | 107.66 | 55.19 | 19452.35 | 0.51 | 0.69 | 2.62 | 1.15 | 2 | 10 | 41.8314 | 57.2355 | 51.773 | 41831.3633 | 57235.5167 | 6.1824e-06 | 0.16771 | 51773.0393
3 | 65 | CONCLUIDO | 6.4439 | 15.52 | 12.71 | 33.16 | 0.52 | 23 | 137.25 | 46.47 | 4 | 21 | 21.78 | 17160.92 | 120.97 | 849.21 | 96.63 | 55.19 | 13984.93 | 0.57 | 0.71 | 2.61 | 0.82 | 2 | 10 | 38.3285 | 52.4428 | 47.4377 | 38328.5255 | 52442.7795 | 6.4125e-06 | 0.16167 | 47437.7142
4 | 65 | CONCLUIDO | 6.5726 | 15.21 | 12.54 | 41.81 | 0.64 | 18 | 138.6 | 46.47 | 5 | 16 | 22.13 | 17327.69 | 112.49 | 849.17 | 90.91 | 55.19 | 11145.48 | 0.61 | 0.72 | 2.61 | 0.65 | 2 | 10 | 35.7141 | 48.8656 | 44.2019 | 35714.1059 | 48865.6153 | 6.5406e-06 | 0.15844 | 44201.9496
5 | 65 | CONCLUIDO | 6.6659 | 15 | 12.41 | 49.65 | 0.76 | 15 | 139.95 | 46.47 | 6 | 4 | 22.49 | 17494.97 | 106.6 | 849.26 | 86.28 | 55.19 | 8847.62 | 0.64 | 0.73 | 2.61 | 0.52 | 2 | 10 | 33.9292 | 46.4234 | 41.9928 | 33929.1872 | 46423.4108 | 6.6335e-06 | 0.15625 | 41992.8256
6 | 65 | CONCLUIDO | 6.6551 | 15.03 | 12.44 | 49.75 | 0.88 | 15 | 141.31 | 46.47 | 7 | 0 | 22.85 | 17662.75 | 107.03 | 849.29 | 86.72 | 55.19 | 9066.51 | 0.64 | 0.73 | 2.62 | 0.55 | 2 | 10 | 34.0941 | 46.6491 | 42.197 | 34094.1328 | 46649.0966 | 6.6227e-06 | 0.15656 | 42196.9723

## RESULTADOS_13
Unnamed: 0 | Volume de calda [L] | STATUS | Capacidade operacional [ha/h] | Tempo de missao [h] | Tempo util [h] | Tempo por voo [min] | Autonomia Projetada [h] | N° Voos | MTOW [kg] | Massa Estrutura [kg] | Combustível [kg] | Abastecimentos | Massa gerador | Potência gerador [W] | Combustível consumido [L] | Calda cons [L] | Distância percorrida [km] | Distância Pulverizando [km] | RTL ACUMULADO[m] | EOC [km/km] | EOC [h/h] | Tempo de manobra [h] | Tempo rtl_rtw [h] | V pulv [m/s] | V desloc [m/s] | Preço Total por ha Simples [R$/ha] | Preço Total por ha Presumido [R$/ha] | Preço Total por ha Real [R$/ha] | Preço Total Simples [R$] | Preço Total Presumido [R$] | Prod CAPEX [ha/h/R$] | Dias Trabalhados | Preço Total Real [R$]
0 | 75 | CONCLUIDO | 4.0185 | 24.88 | 17.9 | 6.98 | 0.12 | 154 | 150.44 | 49.1 | 1 | 152 | 25.34 | 18787.76 | 209.8 | 849.79 | 269.96 | 55.19 | 99992.19 | 0.2 | 0.51 | 2.83 | 6.01 | 2 | 10 | 99.0129 | 135.4739 | 122.5444 | 99012.9305 | 135473.8597 | 3.9182e-06 | 0.25917 | 122544.4246
1 | 75 | CONCLUIDO | 5.5051 | 18.16 | 14.09 | 14.32 | 0.23 | 59 | 151.83 | 49.1 | 2 | 57 | 25.73 | 18959.54 | 160.25 | 849.38 | 142.44 | 55.19 | 36706.04 | 0.39 | 0.64 | 2.66 | 2.19 | 2 | 10 | 56.4914 | 77.294 | 69.9172 | 56491.3711 | 77293.9862 | 5.3677e-06 | 0.18917 | 69917.1567
2 | 75 | CONCLUIDO | 6.0328 | 16.58 | 13.2 | 22 | 0.35 | 36 | 153.23 | 49.1 | 3 | 34 | 26.13 | 19131.85 | 145.34 | 849.22 | 113.2 | 55.19 | 22205.24 | 0.49 | 0.69 | 2.62 | 1.31 | 2 | 10 | 47.4823 | 64.9674 | 58.767 | 47482.3237 | 64967.41 | 5.8822e-06 | 0.17271 | 58767.0116
3 | 75 | CONCLUIDO | 6.2889 | 15.9 | 12.83 | 29.61 | 0.46 | 26 | 154.63 | 49.1 | 4 | 24 | 26.53 | 19304.72 | 136.43 | 849.29 | 100.43 | 55.19 | 15870.14 | 0.55 | 0.71 | 2.62 | 0.94 | 2 | 10 | 43.3493 | 59.3124 | 53.6517 | 43349.2578 | 59312.367 | 6.1319e-06 | 0.16562 | 53651.6779
4 | 75 | CONCLUIDO | 6.4603 | 15.48 | 12.59 | 37.77 | 0.57 | 20 | 156.03 | 49.1 | 5 | 18 | 26.94 | 19478.15 | 128.76 | 849.28 | 92.57 | 55.19 | 11967.61 | 0.6 | 0.72 | 2.6 | 0.7 | 2 | 10 | 40.4137 | 55.2958 | 50.0184 | 40413.6649 | 55295.7593 | 6.299e-06 | 0.16125 | 50018.4096
5 | 75 | CONCLUIDO | 6.5705 | 15.22 | 12.45 | 46.7 | 0.67 | 16 | 157.44 | 49.1 | 6 | 14 | 27.35 | 19652.13 | 121.19 | 849.24 | 87.94 | 55.19 | 9672.03 | 0.63 | 0.73 | 2.6 | 0.56 | 2 | 10 | 38.0733 | 52.0935 | 47.1218 | 38073.2594 | 52093.5131 | 6.4065e-06 | 0.15854 | 47121.7814
6 | 75 | CONCLUIDO | 6.6646 | 15 | 12.33 | 56.91 | 0.78 | 13 | 158.86 | 49.1 | 7 | 5 | 27.77 | 19826.68 | 113.95 | 849.18 | 83.71 | 55.19 | 7570.84 | 0.66 | 0.74 | 2.6 | 0.44 | 2 | 10 | 35.9771 | 49.2255 | 44.5275 | 35977.1088 | 49225.4675 | 6.4982e-06 | 0.15625 | 44527.4579
7 | 75 | CONCLUIDO | 6.6558 | 15.02 | 12.35 | 57 | 0.88 | 13 | 160.28 | 49.1 | 8 | 0 | 28.19 | 20001.93 | 114.35 | 849.18 | 83.87 | 55.19 | 7655.33 | 0.66 | 0.73 | 2.61 | 0.46 | 2 | 10 | 36.1216 | 49.4231 | 44.7062 | 36121.5632 | 49423.1164 | 6.4896e-06 | 0.15646 | 44706.2435

## RESULTADOS_17
Unnamed: 0 | Volume de calda [L] | STATUS | Capacidade operacional [ha/h] | Tempo de missao [h] | Tempo util [h] | Tempo por voo [min] | Autonomia Projetada [h] | N° Voos | MTOW [kg] | Massa Estrutura [kg] | Combustível [kg] | Abastecimentos | Massa gerador | Potência gerador [W] | Combustível consumido [L] | Calda cons [L] | Distância percorrida [km] | Distância Pulverizando [km] | RTL ACUMULADO[m] | EOC [km/km] | EOC [h/h] | Tempo de manobra [h] | Tempo rtl_rtw [h] | V pulv [m/s] | V desloc [m/s] | Preço Total por ha Simples [R$/ha] | Preço Total por ha Presumido [R$/ha] | Preço Total por ha Real [R$/ha] | Preço Total Simples [R$] | Preço Total Presumido [R$] | Prod CAPEX [ha/h/R$] | Dias Trabalhados | Preço Total Real [R$]
0 | 95 | CONCLUIDO | 3.4257 | 29.19 | 19.54 | 6.07 | 0.1 | 193 | 185.69 | 53.44 | 1 | 191 | 36.26 | 23136.14 | 263.58 | 849.92 | 324.39 | 55.19 | 127013.04 | 0.17 | 0.46 | 2.91 | 7.64 | 2 | 10 | 143.2905 | 196.0564 | 177.3451 | 143290.5136 | 196056.4022 | 3.224e-06 | 0.30406 | 177345.0543
1 | 95 | CONCLUIDO | 5.0857 | 19.66 | 14.55 | 12.3 | 0.19 | 71 | 187.21 | 53.44 | 2 | 69 | 36.77 | 23322.88 | 192.43 | 849.35 | 157.99 | 55.19 | 44424.95 | 0.35 | 0.62 | 2.69 | 2.66 | 2 | 10 | 71.8128 | 98.2574 | 88.8799 | 71812.7886 | 98257.4255 | 4.7863e-06 | 0.20479 | 88879.8747
2 | 95 | CONCLUIDO | 5.7001 | 17.54 | 13.47 | 18.8 | 0.28 | 43 | 188.73 | 53.44 | 3 | 41 | 37.29 | 23510.33 | 174.53 | 849.26 | 121.84 | 55.19 | 26487.51 | 0.45 | 0.67 | 2.65 | 1.58 | 2 | 10 | 58.7774 | 80.4219 | 72.7465 | 58777.4324 | 80421.876 | 5.3645e-06 | 0.18271 | 72746.5251
3 | 95 | CONCLUIDO | 6.0071 | 16.65 | 13.02 | 25.21 | 0.37 | 31 | 190.25 | 53.44 | 4 | 29 | 37.82 | 23698.48 | 165.02 | 849.35 | 106.6 | 55.19 | 18925.67 | 0.52 | 0.7 | 2.63 | 1.13 | 2 | 10 | 53.2295 | 72.831 | 65.8801 | 53229.5209 | 72830.9789 | 5.6534e-06 | 0.17344 | 65880.0924
4 | 95 | CONCLUIDO | 6.2074 | 16.11 | 12.75 | 31.87 | 0.46 | 24 | 191.78 | 53.44 | 5 | 22 | 38.35 | 23887.36 | 157.45 | 849.33 | 97.75 | 55.19 | 14538.43 | 0.56 | 0.71 | 2.61 | 0.86 | 2 | 10 | 49.6303 | 67.9063 | 61.4254 | 49630.2547 | 67906.304 | 5.8419e-06 | 0.16781 | 61425.4217
5 | 95 | CONCLUIDO | 6.3151 | 15.84 | 12.62 | 37.87 | 0.55 | 20 | 193.32 | 53.44 | 6 | 18 | 38.89 | 24076.95 | 152.71 | 849.28 | 93.52 | 55.19 | 12442.14 | 0.59 | 0.72 | 2.61 | 0.73 | 2 | 10 | 47.6605 | 65.2112 | 58.9875 | 47660.4661 | 65211.1524 | 5.9433e-06 | 0.165 | 58987.4915
6 | 95 | CONCLUIDO | 6.4478 | 15.51 | 12.45 | 46.67 | 0.64 | 16 | 194.86 | 53.44 | 7 | 14 | 39.43 | 24267.28 | 145.7 | 849.19 | 87.62 | 55.19 | 9510.57 | 0.63 | 0.73 | 2.6 | 0.55 | 2 | 10 | 45.0672 | 61.6629 | 55.7779 | 45067.1784 | 61662.9018 | 6.0682e-06 | 0.16156 | 55777.881
7 | 95 | CONCLUIDO | 6.5108 | 15.36 | 12.37 | 53.01 | 0.72 | 14 | 196.41 | 53.44 | 8 | 12 | 39.98 | 24458.36 | 140.63 | 849.21 | 85.21 | 55.19 | 8316.19 | 0.65 | 0.73 | 2.59 | 0.48 | 2 | 10 | 43.5098 | 59.532 | 53.8503 | 43509.7574 | 59531.9697 | 6.1275e-06 | 0.16 | 53850.322
8 | 95 | CONCLUIDO | 6.5775 | 15.2 | 12.29 | 61.44 | 0.81 | 12 | 197.97 | 53.44 | 9 | 10 | 40.53 | 24650.18 | 135.26 | 849.27 | 82.47 | 55.19 | 6957.2 | 0.67 | 0.74 | 2.59 | 0.4 | 2 | 10 | 41.8973 | 57.3257 | 51.8547 | 41897.305 | 57325.7411 | 6.1902e-06 | 0.15833 | 51854.6528
9 | 95 | CONCLUIDO | 6.6022 | 15.15 | 12.27 | 66.92 | 0.89 | 11 | 199.53 | 53.44 | 10 | 5 | 41.1 | 24842.77 | 130.58 | 849.17 | 81.54 | 55.19 | 6500.43 | 0.68 | 0.74 | 2.6 | 0.38 | 2 | 10 | 40.7633 | 55.7742 | 50.4512 | 40763.3294 | 55774.1857 | 6.2135e-06 | 0.15781 | 50451.1757
10 | 95 | CONCLUIDO | 6.6342 | 15.07 | 12.23 | 73.39 | 0.97 | 10 | 201.1 | 53.44 | 11 | 0 | 41.66 | 25036.12 | 129.36 | 849.39 | 80.27 | 55.19 | 5869.17 | 0.69 | 0.74 | 2.6 | 0.34 | 2 | 10 | 40.286 | 55.1211 | 49.8605 | 40286.0447 | 55121.1437 | 6.2436e-06 | 0.15698 | 49860.4591

## RESULTADOS_9
Unnamed: 0 | Volume de calda [L] | STATUS | Capacidade operacional [ha/h] | Tempo de missao [h] | Tempo util [h] | Tempo por voo [min] | Autonomia Projetada [h] | N° Voos | MTOW [kg] | Massa Estrutura [kg] | Combustível [kg] | Abastecimentos | Massa gerador | Potência gerador [W] | Combustível consumido [L] | Calda cons [L] | Distância percorrida [km] | Distância Pulverizando [km] | RTL ACUMULADO[m] | EOC [km/km] | EOC [h/h] | Tempo de manobra [h] | Tempo rtl_rtw [h] | V pulv [m/s] | V desloc [m/s] | Preço Total por ha Simples [R$/ha] | Preço Total por ha Presumido [R$/ha] | Preço Total por ha Real [R$/ha] | Preço Total Simples [R$] | Preço Total Presumido [R$] | Prod CAPEX [ha/h/R$] | Dias Trabalhados | Preço Total Real [R$]
0 | 55 | CONCLUIDO | 4.7029 | 21.26 | 16.38 | 8.4 | 0.15 | 117 | 116.05 | 43.4 | 1 | 115 | 16.65 | 14546.17 | 160.08 | 849.65 | 219.17 | 55.19 | 74784.35 | 0.25 | 0.55 | 2.77 | 4.49 | 2 | 10 | 66.2155 | 90.5989 | 81.9523 | 66215.4585 | 90598.9115 | 4.7883e-06 | 0.22146 | 81952.2786
1 | 55 | CONCLUIDO | 5.9473 | 16.81 | 13.61 | 17.37 | 0.3 | 47 | 117.34 | 43.4 | 2 | 45 | 16.94 | 14705.49 | 126.51 | 849.32 | 126.59 | 55.19 | 28845.02 | 0.44 | 0.67 | 2.64 | 1.72 | 2 | 10 | 42.6597 | 58.3689 | 52.7982 | 42659.7056 | 58368.8913 | 6.0553e-06 | 0.1751 | 52798.2462
2 | 55 | CONCLUIDO | 6.3953 | 15.64 | 12.88 | 27.61 | 0.45 | 28 | 118.63 | 43.4 | 3 | 26 | 17.23 | 14865.24 | 112.89 | 849.33 | 102.33 | 55.19 | 16810.15 | 0.54 | 0.7 | 2.61 | 0.99 | 2 | 10 | 36.3093 | 49.68 | 44.9387 | 36309.3449 | 49680.0475 | 6.5114e-06 | 0.16292 | 44938.6535
3 | 55 | CONCLUIDO | 6.599 | 15.15 | 12.59 | 37.78 | 0.59 | 20 | 119.93 | 43.4 | 4 | 17 | 17.53 | 15025.44 | 103.01 | 849.23 | 92.5 | 55.19 | 11933.81 | 0.6 | 0.72 | 2.61 | 0.7 | 2 | 10 | 32.9788 | 45.1231 | 40.8166 | 32978.8383 | 45123.1014 | 6.7188e-06 | 0.15781 | 40816.616
4 | 55 | CONCLUIDO | 6.6711 | 14.99 | 12.5 | 44.12 | 0.73 | 17 | 121.23 | 43.4 | 5 | 1 | 17.83 | 15186.08 | 98.82 | 849.43 | 88.85 | 55.19 | 10124.81 | 0.62 | 0.73 | 2.62 | 0.61 | 2 | 10 | 31.7172 | 43.3969 | 39.2551 | 31717.211 | 43396.8874 | 6.7922e-06 | 0.15615 | 39255.1494
5 | 55 | CONCLUIDO | 6.6699 | 14.99 | 12.5 | 44.13 | 0.86 | 17 | 122.54 | 43.4 | 6 | 0 | 18.14 | 15347.16 | 99.78 | 849.43 | 88.95 | 55.19 | 10170.6 | 0.62 | 0.72 | 2.62 | 0.61 | 2 | 10 | 31.9184 | 43.6721 | 39.5041 | 31918.3628 | 43672.1122 | 6.791e-06 | 0.15615 | 39504.1071

## resultados
Unnamed: 0 | Volume de calda [L] | STATUS | Capacidade operacional [ha/h] | Tempo de missao [h] | Tempo util [h] | Tempo por voo [min] | Autonomia Projetada [h] | N° Voos | MTOW [kg] | Massa Estrutura [kg] | Combustível [kg] | Abastecimentos | Massa gerador | Potência gerador [W] | Combustível consumido [L] | Calda cons [L] | Distância percorrida [km] | Distância Pulverizando [km] | RTL ACUMULADO[m] | EOC [km/km] | EOC [h/h] | Tempo de manobra [h] | Tempo rtl_rtw [h] | V pulv [m/s] | V desloc [m/s]
0 | 100 | CONCLUIDO | 3.2709 | 30.57 | 20.08 | 5.88 | 0.09 | 205 | 194.77 | 54.38 | 1 | 203 | 39.4 | 24256.19 | 279.52 | 849.85 | 342.43 | 55.19 | 135972.87 | 0.16 | 0.45 | 2.94 | 8.18 | 2 | 10
1 | 100 | CONCLUIDO | 4.9871 | 20.05 | 14.66 | 11.88 | 0.18 | 74 | 196.32 | 54.38 | 2 | 72 | 39.95 | 24447.22 | 200.43 | 849.42 | 161.77 | 55.19 | 46298.61 | 0.34 | 0.62 | 2.68 | 2.76 | 2 | 10
2 | 100 | CONCLUIDO | 5.6111 | 17.82 | 13.55 | 18.07 | 0.27 | 45 | 197.88 | 54.38 | 3 | 43 | 40.5 | 24639 | 182.1 | 849.4 | 124.51 | 55.19 | 27813.67 | 0.44 | 0.67 | 2.65 | 1.66 | 2 | 10
3 | 100 | CONCLUIDO | 5.9467 | 16.82 | 13.05 | 24.48 | 0.36 | 32 | 199.44 | 54.38 | 4 | 30 | 41.06 | 24831.54 | 171.52 | 849.21 | 108.13 | 55.19 | 19689.9 | 0.51 | 0.69 | 2.62 | 1.16 | 2 | 10
4 | 100 | CONCLUIDO | 6.1393 | 16.29 | 12.8 | 30.72 | 0.44 | 25 | 201.01 | 54.38 | 5 | 23 | 41.63 | 25024.84 | 165.14 | 849.32 | 99.37 | 55.19 | 15341.81 | 0.56 | 0.71 | 2.62 | 0.91 | 2 | 10
5 | 100 | CONCLUIDO | 6.2926 | 15.89 | 12.6 | 37.79 | 0.53 | 20 | 202.58 | 54.38 | 6 | 18 | 42.2 | 25218.93 | 158.5 | 849.19 | 92.92 | 55.19 | 12145.35 | 0.59 | 0.72 | 2.6 | 0.71 | 2 | 10
6 | 100 | CONCLUIDO | 6.3826 | 15.67 | 12.49 | 44.08 | 0.61 | 17 | 204.16 | 54.38 | 7 | 15 | 42.78 | 25413.94 | 153.32 | 849.25 | 89.06 | 55.19 | 10230.27 | 0.62 | 0.73 | 2.6 | 0.6 | 2 | 10
7 | 100 | CONCLUIDO | 6.4428 | 15.52 | 12.42 | 49.68 | 0.69 | 15 | 205.75 | 54.38 | 8 | 13 | 43.37 | 25609.61 | 148.65 | 849.31 | 86.77 | 55.19 | 9094.68 | 0.64 | 0.73 | 2.6 | 0.53 | 2 | 10
8 | 100 | CONCLUIDO | 6.5057 | 15.37 | 12.35 | 56.99 | 0.77 | 13 | 207.34 | 54.38 | 9 | 11 | 43.96 | 25806.1 | 143.81 | 849.2 | 84.67 | 55.19 | 8050.63 | 0.65 | 0.73 | 2.59 | 0.46 | 2 | 10
9 | 100 | CONCLUIDO | 6.5722 | 15.22 | 12.27 | 66.93 | 0.85 | 11 | 208.94 | 54.38 | 10 | 9 | 44.56 | 26003.41 | 138.07 | 849.18 | 81.78 | 55.19 | 6618.17 | 0.67 | 0.74 | 2.59 | 0.38 | 2 | 10
10 | 100 | CONCLUIDO | 6.6122 | 15.12 | 12.22 | 73.31 | 0.93 | 10 | 210.55 | 54.38 | 11 | 4 | 45.17 | 26201.54 | 134.34 | 849.26 | 79.89 | 55.19 | 5677.57 | 0.69 | 0.74 | 2.59 | 0.33 | 2 | 10
11 | 100 | CONCLUIDO | 6.6088 | 15.13 | 12.23 | 73.36 | 1 | 10 | 212.16 | 54.38 | 12 | 0 | 45.78 | 26400.51 | 133.48 | 849.23 | 80.08 | 55.19 | 5771.14 | 0.69 | 0.74 | 2.6 | 0.34 | 2 | 10
0 | 40 | CONCLUIDO | 5.2627 | 19 | 15.34 | 10.12 | 0.2 | 91 | 89.87 | 37.55 | 1 | 89 | 11.32 | 11317.98 | 123.75 | 849.4 | 184.36 | 55.19 | 57506.24 | 0.3 | 0.59 | 2.72 | 3.45 | 2 | 10
1 | 40 | CONCLUIDO | 6.2907 | 15.9 | 13.26 | 21.5 | 0.39 | 37 | 91.1 | 37.55 | 2 | 35 | 11.54 | 11468.97 | 98 | 849.38 | 114.65 | 55.19 | 22922.09 | 0.48 | 0.68 | 2.64 | 1.36 | 2 | 10
2 | 40 | CONCLUIDO | 6.6267 | 15.09 | 12.72 | 33.17 | 0.57 | 23 | 92.32 | 37.55 | 3 | 4 | 11.77 | 11620.34 | 85.67 | 849.39 | 95.9 | 55.19 | 13616.69 | 0.58 | 0.71 | 2.63 | 0.82 | 2 | 10
3 | 40 | CONCLUIDO | 6.6234 | 15.1 | 12.72 | 33.19 | 0.75 | 23 | 93.55 | 37.55 | 4 | 0 | 12 | 11772.07 | 86.21 | 849.62 | 96.14 | 55.19 | 13739.77 | 0.57 | 0.71 | 2.63 | 0.83 | 2 | 10
0 | 30 | CONCLUIDO | 5.7127 | 17.5 | 14.56 | 12.3 | 0.24 | 71 | 71.52 | 32.27 | 1 | 69 | 8.25 | 9054.6 | 97.08 | 849.39 | 157.83 | 55.19 | 44343.43 | 0.35 | 0.62 | 2.7 | 2.66 | 2 | 10
1 | 30 | CONCLUIDO | 6.5117 | 15.36 | 13.03 | 25.22 | 0.48 | 31 | 72.7 | 32.27 | 2 | 9 | 8.43 | 9200.25 | 75.92 | 849.29 | 106.33 | 55.19 | 18795.44 | 0.52 | 0.7 | 2.65 | 1.14 | 2 | 10
2 | 30 | CONCLUIDO | 6.5306 | 15.31 | 13 | 26 | 0.71 | 30 | 73.88 | 32.27 | 3 | 0 | 8.61 | 9346.23 | 76.61 | 849.49 | 104.92 | 55.19 | 18091.4 | 0.53 | 0.7 | 2.66 | 1.11 | 2 | 10
0 | 15 | CONCLUIDO | 6.0887 | 16.42 | 14.08 | 14.57 | 0.43 | 58 | 39.78 | 19.54 | 1 | 0 | 4.24 | 5140 | 55.15 | 849.83 | 139.64 | 55.19 | 35313.06 | 0.4 | 0.64 | 2.74 | 2.19 | 2 | 10
0 | 70 | CONCLUIDO | 4.1882 | 23.88 | 17.49 | 7.29 | 0.12 | 144 | 141.81 | 47.83 | 1 | 142 | 22.98 | 17723.39 | 196.73 | 849.53 | 256.72 | 55.19 | 93420.5 | 0.21 | 0.52 | 2.79 | 5.59 | 2 | 10
1 | 70 | CONCLUIDO | 5.6114 | 17.82 | 13.97 | 14.97 | 0.25 | 56 | 143.17 | 47.83 | 2 | 54 | 23.34 | 17891.86 | 152.11 | 849.41 | 138.61 | 55.19 | 34807.79 | 0.4 | 0.65 | 2.67 | 2.08 | 2 | 10
2 | 70 | CONCLUIDO | 6.1137 | 16.36 | 13.15 | 23.2 | 0.37 | 34 | 144.54 | 47.83 | 3 | 32 | 23.71 | 18060.85 | 137.86 | 849.3 | 110.86 | 55.19 | 21044.42 | 0.5 | 0.69 | 2.63 | 1.25 | 2 | 10
3 | 70 | CONCLUIDO | 6.3799 | 15.67 | 12.75 | 31.88 | 0.49 | 24 | 145.92 | 47.83 | 4 | 22 | 24.09 | 18230.35 | 128.27 | 849.17 | 97.93 | 55.19 | 14629.95 | 0.56 | 0.71 | 2.61 | 0.86 | 2 | 10
4 | 70 | CONCLUIDO | 6.5156 | 15.35 | 12.57 | 39.7 | 0.6 | 19 | 147.3 | 47.83 | 5 | 17 | 24.47 | 18400.38 | 119.81 | 849.19 | 91.88 | 55.19 | 11630.38 | 0.6 | 0.72 | 2.6 | 0.68 | 2 | 10
5 | 70 | CONCLUIDO | 6.6419 | 15.06 | 12.39 | 49.58 | 0.71 | 15 | 148.68 | 47.83 | 6 | 11 | 24.85 | 18570.94 | 113.23 | 849.24 | 85.69 | 55.19 | 8552.28 | 0.64 | 0.73 | 2.6 | 0.5 | 2 | 10
6 | 70 | CONCLUIDO | 6.6578 | 15.02 | 12.39 | 53.09 | 0.83 | 14 | 150.07 | 47.83 | 7 | 1 | 25.24 | 18742.03 | 109.73 | 849.19 | 85.26 | 55.19 | 8345.39 | 0.65 | 0.73 | 2.61 | 0.5 | 2 | 10
7 | 70 | CONCLUIDO | 6.6556 | 15.02 | 12.39 | 53.11 | 0.94 | 14 | 151.46 | 47.83 | 8 | 0 | 25.63 | 18913.66 | 110.53 | 849.19 | 85.41 | 55.19 | 8418.61 | 0.65 | 0.73 | 2.61 | 0.5 | 2 | 10
0 | 90 | CONCLUIDO | 3.5682 | 28.02 | 19.1 | 6.26 | 0.1 | 183 | 176.73 | 52.44 | 1 | 181 | 33.29 | 22031.19 | 249.35 | 849.83 | 310.15 | 55.19 | 119941.65 | 0.18 | 0.47 | 2.88 | 7.2 | 2 | 10
1 | 90 | CONCLUIDO | 5.1849 | 19.29 | 14.45 | 12.75 | 0.2 | 68 | 178.21 | 52.44 | 2 | 66 | 33.77 | 22213.89 | 184.68 | 849.6 | 154.35 | 55.19 | 42616.2 | 0.36 | 0.63 | 2.69 | 2.55 | 2 | 10
2 | 90 | CONCLUIDO | 5.7635 | 17.35 | 13.44 | 19.2 | 0.3 | 42 | 179.7 | 52.44 | 3 | 40 | 34.26 | 22397.24 | 167.64 | 849.27 | 120.43 | 55.19 | 25785.72 | 0.46 | 0.67 | 2.65 | 1.54 | 2 | 10
3 | 90 | CONCLUIDO | 6.0739 | 16.46 | 12.98 | 25.95 | 0.39 | 30 | 181.19 | 52.44 | 4 | 28 | 34.75 | 22581.25 | 158.2 | 849.28 | 105.35 | 55.19 | 18309.98 | 0.52 | 0.7 | 2.62 | 1.08 | 2 | 10
4 | 90 | CONCLUIDO | 6.269 | 15.95 | 12.71 | 33.16 | 0.49 | 23 | 182.69 | 52.44 | 5 | 21 | 35.25 | 22766.06 | 151.05 | 849.27 | 96.75 | 55.19 | 14044.13 | 0.57 | 0.71 | 2.6 | 0.82 | 2 | 10
5 | 90 | CONCLUIDO | 6.3804 | 15.67 | 12.58 | 39.72 | 0.58 | 19 | 184.19 | 52.44 | 6 | 17 | 35.75 | 22951.43 | 144.43 | 849.21 | 92 | 55.19 | 11688.06 | 0.6 | 0.72 | 2.61 | 0.69 | 2 | 10
6 | 90 | CONCLUIDO | 6.474 | 15.45 | 12.46 | 46.71 | 0.67 | 16 | 185.7 | 52.44 | 7 | 14 | 36.26 | 23137.49 | 138.98 | 849.17 | 88.03 | 55.19 | 9718.61 | 0.63 | 0.73 | 2.6 | 0.57 | 2 | 10
7 | 90 | CONCLUIDO | 6.569 | 15.22 | 12.34 | 56.96 | 0.76 | 13 | 187.22 | 52.44 | 8 | 11 | 36.78 | 23324.24 | 132.37 | 849.22 | 84.1 | 55.19 | 7768.08 | 0.66 | 0.73 | 2.6 | 0.45 | 2 | 10
8 | 90 | CONCLUIDO | 6.5951 | 15.16 | 12.32 | 61.58 | 0.85 | 12 | 188.74 | 52.44 | 9 | 8 | 37.3 | 23511.69 | 128.34 | 849.26 | 83.2 | 55.19 | 7324.5 | 0.66 | 0.74 | 2.6 | 0.42 | 2 | 10
9 | 90 | CONCLUIDO | 6.6322 | 15.08 | 12.27 | 66.91 | 0.93 | 11 | 190.26 | 52.44 | 10 | 1 | 37.82 | 23699.85 | 125.36 | 849.39 | 81.36 | 55.19 | 6410.4 | 0.68 | 0.74 | 2.6 | 0.37 | 2 | 10
10 | 90 | CONCLUIDO | 6.6308 | 15.08 | 12.27 | 66.92 | 1.02 | 11 | 191.79 | 52.44 | 11 | 0 | 38.35 | 23888.73 | 126.3 | 849.43 | 81.4 | 55.19 | 6430.07 | 0.68 | 0.74 | 2.6 | 0.38 | 2 | 10
0 | 10 | CONCLUIDO | 5.6277 | 17.77 | 15.17 | 10.58 | 0.64 | 86 | 26.11 | 12.1 | 1 | 0 | 3.01 | 3454.41 | 43.83 | 850.24 | 174.16 | 55.19 | 52433.55 | 0.32 | 0.6 | 2.83 | 3.27 | 2 | 10
0 | 45 | CONCLUIDO | 5.0634 | 19.75 | 15.71 | 9.42 | 0.18 | 100 | 98.71 | 39.72 | 1 | 98 | 12.99 | 12407.75 | 136.24 | 849.55 | 196.4 | 55.19 | 63481.43 | 0.28 | 0.58 | 2.74 | 3.81 | 2 | 10
1 | 45 | CONCLUIDO | 6.1878 | 16.16 | 13.35 | 20.03 | 0.35 | 40 | 99.95 | 39.72 | 2 | 38 | 13.24 | 12561.45 | 107.91 | 849.28 | 117.91 | 55.19 | 24539.22 | 0.47 | 0.68 | 2.63 | 1.46 | 2 | 10
2 | 45 | CONCLUIDO | 6.5601 | 15.24 | 12.76 | 31.91 | 0.52 | 24 | 101.2 | 39.72 | 3 | 21 | 13.49 | 12715.54 | 93.85 | 849.32 | 98.15 | 55.19 | 14737.17 | 0.56 | 0.71 | 2.62 | 0.87 | 2 | 10
3 | 45 | CONCLUIDO | 6.6587 | 15.02 | 12.62 | 37.86 | 0.69 | 20 | 102.45 | 39.72 | 4 | 0 | 13.74 | 12870.03 | 89.78 | 849.56 | 92.54 | 55.19 | 11953.21 | 0.6 | 0.72 | 2.63 | 0.73 | 2 | 10
0 | 60 | CONCLUIDO | 4.5275 | 22.09 | 16.73 | 7.97 | 0.14 | 126 | 124.63 | 45 | 1 | 124 | 18.64 | 15605.44 | 172.06 | 849.53 | 231.04 | 55.19 | 80674.7 | 0.24 | 0.54 | 2.78 | 4.84 | 2 | 10
1 | 60 | CONCLUIDO | 5.8329 | 17.14 | 13.73 | 16.48 | 0.28 | 50 | 125.95 | 45 | 2 | 48 | 18.95 | 15767.7 | 135.4 | 849.37 | 130.61 | 55.19 | 30837.73 | 0.42 | 0.66 | 2.66 | 1.84 | 2 | 10
2 | 60 | CONCLUIDO | 6.2707 | 15.95 | 13.02 | 25.21 | 0.42 | 31 | 127.27 | 45 | 3 | 29 | 19.27 | 15930.42 | 121.95 | 849.34 | 106.92 | 55.19 | 19088.42 | 0.52 | 0.7 | 2.62 | 1.13 | 2 | 10
3 | 60 | CONCLUIDO | 6.5351 | 15.3 | 12.63 | 36.09 | 0.55 | 21 | 128.59 | 45 | 4 | 19 | 19.59 | 16093.6 | 111.66 | 849.17 | 93.75 | 55.19 | 12550.94 | 0.59 | 0.72 | 2.61 | 0.74 | 2 | 10
4 | 60 | CONCLUIDO | 6.6675 | 15 | 12.46 | 46.71 | 0.68 | 16 | 129.92 | 45 | 5 | 9 | 19.92 | 16257.24 | 102.81 | 849.2 | 87.9 | 55.19 | 9651.9 | 0.63 | 0.73 | 2.6 | 0.57 | 2 | 10
5 | 60 | CONCLUIDO | 6.6644 | 15 | 12.46 | 46.74 | 0.81 | 16 | 131.25 | 45 | 6 | 0 | 20.25 | 16421.36 | 102.32 | 849.3 | 87.72 | 55.19 | 9565.42 | 0.63 | 0.73 | 2.62 | 0.57 | 2 | 10
0 | 80 | CONCLUIDO | 3.8686 | 25.85 | 18.27 | 6.73 | 0.11 | 163 | 159.12 | 50.28 | 1 | 161 | 27.84 | 19859.16 | 222.42 | 849.91 | 282.33 | 55.19 | 106134.19 | 0.2 | 0.5 | 2.85 | 6.37 | 2 | 10
1 | 80 | CONCLUIDO | 5.3927 | 18.54 | 14.22 | 13.76 | 0.22 | 62 | 160.54 | 50.28 | 2 | 60 | 28.26 | 20034.4 | 168.55 | 849.28 | 147.17 | 55.19 | 39060.06 | 0.38 | 0.64 | 2.67 | 2.33 | 2 | 10
2 | 80 | CONCLUIDO | 5.9482 | 16.81 | 13.26 | 20.94 | 0.33 | 38 | 161.97 | 50.28 | 3 | 36 | 28.69 | 20210.21 | 152.88 | 849.3 | 115.24 | 55.19 | 23212.83 | 0.48 | 0.68 | 2.63 | 1.37 | 2 | 10
3 | 80 | CONCLUIDO | 6.2268 | 16.06 | 12.87 | 28.59 | 0.43 | 27 | 163.4 | 50.28 | 4 | 25 | 29.12 | 20386.62 | 143.68 | 849.34 | 101.56 | 55.19 | 16427.9 | 0.54 | 0.7 | 2.62 | 0.97 | 2 | 10
4 | 80 | CONCLUIDO | 6.3964 | 15.63 | 12.63 | 36.09 | 0.54 | 21 | 164.83 | 50.28 | 5 | 19 | 29.55 | 20563.61 | 136.21 | 849.2 | 93.81 | 55.19 | 12584.5 | 0.59 | 0.72 | 2.61 | 0.74 | 2 | 10
5 | 80 | CONCLUIDO | 6.5096 | 15.36 | 12.49 | 44.08 | 0.64 | 17 | 166.27 | 50.28 | 6 | 15 | 29.99 | 20741.2 | 129.36 | 849.23 | 89.15 | 55.19 | 10274.85 | 0.62 | 0.73 | 2.6 | 0.6 | 2 | 10
6 | 80 | CONCLUIDO | 6.6135 | 15.12 | 12.35 | 52.91 | 0.74 | 14 | 167.72 | 50.28 | 7 | 12 | 30.44 | 20919.39 | 122.28 | 849.17 | 84.41 | 55.19 | 7920.02 | 0.65 | 0.73 | 2.59 | 0.45 | 2 | 10
7 | 80 | CONCLUIDO | 6.6599 | 15.02 | 12.3 | 61.52 | 0.84 | 12 | 169.17 | 50.28 | 8 | 2 | 30.89 | 21098.19 | 117.6 | 849.18 | 82.46 | 55.19 | 6954.17 | 0.67 | 0.74 | 2.61 | 0.41 | 2 | 10
8 | 80 | CONCLUIDO | 6.6614 | 15.01 | 12.3 | 61.5 | 0.94 | 12 | 170.62 | 50.28 | 9 | 0 | 31.34 | 21277.6 | 118.04 | 849.23 | 82.52 | 55.19 | 6981.62 | 0.67 | 0.74 | 2.6 | 0.41 | 2 | 10
0 | 35 | CONCLUIDO | 5.4846 | 18.23 | 14.95 | 11.07 | 0.22 | 81 | 80.84 | 35.1 | 1 | 79 | 9.74 | 10204.21 | 110.72 | 849.54 | 170.73 | 55.19 | 50745.21 | 0.32 | 0.61 | 2.71 | 3.05 | 2 | 10
1 | 35 | CONCLUIDO | 6.4538 | 15.49 | 13.05 | 24.47 | 0.43 | 32 | 82.04 | 35.1 | 2 | 28 | 9.94 | 10352.53 | 85.83 | 849.4 | 107.85 | 55.19 | 19547.29 | 0.51 | 0.69 | 2.62 | 1.16 | 2 | 10
2 | 35 | CONCLUIDO | 6.5806 | 15.2 | 12.86 | 29.67 | 0.63 | 26 | 83.25 | 35.1 | 3 | 0 | 10.15 | 10501.19 | 81.08 | 849.55 | 100.4 | 55.19 | 15855.11 | 0.55 | 0.71 | 2.64 | 0.96 | 2 | 10
0 | 50 | CONCLUIDO | 4.869 | 20.54 | 16.08 | 8.85 | 0.16 | 109 | 107.41 | 41.65 | 1 | 107 | 14.77 | 13481.73 | 148.45 | 849.53 | 208.92 | 55.19 | 69700.35 | 0.26 | 0.56 | 2.75 | 4.18 | 2 | 10
1 | 50 | CONCLUIDO | 6.0416 | 16.55 | 13.54 | 18.46 | 0.32 | 44 | 108.68 | 41.65 | 2 | 42 | 15.03 | 13638.32 | 118.05 | 849.25 | 123.89 | 55.19 | 27505.96 | 0.45 | 0.67 | 2.65 | 1.65 | 2 | 10
2 | 50 | CONCLUIDO | 6.4804 | 15.43 | 12.82 | 29.58 | 0.48 | 26 | 109.96 | 41.65 | 3 | 24 | 15.31 | 13795.21 | 103.93 | 849.27 | 100.1 | 55.19 | 15704.11 | 0.55 | 0.71 | 2.61 | 0.93 | 2 | 10
3 | 50 | CONCLUIDO | 6.6572 | 15.02 | 12.56 | 39.67 | 0.63 | 19 | 111.23 | 41.65 | 4 | 7 | 15.58 | 13952.52 | 94.94 | 849.26 | 91.32 | 55.19 | 11347.06 | 0.6 | 0.72 | 2.61 | 0.67 | 2 | 10
4 | 50 | CONCLUIDO | 6.678 | 14.97 | 12.54 | 41.79 | 0.78 | 18 | 112.51 | 41.65 | 5 | 0 | 15.86 | 14110.24 | 93.74 | 849.19 | 90.08 | 55.19 | 10733.21 | 0.61 | 0.72 | 2.62 | 0.65 | 2 | 10
0 | 25 | CONCLUIDO | 5.9444 | 16.82 | 14.18 | 13.95 | 0.28 | 61 | 61.76 | 28.92 | 1 | 59 | 6.84 | 7851.41 | 82.68 | 849.65 | 145.56 | 55.19 | 38255.56 | 0.38 | 0.64 | 2.67 | 2.29 | 2 | 10
1 | 25 | CONCLUIDO | 6.4595 | 15.48 | 13.2 | 22.63 | 0.55 | 35 | 62.92 | 28.92 | 2 | 0 | 7 | 7994.37 | 70.24 | 849.23 | 111.44 | 55.19 | 21325.7 | 0.5 | 0.69 | 2.67 | 1.31 | 2 | 10
0 | 85 | CONCLUIDO | 3.7154 | 26.91 | 18.68 | 6.48 | 0.11 | 173 | 167.88 | 51.39 | 1 | 171 | 30.49 | 20939.59 | 235.66 | 849.64 | 296.23 | 55.19 | 113032.1 | 0.19 | 0.49 | 2.85 | 6.78 | 2 | 10
1 | 85 | CONCLUIDO | 5.2841 | 18.92 | 14.35 | 13.25 | 0.21 | 65 | 169.33 | 51.39 | 2 | 63 | 30.94 | 21118.46 | 176.84 | 849.39 | 151.33 | 55.19 | 41123.06 | 0.36 | 0.63 | 2.67 | 2.46 | 2 | 10
2 | 85 | CONCLUIDO | 5.862 | 17.06 | 13.33 | 20 | 0.31 | 40 | 170.79 | 51.39 | 3 | 38 | 31.4 | 21297.94 | 160.22 | 849.17 | 117.16 | 55.19 | 24162.61 | 0.47 | 0.68 | 2.64 | 1.44 | 2 | 10
3 | 85 | CONCLUIDO | 6.1722 | 16.2 | 12.88 | 27.6 | 0.41 | 28 | 172.25 | 51.39 | 4 | 26 | 31.86 | 21478.05 | 150.41 | 849.25 | 102.26 | 55.19 | 16773.46 | 0.54 | 0.7 | 2.61 | 0.99 | 2 | 10
4 | 85 | CONCLUIDO | 6.3335 | 15.79 | 12.67 | 34.56 | 0.51 | 22 | 173.71 | 51.39 | 5 | 20 | 32.32 | 21658.78 | 143.49 | 849.26 | 95.24 | 55.19 | 13290.92 | 0.58 | 0.72 | 2.61 | 0.78 | 2 | 10
5 | 85 | CONCLUIDO | 6.4507 | 15.5 | 12.52 | 41.73 | 0.61 | 18 | 175.18 | 51.39 | 6 | 16 | 32.79 | 21840.16 | 137.79 | 849.23 | 90.17 | 55.19 | 10776.48 | 0.61 | 0.72 | 2.6 | 0.63 | 2 | 10
6 | 85 | CONCLUIDO | 6.5408 | 15.29 | 12.41 | 49.63 | 0.7 | 15 | 176.66 | 51.39 | 7 | 13 | 33.27 | 22022.17 | 130.97 | 849.26 | 86.29 | 55.19 | 8854.95 | 0.64 | 0.73 | 2.6 | 0.52 | 2 | 10
7 | 85 | CONCLUIDO | 6.6024 | 15.15 | 12.33 | 56.92 | 0.8 | 13 | 178.14 | 51.39 | 8 | 10 | 33.75 | 22204.83 | 124.34 | 849.25 | 84.01 | 55.19 | 7725.22 | 0.66 | 0.73 | 2.59 | 0.44 | 2 | 10
8 | 85 | CONCLUIDO | 6.624 | 15.1 | 12.32 | 61.59 | 0.89 | 12 | 179.63 | 51.39 | 9 | 2 | 34.24 | 22388.15 | 122.08 | 849.22 | 83.1 | 55.19 | 7270.51 | 0.66 | 0.74 | 2.6 | 0.43 | 2 | 10
9 | 85 | CONCLUIDO | 6.6603 | 15.01 | 12.27 | 66.92 | 0.98 | 11 | 181.12 | 51.39 | 10 | 0 | 34.73 | 22572.13 | 121.68 | 849.2 | 81.45 | 55.19 | 6452.02 | 0.68 | 0.74 | 2.6 | 0.38 | 2 | 10
0 | 20 | CONCLUIDO | 6.2048 | 16.12 | 13.76 | 16.51 | 0.34 | 50 | 51.33 | 24.83 | 1 | 37 | 5.51 | 6564.78 | 65.99 | 849.48 | 130.61 | 55.19 | 30840.46 | 0.42 | 0.66 | 2.68 | 1.86 | 2 | 10
1 | 20 | CONCLUIDO | 6.3198 | 15.82 | 13.54 | 18.46 | 0.66 | 44 | 52.47 | 24.83 | 2 | 0 | 5.64 | 6705.1 | 64.37 | 849.73 | 122.09 | 55.19 | 26606.2 | 0.45 | 0.67 | 2.7 | 1.64 | 2 | 10
0 | 65 | CONCLUIDO | 4.3505 | 22.99 | 17.13 | 7.61 | 0.13 | 135 | 133.21 | 46.47 | 1 | 133 | 20.75 | 16663.42 | 184.61 | 849.73 | 243.72 | 55.19 | 86968.51 | 0.23 | 0.53 | 2.81 | 5.23 | 2 | 10
1 | 65 | CONCLUIDO | 5.7277 | 17.46 | 13.84 | 15.66 | 0.26 | 53 | 134.55 | 46.47 | 2 | 51 | 21.09 | 16828.84 | 143.7 | 849.38 | 134.05 | 55.19 | 32544.18 | 0.41 | 0.66 | 2.66 | 1.94 | 2 | 10
2 | 65 | CONCLUIDO | 6.2126 | 16.1 | 13.04 | 24.46 | 0.39 | 32 | 135.9 | 46.47 | 3 | 30 | 21.43 | 16994.64 | 129.41 | 849.33 | 107.66 | 55.19 | 19452.35 | 0.51 | 0.69 | 2.62 | 1.15 | 2 | 10
3 | 65 | CONCLUIDO | 6.4439 | 15.52 | 12.71 | 33.16 | 0.52 | 23 | 137.25 | 46.47 | 4 | 21 | 21.78 | 17160.92 | 120.97 | 849.21 | 96.63 | 55.19 | 13984.93 | 0.57 | 0.71 | 2.61 | 0.82 | 2 | 10
4 | 65 | CONCLUIDO | 6.5726 | 15.21 | 12.54 | 41.81 | 0.64 | 18 | 138.6 | 46.47 | 5 | 16 | 22.13 | 17327.69 | 112.49 | 849.17 | 90.91 | 55.19 | 11145.48 | 0.61 | 0.72 | 2.61 | 0.65 | 2 | 10
5 | 65 | CONCLUIDO | 6.6659 | 15 | 12.41 | 49.65 | 0.76 | 15 | 139.95 | 46.47 | 6 | 4 | 22.49 | 17494.97 | 106.6 | 849.26 | 86.28 | 55.19 | 8847.62 | 0.64 | 0.73 | 2.61 | 0.52 | 2 | 10
6 | 65 | CONCLUIDO | 6.6551 | 15.03 | 12.44 | 49.75 | 0.88 | 15 | 141.31 | 46.47 | 7 | 0 | 22.85 | 17662.75 | 107.03 | 849.29 | 86.72 | 55.19 | 9066.51 | 0.64 | 0.73 | 2.62 | 0.55 | 2 | 10
0 | 75 | CONCLUIDO | 4.0185 | 24.88 | 17.9 | 6.98 | 0.12 | 154 | 150.44 | 49.1 | 1 | 152 | 25.34 | 18787.76 | 209.8 | 849.79 | 269.96 | 55.19 | 99992.19 | 0.2 | 0.51 | 2.83 | 6.01 | 2 | 10
1 | 75 | CONCLUIDO | 5.5051 | 18.16 | 14.09 | 14.32 | 0.23 | 59 | 151.83 | 49.1 | 2 | 57 | 25.73 | 18959.54 | 160.25 | 849.38 | 142.44 | 55.19 | 36706.04 | 0.39 | 0.64 | 2.66 | 2.19 | 2 | 10
2 | 75 | CONCLUIDO | 6.0328 | 16.58 | 13.2 | 22 | 0.35 | 36 | 153.23 | 49.1 | 3 | 34 | 26.13 | 19131.85 | 145.34 | 849.22 | 113.2 | 55.19 | 22205.24 | 0.49 | 0.69 | 2.62 | 1.31 | 2 | 10
3 | 75 | CONCLUIDO | 6.2889 | 15.9 | 12.83 | 29.61 | 0.46 | 26 | 154.63 | 49.1 | 4 | 24 | 26.53 | 19304.72 | 136.43 | 849.29 | 100.43 | 55.19 | 15870.14 | 0.55 | 0.71 | 2.62 | 0.94 | 2 | 10
4 | 75 | CONCLUIDO | 6.4603 | 15.48 | 12.59 | 37.77 | 0.57 | 20 | 156.03 | 49.1 | 5 | 18 | 26.94 | 19478.15 | 128.76 | 849.28 | 92.57 | 55.19 | 11967.61 | 0.6 | 0.72 | 2.6 | 0.7 | 2 | 10
5 | 75 | CONCLUIDO | 6.5705 | 15.22 | 12.45 | 46.7 | 0.67 | 16 | 157.44 | 49.1 | 6 | 14 | 27.35 | 19652.13 | 121.19 | 849.24 | 87.94 | 55.19 | 9672.03 | 0.63 | 0.73 | 2.6 | 0.56 | 2 | 10
6 | 75 | CONCLUIDO | 6.6646 | 15 | 12.33 | 56.91 | 0.78 | 13 | 158.86 | 49.1 | 7 | 5 | 27.77 | 19826.68 | 113.95 | 849.18 | 83.71 | 55.19 | 7570.84 | 0.66 | 0.74 | 2.6 | 0.44 | 2 | 10
7 | 75 | CONCLUIDO | 6.6558 | 15.02 | 12.35 | 57 | 0.88 | 13 | 160.28 | 49.1 | 8 | 0 | 28.19 | 20001.93 | 114.35 | 849.18 | 83.87 | 55.19 | 7655.33 | 0.66 | 0.73 | 2.61 | 0.46 | 2 | 10
0 | 95 | CONCLUIDO | 3.4257 | 29.19 | 19.54 | 6.07 | 0.1 | 193 | 185.69 | 53.44 | 1 | 191 | 36.26 | 23136.14 | 263.58 | 849.92 | 324.39 | 55.19 | 127013.04 | 0.17 | 0.46 | 2.91 | 7.64 | 2 | 10
1 | 95 | CONCLUIDO | 5.0857 | 19.66 | 14.55 | 12.3 | 0.19 | 71 | 187.21 | 53.44 | 2 | 69 | 36.77 | 23322.88 | 192.43 | 849.35 | 157.99 | 55.19 | 44424.95 | 0.35 | 0.62 | 2.69 | 2.66 | 2 | 10
2 | 95 | CONCLUIDO | 5.7001 | 17.54 | 13.47 | 18.8 | 0.28 | 43 | 188.73 | 53.44 | 3 | 41 | 37.29 | 23510.33 | 174.53 | 849.26 | 121.84 | 55.19 | 26487.51 | 0.45 | 0.67 | 2.65 | 1.58 | 2 | 10
3 | 95 | CONCLUIDO | 6.0071 | 16.65 | 13.02 | 25.21 | 0.37 | 31 | 190.25 | 53.44 | 4 | 29 | 37.82 | 23698.48 | 165.02 | 849.35 | 106.6 | 55.19 | 18925.67 | 0.52 | 0.7 | 2.63 | 1.13 | 2 | 10
4 | 95 | CONCLUIDO | 6.2074 | 16.11 | 12.75 | 31.87 | 0.46 | 24 | 191.78 | 53.44 | 5 | 22 | 38.35 | 23887.36 | 157.45 | 849.33 | 97.75 | 55.19 | 14538.43 | 0.56 | 0.71 | 2.61 | 0.86 | 2 | 10
5 | 95 | CONCLUIDO | 6.3151 | 15.84 | 12.62 | 37.87 | 0.55 | 20 | 193.32 | 53.44 | 6 | 18 | 38.89 | 24076.95 | 152.71 | 849.28 | 93.52 | 55.19 | 12442.14 | 0.59 | 0.72 | 2.61 | 0.73 | 2 | 10
6 | 95 | CONCLUIDO | 6.4478 | 15.51 | 12.45 | 46.67 | 0.64 | 16 | 194.86 | 53.44 | 7 | 14 | 39.43 | 24267.28 | 145.7 | 849.19 | 87.62 | 55.19 | 9510.57 | 0.63 | 0.73 | 2.6 | 0.55 | 2 | 10
7 | 95 | CONCLUIDO | 6.5108 | 15.36 | 12.37 | 53.01 | 0.72 | 14 | 196.41 | 53.44 | 8 | 12 | 39.98 | 24458.36 | 140.63 | 849.21 | 85.21 | 55.19 | 8316.19 | 0.65 | 0.73 | 2.59 | 0.48 | 2 | 10
8 | 95 | CONCLUIDO | 6.5775 | 15.2 | 12.29 | 61.44 | 0.81 | 12 | 197.97 | 53.44 | 9 | 10 | 40.53 | 24650.18 | 135.26 | 849.27 | 82.47 | 55.19 | 6957.2 | 0.67 | 0.74 | 2.59 | 0.4 | 2 | 10
9 | 95 | CONCLUIDO | 6.6022 | 15.15 | 12.27 | 66.92 | 0.89 | 11 | 199.53 | 53.44 | 10 | 5 | 41.1 | 24842.77 | 130.58 | 849.17 | 81.54 | 55.19 | 6500.43 | 0.68 | 0.74 | 2.6 | 0.38 | 2 | 10
10 | 95 | CONCLUIDO | 6.6342 | 15.07 | 12.23 | 73.39 | 0.97 | 10 | 201.1 | 53.44 | 11 | 0 | 41.66 | 25036.12 | 129.36 | 849.39 | 80.27 | 55.19 | 5869.17 | 0.69 | 0.74 | 2.6 | 0.34 | 2 | 10
0 | 55 | CONCLUIDO | 4.7029 | 21.26 | 16.38 | 8.4 | 0.15 | 117 | 116.05 | 43.4 | 1 | 115 | 16.65 | 14546.17 | 160.08 | 849.65 | 219.17 | 55.19 | 74784.35 | 0.25 | 0.55 | 2.77 | 4.49 | 2 | 10
1 | 55 | CONCLUIDO | 5.9473 | 16.81 | 13.61 | 17.37 | 0.3 | 47 | 117.34 | 43.4 | 2 | 45 | 16.94 | 14705.49 | 126.51 | 849.32 | 126.59 | 55.19 | 28845.02 | 0.44 | 0.67 | 2.64 | 1.72 | 2 | 10
2 | 55 | CONCLUIDO | 6.3953 | 15.64 | 12.88 | 27.61 | 0.45 | 28 | 118.63 | 43.4 | 3 | 26 | 17.23 | 14865.24 | 112.89 | 849.33 | 102.33 | 55.19 | 16810.15 | 0.54 | 0.7 | 2.61 | 0.99 | 2 | 10
3 | 55 | CONCLUIDO | 6.599 | 15.15 | 12.59 | 37.78 | 0.59 | 20 | 119.93 | 43.4 | 4 | 17 | 17.53 | 15025.44 | 103.01 | 849.23 | 92.5 | 55.19 | 11933.81 | 0.6 | 0.72 | 2.61 | 0.7 | 2 | 10
4 | 55 | CONCLUIDO | 6.6711 | 14.99 | 12.5 | 44.12 | 0.73 | 17 | 121.23 | 43.4 | 5 | 1 | 17.83 | 15186.08 | 98.82 | 849.43 | 88.85 | 55.19 | 10124.81 | 0.62 | 0.73 | 2.62 | 0.61 | 2 | 10
5 | 55 | CONCLUIDO | 6.6699 | 14.99 | 12.5 | 44.13 | 0.86 | 17 | 122.54 | 43.4 | 6 | 0 | 18.14 | 15347.16 | 99.78 | 849.43 | 88.95 | 55.19 | 10170.6 | 0.62 | 0.72 | 2.62 | 0.61 | 2 | 10

## gráficos
Selecione o eixo X:
Selecione o eixo Y:
Selecione o eixo Z:
Eixo X | Eixo Y | Eixo Z

## hidden (hidden)
Unnamed: 0
Volume de calda [L]
STATUS
Capacidade operacional [ha/h]
Tempo de missao [h]
Tempo util [h]
Tempo por voo [min]
Autonomia Projetada [h]
N° Voos
MTOW [kg]
Massa Estrutura [kg]
Combustível [kg]
Abastecimentos
Massa gerador
Potência gerador [W]
Combustível consumido [L]
Calda cons [L]
Distância percorrida [km]
Distância Pulverizando [km]
RTL ACUMULADO[m]
EOC [km/km]
EOC [h/h]
Tempo de manobra [h]
Tempo rtl_rtw [h]
V pulv [m/s]
V desloc [m/s]