## RESULTADOS_18
Unnamed: 0 | Volume de calda [L] | STATUS | Capacidade operacional [ha/h] | Tempo de missao [h] | Tempo util [h] | Tempo por voo [min] | Autonomia Projetada [h] | N° Voos | MTOW [kg] | Massa Estrutura [kg] | Combustível [kg] | Abastecimentos | Massa gerador | Potência gerador [W] | Combustível consumido [L] | Calda cons [L] | Distância percorrida [km] | Distância Pulverizando [km] | RTL ACUMULADO[m] | EOC [km/km] | EOC [h/h] | Tempo de manobra [h] | Tempo rtl_rtw [h] | V pulv [m/s] | V desloc [m/s] | Preço Total por ha Simples [R$/ha] | Preço Total por ha Presumido [R$/ha] | Preço Total por ha Real [R$/ha] | Preço Total Simples [R$] | Preço Total Presumido [R$] | Prod CAPEX [ha/h/R$] | Dias Trabalhados | Preço Total Real [R$]
0 | 100 | CONCLUIDO | 2.3917 | 41.81 | 28.09 | 5.85 | 0.09 | 288 | 194.77 | 54.38 | 1 | 286 | 39.4 | 24256.19 | 393.21 | 875.39 | 469.01 | 67.6 | 190770.28 | 0.14 | 0.44 | 5.17 | 11.46 | 2 | 10 | 302.448 | 413.8227 | 374.328 | 302448.0055 | 413822.7042 | 2.233e-06 | 0.43552 | 374328.0461
1 | 100 | CONCLUIDO | 3.6828 | 27.15 | 20.59 | 11.88 | 0.18 | 104 | 196.32 | 54.38 | 2 | 102 | 39.95 | 24447.22 | 285.26 | 874.6 | 217.76 | 67.6 | 66068.7 | 0.31 | 0.6 | 4.87 | 3.97 | 2 | 10 | 143.9601 | 196.9726 | 178.1738 | 143960.1133 | 196972.5781 | 3.4385e-06 | 0.28281 | 178173.7917
2 | 100 | CONCLUIDO | 4.1624 | 24.02 | 19.02 | 17.83 | 0.27 | 64 | 197.88 | 54.38 | 3 | 62 | 40.5 | 24639 | 260.28 | 874.28 | 165.66 | 67.6 | 40215.86 | 0.41 | 0.65 | 4.79 | 2.4 | 2 | 10 | 116.9604 | 160.0303 | 144.7573 | 116960.3604 | 160030.325 | 3.8863e-06 | 0.25021 | 144757.2554
3 | 100 | CONCLUIDO | 4.4207 | 22.62 | 18.32 | 23.89 | 0.36 | 46 | 199.44 | 54.38 | 4 | 44 | 41.06 | 24831.54 | 247.16 | 874.53 | 142.15 | 67.6 | 28549.76 | 0.48 | 0.67 | 4.76 | 1.7 | 2 | 10 | 105.1617 | 143.8868 | 130.1545 | 105161.6561 | 143886.8172 | 4.1274e-06 | 0.23563 | 130154.4613
4 | 100 | CONCLUIDO | 4.5756 | 21.86 | 17.94 | 29.9 | 0.44 | 36 | 201.01 | 54.38 | 5 | 34 | 41.63 | 25024.84 | 238.6 | 874.31 | 129.5 | 67.6 | 22274.36 | 0.52 | 0.69 | 4.74 | 1.32 | 2 | 10 | 98.5755 | 134.8754 | 122.0031 | 98575.535 | 134875.3958 | 4.2721e-06 | 0.22771 | 122003.0773
5 | 100 | CONCLUIDO | 4.6896 | 21.32 | 17.68 | 36.58 | 0.53 | 29 | 202.58 | 54.38 | 6 | 27 | 42.2 | 25218.93 | 232.36 | 874.31 | 120.79 | 67.6 | 17954.13 | 0.56 | 0.7 | 4.74 | 1.06 | 2 | 10 | 94.0504 | 128.6839 | 116.4025 | 94050.3854 | 128683.8865 | 4.3785e-06 | 0.22208 | 116402.4769
6 | 100 | CONCLUIDO | 4.7626 | 21 | 17.51 | 42.02 | 0.61 | 25 | 204.16 | 54.38 | 7 | 23 | 42.78 | 25413.94 | 227.08 | 874.4 | 115.01 | 67.6 | 15087.38 | 0.59 | 0.7 | 4.73 | 0.89 | 2 | 10 | 90.8953 | 124.3669 | 112.4975 | 90895.2505 | 124366.8917 | 4.4467e-06 | 0.21875 | 112497.4901
7 | 100 | CONCLUIDO | 4.8356 | 20.68 | 17.35 | 49.56 | 0.69 | 21 | 205.75 | 54.38 | 8 | 19 | 43.37 | 25609.61 | 221.63 | 874.25 | 109.79 | 67.6 | 12497.55 | 0.62 | 0.71 | 4.72 | 0.73 | 2 | 10 | 87.8006 | 120.1327 | 108.6674 | 87800.6022 | 120132.6574 | 4.5148e-06 | 0.21542 | 108667.3652
8 | 100 | CONCLUIDO | 4.8708 | 20.53 | 17.27 | 54.55 | 0.77 | 19 | 207.34 | 54.38 | 9 | 17 | 43.96 | 25806.1 | 216.52 | 874.28 | 107.36 | 67.6 | 11291.41 | 0.63 | 0.71 | 4.71 | 0.66 | 2 | 10 | 85.6445 | 117.1826 | 105.9989 | 85644.5097 | 117182.5966 | 4.5477e-06 | 0.21385 | 105998.854
9 | 100 | CONCLUIDO | 4.9055 | 20.39 | 17.21 | 60.73 | 0.85 | 17 | 208.94 | 54.38 | 10 | 15 | 44.56 | 26003.41 | 212.3 | 874.24 | 105.28 | 67.6 | 10259 | 0.64 | 0.72 | 4.71 | 0.59 | 2 | 10 | 83.801 | 114.6603 | 103.7173 | 83801.0426 | 114660.2835 | 4.5801e-06 | 0.2124 | 103717.2669
10 | 100 | CONCLUIDO | 4.9415 | 20.24 | 17.14 | 68.55 | 0.93 | 15 | 210.55 | 54.38 | 11 | 13 | 45.17 | 26201.54 | 208.51 | 874.26 | 102.9 | 67.6 | 9081.54 | 0.66 | 0.72 | 4.71 | 0.52 | 2 | 10 | 82.0674 | 112.2883 | 101.5717 | 82067.4468 | 112288.3012 | 4.6137e-06 | 0.21083 | 101571.6634
11 | 100 | CONCLUIDO | 4.96 | 20.16 | 17.1 | 73.29 | 1 | 14 | 212.16 | 54.38 | 12 | 12 | 45.78 | 26400.51 | 202.22 | 874.23 | 101.74 | 67.6 | 8505.68 | 0.66 | 0.72 | 4.7 | 0.48 | 2 | 10 | 79.9899 | 109.4457 | 99.0004 | 79989.9231 | 109445.7417 | 4.631e-06 | 0.21 | 99000.3937
12 | 100 | CONCLUIDO | 4.9978 | 20.01 | 17.03 | 85.13 | 1.08 | 12 | 213.78 | 54.38 | 13 | 10 | 46.4 | 26600.32 | 197.99 | 874.2 | 99 | 67.6 | 7144.5 | 0.68 | 0.72 | 4.71 | 0.41 | 2 | 10 | 78.1554 | 106.9357 | 96.7299 | 78155.4333 | 106935.7118 | 4.6662e-06 | 0.20844 | 96729.9175
13 | 100 | CONCLUIDO | 5.018 | 19.93 | 16.98 | 92.64 | 1.15 | 11 | 215.41 | 54.38 | 14 | 9 | 47.03 | 26801 | 193.37 | 874.19 | 97.65 | 67.6 | 6475.94 | 0.69 | 0.72 | 4.7 | 0.37 | 2 | 10 | 76.5305 | 104.7124 | 94.7188 | 76530.481 | 104712.3804 | 4.6851e-06 | 0.2076 | 94718.7778
14 | 100 | CONCLUIDO | 5.0132 | 19.95 | 17 | 92.74 | 1.23 | 11 | 217.04 | 54.38 | 15 | 6 | 47.66 | 27002.55 | 191.25 | 874.2 | 98.29 | 67.6 | 6796 | 0.69 | 0.72 | 4.71 | 0.39 | 2 | 10 | 76.0527 | 104.0586 | 94.1274 | 76052.6554 | 104058.5983 | 4.6806e-06 | 0.20781 | 94127.3917
15 | 100 | CONCLUIDO | 5.0331 | 19.87 | 16.96 | 101.78 | 1.3 | 10 | 218.68 | 54.38 | 16 | 2 | 48.31 | 27204.98 | 190.04 | 874.26 | 96.74 | 67.6 | 6027.51 | 0.7 | 0.73 | 4.71 | 0.35 | 2 | 10 | 75.38 | 103.1382 | 93.2949 | 75379.9836 | 103138.2191 | 4.6992e-06 | 0.20698 | 93294.8522
16 | 100 | CONCLUIDO | 5.0355 | 19.86 | 16.95 | 101.72 | 1.37 | 10 | 220.33 | 54.38 | 17 | 0 | 48.95 | 27408.3 | 191.02 | 874.19 | 96.28 | 67.6 | 5795.12 | 0.7 | 0.73 | 4.71 | 0.34 | 2 | 10 | 75.5968 | 103.4348 | 93.5632 | 75596.77 | 103434.8359 | 4.7014e-06 | 0.20688 | 93563.1603

## RESULTADOS_6
Unnamed: 0 | Volume de calda [L] | STATUS | Capacidade operacional [ha/h] | Tempo de missao [h] | Tempo util [h] | Tempo por voo [min] | Autonomia Projetada [h] | N° Voos | MTOW [kg] | Massa Estrutura [kg] | Combustível [kg] | Abastecimentos | Massa gerador | Potência gerador [W] | Combustível consumido [L] | Calda cons [L] | Distância percorrida [km] | Distância Pulverizando [km] | RTL ACUMULADO[m] | EOC [km/km] | EOC [h/h] | Tempo de manobra [h] | Tempo rtl_rtw [h] | V pulv [m/s] | V desloc [m/s] | Preço Total por ha Simples [R$/ha] | Preço Total por ha Presumido [R$/ha] | Preço Total por ha Real [R$/ha] | Preço Total Simples [R$] | Preço Total Presumido [R$] | Prod CAPEX [ha/h/R$] | Dias Trabalhados | Preço Total Real [R$]
0 | 40 | CONCLUIDO | 3.8499 | 25.97 | 21.58 | 9.96 | 0.2 | 130 | 89.87 | 37.55 | 1 | 128 | 11.32 | 11317.98 | 177.67 | 874.54 | 251.44 | 67.6 | 82777.07 | 0.27 | 0.57 | 4.89 | 4.96 | 2 | 10 | 90.1333 | 123.3243 | 111.5544 | 90133.2815 | 123324.3321 | 4.0831e-06 | 0.27052 | 111554.4309
1 | 40 | CONCLUIDO | 4.6509 | 21.5 | 18.56 | 21.01 | 0.39 | 53 | 91.1 | 37.55 | 2 | 51 | 11.54 | 11468.97 | 144.63 | 874.35 | 150.39 | 67.6 | 32634.02 | 0.45 | 0.66 | 4.77 | 1.94 | 2 | 10 | 62.329 | 85.2813 | 77.1421 | 62328.9801 | 85281.2604 | 4.9326e-06 | 0.22396 | 77142.1366
2 | 40 | CONCLUIDO | 4.9219 | 20.32 | 17.77 | 33.32 | 0.57 | 32 | 92.32 | 37.55 | 3 | 30 | 11.77 | 11620.34 | 129.56 | 874.34 | 124.18 | 67.6 | 19635.22 | 0.54 | 0.69 | 4.73 | 1.16 | 2 | 10 | 54.1053 | 74.0293 | 66.9641 | 54105.3489 | 74029.3254 | 5.2201e-06 | 0.21167 | 66964.0704
3 | 40 | CONCLUIDO | 5.0252 | 19.9 | 17.51 | 43.77 | 0.75 | 24 | 93.55 | 37.55 | 4 | 6 | 12 | 11772.07 | 119.37 | 874.62 | 114.47 | 67.6 | 14819.06 | 0.59 | 0.7 | 4.74 | 0.89 | 2 | 10 | 50.037 | 68.4628 | 61.9288 | 50036.995 | 68462.8241 | 5.3296e-06 | 0.20729 | 61928.8282
4 | 40 | CONCLUIDO | 5.0439 | 19.83 | 17.45 | 45.53 | 0.93 | 23 | 94.79 | 37.55 | 5 | 0 | 12.23 | 11924.18 | 119.54 | 874.65 | 112.11 | 67.6 | 13645.68 | 0.6 | 0.71 | 4.75 | 0.84 | 2 | 10 | 49.8504 | 68.2075 | 61.6979 | 49850.4147 | 68207.5366 | 5.3494e-06 | 0.20656 | 61697.905

## RESULTADOS_4
Unnamed: 0 | Volume de calda [L] | STATUS | Capacidade operacional [ha/h] | Tempo de missao [h] | Tempo util [h] | Tempo por voo [min] | Autonomia Projetada [h] | N° Voos | MTOW [kg] | Massa Estrutura [kg] | Combustível [kg] | Abastecimentos | Massa gerador | Potência gerador [W] | Combustível consumido [L] | Calda cons [L] | Distância percorrida [km] | Distância Pulverizando [km] | RTL ACUMULADO[m] | EOC [km/km] | EOC [h/h] | Tempo de manobra [h] | Tempo rtl_rtw [h] | V pulv [m/s] | V desloc [m/s] | Preço Total por ha Simples [R$/ha] | Preço Total por ha Presumido [R$/ha] | Preço Total por ha Real [R$/ha] | Preço Total Simples [R$] | Preço Total Presumido [R$] | Prod CAPEX [ha/h/R$] | Dias Trabalhados | Preço Total Real [R$]
0 | 30 | CONCLUIDO | 4.1758 | 23.95 | 20.5 | 11.94 | 0.24 | 103 | 71.52 | 32.27 | 1 | 101 | 8.25 | 9054.6 | 141.24 | 874.7 | 215.49 | 67.6 | 64936.93 | 0.31 | 0.6 | 4.84 | 3.88 | 2 | 10 | 67.7796 | 92.739 | 83.8881 | 67779.5915 | 92739.0272 | 4.5813e-06 | 0.24948 | 83888.1446
1 | 30 | CONCLUIDO | 4.8413 | 20.66 | 18.16 | 25.94 | 0.48 | 42 | 72.7 | 32.27 | 2 | 40 | 8.43 | 9200.25 | 113.84 | 874.33 | 136.76 | 67.6 | 25877.51 | 0.49 | 0.68 | 4.75 | 1.54 | 2 | 10 | 49.0666 | 67.135 | 60.7278 | 49066.5575 | 67135.0287 | 5.3115e-06 | 0.21521 | 60727.7558
2 | 30 | CONCLUIDO | 4.9759 | 20.1 | 17.77 | 34.4 | 0.71 | 31 | 73.88 | 32.27 | 3 | 1 | 8.61 | 9346.23 | 104.79 | 874.65 | 122.67 | 67.6 | 18884.21 | 0.55 | 0.69 | 4.77 | 1.16 | 2 | 10 | 44.9976 | 61.5677 | 55.6918 | 44997.593 | 61567.6919 | 5.4592e-06 | 0.20938 | 55691.7578
3 | 30 | CONCLUIDO | 4.9755 | 20.1 | 17.77 | 34.4 | 0.93 | 31 | 75.07 | 32.27 | 4 | 0 | 8.8 | 9492.55 | 106.34 | 874.69 | 122.72 | 67.6 | 18910.42 | 0.55 | 0.69 | 4.77 | 1.16 | 2 | 10 | 45.4249 | 62.1523 | 56.2206 | 45424.8657 | 62152.3053 | 5.4587e-06 | 0.20938 | 56220.5765

## RESULTADOS_1
Unnamed: 0 | Volume de calda [L] | STATUS | Capacidade operacional [ha/h] | Tempo de missao [h] | Tempo util [h] | Tempo por voo [min] | Autonomia Projetada [h] | N° Voos | MTOW [kg] | Massa Estrutura [kg] | Combustível [kg] | Abastecimentos | Massa gerador | Potência gerador [W] | Combustível consumido [L] | Calda cons [L] | Distância percorrida [km] | Distância Pulverizando [km] | RTL ACUMULADO[m] | EOC [km/km] | EOC [h/h] | Tempo de manobra [h] | Tempo rtl_rtw [h] | V pulv [m/s] | V desloc [m/s] | Preço Total por ha Simples [R$/ha] | Preço Total por ha Presumido [R$/ha] | Preço Total por ha Real [R$/ha] | Preço Total Simples [R$] | Preço Total Presumido [R$] | Prod CAPEX [ha/h/R$] | Dias Trabalhados | Preço Total Real [R$]
0 | 15 | CONCLUIDO | 4.694 | 21.3 | 18.93 | 18.62 | 0.43 | 61 | 39.78 | 19.54 | 1 | 10 | 4.24 | 5140 | 74.93 | 875.55 | 160.42 | 67.6 | 37610.46 | 0.42 | 0.65 | 4.84 | 2.31 | 2 | 10 | 35.979 | 49.2281 | 44.5298 | 35979.0156 | 49228.0764 | 5.5274e-06 | 0.22187 | 44529.8179
1 | 15 | CONCLUIDO | 4.7079 | 21.24 | 18.88 | 18.88 | 0.84 | 60 | 40.89 | 19.54 | 2 | 0 | 4.35 | 5277.26 | 76.21 | 875.57 | 158.35 | 67.6 | 36579.92 | 0.43 | 0.65 | 4.85 | 2.26 | 2 | 10 | 36.2157 | 49.5519 | 44.8227 | 36215.6672 | 49551.8736 | 5.5438e-06 | 0.22125 | 44822.7123

## RESULTADOS_12
Unnamed: 0 | Volume de calda [L] | STATUS | Capacidade operacional [ha/h] | Tempo de missao [h] | Tempo util [h] | Tempo por voo [min] | Autonomia Projetada [h] | N° Voos | MTOW [kg] | Massa Estrutura [kg] | Combustível [kg] | Abastecimentos | Massa gerador | Potência gerador [W] | Combustível consumido [L] | Calda cons [L] | Distância percorrida [km] | Distância Pulverizando [km] | RTL ACUMULADO[m] | EOC [km/km] | EOC [h/h] | Tempo de manobra [h] | Tempo rtl_rtw [h] | V pulv [m/s] | V desloc [m/s] | Preço Total por ha Simples [R$/ha] | Preço Total por ha Presumido [R$/ha] | Preço Total por ha Real [R$/ha] | Preço Total Simples [R$] | Preço Total Presumido [R$] | Prod CAPEX [ha/h/R$] | Dias Trabalhados | Preço Total Real [R$]
0 | 70 | CONCLUIDO | 3.0576 | 32.71 | 24.58 | 7.23 | 0.12 | 204 | 141.81 | 47.83 | 1 | 202 | 22.98 | 17723.39 | 279.23 | 874.75 | 351.3 | 67.6 | 132338.45 | 0.19 | 0.5 | 5.03 | 7.96 | 2 | 10 | 171.7928 | 235.0544 | 212.6212 | 171792.7628 | 235054.437 | 3.011e-06 | 0.34073 | 212621.1715
1 | 70 | CONCLUIDO | 4.1442 | 24.13 | 19.59 | 14.69 | 0.25 | 80 | 143.17 | 47.83 | 2 | 78 | 23.34 | 17891.86 | 217.94 | 874.66 | 184.82 | 67.6 | 49716.76 | 0.37 | 0.63 | 4.81 | 2.97 | 2 | 10 | 100.3228 | 137.2661 | 124.1656 | 100322.7911 | 137266.0687 | 4.0811e-06 | 0.25135 | 124165.5877
2 | 70 | CONCLUIDO | 4.5351 | 22.05 | 18.41 | 22.54 | 0.37 | 49 | 144.54 | 47.83 | 3 | 47 | 23.71 | 18060.85 | 199.78 | 874.26 | 145.41 | 67.6 | 30165.23 | 0.46 | 0.67 | 4.75 | 1.79 | 2 | 10 | 84.9134 | 116.1822 | 105.094 | 84913.3732 | 116182.2233 | 4.466e-06 | 0.22969 | 105093.955
3 | 70 | CONCLUIDO | 4.7311 | 21.14 | 17.9 | 30.68 | 0.49 | 35 | 145.92 | 47.83 | 4 | 33 | 24.09 | 18230.35 | 188.99 | 874.28 | 128.27 | 67.6 | 21666.86 | 0.53 | 0.69 | 4.74 | 1.28 | 2 | 10 | 77.7577 | 106.3915 | 96.2377 | 77757.6958 | 106391.5098 | 4.659e-06 | 0.22021 | 96237.6534
4 | 70 | CONCLUIDO | 4.8572 | 20.59 | 17.58 | 39.07 | 0.6 | 27 | 147.3 | 47.83 | 5 | 25 | 24.47 | 18400.38 | 181.07 | 874.2 | 117.62 | 67.6 | 16379.83 | 0.57 | 0.7 | 4.73 | 0.96 | 2 | 10 | 73.1946 | 100.148 | 90.59 | 73194.5511 | 100148.014 | 4.7832e-06 | 0.21448 | 90590.0281
5 | 70 | CONCLUIDO | 4.93 | 20.28 | 17.42 | 47.51 | 0.71 | 22 | 148.68 | 47.83 | 6 | 20 | 24.85 | 18570.94 | 173.94 | 874.25 | 112.16 | 67.6 | 13674.83 | 0.6 | 0.71 | 4.72 | 0.8 | 2 | 10 | 69.9885 | 95.7614 | 86.6221 | 69988.5464 | 95761.4168 | 4.8549e-06 | 0.21125 | 86622.0816
6 | 70 | CONCLUIDO | 4.9986 | 20.01 | 17.26 | 57.52 | 0.83 | 18 | 150.07 | 47.83 | 7 | 16 | 25.24 | 18742.03 | 165.8 | 874.19 | 106.87 | 67.6 | 11052.68 | 0.63 | 0.71 | 4.71 | 0.64 | 2 | 10 | 66.6562 | 91.2019 | 82.4978 | 66656.1882 | 91201.9374 | 4.9225e-06 | 0.20844 | 82497.7525
7 | 70 | CONCLUIDO | 5.0352 | 19.86 | 17.17 | 64.39 | 0.94 | 16 | 151.46 | 47.83 | 8 | 14 | 25.63 | 18913.66 | 159.42 | 874.38 | 103.84 | 67.6 | 9544.53 | 0.65 | 0.72 | 4.71 | 0.55 | 2 | 10 | 64.3596 | 88.0597 | 79.6554 | 64359.6057 | 88059.6519 | 4.9585e-06 | 0.20688 | 79655.3623
8 | 70 | CONCLUIDO | 5.0674 | 19.73 | 17.1 | 73.29 | 1.04 | 14 | 152.85 | 47.83 | 9 | 3 | 26.03 | 19085.83 | 155.19 | 874.33 | 101.13 | 67.6 | 8201.18 | 0.67 | 0.72 | 4.72 | 0.49 | 2 | 10 | 62.748 | 85.8546 | 77.6607 | 62747.9912 | 85854.5698 | 4.9902e-06 | 0.20552 | 77660.7302
9 | 70 | CONCLUIDO | 5.0633 | 19.75 | 17.12 | 73.36 | 1.15 | 14 | 154.25 | 47.83 | 10 | 0 | 26.43 | 19258.55 | 155.92 | 874.25 | 101.46 | 67.6 | 8367.79 | 0.67 | 0.72 | 4.73 | 0.5 | 2 | 10 | 63.0158 | 86.221 | 77.9922 | 63015.8347 | 86221.0451 | 4.9862e-06 | 0.20573 | 77992.2296

## RESULTADOS_16
Unnamed: 0 | Volume de calda [L] | STATUS | Capacidade operacional [ha/h] | Tempo de missao [h] | Tempo util [h] | Tempo por voo [min] | Autonomia Projetada [h] | N° Voos | MTOW [kg] | Massa Estrutura [kg] | Combustível [kg] | Abastecimentos | Massa gerador | Potência gerador [W] | Combustível consumido [L] | Calda cons [L] | Distância percorrida [km] | Distância Pulverizando [km] | RTL ACUMULADO[m] | EOC [km/km] | EOC [h/h] | Tempo de manobra [h] | Tempo rtl_rtw [h] | V pulv [m/s] | V desloc [m/s] | Preço Total por ha Simples [R$/ha] | Preço Total por ha Presumido [R$/ha] | Preço Total por ha Real [R$/ha] | Preço Total Simples [R$] | Preço Total Presumido [R$] | Prod CAPEX [ha/h/R$] | Dias Trabalhados | Preço Total Real [R$]
0 | 90 | CONCLUIDO | 2.6013 | 38.44 | 26.85 | 6.24 | 0.1 | 258 | 176.73 | 52.44 | 1 | 256 | 33.29 | 22031.19 | 352.81 | 875.33 | 427.4 | 67.6 | 170117.44 | 0.16 | 0.46 | 5.12 | 10.22 | 2 | 10 | 251.2079 | 343.7138 | 310.9102 | 251207.9438 | 343713.7912 | 2.4685e-06 | 0.40042 | 310910.2293
1 | 90 | CONCLUIDO | 3.8308 | 26.1 | 20.27 | 12.67 | 0.2 | 96 | 178.21 | 52.44 | 2 | 94 | 33.77 | 22213.89 | 262.94 | 874.41 | 207.27 | 67.6 | 60862.72 | 0.33 | 0.61 | 4.84 | 3.65 | 2 | 10 | 128.5592 | 175.9004 | 159.1127 | 128559.2028 | 175900.3729 | 3.6352e-06 | 0.27187 | 159112.6881
2 | 90 | CONCLUIDO | 4.2895 | 23.31 | 18.79 | 19.11 | 0.3 | 59 | 179.7 | 52.44 | 3 | 57 | 34.26 | 22397.24 | 240.37 | 874.41 | 157.99 | 67.6 | 36408.77 | 0.43 | 0.66 | 4.78 | 2.18 | 2 | 10 | 105.6925 | 144.6131 | 130.8115 | 105692.4916 | 144613.1298 | 4.0705e-06 | 0.24281 | 130811.4557
3 | 90 | CONCLUIDO | 4.5322 | 22.06 | 18.15 | 25.93 | 0.39 | 42 | 181.19 | 52.44 | 4 | 40 | 34.75 | 22581.25 | 228.23 | 874.48 | 136.67 | 67.6 | 25831.04 | 0.49 | 0.68 | 4.75 | 1.53 | 2 | 10 | 95.6019 | 130.8067 | 118.3227 | 95601.8652 | 130806.6896 | 4.3008e-06 | 0.22979 | 118322.6827
4 | 90 | CONCLUIDO | 4.6747 | 21.39 | 17.8 | 32.36 | 0.49 | 33 | 182.69 | 52.44 | 5 | 31 | 35.25 | 22766.06 | 220.23 | 874.29 | 124.81 | 67.6 | 19944.13 | 0.54 | 0.69 | 4.74 | 1.18 | 2 | 10 | 89.9458 | 123.0679 | 111.3224 | 89945.8327 | 123067.8565 | 4.4361e-06 | 0.22281 | 111322.433
5 | 90 | CONCLUIDO | 4.7681 | 20.97 | 17.59 | 39.09 | 0.58 | 27 | 184.19 | 52.44 | 6 | 25 | 35.75 | 22951.43 | 213.82 | 874.29 | 118.08 | 67.6 | 16611.79 | 0.57 | 0.7 | 4.72 | 0.98 | 2 | 10 | 86.1143 | 117.8254 | 106.5803 | 86114.3317 | 117825.4277 | 4.5247e-06 | 0.21844 | 106580.3343
6 | 90 | CONCLUIDO | 4.8378 | 20.67 | 17.43 | 45.48 | 0.67 | 23 | 185.7 | 52.44 | 7 | 21 | 36.26 | 23137.49 | 208.5 | 874.2 | 112.88 | 67.6 | 14029.8 | 0.6 | 0.71 | 4.71 | 0.82 | 2 | 10 | 83.1965 | 113.8331 | 102.969 | 83196.4621 | 113833.0698 | 4.5908e-06 | 0.21531 | 102969.0013
7 | 90 | CONCLUIDO | 4.8888 | 20.45 | 17.32 | 51.97 | 0.76 | 20 | 187.22 | 52.44 | 8 | 18 | 36.78 | 23324.24 | 202.79 | 874.31 | 109.27 | 67.6 | 12241 | 0.62 | 0.71 | 4.71 | 0.71 | 2 | 10 | 80.6172 | 110.304 | 99.7767 | 80617.1852 | 110303.9894 | 4.6392e-06 | 0.21302 | 99776.7314
8 | 90 | CONCLUIDO | 4.9398 | 20.24 | 17.22 | 60.77 | 0.85 | 17 | 188.74 | 52.44 | 9 | 15 | 37.3 | 23511.69 | 197.47 | 874.29 | 105.4 | 67.6 | 10322.42 | 0.64 | 0.72 | 4.72 | 0.6 | 2 | 10 | 78.2113 | 107.0121 | 96.799 | 78211.2735 | 107012.1149 | 4.6876e-06 | 0.21083 | 96799.0288
9 | 90 | CONCLUIDO | 4.9763 | 20.1 | 17.14 | 68.57 | 0.93 | 15 | 190.26 | 52.44 | 10 | 13 | 37.82 | 23699.85 | 192.12 | 874.24 | 102.99 | 67.6 | 9124.82 | 0.66 | 0.72 | 4.71 | 0.53 | 2 | 10 | 76.0877 | 104.1065 | 94.1708 | 76087.6965 | 104106.5431 | 4.7223e-06 | 0.20938 | 94170.7607
10 | 90 | CONCLUIDO | 4.993 | 20.03 | 17.11 | 73.33 | 1.02 | 14 | 191.79 | 52.44 | 11 | 12 | 38.35 | 23888.73 | 185.54 | 874.19 | 101.89 | 67.6 | 8583.08 | 0.66 | 0.72 | 4.71 | 0.49 | 2 | 10 | 74.0085 | 101.2617 | 91.5974 | 74008.4842 | 101261.6731 | 4.7381e-06 | 0.20865 | 91597.4012
11 | 90 | CONCLUIDO | 5.0351 | 19.86 | 17.01 | 85.07 | 1.1 | 12 | 193.33 | 52.44 | 12 | 10 | 38.89 | 24078.33 | 180.94 | 874.22 | 98.58 | 67.6 | 6938.96 | 0.69 | 0.72 | 4.71 | 0.4 | 2 | 10 | 72.0374 | 98.5648 | 89.1579 | 72037.4128 | 98564.7663 | 4.7781e-06 | 0.20688 | 89157.8833
12 | 90 | CONCLUIDO | 5.0478 | 19.81 | 17 | 92.72 | 1.18 | 11 | 194.88 | 52.44 | 13 | 3 | 39.43 | 24268.67 | 177.15 | 874.44 | 97.9 | 67.6 | 6599.1 | 0.69 | 0.72 | 4.71 | 0.38 | 2 | 10 | 70.8265 | 96.908 | 87.6592 | 70826.5313 | 96907.9847 | 4.7901e-06 | 0.20635 | 87659.2227
13 | 90 | CONCLUIDO | 5.0492 | 19.8 | 16.99 | 92.69 | 1.27 | 11 | 196.42 | 52.44 | 14 | 1 | 39.98 | 24459.75 | 177.93 | 874.32 | 97.7 | 67.6 | 6499.62 | 0.69 | 0.72 | 4.71 | 0.38 | 2 | 10 | 71.0051 | 97.1523 | 87.8803 | 71005.1194 | 97152.3368 | 4.7914e-06 | 0.20625 | 87880.2541
14 | 90 | CONCLUIDO | 5.0498 | 19.8 | 16.99 | 92.68 | 1.35 | 11 | 197.98 | 52.44 | 15 | 0 | 40.54 | 24651.58 | 179.27 | 874.39 | 97.68 | 67.6 | 6489.76 | 0.69 | 0.72 | 4.71 | 0.38 | 2 | 10 | 71.358 | 97.6351 | 88.317 | 71357.9641 | 97635.1146 | 4.792e-06 | 0.20625 | 88316.9563

## RESULTADOS_0
Unnamed: 0 | Volume de calda [L] | STATUS | Capacidade operacional [ha/h] | Tempo de missao [h] | Tempo util [h] | Tempo por voo [min] | Autonomia Projetada [h] | N° Voos | MTOW [kg] | Massa Estrutura [kg] | Combustível [kg] | Abastecimentos | Massa gerador | Potência gerador [W] | Combustível consumido [L] | Calda cons [L] | Distância percorrida [km] | Distância Pulverizando [km] | RTL ACUMULADO[m] | EOC [km/km] | EOC [h/h] | Tempo de manobra [h] | Tempo rtl_rtw [h] | V pulv [m/s] | V desloc [m/s] | Preço Total por ha Simples [R$/ha] | Preço Total por ha Presumido [R$/ha] | Preço Total por ha Real [R$/ha] | Preço Total Simples [R$] | Preço Total Presumido [R$] | Prod CAPEX [ha/h/R$] | Dias Trabalhados | Preço Total Real [R$]
0 | 10 | CONCLUIDO | 4.4115 | 22.67 | 20.03 | 13.5 | 0.64 | 89 | 26.11 | 12.1 | 1 | 0 | 3.01 | 3454.41 | 57.94 | 875.57 | 195.36 | 67.6 | 54941.07 | 0.35 | 0.61 | 4.94 | 3.41 | 2 | 10 | 31.6092 | 43.2491 | 39.1215 | 31609.2333 | 43249.1476 | 5.3792e-06 | 0.23615 | 39121.5096

## RESULTADOS_7
Unnamed: 0 | Volume de calda [L] | STATUS | Capacidade operacional [ha/h] | Tempo de missao [h] | Tempo util [h] | Tempo por voo [min] | Autonomia Projetada [h] | N° Voos | MTOW [kg] | Massa Estrutura [kg] | Combustível [kg] | Abastecimentos | Massa gerador | Potência gerador [W] | Combustível consumido [L] | Calda cons [L] | Distância percorrida [km] | Distância Pulverizando [km] | RTL ACUMULADO[m] | EOC [km/km] | EOC [h/h] | Tempo de manobra [h] | Tempo rtl_rtw [h] | V pulv [m/s] | V desloc [m/s] | Preço Total por ha Simples [R$/ha] | Preço Total por ha Presumido [R$/ha] | Preço Total por ha Real [R$/ha] | Preço Total Simples [R$] | Preço Total Presumido [R$] | Prod CAPEX [ha/h/R$] | Dias Trabalhados | Preço Total Real [R$]
0 | 45 | CONCLUIDO | 3.711 | 26.95 | 22.04 | 9.31 | 0.18 | 142 | 98.71 | 39.72 | 1 | 140 | 12.99 | 12407.75 | 194.49 | 874.9 | 266.42 | 67.6 | 90205.69 | 0.25 | 0.56 | 4.91 | 5.42 | 2 | 10 | 101.4668 | 138.8314 | 125.5815 | 101466.8185 | 138831.3774 | 3.8784e-06 | 0.28073 | 125581.5056
1 | 45 | CONCLUIDO | 4.534 | 22.06 | 18.85 | 19.17 | 0.35 | 59 | 99.95 | 39.72 | 2 | 57 | 13.24 | 12561.45 | 159.15 | 874.32 | 159.81 | 67.6 | 37315.18 | 0.42 | 0.65 | 4.79 | 2.24 | 2 | 10 | 69.4487 | 95.0228 | 85.954 | 69448.7456 | 95022.8377 | 4.7386e-06 | 0.22979 | 85953.9914
2 | 45 | CONCLUIDO | 4.8362 | 20.68 | 17.95 | 29.92 | 0.52 | 36 | 101.2 | 39.72 | 3 | 34 | 13.49 | 12715.54 | 142.96 | 874.37 | 129.94 | 67.6 | 22498.82 | 0.52 | 0.69 | 4.74 | 1.33 | 2 | 10 | 59.7858 | 81.8016 | 73.9945 | 59785.8056 | 81801.5768 | 5.0544e-06 | 0.21542 | 73994.5491
3 | 45 | CONCLUIDO | 4.994 | 20.02 | 17.52 | 42.05 | 0.69 | 25 | 102.45 | 39.72 | 4 | 23 | 13.74 | 12870.03 | 131.68 | 874.2 | 115.5 | 67.6 | 15332.54 | 0.59 | 0.7 | 4.73 | 0.91 | 2 | 10 | 54.4723 | 74.5313 | 67.4182 | 54472.2532 | 74531.34 | 5.2193e-06 | 0.20854 | 67418.1735
4 | 45 | CONCLUIDO | 5.0536 | 19.79 | 17.37 | 49.62 | 0.85 | 21 | 103.71 | 39.72 | 5 | 2 | 14 | 13024.91 | 126.07 | 874.37 | 109.81 | 67.6 | 12506.61 | 0.62 | 0.71 | 4.74 | 0.75 | 2 | 10 | 52.2001 | 71.4225 | 64.606 | 52200.0849 | 71422.4591 | 5.2816e-06 | 0.20615 | 64605.9998
5 | 45 | CONCLUIDO | 5.0502 | 19.8 | 17.38 | 49.66 | 1.01 | 21 | 104.97 | 39.72 | 6 | 0 | 14.25 | 13180.19 | 127.43 | 874.75 | 110.07 | 67.6 | 12635.22 | 0.61 | 0.71 | 4.74 | 0.77 | 2 | 10 | 52.6097 | 71.9829 | 65.1129 | 52609.6779 | 71982.8823 | 5.2781e-06 | 0.20625 | 65112.937

## RESULTADOS_10
Unnamed: 0 | Volume de calda [L] | STATUS | Capacidade operacional [ha/h] | Tempo de missao [h] | Tempo util [h] | Tempo por voo [min] | Autonomia Projetada [h] | N° Voos | MTOW [kg] | Massa Estrutura [kg] | Combustível [kg] | Abastecimentos | Massa gerador | Potência gerador [W] | Combustível consumido [L] | Calda cons [L] | Distância percorrida [km] | Distância Pulverizando [km] | RTL ACUMULADO[m] | EOC [km/km] | EOC [h/h] | Tempo de manobra [h] | Tempo rtl_rtw [h] | V pulv [m/s] | V desloc [m/s] | Preço Total por ha Simples [R$/ha] | Preço Total por ha Presumido [R$/ha] | Preço Total por ha Real [R$/ha] | Preço Total Simples [R$] | Preço Total Presumido [R$] | Prod CAPEX [ha/h/R$] | Dias Trabalhados | Preço Total Real [R$]
0 | 60 | CONCLUIDO | 3.3056 | 30.25 | 23.55 | 7.89 | 0.14 | 179 | 124.63 | 45 | 1 | 177 | 18.64 | 15605.44 | 245.01 | 874.88 | 317.05 | 67.6 | 115338.08 | 0.21 | 0.52 | 4.97 | 6.92 | 2 | 10 | 140.7776 | 192.6181 | 174.2349 | 140777.5583 | 192618.066 | 3.3262e-06 | 0.3151 | 174234.8681
1 | 60 | CONCLUIDO | 4.2863 | 23.33 | 19.36 | 16.13 | 0.28 | 72 | 125.95 | 45 | 2 | 70 | 18.95 | 15767.7 | 195.97 | 874.3 | 176.63 | 67.6 | 45663.1 | 0.38 | 0.64 | 4.81 | 2.74 | 2 | 10 | 88.2389 | 120.7324 | 109.2099 | 88238.9177 | 120732.3801 | 4.313e-06 | 0.24302 | 109209.8512
2 | 60 | CONCLUIDO | 4.6518 | 21.5 | 18.24 | 24.87 | 0.42 | 44 | 127.27 | 45 | 3 | 42 | 19.27 | 15930.42 | 178.98 | 874.29 | 139.65 | 67.6 | 27309.99 | 0.48 | 0.68 | 4.75 | 1.62 | 2 | 10 | 75.2 | 102.8919 | 93.0721 | 75199.9762 | 102891.9251 | 4.6808e-06 | 0.22396 | 93072.0642
3 | 60 | CONCLUIDO | 4.8253 | 20.72 | 17.77 | 33.33 | 0.55 | 32 | 128.59 | 45 | 4 | 30 | 19.59 | 16093.6 | 168.33 | 874.22 | 123.96 | 67.6 | 19524.96 | 0.55 | 0.69 | 4.74 | 1.16 | 2 | 10 | 69.04 | 94.4635 | 85.448 | 69039.9504 | 94463.506 | 4.8553e-06 | 0.21583 | 85448.0416
4 | 60 | CONCLUIDO | 4.9423 | 20.23 | 17.49 | 43.72 | 0.68 | 24 | 129.92 | 45 | 5 | 22 | 19.92 | 16257.24 | 159.61 | 874.33 | 114.49 | 67.6 | 14832.47 | 0.59 | 0.7 | 4.72 | 0.87 | 2 | 10 | 64.7461 | 88.5885 | 80.1337 | 64746.1075 | 88588.4807 | 4.9731e-06 | 0.21073 | 80133.7204
5 | 60 | CONCLUIDO | 5.027 | 19.89 | 17.27 | 54.55 | 0.81 | 19 | 131.25 | 45 | 6 | 17 | 20.25 | 16421.36 | 150.81 | 874.2 | 107.31 | 67.6 | 11264.76 | 0.63 | 0.71 | 4.72 | 0.66 | 2 | 10 | 61.0712 | 83.5602 | 75.5854 | 61071.1517 | 83560.244 | 5.0583e-06 | 0.20719 | 75585.3716
6 | 60 | CONCLUIDO | 5.0699 | 19.72 | 17.18 | 64.44 | 0.93 | 16 | 132.58 | 45 | 7 | 6 | 20.59 | 16585.95 | 142.83 | 874.26 | 103.98 | 67.6 | 9614.42 | 0.65 | 0.72 | 4.72 | 0.57 | 2 | 10 | 58.3335 | 79.8144 | 72.197 | 58333.4611 | 79814.415 | 5.1015e-06 | 0.20542 | 72197.0393
7 | 60 | CONCLUIDO | 5.0689 | 19.73 | 17.19 | 64.45 | 1.06 | 16 | 133.92 | 45 | 8 | 0 | 20.93 | 16751.02 | 143.67 | 874.38 | 103.77 | 67.6 | 9510.88 | 0.65 | 0.72 | 4.73 | 0.57 | 2 | 10 | 58.5806 | 80.1526 | 72.503 | 58580.645 | 80152.6229 | 5.1005e-06 | 0.20552 | 72502.9691

## RESULTADOS_14
Unnamed: 0 | Volume de calda [L] | STATUS | Capacidade operacional [ha/h] | Tempo de missao [h] | Tempo util [h] | Tempo por voo [min] | Autonomia Projetada [h] | N° Voos | MTOW [kg] | Massa Estrutura [kg] | Combustível [kg] | Abastecimentos | Massa gerador | Potência gerador [W] | Combustível consumido [L] | Calda cons [L] | Distância percorrida [km] | Distância Pulverizando [km] | RTL ACUMULADO[m] | EOC [km/km] | EOC [h/h] | Tempo de manobra [h] | Tempo rtl_rtw [h] | V pulv [m/s] | V desloc [m/s] | Preço Total por ha Simples [R$/ha] | Preço Total por ha Presumido [R$/ha] | Preço Total por ha Real [R$/ha] | Preço Total Simples [R$] | Preço Total Presumido [R$] | Prod CAPEX [ha/h/R$] | Dias Trabalhados | Preço Total Real [R$]
0 | 80 | CONCLUIDO | 2.828 | 35.36 | 25.63 | 6.68 | 0.11 | 230 | 159.12 | 50.28 | 1 | 228 | 27.84 | 19859.16 | 314.31 | 874.94 | 386.79 | 67.6 | 149949.98 | 0.17 | 0.48 | 5.06 | 9 | 2 | 10 | 207.387 | 283.756 | 256.6747 | 207386.963 | 283755.9921 | 2.7314e-06 | 0.36833 | 256674.7185
1 | 80 | CONCLUIDO | 3.9868 | 25.08 | 19.92 | 13.58 | 0.22 | 88 | 160.54 | 50.28 | 2 | 86 | 28.26 | 20034.4 | 240.4 | 874.46 | 195.62 | 67.6 | 55078.58 | 0.35 | 0.62 | 4.83 | 3.3 | 2 | 10 | 113.9083 | 155.8544 | 140.9799 | 113908.3167 | 155854.3843 | 3.8507e-06 | 0.26125 | 140979.8606
2 | 80 | CONCLUIDO | 4.4144 | 22.65 | 18.59 | 20.65 | 0.33 | 54 | 161.97 | 50.28 | 3 | 52 | 28.69 | 20210.21 | 220.08 | 874.37 | 151.53 | 67.6 | 33200.36 | 0.45 | 0.66 | 4.76 | 1.97 | 2 | 10 | 94.9922 | 129.9725 | 117.5681 | 94992.1567 | 129972.4596 | 4.2637e-06 | 0.23594 | 117568.0705
3 | 80 | CONCLUIDO | 4.6283 | 21.61 | 18.02 | 27.73 | 0.43 | 39 | 163.4 | 50.28 | 4 | 37 | 29.12 | 20386.62 | 209.25 | 874.37 | 132.54 | 67.6 | 23778.98 | 0.51 | 0.68 | 4.74 | 1.41 | 2 | 10 | 86.7674 | 118.719 | 107.3886 | 86767.3888 | 118718.9693 | 4.4703e-06 | 0.2251 | 107388.5975
4 | 80 | CONCLUIDO | 4.7632 | 20.99 | 17.7 | 35.41 | 0.54 | 30 | 164.83 | 50.28 | 5 | 28 | 29.55 | 20563.61 | 201.1 | 874.23 | 121.57 | 67.6 | 18339.24 | 0.56 | 0.7 | 4.73 | 1.09 | 2 | 10 | 81.6317 | 111.6921 | 101.0324 | 81631.6971 | 111692.0893 | 4.6006e-06 | 0.21865 | 101032.353
5 | 80 | CONCLUIDO | 4.8461 | 20.64 | 17.5 | 42.01 | 0.64 | 25 | 166.27 | 50.28 | 6 | 23 | 29.99 | 20741.2 | 194.9 | 874.24 | 115.12 | 67.6 | 15141.03 | 0.59 | 0.7 | 4.72 | 0.89 | 2 | 10 | 78.2793 | 107.1052 | 96.8832 | 78279.3176 | 107105.2157 | 4.6806e-06 | 0.215 | 96883.2443
6 | 80 | CONCLUIDO | 4.9101 | 20.37 | 17.36 | 49.61 | 0.74 | 21 | 167.72 | 50.28 | 7 | 19 | 30.44 | 20919.39 | 188.34 | 874.28 | 110.62 | 67.6 | 12913.08 | 0.61 | 0.71 | 4.71 | 0.75 | 2 | 10 | 75.2943 | 103.021 | 93.1888 | 75294.3338 | 103021.0292 | 4.7425e-06 | 0.21219 | 93188.8468
7 | 80 | CONCLUIDO | 4.9613 | 20.16 | 17.25 | 57.51 | 0.84 | 18 | 169.17 | 50.28 | 8 | 16 | 30.89 | 21098.19 | 182.45 | 874.22 | 106.68 | 67.6 | 10955.65 | 0.63 | 0.71 | 4.71 | 0.64 | 2 | 10 | 72.7882 | 99.592 | 90.087 | 72788.1542 | 99591.9638 | 4.7919e-06 | 0.21 | 90087.0466
8 | 80 | CONCLUIDO | 5.0136 | 19.95 | 17.14 | 68.55 | 0.94 | 15 | 170.62 | 50.28 | 9 | 13 | 31.34 | 21277.6 | 175.24 | 874.26 | 102.98 | 67.6 | 9120.38 | 0.66 | 0.72 | 4.7 | 0.52 | 2 | 10 | 69.9599 | 95.7222 | 86.5866 | 69959.9078 | 95722.2323 | 4.8424e-06 | 0.20781 | 86586.6368
9 | 80 | CONCLUIDO | 5.0284 | 19.89 | 17.11 | 73.33 | 1.03 | 14 | 172.08 | 50.28 | 10 | 10 | 31.8 | 21457.64 | 168.49 | 874.26 | 102.02 | 67.6 | 8647.05 | 0.66 | 0.72 | 4.71 | 0.5 | 2 | 10 | 67.8973 | 92.9 | 84.0338 | 67897.2656 | 92900.0342 | 4.8567e-06 | 0.20719 | 84033.7853
10 | 80 | CONCLUIDO | 5.0406 | 19.84 | 17.1 | 78.9 | 1.12 | 13 | 173.55 | 50.28 | 11 | 4 | 32.27 | 21638.31 | 167.57 | 874.24 | 101.18 | 67.6 | 8231.31 | 0.67 | 0.72 | 4.71 | 0.48 | 2 | 10 | 67.4768 | 92.3247 | 83.5134 | 67476.8048 | 92324.7412 | 4.8685e-06 | 0.20667 | 83513.3975
11 | 80 | CONCLUIDO | 5.0629 | 19.75 | 17.04 | 85.2 | 1.22 | 12 | 175.02 | 50.28 | 12 | 0 | 32.74 | 21819.6 | 166.41 | 874.25 | 99 | 67.6 | 7145.18 | 0.68 | 0.72 | 4.72 | 0.43 | 2 | 10 | 66.8051 | 91.4056 | 82.682 | 66805.0579 | 91405.6275 | 4.89e-06 | 0.20573 | 82682.0027

## RESULTADOS_5
Unnamed: 0 | Volume de calda [L] | STATUS | Capacidade operacional [ha/h] | Tempo de missao [h] | Tempo util [h] | Tempo por voo [min] | Autonomia Projetada [h] | N° Voos | MTOW [kg] | Massa Estrutura [kg] | Combustível [kg] | Abastecimentos | Massa gerador | Potência gerador [W] | Combustível consumido [L] | Calda cons [L] | Distância percorrida [km] | Distância Pulverizando [km] | RTL ACUMULADO[m] | EOC [km/km] | EOC [h/h] | Tempo de manobra [h] | Tempo rtl_rtw [h] | V pulv [m/s] | V desloc [m/s] | Preço Total por ha Simples [R$/ha] | Preço Total por ha Presumido [R$/ha] | Preço Total por ha Real [R$/ha] | Preço Total Simples [R$] | Preço Total Presumido [R$] | Prod CAPEX [ha/h/R$] | Dias Trabalhados | Preço Total Real [R$]
0 | 35 | CONCLUIDO | 4.002 | 24.99 | 21.08 | 10.81 | 0.22 | 117 | 80.84 | 35.1 | 1 | 115 | 9.74 | 10204.21 | 160.03 | 874.57 | 234.34 | 67.6 | 74293.49 | 0.29 | 0.58 | 4.88 | 4.46 | 2 | 10 | 78.9713 | 108.0521 | 97.7397 | 78971.3342 | 108052.0635 | 4.3132e-06 | 0.26031 | 97739.7262
1 | 35 | CONCLUIDO | 4.7366 | 21.11 | 18.39 | 22.99 | 0.43 | 48 | 82.04 | 35.1 | 2 | 46 | 9.94 | 10352.53 | 130.3 | 874.3 | 144.71 | 67.6 | 29819.92 | 0.47 | 0.67 | 4.76 | 1.78 | 2 | 10 | 56.0362 | 76.6712 | 69.3538 | 56036.1643 | 76671.1522 | 5.1049e-06 | 0.2199 | 69353.765
2 | 35 | CONCLUIDO | 4.9781 | 20.09 | 17.7 | 36.61 | 0.63 | 29 | 83.25 | 35.1 | 3 | 22 | 10.15 | 10501.19 | 114.89 | 874.39 | 121.08 | 67.6 | 18103.68 | 0.56 | 0.7 | 4.74 | 1.08 | 2 | 10 | 48.5995 | 66.496 | 60.1497 | 48599.4929 | 66495.9703 | 5.3652e-06 | 0.20927 | 60149.6882
3 | 35 | CONCLUIDO | 5.0197 | 19.92 | 17.58 | 40.57 | 0.83 | 26 | 84.46 | 35.1 | 4 | 0 | 10.36 | 10650.22 | 112.29 | 874.53 | 116.42 | 67.6 | 15785.04 | 0.58 | 0.7 | 4.76 | 0.96 | 2 | 10 | 47.4044 | 64.8608 | 58.6706 | 47404.4129 | 64860.8091 | 5.41e-06 | 0.2075 | 58670.5845

## RESULTADOS_8
Unnamed: 0 | Volume de calda [L] | STATUS | Capacidade operacional [ha/h] | Tempo de missao [h] | Tempo util [h] | Tempo por voo [min] | Autonomia Projetada [h] | N° Voos | MTOW [kg] | Massa Estrutura [kg] | Combustível [kg] | Abastecimentos | Massa gerador | Potência gerador [W] | Combustível consumido [L] | Calda cons [L] | Distância percorrida [km] | Distância Pulverizando [km] | RTL ACUMULADO[m] | EOC [km/km] | EOC [h/h] | Tempo de manobra [h] | Tempo rtl_rtw [h] | V pulv [m/s] | V desloc [m/s] | Preço Total por ha Simples [R$/ha] | Preço Total por ha Presumido [R$/ha] | Preço Total por ha Real [R$/ha] | Preço Total Simples [R$] | Preço Total Presumido [R$] | Prod CAPEX [ha/h/R$] | Dias Trabalhados | Preço Total Real [R$]
0 | 50 | CONCLUIDO | 3.575 | 27.97 | 22.51 | 8.77 | 0.16 | 154 | 107.41 | 41.65 | 1 | 152 | 14.77 | 13481.73 | 211.05 | 875.01 | 282.29 | 67.6 | 98079.3 | 0.24 | 0.55 | 4.94 | 5.89 | 2 | 10 | 113.4724 | 155.258 | 140.4404 | 113472.4138 | 155257.9627 | 3.686e-06 | 0.29135 | 140440.3606
1 | 50 | CONCLUIDO | 4.4668 | 22.39 | 18.95 | 18.05 | 0.32 | 63 | 108.68 | 41.65 | 2 | 61 | 15.03 | 13638.32 | 171.24 | 874.31 | 162.93 | 67.6 | 38855.09 | 0.41 | 0.65 | 4.8 | 2.33 | 2 | 10 | 75.1271 | 102.7922 | 92.9819 | 75127.1126 | 102792.2298 | 4.6055e-06 | 0.23323 | 92981.8837
2 | 50 | CONCLUIDO | 4.7732 | 20.95 | 18.05 | 27.77 | 0.48 | 39 | 109.96 | 41.65 | 3 | 37 | 15.31 | 13795.21 | 156.32 | 874.41 | 133.15 | 67.6 | 24086.42 | 0.51 | 0.68 | 4.75 | 1.43 | 2 | 10 | 65.2361 | 89.2589 | 80.7402 | 65236.1029 | 89258.914 | 4.9214e-06 | 0.21823 | 80740.1685
3 | 50 | CONCLUIDO | 4.9457 | 20.22 | 17.58 | 39.07 | 0.63 | 27 | 111.23 | 41.65 | 4 | 25 | 15.58 | 13952.52 | 144.57 | 874.21 | 117.42 | 67.6 | 16280.27 | 0.58 | 0.7 | 4.74 | 0.97 | 2 | 10 | 59.3215 | 81.1663 | 73.4199 | 59321.4712 | 81166.254 | 5.0993e-06 | 0.21063 | 73419.8606
4 | 50 | CONCLUIDO | 5.0301 | 19.88 | 17.38 | 49.65 | 0.78 | 21 | 112.51 | 41.65 | 5 | 17 | 15.86 | 14110.24 | 134.76 | 874.25 | 110.67 | 67.6 | 12938.69 | 0.61 | 0.71 | 4.72 | 0.76 | 2 | 10 | 55.5061 | 75.9458 | 68.6977 | 55506.0546 | 75945.8327 | 5.1863e-06 | 0.20708 | 68697.669
5 | 50 | CONCLUIDO | 5.0575 | 19.77 | 17.31 | 54.68 | 0.93 | 19 | 113.79 | 41.65 | 6 | 0 | 16.14 | 14268.39 | 132.15 | 874.27 | 107.83 | 67.6 | 11524.76 | 0.63 | 0.71 | 4.74 | 0.7 | 2 | 10 | 54.4444 | 74.4933 | 67.3838 | 54444.4425 | 74493.2882 | 5.2146e-06 | 0.20594 | 67383.7533

## RESULTADOS_3
Unnamed: 0 | Volume de calda [L] | STATUS | Capacidade operacional [ha/h] | Tempo de missao [h] | Tempo util [h] | Tempo por voo [min] | Autonomia Projetada [h] | N° Voos | MTOW [kg] | Massa Estrutura [kg] | Combustível [kg] | Abastecimentos | Massa gerador | Potência gerador [W] | Combustível consumido [L] | Calda cons [L] | Distância percorrida [km] | Distância Pulverizando [km] | RTL ACUMULADO[m] | EOC [km/km] | EOC [h/h] | Tempo de manobra [h] | Tempo rtl_rtw [h] | V pulv [m/s] | V desloc [m/s] | Preço Total por ha Simples [R$/ha] | Preço Total por ha Presumido [R$/ha] | Preço Total por ha Real [R$/ha] | Preço Total Simples [R$] | Preço Total Presumido [R$] | Prod CAPEX [ha/h/R$] | Dias Trabalhados | Preço Total Real [R$]
0 | 25 | CONCLUIDO | 4.3436 | 23.02 | 19.99 | 13.48 | 0.28 | 89 | 61.76 | 28.92 | 1 | 87 | 6.84 | 7851.41 | 121.65 | 874.28 | 197.74 | 67.6 | 56133.11 | 0.34 | 0.62 | 4.84 | 3.37 | 2 | 10 | 57.312 | 78.4168 | 70.9328 | 57312.0057 | 78416.8146 | 4.862e-06 | 0.23979 | 70932.8239
1 | 25 | CONCLUIDO | 4.9126 | 20.36 | 18.03 | 28.47 | 0.55 | 38 | 62.92 | 28.92 | 2 | 13 | 7 | 7994.37 | 97.21 | 874.79 | 131.55 | 67.6 | 23291.85 | 0.51 | 0.68 | 4.78 | 1.42 | 2 | 10 | 42.6219 | 58.3172 | 52.7515 | 42621.904 | 58317.1693 | 5.4989e-06 | 0.21208 | 52751.4605
2 | 25 | CONCLUIDO | 4.936 | 20.26 | 17.96 | 29.94 | 0.81 | 36 | 64.08 | 28.92 | 3 | 0 | 7.16 | 8137.65 | 97.4 | 874.35 | 128.73 | 67.6 | 21890.53 | 0.53 | 0.69 | 4.79 | 1.35 | 2 | 10 | 42.4275 | 58.0512 | 52.5109 | 42427.5153 | 58051.1982 | 5.5251e-06 | 0.21104 | 52510.8734

## RESULTADOS_15
Unnamed: 0 | Volume de calda [L] | STATUS | Capacidade operacional [ha/h] | Tempo de missao [h] | Tempo util [h] | Tempo por voo [min] | Autonomia Projetada [h] | N° Voos | MTOW [kg] | Massa Estrutura [kg] | Combustível [kg] | Abastecimentos | Massa gerador | Potência gerador [W] | Combustível consumido [L] | Calda cons [L] | Distância percorrida [km] | Distância Pulverizando [km] | RTL ACUMULADO[m] | EOC [km/km] | EOC [h/h] | Tempo de manobra [h] | Tempo rtl_rtw [h] | V pulv [m/s] | V desloc [m/s] | Preço Total por ha Simples [R$/ha] | Preço Total por ha Presumido [R$/ha] | Preço Total por ha Real [R$/ha] | Preço Total Simples [R$] | Preço Total Presumido [R$] | Prod CAPEX [ha/h/R$] | Dias Trabalhados | Preço Total Real [R$]
0 | 85 | CONCLUIDO | 2.7115 | 36.88 | 26.24 | 6.45 | 0.11 | 244 | 167.88 | 51.39 | 1 | 242 | 30.49 | 20939.59 | 333.41 | 875.2 | 406.87 | 67.6 | 159920.18 | 0.17 | 0.47 | 5.1 | 9.61 | 2 | 10 | 228.5631 | 312.7301 | 282.8836 | 228563.0712 | 312730.0775 | 2.5954e-06 | 0.38417 | 282883.5578
1 | 85 | CONCLUIDO | 3.9098 | 25.58 | 20.09 | 13.1 | 0.21 | 92 | 169.33 | 51.39 | 2 | 90 | 30.94 | 21118.46 | 251.47 | 874.55 | 201.47 | 67.6 | 57981.35 | 0.34 | 0.61 | 4.83 | 3.47 | 2 | 10 | 120.9866 | 165.5392 | 149.7403 | 120986.5654 | 165539.1564 | 3.7424e-06 | 0.26646 | 149740.3316
2 | 85 | CONCLUIDO | 4.3364 | 23.06 | 18.76 | 19.74 | 0.31 | 57 | 170.79 | 51.39 | 3 | 55 | 31.4 | 21297.94 | 231.09 | 874.43 | 156.89 | 67.6 | 35865.29 | 0.43 | 0.66 | 4.78 | 2.14 | 2 | 10 | 100.996 | 138.1872 | 124.9988 | 100995.9918 | 138187.1717 | 4.1507e-06 | 0.24021 | 124998.7819
3 | 85 | CONCLUIDO | 4.5706 | 21.88 | 18.12 | 26.51 | 0.41 | 41 | 172.25 | 51.39 | 4 | 39 | 31.86 | 21478.05 | 219.04 | 874.25 | 135.73 | 67.6 | 25364.79 | 0.5 | 0.68 | 4.75 | 1.5 | 2 | 10 | 91.471 | 125.1546 | 113.21 | 91470.9569 | 125154.5986 | 4.3749e-06 | 0.22792 | 113210.0194
4 | 85 | CONCLUIDO | 4.7106 | 21.23 | 17.77 | 33.32 | 0.51 | 32 | 173.71 | 51.39 | 5 | 30 | 32.32 | 21658.78 | 210.62 | 874.36 | 123.85 | 67.6 | 19472.1 | 0.55 | 0.69 | 4.74 | 1.16 | 2 | 10 | 85.9198 | 117.5592 | 106.3396 | 85919.7845 | 117559.2397 | 4.5089e-06 | 0.22115 | 106339.5508
5 | 85 | CONCLUIDO | 4.8092 | 20.79 | 17.54 | 40.48 | 0.61 | 26 | 175.18 | 51.39 | 6 | 24 | 32.79 | 21840.16 | 204.05 | 874.29 | 116.43 | 67.6 | 15791.04 | 0.58 | 0.7 | 4.72 | 0.92 | 2 | 10 | 82.0437 | 112.2558 | 101.5423 | 82043.7147 | 112255.83 | 4.6033e-06 | 0.21656 | 101542.2911
6 | 85 | CONCLUIDO | 4.8725 | 20.52 | 17.41 | 47.47 | 0.7 | 22 | 176.66 | 51.39 | 7 | 20 | 33.27 | 22022.17 | 198.39 | 874.26 | 111.92 | 67.6 | 13556.69 | 0.6 | 0.71 | 4.71 | 0.79 | 2 | 10 | 79.2573 | 108.4434 | 98.0937 | 79257.3459 | 108443.3972 | 4.6639e-06 | 0.21375 | 98093.7116
7 | 85 | CONCLUIDO | 4.9242 | 20.31 | 17.29 | 54.6 | 0.8 | 19 | 178.14 | 51.39 | 8 | 17 | 33.75 | 22204.83 | 192.08 | 874.19 | 107.86 | 67.6 | 11540.43 | 0.63 | 0.71 | 4.72 | 0.68 | 2 | 10 | 76.5518 | 104.7415 | 94.7451 | 76551.7688 | 104741.5073 | 4.7134e-06 | 0.21156 | 94745.1249
8 | 85 | CONCLUIDO | 4.9788 | 20.09 | 17.17 | 64.39 | 0.89 | 16 | 179.63 | 51.39 | 9 | 14 | 34.24 | 22388.15 | 186.02 | 874.27 | 104.03 | 67.6 | 9643.11 | 0.65 | 0.72 | 4.71 | 0.56 | 2 | 10 | 73.9286 | 101.1523 | 91.4985 | 73928.5531 | 101152.3078 | 4.7656e-06 | 0.20927 | 91498.4735
9 | 85 | CONCLUIDO | 5.0149 | 19.94 | 17.09 | 73.26 | 0.98 | 14 | 181.12 | 51.39 | 10 | 12 | 34.73 | 22572.13 | 180.65 | 874.28 | 101.39 | 67.6 | 8329.49 | 0.67 | 0.72 | 4.71 | 0.48 | 2 | 10 | 71.8547 | 98.3147 | 88.9317 | 71854.664 | 98314.7213 | 4.8002e-06 | 0.20771 | 88931.7023
10 | 85 | CONCLUIDO | 5.0279 | 19.89 | 17.08 | 78.81 | 1.07 | 13 | 182.62 | 51.39 | 11 | 11 | 35.22 | 22756.91 | 177.13 | 874.24 | 100.76 | 67.6 | 8021.59 | 0.67 | 0.72 | 4.71 | 0.46 | 2 | 10 | 70.7086 | 96.7467 | 87.5133 | 70708.649 | 96746.693 | 4.8126e-06 | 0.20719 | 87513.3244
11 | 85 | CONCLUIDO | 5.0463 | 19.82 | 17.04 | 85.19 | 1.16 | 12 | 184.12 | 51.39 | 12 | 4 | 35.73 | 22942.24 | 172.93 | 874.38 | 99.3 | 67.6 | 7295.76 | 0.68 | 0.72 | 4.71 | 0.42 | 2 | 10 | 69.2766 | 94.7873 | 85.7409 | 69276.5942 | 94787.2924 | 4.8302e-06 | 0.20646 | 85740.9263
12 | 85 | CONCLUIDO | 5.0464 | 19.82 | 17.04 | 85.18 | 1.24 | 12 | 185.63 | 51.39 | 13 | 0 | 36.24 | 23128.27 | 172.97 | 874.41 | 98.98 | 67.6 | 7134.71 | 0.68 | 0.72 | 4.72 | 0.42 | 2 | 10 | 69.286 | 94.8002 | 85.7526 | 69286.0495 | 94800.2296 | 4.8303e-06 | 0.20646 | 85752.6287

## RESULTADOS_2
Unnamed: 0 | Volume de calda [L] | STATUS | Capacidade operacional [ha/h] | Tempo de missao [h] | Tempo util [h] | Tempo por voo [min] | Autonomia Projetada [h] | N° Voos | MTOW [kg] | Massa Estrutura [kg] | Combustível [kg] | Abastecimentos | Massa gerador | Potência gerador [W] | Combustível consumido [L] | Calda cons [L] | Distância percorrida [km] | Distância Pulverizando [km] | RTL ACUMULADO[m] | EOC [km/km] | EOC [h/h] | Tempo de manobra [h] | Tempo rtl_rtw [h] | V pulv [m/s] | V desloc [m/s] | Preço Total por ha Simples [R$/ha] | Preço Total por ha Presumido [R$/ha] | Preço Total por ha Real [R$/ha] | Preço Total Simples [R$] | Preço Total Presumido [R$] | Prod CAPEX [ha/h/R$] | Dias Trabalhados | Preço Total Real [R$]
0 | 20 | CONCLUIDO | 4.5601 | 21.93 | 19.3 | 16.08 | 0.34 | 72 | 51.33 | 24.83 | 1 | 70 | 5.51 | 6564.78 | 98.61 | 874.5 | 175.03 | 67.6 | 44862.34 | 0.39 | 0.64 | 4.8 | 2.68 | 2 | 10 | 45.8771 | 62.7711 | 56.7803 | 45877.1218 | 62771.102 | 5.2237e-06 | 0.22844 | 56780.3161
1 | 20 | CONCLUIDO | 4.8489 | 20.62 | 18.33 | 24.43 | 0.66 | 45 | 52.47 | 24.83 | 2 | 0 | 5.64 | 6705.1 | 87.24 | 874.96 | 140.08 | 67.6 | 27519.96 | 0.48 | 0.67 | 4.82 | 1.71 | 2 | 10 | 39.3768 | 53.877 | 48.7351 | 39376.7571 | 53877.0162 | 5.5545e-06 | 0.21479 | 48735.0694

## RESULTADOS_11
Unnamed: 0 | Volume de calda [L] | STATUS | Capacidade operacional [ha/h] | Tempo de missao [h] | Tempo util [h] | Tempo por voo [min] | Autonomia Projetada [h] | N° Voos | MTOW [kg] | Massa Estrutura [kg] | Combustível [kg] | Abastecimentos | Massa gerador | Potência gerador [W] | Combustível consumido [L] | Calda cons [L] | Distância percorrida [km] | Distância Pulverizando [km] | RTL ACUMULADO[m] | EOC [km/km] | EOC [h/h] | Tempo de manobra [h] | Tempo rtl_rtw [h] | V pulv [m/s] | V desloc [m/s] | Preço Total por ha Simples [R$/ha] | Preço Total por ha Presumido [R$/ha] | Preço Total por ha Real [R$/ha] | Preço Total Simples [R$] | Preço Total Presumido [R$] | Prod CAPEX [ha/h/R$] | Dias Trabalhados | Preço Total Real [R$]
0 | 65 | CONCLUIDO | 3.1834 | 31.41 | 24.03 | 7.55 | 0.13 | 191 | 133.21 | 46.47 | 1 | 189 | 20.75 | 16663.42 | 261.67 | 874.96 | 333.12 | 67.6 | 123309.97 | 0.2 | 0.51 | 5 | 7.41 | 2 | 10 | 155.3438 | 212.5482 | 192.2629 | 155343.7966 | 212548.2357 | 3.1679e-06 | 0.32719 | 192262.9304
1 | 65 | CONCLUIDO | 4.2115 | 23.74 | 19.5 | 15.39 | 0.26 | 76 | 134.55 | 46.47 | 2 | 74 | 21.09 | 16828.84 | 207.24 | 874.42 | 180.91 | 67.6 | 47781.05 | 0.37 | 0.63 | 4.82 | 2.88 | 2 | 10 | 94.3991 | 129.161 | 116.834 | 94399.0682 | 129160.9697 | 4.191e-06 | 0.24729 | 116834.028
2 | 65 | CONCLUIDO | 4.5842 | 21.81 | 18.35 | 23.43 | 0.39 | 47 | 135.9 | 46.47 | 3 | 45 | 21.43 | 16994.64 | 189.94 | 874.4 | 143.01 | 67.6 | 28977.22 | 0.47 | 0.67 | 4.77 | 1.74 | 2 | 10 | 80.3613 | 109.9538 | 99.46 | 80361.2627 | 109953.8249 | 4.5619e-06 | 0.22719 | 99459.9862
3 | 65 | CONCLUIDO | 4.767 | 20.98 | 17.87 | 31.54 | 0.52 | 34 | 137.25 | 46.47 | 4 | 32 | 21.78 | 17160.92 | 179.39 | 874.29 | 127.21 | 67.6 | 21143.35 | 0.53 | 0.69 | 4.74 | 1.26 | 2 | 10 | 73.785 | 100.9559 | 91.3208 | 73784.9956 | 100955.8861 | 4.7438e-06 | 0.21854 | 91320.798
4 | 65 | CONCLUIDO | 4.8908 | 20.45 | 17.56 | 40.52 | 0.64 | 26 | 138.6 | 46.47 | 5 | 24 | 22.13 | 17327.69 | 170.44 | 874.41 | 116.84 | 67.6 | 15996.37 | 0.58 | 0.7 | 4.73 | 0.94 | 2 | 10 | 69.125 | 94.5798 | 85.5533 | 69124.9793 | 94579.8463 | 4.867e-06 | 0.21302 | 85553.2785
5 | 65 | CONCLUIDO | 4.9693 | 20.12 | 17.37 | 49.63 | 0.76 | 21 | 139.95 | 46.47 | 6 | 19 | 22.49 | 17494.97 | 163.06 | 874.36 | 110.67 | 67.6 | 12937.08 | 0.61 | 0.71 | 4.72 | 0.76 | 2 | 10 | 65.8306 | 90.0723 | 81.4759 | 65830.5953 | 90072.3248 | 4.9451e-06 | 0.20958 | 81475.9485
6 | 65 | CONCLUIDO | 5.0317 | 19.87 | 17.23 | 60.82 | 0.88 | 17 | 141.31 | 46.47 | 7 | 14 | 22.85 | 17662.75 | 155.06 | 874.2 | 105.92 | 67.6 | 10580.51 | 0.64 | 0.71 | 4.71 | 0.62 | 2 | 10 | 62.7204 | 85.8168 | 77.6265 | 62720.3574 | 85816.76 | 5.0072e-06 | 0.20698 | 77626.5288
7 | 65 | CONCLUIDO | 5.0674 | 19.73 | 17.15 | 68.58 | 0.99 | 15 | 142.68 | 46.47 | 8 | 4 | 23.21 | 17831.04 | 149.46 | 874.51 | 102.83 | 67.6 | 9048.18 | 0.66 | 0.72 | 4.72 | 0.53 | 2 | 10 | 60.7008 | 83.0535 | 75.127 | 60700.8262 | 83053.5483 | 5.0427e-06 | 0.20552 | 75127.0342
8 | 65 | CONCLUIDO | 5.0626 | 19.75 | 17.16 | 68.66 | 1.11 | 15 | 144.05 | 46.47 | 9 | 0 | 23.58 | 17999.83 | 150.22 | 874.47 | 103.21 | 67.6 | 9236.71 | 0.65 | 0.72 | 4.72 | 0.55 | 2 | 10 | 60.9718 | 83.4243 | 75.4624 | 60971.826 | 83424.3423 | 5.038e-06 | 0.20573 | 75462.4401

## RESULTADOS_13
Unnamed: 0 | Volume de calda [L] | STATUS | Capacidade operacional [ha/h] | Tempo de missao [h] | Tempo util [h] | Tempo por voo [min] | Autonomia Projetada [h] | N° Voos | MTOW [kg] | Massa Estrutura [kg] | Combustível [kg] | Abastecimentos | Massa gerador | Potência gerador [W] | Combustível consumido [L] | Calda cons [L] | Distância percorrida [km] | Distância Pulverizando [km] | RTL ACUMULADO[m] | EOC [km/km] | EOC [h/h] | Tempo de manobra [h] | Tempo rtl_rtw [h] | V pulv [m/s] | V desloc [m/s] | Preço Total por ha Simples [R$/ha] | Preço Total por ha Presumido [R$/ha] | Preço Total por ha Real [R$/ha] | Preço Total Simples [R$] | Preço Total Presumido [R$] | Prod CAPEX [ha/h/R$] | Dias Trabalhados | Preço Total Real [R$]
0 | 75 | CONCLUIDO | 2.9389 | 34.03 | 25.12 | 6.95 | 0.12 | 217 | 150.44 | 49.1 | 1 | 215 | 25.34 | 18787.76 | 296.84 | 875.13 | 369.24 | 67.6 | 141240.2 | 0.18 | 0.49 | 5.05 | 8.49 | 2 | 10 | 189.2048 | 258.8783 | 234.1713 | 189204.7731 | 258878.3177 | 2.8655e-06 | 0.35448 | 234171.3344
1 | 75 | CONCLUIDO | 4.0656 | 24.6 | 19.75 | 14.11 | 0.23 | 84 | 151.83 | 49.1 | 2 | 82 | 25.73 | 18959.54 | 229.13 | 874.45 | 190.38 | 67.6 | 52474.59 | 0.36 | 0.62 | 4.81 | 3.13 | 2 | 10 | 106.97 | 146.3611 | 132.3926 | 106969.9929 | 146361.0634 | 3.9641e-06 | 0.25625 | 132392.569
2 | 75 | CONCLUIDO | 4.465 | 22.4 | 18.53 | 21.38 | 0.35 | 52 | 153.23 | 49.1 | 3 | 50 | 26.13 | 19131.85 | 210.61 | 874.27 | 149.19 | 67.6 | 32043.23 | 0.45 | 0.66 | 4.77 | 1.92 | 2 | 10 | 90.3333 | 123.598 | 111.802 | 90333.2798 | 123597.9786 | 4.3535e-06 | 0.23333 | 111801.961
3 | 75 | CONCLUIDO | 4.677 | 21.38 | 17.97 | 29.15 | 0.46 | 37 | 154.63 | 49.1 | 4 | 35 | 26.53 | 19304.72 | 199.63 | 874.25 | 130.59 | 67.6 | 22818.11 | 0.52 | 0.69 | 4.75 | 1.36 | 2 | 10 | 82.4301 | 112.7844 | 102.0205 | 82430.0631 | 112784.4489 | 4.5602e-06 | 0.22271 | 102020.4594
4 | 75 | CONCLUIDO | 4.799 | 20.84 | 17.68 | 36.57 | 0.57 | 29 | 156.03 | 49.1 | 5 | 27 | 26.94 | 19478.15 | 191.58 | 874.25 | 121.07 | 67.6 | 18097.06 | 0.56 | 0.7 | 4.72 | 1.06 | 2 | 10 | 77.7465 | 106.3762 | 96.2238 | 77746.5421 | 106376.2488 | 4.6792e-06 | 0.21708 | 96223.849
5 | 75 | CONCLUIDO | 4.898 | 20.42 | 17.44 | 45.49 | 0.67 | 23 | 157.44 | 49.1 | 6 | 21 | 27.35 | 19652.13 | 183.48 | 874.25 | 112.67 | 67.6 | 13925.65 | 0.6 | 0.71 | 4.72 | 0.82 | 2 | 10 | 73.6765 | 100.8074 | 91.1865 | 73676.5017 | 100807.4401 | 4.7757e-06 | 0.21271 | 91186.5195
6 | 75 | CONCLUIDO | 4.9474 | 20.21 | 17.33 | 51.98 | 0.78 | 20 | 158.86 | 49.1 | 7 | 18 | 27.77 | 19826.68 | 177.73 | 874.29 | 109.03 | 67.6 | 12119.5 | 0.62 | 0.71 | 4.72 | 0.71 | 2 | 10 | 71.2479 | 97.4845 | 88.1808 | 71247.9182 | 97484.5449 | 4.8239e-06 | 0.21052 | 88180.7567
7 | 75 | CONCLUIDO | 4.9968 | 20.01 | 17.22 | 60.77 | 0.88 | 17 | 160.28 | 49.1 | 8 | 15 | 28.19 | 20001.93 | 171.27 | 874.21 | 105.65 | 67.6 | 10444.88 | 0.64 | 0.72 | 4.71 | 0.6 | 2 | 10 | 68.6742 | 93.9631 | 84.9954 | 68674.2143 | 93963.0898 | 4.872e-06 | 0.20844 | 84995.3843
8 | 75 | CONCLUIDO | 5.0525 | 19.79 | 17.09 | 73.23 | 0.99 | 14 | 161.71 | 49.1 | 9 | 12 | 28.61 | 20177.64 | 163.4 | 874.3 | 101.21 | 67.6 | 8243.36 | 0.67 | 0.72 | 4.7 | 0.47 | 2 | 10 | 65.668 | 89.8499 | 81.2748 | 65668.0439 | 89849.9148 | 4.9264e-06 | 0.20615 | 81274.765
9 | 75 | CONCLUIDO | 5.0654 | 19.74 | 17.07 | 78.78 | 1.09 | 13 | 163.13 | 49.1 | 10 | 2 | 29.04 | 20353.94 | 159.96 | 874.46 | 100.23 | 67.6 | 7755.79 | 0.67 | 0.72 | 4.71 | 0.45 | 2 | 10 | 64.5583 | 88.3316 | 79.9013 | 64558.3429 | 88331.5728 | 4.9389e-06 | 0.20563 | 79901.3315
10 | 75 | CONCLUIDO | 5.0646 | 19.74 | 17.07 | 78.79 | 1.18 | 13 | 164.57 | 49.1 | 11 | 0 | 29.47 | 20530.82 | 161.78 | 874.25 | 100.25 | 67.6 | 7764.59 | 0.67 | 0.72 | 4.72 | 0.46 | 2 | 10 | 65.0571 | 89.014 | 80.5186 | 65057.0917 | 89013.9829 | 4.9382e-06 | 0.20563 | 80518.6133

## RESULTADOS_17
Unnamed: 0 | Volume de calda [L] | STATUS | Capacidade operacional [ha/h] | Tempo de missao [h] | Tempo util [h] | Tempo por voo [min] | Autonomia Projetada [h] | N° Voos | MTOW [kg] | Massa Estrutura [kg] | Combustível [kg] | Abastecimentos | Massa gerador | Potência gerador [W] | Combustível consumido [L] | Calda cons [L] | Distância percorrida [km] | Distância Pulverizando [km] | RTL ACUMULADO[m] | EOC [km/km] | EOC [h/h] | Tempo de manobra [h] | Tempo rtl_rtw [h] | V pulv [m/s] | V desloc [m/s] | Preço Total por ha Simples [R$/ha] | Preço Total por ha Presumido [R$/ha] | Preço Total por ha Real [R$/ha] | Preço Total Simples [R$] | Preço Total Presumido [R$] | Prod CAPEX [ha/h/R$] | Dias Trabalhados | Preço Total Real [R$]
0 | 95 | CONCLUIDO | 2.5007 | 39.99 | 27.4 | 6.04 | 0.1 | 272 | 185.69 | 53.44 | 1 | 270 | 36.26 | 23136.14 | 371.77 | 875.41 | 446.57 | 67.6 | 179629.94 | 0.15 | 0.45 | 5.12 | 10.76 | 2 | 10 | 274.4305 | 375.488 | 339.6519 | 274430.5499 | 375487.9854 | 2.3535e-06 | 0.41656 | 339651.9391
1 | 95 | CONCLUIDO | 3.7621 | 26.58 | 20.39 | 12.23 | 0.19 | 100 | 187.21 | 53.44 | 2 | 98 | 36.77 | 23322.88 | 273.46 | 874.58 | 211.12 | 67.6 | 62768.72 | 0.32 | 0.6 | 4.85 | 3.77 | 2 | 10 | 135.6258 | 185.5692 | 167.8587 | 135625.7818 | 185569.1781 | 3.5406e-06 | 0.27687 | 167858.7162
2 | 95 | CONCLUIDO | 4.2353 | 23.61 | 18.87 | 18.56 | 0.28 | 61 | 188.73 | 53.44 | 3 | 59 | 37.29 | 23510.33 | 249.66 | 874.27 | 160.92 | 67.6 | 37863.4 | 0.42 | 0.65 | 4.77 | 2.25 | 2 | 10 | 110.7398 | 151.5191 | 137.0583 | 110739.7918 | 151519.0686 | 3.9859e-06 | 0.24594 | 137058.3013
3 | 95 | CONCLUIDO | 4.4761 | 22.34 | 18.23 | 24.87 | 0.37 | 44 | 190.25 | 53.44 | 4 | 42 | 37.82 | 23698.48 | 237.99 | 874.34 | 139.39 | 67.6 | 27183.59 | 0.48 | 0.68 | 4.76 | 1.62 | 2 | 10 | 100.4187 | 137.3974 | 124.2843 | 100418.7415 | 137397.3523 | 4.2126e-06 | 0.23271 | 124284.3418
4 | 95 | CONCLUIDO | 4.6285 | 21.61 | 17.87 | 31.54 | 0.46 | 34 | 191.78 | 53.44 | 5 | 32 | 38.35 | 23887.36 | 229.69 | 874.42 | 127.17 | 67.6 | 21123.38 | 0.53 | 0.69 | 4.74 | 1.25 | 2 | 10 | 94.2346 | 128.9359 | 116.6305 | 94234.5878 | 128935.9203 | 4.356e-06 | 0.2251 | 116630.457
5 | 95 | CONCLUIDO | 4.7311 | 21.14 | 17.63 | 37.77 | 0.55 | 28 | 193.32 | 53.44 | 6 | 26 | 38.89 | 24076.95 | 223.17 | 874.27 | 119.08 | 67.6 | 17104.76 | 0.57 | 0.7 | 4.73 | 1.01 | 2 | 10 | 90.0306 | 123.1838 | 111.4273 | 90030.5745 | 123183.8039 | 4.4526e-06 | 0.22021 | 111427.3145
6 | 95 | CONCLUIDO | 4.7981 | 20.84 | 17.48 | 43.7 | 0.64 | 24 | 194.86 | 53.44 | 7 | 22 | 39.43 | 24267.28 | 217.16 | 874.27 | 114.3 | 67.6 | 14734.18 | 0.59 | 0.7 | 4.72 | 0.86 | 2 | 10 | 86.8942 | 118.8925 | 107.5455 | 86894.1872 | 118892.4604 | 4.5156e-06 | 0.21708 | 107545.5309
7 | 95 | CONCLUIDO | 4.8714 | 20.53 | 17.31 | 51.94 | 0.72 | 20 | 196.41 | 53.44 | 8 | 18 | 39.98 | 24458.36 | 211.53 | 874.23 | 108.63 | 67.6 | 11923.83 | 0.62 | 0.71 | 4.72 | 0.7 | 2 | 10 | 83.8183 | 114.6839 | 103.7386 | 83818.2787 | 114683.8668 | 4.5846e-06 | 0.21385 | 103738.5995
8 | 95 | CONCLUIDO | 4.9062 | 20.38 | 17.24 | 57.48 | 0.81 | 18 | 197.97 | 53.44 | 9 | 16 | 40.53 | 24650.18 | 207.75 | 874.25 | 106.42 | 67.6 | 10828.09 | 0.64 | 0.71 | 4.71 | 0.63 | 2 | 10 | 82.0968 | 112.3284 | 101.6079 | 82096.7551 | 112328.4022 | 4.6173e-06 | 0.21229 | 101607.9372
9 | 95 | CONCLUIDO | 4.9423 | 20.23 | 17.17 | 64.38 | 0.89 | 16 | 199.53 | 53.44 | 10 | 14 | 41.1 | 24842.77 | 202.1 | 874.22 | 103.92 | 67.6 | 9585.78 | 0.65 | 0.72 | 4.71 | 0.55 | 2 | 10 | 79.8641 | 109.2736 | 98.8447 | 79864.0983 | 109273.5826 | 4.6513e-06 | 0.21073 | 98844.6653
10 | 95 | CONCLUIDO | 4.9766 | 20.09 | 17.1 | 73.3 | 0.97 | 14 | 201.1 | 53.44 | 11 | 12 | 41.66 | 25036.12 | 197.64 | 874.22 | 101.53 | 67.6 | 8399.13 | 0.67 | 0.72 | 4.71 | 0.49 | 2 | 10 | 78.0167 | 106.7458 | 96.5582 | 78016.6571 | 106745.832 | 4.6836e-06 | 0.20927 | 96558.1597
11 | 95 | CONCLUIDO | 4.9968 | 20.01 | 17.06 | 78.74 | 1.05 | 13 | 202.67 | 53.44 | 12 | 11 | 42.24 | 25230.25 | 194.34 | 874.19 | 100.29 | 67.6 | 7787.79 | 0.67 | 0.72 | 4.7 | 0.45 | 2 | 10 | 76.7588 | 105.0247 | 95.0013 | 76758.7731 | 105024.7397 | 4.7026e-06 | 0.20844 | 95001.3259
12 | 95 | CONCLUIDO | 5.0123 | 19.95 | 17.04 | 85.18 | 1.13 | 12 | 204.25 | 53.44 | 13 | 9 | 42.82 | 25425.3 | 188.93 | 874.3 | 99.36 | 67.6 | 7327.59 | 0.68 | 0.72 | 4.71 | 0.42 | 2 | 10 | 75.0328 | 102.6632 | 92.8652 | 75032.8354 | 102663.2357 | 4.7172e-06 | 0.20781 | 92865.2005
13 | 95 | CONCLUIDO | 5.0351 | 19.86 | 16.98 | 92.63 | 1.21 | 11 | 205.84 | 53.44 | 14 | 4 | 43.4 | 25621.03 | 183.91 | 874.23 | 97.45 | 67.6 | 6374.16 | 0.69 | 0.73 | 4.71 | 0.37 | 2 | 10 | 73.2687 | 100.2495 | 90.6818 | 73268.6908 | 100249.4551 | 4.7387e-06 | 0.20688 | 90681.7878
14 | 95 | CONCLUIDO | 5.0336 | 19.87 | 16.99 | 92.67 | 1.28 | 11 | 207.43 | 53.44 | 15 | 1 | 44 | 25817.56 | 183.99 | 874.29 | 97.69 | 67.6 | 6497.29 | 0.69 | 0.72 | 4.71 | 0.37 | 2 | 10 | 73.3244 | 100.3256 | 90.7507 | 73324.3526 | 100325.6141 | 4.7372e-06 | 0.20698 | 90750.6783
15 | 95 | CONCLUIDO | 5.0328 | 19.87 | 16.99 | 92.68 | 1.36 | 11 | 209.03 | 53.44 | 16 | 0 | 44.6 | 26014.91 | 185.09 | 874.29 | 97.55 | 67.6 | 6427.58 | 0.69 | 0.72 | 4.71 | 0.38 | 2 | 10 | 73.633 | 100.7479 | 91.1327 | 73633.0082 | 100747.9303 | 4.7365e-06 | 0.20698 | 91132.6892

## RESULTADOS_9
Unnamed: 0 | Volume de calda [L] | STATUS | Capacidade operacional [ha/h] | Tempo de missao [h] | Tempo util [h] | Tempo por voo [min] | Autonomia Projetada [h] | N° Voos | MTOW [kg] | Massa Estrutura [kg] | Combustível [kg] | Abastecimentos | Massa gerador | Potência gerador [W] | Combustível consumido [L] | Calda cons [L] | Distância percorrida [km] | Distância Pulverizando [km] | RTL ACUMULADO[m] | EOC [km/km] | EOC [h/h] | Tempo de manobra [h] | Tempo rtl_rtw [h] | V pulv [m/s] | V desloc [m/s] | Preço Total por ha Simples [R$/ha] | Preço Total por ha Presumido [R$/ha] | Preço Total por ha Real [R$/ha] | Preço Total Simples [R$] | Preço Total Presumido [R$] | Prod CAPEX [ha/h/R$] | Dias Trabalhados | Preço Total Real [R$]
0 | 55 | CONCLUIDO | 3.4314 | 29.14 | 23.07 | 8.29 | 0.15 | 167 | 116.05 | 43.4 | 1 | 165 | 16.65 | 14546.17 | 228.4 | 875.06 | 300.62 | 67.6 | 107181.2 | 0.22 | 0.53 | 4.97 | 6.44 | 2 | 10 | 127.1264 | 173.9399 | 157.3394 | 127126.3924 | 173939.9386 | 3.4937e-06 | 0.30354 | 157339.3549
1 | 55 | CONCLUIDO | 4.3851 | 22.8 | 19.12 | 17.12 | 0.3 | 67 | 117.34 | 43.4 | 2 | 65 | 16.94 | 14705.49 | 183.35 | 874.41 | 169.05 | 67.6 | 41895.48 | 0.4 | 0.64 | 4.79 | 2.5 | 2 | 10 | 81.2859 | 111.2189 | 100.6043 | 81285.8613 | 111218.9016 | 4.4647e-06 | 0.2375 | 100604.3257
2 | 55 | CONCLUIDO | 4.7074 | 21.24 | 18.16 | 25.94 | 0.45 | 42 | 118.63 | 43.4 | 3 | 40 | 17.23 | 14865.24 | 167.9 | 874.41 | 137.05 | 67.6 | 26023.24 | 0.49 | 0.68 | 4.74 | 1.54 | 2 | 10 | 70.3324 | 96.2318 | 87.0476 | 70332.3617 | 96231.8401 | 4.7928e-06 | 0.22125 | 87047.6083
3 | 55 | CONCLUIDO | 4.8693 | 20.54 | 17.74 | 35.47 | 0.59 | 30 | 119.93 | 43.4 | 4 | 28 | 17.53 | 15025.44 | 157.5 | 874.43 | 122.67 | 67.6 | 18891.33 | 0.55 | 0.69 | 4.74 | 1.12 | 2 | 10 | 64.7049 | 88.5321 | 80.0827 | 64704.9178 | 88532.1231 | 4.9577e-06 | 0.21396 | 80082.7416
4 | 55 | CONCLUIDO | 4.981 | 20.08 | 17.44 | 45.5 | 0.73 | 23 | 121.23 | 43.4 | 5 | 21 | 17.83 | 15186.08 | 147.89 | 874.26 | 112.93 | 67.6 | 14058.39 | 0.6 | 0.71 | 4.72 | 0.83 | 2 | 10 | 60.3601 | 82.5874 | 74.7053 | 60360.1016 | 82587.354 | 5.0714e-06 | 0.20917 | 74705.3328
5 | 55 | CONCLUIDO | 5.0609 | 19.76 | 17.25 | 57.48 | 0.86 | 18 | 122.54 | 43.4 | 6 | 11 | 18.14 | 15347.16 | 138.87 | 874.43 | 106.25 | 67.6 | 10740.68 | 0.64 | 0.71 | 4.72 | 0.63 | 2 | 10 | 56.8176 | 77.7403 | 70.3209 | 56817.5724 | 77740.3091 | 5.1528e-06 | 0.20583 | 70320.8831
6 | 55 | CONCLUIDO | 5.0656 | 19.74 | 17.25 | 60.89 | 1 | 17 | 123.85 | 43.4 | 7 | 0 | 18.45 | 15508.69 | 138.02 | 874.48 | 105.92 | 67.6 | 10580.62 | 0.64 | 0.71 | 4.73 | 0.64 | 2 | 10 | 56.538 | 77.3578 | 69.9749 | 56538.0352 | 77357.8341 | 5.1576e-06 | 0.20563 | 69974.9109

## resultados
Unnamed: 0 | Volume de calda [L] | STATUS | Capacidade operacional [ha/h] | Tempo de missao [h] | Tempo util [h] | Tempo por voo [min] | Autonomia Projetada [h] | N° Voos | MTOW [kg] | Massa Estrutura [kg] | Combustível [kg] | Abastecimentos | Massa gerador | Potência gerador [W] | Combustível consumido [L] | Calda cons [L] | Distância percorrida [km] | Distância Pulverizando [km] | RTL ACUMULADO[m] | EOC [km/km] | EOC [h/h] | Tempo de manobra [h] | Tempo rtl_rtw [h] | V pulv [m/s] | V desloc [m/s]
0 | 100 | CONCLUIDO | 2.3917 | 41.81 | 28.09 | 5.85 | 0.09 | 288 | 194.77 | 54.38 | 1 | 286 | 39.4 | 24256.19 | 393.21 | 875.39 | 469.01 | 67.6 | 190770.28 | 0.14 | 0.44 | 5.17 | 11.46 | 2 | 10
1 | 100 | CONCLUIDO | 3.6828 | 27.15 | 20.59 | 11.88 | 0.18 | 104 | 196.32 | 54.38 | 2 | 102 | 39.95 | 24447.22 | 285.26 | 874.6 | 217.76 | 67.6 | 66068.7 | 0.31 | 0.6 | 4.87 | 3.97 | 2 | 10
2 | 100 | CONCLUIDO | 4.1624 | 24.02 | 19.02 | 17.83 | 0.27 | 64 | 197.88 | 54.38 | 3 | 62 | 40.5 | 24639 | 260.28 | 874.28 | 165.66 | 67.6 | 40215.86 | 0.41 | 0.65 | 4.79 | 2.4 | 2 | 10
3 | 100 | CONCLUIDO | 4.4207 | 22.62 | 18.32 | 23.89 | 0.36 | 46 | 199.44 | 54.38 | 4 | 44 | 41.06 | 24831.54 | 247.16 | 874.53 | 142.15 | 67.6 | 28549.76 | 0.48 | 0.67 | 4.76 | 1.7 | 2 | 10
4 | 100 | CONCLUIDO | 4.5756 | 21.86 | 17.94 | 29.9 | 0.44 | 36 | 201.01 | 54.38 | 5 | 34 | 41.63 | 25024.84 | 238.6 | 874.31 | 129.5 | 67.6 | 22274.36 | 0.52 | 0.69 | 4.74 | 1.32 | 2 | 10
5 | 100 | CONCLUIDO | 4.6896 | 21.32 | 17.68 | 36.58 | 0.53 | 29 | 202.58 | 54.38 | 6 | 27 | 42.2 | 25218.93 | 232.36 | 874.31 | 120.79 | 67.6 | 17954.13 | 0.56 | 0.7 | 4.74 | 1.06 | 2 | 10
6 | 100 | CONCLUIDO | 4.7626 | 21 | 17.51 | 42.02 | 0.61 | 25 | 204.16 | 54.38 | 7 | 23 | 42.78 | 25413.94 | 227.08 | 874.4 | 115.01 | 67.6 | 15087.38 | 0.59 | 0.7 | 4.73 | 0.89 | 2 | 10
7 | 100 | CONCLUIDO | 4.8356 | 20.68 | 17.35 | 49.56 | 0.69 | 21 | 205.75 | 54.38 | 8 | 19 | 43.37 | 25609.61 | 221.63 | 874.25 | 109.79 | 67.6 | 12497.55 | 0.62 | 0.71 | 4.72 | 0.73 | 2 | 10
8 | 100 | CONCLUIDO | 4.8708 | 20.53 | 17.27 | 54.55 | 0.77 | 19 | 207.34 | 54.38 | 9 | 17 | 43.96 | 25806.1 | 216.52 | 874.28 | 107.36 | 67.6 | 11291.41 | 0.63 | 0.71 | 4.71 | 0.66 | 2 | 10
9 | 100 | CONCLUIDO | 4.9055 | 20.39 | 17.21 | 60.73 | 0.85 | 17 | 208.94 | 54.38 | 10 | 15 | 44.56 | 26003.41 | 212.3 | 874.24 | 105.28 | 67.6 | 10259 | 0.64 | 0.72 | 4.71 | 0.59 | 2 | 10
10 | 100 | CONCLUIDO | 4.9415 | 20.24 | 17.14 | 68.55 | 0.93 | 15 | 210.55 | 54.38 | 11 | 13 | 45.17 | 26201.54 | 208.51 | 874.26 | 102.9 | 67.6 | 9081.54 | 0.66 | 0.72 | 4.71 | 0.52 | 2 | 10
11 | 100 | CONCLUIDO | 4.96 | 20.16 | 17.1 | 73.29 | 1 | 14 | 212.16 | 54.38 | 12 | 12 | 45.78 | 26400.51 | 202.22 | 874.23 | 101.74 | 67.6 | 8505.68 | 0.66 | 0.72 | 4.7 | 0.48 | 2 | 10
12 | 100 | CONCLUIDO | 4.9978 | 20.01 | 17.03 | 85.13 | 1.08 | 12 | 213.78 | 54.38 | 13 | 10 | 46.4 | 26600.32 | 197.99 | 874.2 | 99 | 67.6 | 7144.5 | 0.68 | 0.72 | 4.71 | 0.41 | 2 | 10
13 | 100 | CONCLUIDO | 5.018 | 19.93 | 16.98 | 92.64 | 1.15 | 11 | 215.41 | 54.38 | 14 | 9 | 47.03 | 26801 | 193.37 | 874.19 | 97.65 | 67.6 | 6475.94 | 0.69 | 0.72 | 4.7 | 0.37 | 2 | 10
14 | 100 | CONCLUIDO | 5.0132 | 19.95 | 17 | 92.74 | 1.23 | 11 | 217.04 | 54.38 | 15 | 6 | 47.66 | 27002.55 | 191.25 | 874.2 | 98.29 | 67.6 | 6796 | 0.69 | 0.72 | 4.71 | 0.39 | 2 | 10
15 | 100 | CONCLUIDO | 5.0331 | 19.87 | 16.96 | 101.78 | 1.3 | 10 | 218.68 | 54.38 | 16 | 2 | 48.31 | 27204.98 | 190.04 | 874.26 | 96.74 | 67.6 | 6027.51 | 0.7 | 0.73 | 4.71 | 0.35 | 2 | 10
16 | 100 | CONCLUIDO | 5.0355 | 19.86 | 16.95 | 101.72 | 1.37 | 10 | 220.33 | 54.38 | 17 | 0 | 48.95 | 27408.3 | 191.02 | 874.19 | 96.28 | 67.6 | 5795.12 | 0.7 | 0.73 | 4.71 | 0.34 | 2 | 10
0 | 40 | CONCLUIDO | 3.8499 | 25.97 | 21.58 | 9.96 | 0.2 | 130 | 89.87 | 37.55 | 1 | 128 | 11.32 | 11317.98 | 177.67 | 874.54 | 251.44 | 67.6 | 82777.07 | 0.27 | 0.57 | 4.89 | 4.96 | 2 | 10
1 | 40 | CONCLUIDO | 4.6509 | 21.5 | 18.56 | 21.01 | 0.39 | 53 | 91.1 | 37.55 | 2 | 51 | 11.54 | 11468.97 | 144.63 | 874.35 | 150.39 | 67.6 | 32634.02 | 0.45 | 0.66 | 4.77 | 1.94 | 2 | 10
2 | 40 | CONCLUIDO | 4.9219 | 20.32 | 17.77 | 33.32 | 0.57 | 32 | 92.32 | 37.55 | 3 | 30 | 11.77 | 11620.34 | 129.56 | 874.34 | 124.18 | 67.6 | 19635.22 | 0.54 | 0.69 | 4.73 | 1.16 | 2 | 10
3 | 40 | CONCLUIDO | 5.0252 | 19.9 | 17.51 | 43.77 | 0.75 | 24 | 93.55 | 37.55 | 4 | 6 | 12 | 11772.07 | 119.37 | 874.62 | 114.47 | 67.6 | 14819.06 | 0.59 | 0.7 | 4.74 | 0.89 | 2 | 10
4 | 40 | CONCLUIDO | 5.0439 | 19.83 | 17.45 | 45.53 | 0.93 | 23 | 94.79 | 37.55 | 5 | 0 | 12.23 | 11924.18 | 119.54 | 874.65 | 112.11 | 67.6 | 13645.68 | 0.6 | 0.71 | 4.75 | 0.84 | 2 | 10
0 | 30 | CONCLUIDO | 4.1758 | 23.95 | 20.5 | 11.94 | 0.24 | 103 | 71.52 | 32.27 | 1 | 101 | 8.25 | 9054.6 | 141.24 | 874.7 | 215.49 | 67.6 | 64936.93 | 0.31 | 0.6 | 4.84 | 3.88 | 2 | 10
1 | 30 | CONCLUIDO | 4.8413 | 20.66 | 18.16 | 25.94 | 0.48 | 42 | 72.7 | 32.27 | 2 | 40 | 8.43 | 9200.25 | 113.84 | 874.33 | 136.76 | 67.6 | 25877.51 | 0.49 | 0.68 | 4.75 | 1.54 | 2 | 10
2 | 30 | CONCLUIDO | 4.9759 | 20.1 | 17.77 | 34.4 | 0.71 | 31 | 73.88 | 32.27 | 3 | 1 | 8.61 | 9346.23 | 104.79 | 874.65 | 122.67 | 67.6 | 18884.21 | 0.55 | 0.69 | 4.77 | 1.16 | 2 | 10
3 | 30 | CONCLUIDO | 4.9755 | 20.1 | 17.77 | 34.4 | 0.93 | 31 | 75.07 | 32.27 | 4 | 0 | 8.8 | 9492.55 | 106.34 | 874.69 | 122.72 | 67.6 | 18910.42 | 0.55 | 0.69 | 4.77 | 1.16 | 2 | 10
0 | 15 | CONCLUIDO | 4.694 | 21.3 | 18.93 | 18.62 | 0.43 | 61 | 39.78 | 19.54 | 1 | 10 | 4.24 | 5140 | 74.93 | 875.55 | 160.42 | 67.6 | 37610.46 | 0.42 | 0.65 | 4.84 | 2.31 | 2 | 10
1 | 15 | CONCLUIDO | 4.7079 | 21.24 | 18.88 | 18.88 | 0.84 | 60 | 40.89 | 19.54 | 2 | 0 | 4.35 | 5277.26 | 76.21 | 875.57 | 158.35 | 67.6 | 36579.92 | 0.43 | 0.65 | 4.85 | 2.26 | 2 | 10
0 | 70 | CONCLUIDO | 3.0576 | 32.71 | 24.58 | 7.23 | 0.12 | 204 | 141.81 | 47.83 | 1 | 202 | 22.98 | 17723.39 | 279.23 | 874.75 | 351.3 | 67.6 | 132338.45 | 0.19 | 0.5 | 5.03 | 7.96 | 2 | 10
1 | 70 | CONCLUIDO | 4.1442 | 24.13 | 19.59 | 14.69 | 0.25 | 80 | 143.17 | 47.83 | 2 | 78 | 23.34 | 17891.86 | 217.94 | 874.66 | 184.82 | 67.6 | 49716.76 | 0.37 | 0.63 | 4.81 | 2.97 | 2 | 10
2 | 70 | CONCLUIDO | 4.5351 | 22.05 | 18.41 | 22.54 | 0.37 | 49 | 144.54 | 47.83 | 3 | 47 | 23.71 | 18060.85 | 199.78 | 874.26 | 145.41 | 67.6 | 30165.23 | 0.46 | 0.67 | 4.75 | 1.79 | 2 | 10
3 | 70 | CONCLUIDO | 4.7311 | 21.14 | 17.9 | 30.68 | 0.49 | 35 | 145.92 | 47.83 | 4 | 33 | 24.09 | 18230.35 | 188.99 | 874.28 | 128.27 | 67.6 | 21666.86 | 0.53 | 0.69 | 4.74 | 1.28 | 2 | 10
4 | 70 | CONCLUIDO | 4.8572 | 20.59 | 17.58 | 39.07 | 0.6 | 27 | 147.3 | 47.83 | 5 | 25 | 24.47 | 18400.38 | 181.07 | 874.2 | 117.62 | 67.6 | 16379.83 | 0.57 | 0.7 | 4.73 | 0.96 | 2 | 10
5 | 70 | CONCLUIDO | 4.93 | 20.28 | 17.42 | 47.51 | 0.71 | 22 | 148.68 | 47.83 | 6 | 20 | 24.85 | 18570.94 | 173.94 | 874.25 | 112.16 | 67.6 | 13674.83 | 0.6 | 0.71 | 4.72 | 0.8 | 2 | 10
6 | 70 | CONCLUIDO | 4.9986 | 20.01 | 17.26 | 57.52 | 0.83 | 18 | 150.07 | 47.83 | 7 | 16 | 25.24 | 18742.03 | 165.8 | 874.19 | 106.87 | 67.6 | 11052.68 | 0.63 | 0.71 | 4.71 | 0.64 | 2 | 10
7 | 70 | CONCLUIDO | 5.0352 | 19.86 | 17.17 | 64.39 | 0.94 | 16 | 151.46 | 47.83 | 8 | 14 | 25.63 | 18913.66 | 159.42 | 874.38 | 103.84 | 67.6 | 9544.53 | 0.65 | 0.72 | 4.71 | 0.55 | 2 | 10
8 | 70 | CONCLUIDO | 5.0674 | 19.73 | 17.1 | 73.29 | 1.04 | 14 | 152.85 | 47.83 | 9 | 3 | 26.03 | 19085.83 | 155.19 | 874.33 | 101.13 | 67.6 | 8201.18 | 0.67 | 0.72 | 4.72 | 0.49 | 2 | 10
9 | 70 | CONCLUIDO | 5.0633 | 19.75 | 17.12 | 73.36 | 1.15 | 14 | 154.25 | 47.83 | 10 | 0 | 26.43 | 19258.55 | 155.92 | 874.25 | 101.46 | 67.6 | 8367.79 | 0.67 | 0.72 | 4.73 | 0.5 | 2 | 10
0 | 90 | CONCLUIDO | 2.6013 | 38.44 | 26.85 | 6.24 | 0.1 | 258 | 176.73 | 52.44 | 1 | 256 | 33.29 | 22031.19 | 352.81 | 875.33 | 427.4 | 67.6 | 170117.44 | 0.16 | 0.46 | 5.12 | 10.22 | 2 | 10
1 | 90 | CONCLUIDO | 3.8308 | 26.1 | 20.27 | 12.67 | 0.2 | 96 | 178.21 | 52.44 | 2 | 94 | 33.77 | 22213.89 | 262.94 | 874.41 | 207.27 | 67.6 | 60862.72 | 0.33 | 0.61 | 4.84 | 3.65 | 2 | 10
2 | 90 | CONCLUIDO | 4.2895 | 23.31 | 18.79 | 19.11 | 0.3 | 59 | 179.7 | 52.44 | 3 | 57 | 34.26 | 22397.24 | 240.37 | 874.41 | 157.99 | 67.6 | 36408.77 | 0.43 | 0.66 | 4.78 | 2.18 | 2 | 10
3 | 90 | CONCLUIDO | 4.5322 | 22.06 | 18.15 | 25.93 | 0.39 | 42 | 181.19 | 52.44 | 4 | 40 | 34.75 | 22581.25 | 228.23 | 874.48 | 136.67 | 67.6 | 25831.04 | 0.49 | 0.68 | 4.75 | 1.53 | 2 | 10
4 | 90 | CONCLUIDO | 4.6747 | 21.39 | 17.8 | 32.36 | 0.49 | 33 | 182.69 | 52.44 | 5 | 31 | 35.25 | 22766.06 | 220.23 | 874.29 | 124.81 | 67.6 | 19944.13 | 0.54 | 0.69 | 4.74 | 1.18 | 2 | 10
5 | 90 | CONCLUIDO | 4.7681 | 20.97 | 17.59 | 39.09 | 0.58 | 27 | 184.19 | 52.44 | 6 | 25 | 35.75 | 22951.43 | 213.82 | 874.29 | 118.08 | 67.6 | 16611.79 | 0.57 | 0.7 | 4.72 | 0.98 | 2 | 10
6 | 90 | CONCLUIDO | 4.8378 | 20.67 | 17.43 | 45.48 | 0.67 | 23 | 185.7 | 52.44 | 7 | 21 | 36.26 | 23137.49 | 208.5 | 874.2 | 112.88 | 67.6 | 14029.8 | 0.6 | 0.71 | 4.71 | 0.82 | 2 | 10
7 | 90 | CONCLUIDO | 4.8888 | 20.45 | 17.32 | 51.97 | 0.76 | 20 | 187.22 | 52.44 | 8 | 18 | 36.78 | 23324.24 | 202.79 | 874.31 | 109.27 | 67.6 | 12241 | 0.62 | 0.71 | 4.71 | 0.71 | 2 | 10
8 | 90 | CONCLUIDO | 4.9398 | 20.24 | 17.22 | 60.77 | 0.85 | 17 | 188.74 | 52.44 | 9 | 15 | 37.3 | 23511.69 | 197.47 | 874.29 | 105.4 | 67.6 | 10322.42 | 0.64 | 0.72 | 4.72 | 0.6 | 2 | 10
9 | 90 | CONCLUIDO | 4.9763 | 20.1 | 17.14 | 68.57 | 0.93 | 15 | 190.26 | 52.44 | 10 | 13 | 37.82 | 23699.85 | 192.12 | 874.24 | 102.99 | 67.6 | 9124.82 | 0.66 | 0.72 | 4.71 | 0.53 | 2 | 10
10 | 90 | CONCLUIDO | 4.993 | 20.03 | 17.11 | 73.33 | 1.02 | 14 | 191.79 | 52.44 | 11 | 12 | 38.35 | 23888.73 | 185.54 | 874.19 | 101.89 | 67.6 | 8583.08 | 0.66 | 0.72 | 4.71 | 0.49 | 2 | 10
11 | 90 | CONCLUIDO | 5.0351 | 19.86 | 17.01 | 85.07 | 1.1 | 12 | 193.33 | 52.44 | 12 | 10 | 38.89 | 24078.33 | 180.94 | 874.22 | 98.58 | 67.6 | 6938.96 | 0.69 | 0.72 | 4.71 | 0.4 | 2 | 10
12 | 90 | CONCLUIDO | 5.0478 | 19.81 | 17 | 92.72 | 1.18 | 11 | 194.88 | 52.44 | 13 | 3 | 39.43 | 24268.67 | 177.15 | 874.44 | 97.9 | 67.6 | 6599.1 | 0.69 | 0.72 | 4.71 | 0.38 | 2 | 10
13 | 90 | CONCLUIDO | 5.0492 | 19.8 | 16.99 | 92.69 | 1.27 | 11 | 196.42 | 52.44 | 14 | 1 | 39.98 | 24459.75 | 177.93 | 874.32 | 97.7 | 67.6 | 6499.62 | 0.69 | 0.72 | 4.71 | 0.38 | 2 | 10
14 | 90 | CONCLUIDO | 5.0498 | 19.8 | 16.99 | 92.68 | 1.35 | 11 | 197.98 | 52.44 | 15 | 0 | 40.54 | 24651.58 | 179.27 | 874.39 | 97.68 | 67.6 | 6489.76 | 0.69 | 0.72 | 4.71 | 0.38 | 2 | 10
0 | 10 | CONCLUIDO | 4.4115 | 22.67 | 20.03 | 13.5 | 0.64 | 89 | 26.11 | 12.1 | 1 | 0 | 3.01 | 3454.41 | 57.94 | 875.57 | 195.36 | 67.6 | 54941.07 | 0.35 | 0.61 | 4.94 | 3.41 | 2 | 10
0 | 45 | CONCLUIDO | 3.711 | 26.95 | 22.04 | 9.31 | 0.18 | 142 | 98.71 | 39.72 | 1 | 140 | 12.99 | 12407.75 | 194.49 | 874.9 | 266.42 | 67.6 | 90205.69 | 0.25 | 0.56 | 4.91 | 5.42 | 2 | 10
1 | 45 | CONCLUIDO | 4.534 | 22.06 | 18.85 | 19.17 | 0.35 | 59 | 99.95 | 39.72 | 2 | 57 | 13.24 | 12561.45 | 159.15 | 874.32 | 159.81 | 67.6 | 37315.18 | 0.42 | 0.65 | 4.79 | 2.24 | 2 | 10
2 | 45 | CONCLUIDO | 4.8362 | 20.68 | 17.95 | 29.92 | 0.52 | 36 | 101.2 | 39.72 | 3 | 34 | 13.49 | 12715.54 | 142.96 | 874.37 | 129.94 | 67.6 | 22498.82 | 0.52 | 0.69 | 4.74 | 1.33 | 2 | 10
3 | 45 | CONCLUIDO | 4.994 | 20.02 | 17.52 | 42.05 | 0.69 | 25 | 102.45 | 39.72 | 4 | 23 | 13.74 | 12870.03 | 131.68 | 874.2 | 115.5 | 67.6 | 15332.54 | 0.59 | 0.7 | 4.73 | 0.91 | 2 | 10
4 | 45 | CONCLUIDO | 5.0536 | 19.79 | 17.37 | 49.62 | 0.85 | 21 | 103.71 | 39.72 | 5 | 2 | 14 | 13024.91 | 126.07 | 874.37 | 109.81 | 67.6 | 12506.61 | 0.62 | 0.71 | 4.74 | 0.75 | 2 | 10
5 | 45 | CONCLUIDO | 5.0502 | 19.8 | 17.38 | 49.66 | 1.01 | 21 | 104.97 | 39.72 | 6 | 0 | 14.25 | 13180.19 | 127.43 | 874.75 | 110.07 | 67.6 | 12635.22 | 0.61 | 0.71 | 4.74 | 0.77 | 2 | 10
0 | 60 | CONCLUIDO | 3.3056 | 30.25 | 23.55 | 7.89 | 0.14 | 179 | 124.63 | 45 | 1 | 177 | 18.64 | 15605.44 | 245.01 | 874.88 | 317.05 | 67.6 | 115338.08 | 0.21 | 0.52 | 4.97 | 6.92 | 2 | 10
1 | 60 | CONCLUIDO | 4.2863 | 23.33 | 19.36 | 16.13 | 0.28 | 72 | 125.95 | 45 | 2 | 70 | 18.95 | 15767.7 | 195.97 | 874.3 | 176.63 | 67.6 | 45663.1 | 0.38 | 0.64 | 4.81 | 2.74 | 2 | 10
2 | 60 | CONCLUIDO | 4.6518 | 21.5 | 18.24 | 24.87 | 0.42 | 44 | 127.27 | 45 | 3 | 42 | 19.27 | 15930.42 | 178.98 | 874.29 | 139.65 | 67.6 | 27309.99 | 0.48 | 0.68 | 4.75 | 1.62 | 2 | 10
3 | 60 | CONCLUIDO | 4.8253 | 20.72 | 17.77 | 33.33 | 0.55 | 32 | 128.59 | 45 | 4 | 30 | 19.59 | 16093.6 | 168.33 | 874.22 | 123.96 | 67.6 | 19524.96 | 0.55 | 0.69 | 4.74 | 1.16 | 2 | 10
4 | 60 | CONCLUIDO | 4.9423 | 20.23 | 17.49 | 43.72 | 0.68 | 24 | 129.92 | 45 | 5 | 22 | 19.92 | 16257.24 | 159.61 | 874.33 | 114.49 | 67.6 | 14832.47 | 0.59 | 0.7 | 4.72 | 0.87 | 2 | 10
5 | 60 | CONCLUIDO | 5.027 | 19.89 | 17.27 | 54.55 | 0.81 | 19 | 131.25 | 45 | 6 | 17 | 20.25 | 16421.36 | 150.81 | 874.2 | 107.31 | 67.6 | 11264.76 | 0.63 | 0.71 | 4.72 | 0.66 | 2 | 10
6 | 60 | CONCLUIDO | 5.0699 | 19.72 | 17.18 | 64.44 | 0.93 | 16 | 132.58 | 45 | 7 | 6 | 20.59 | 16585.95 | 142.83 | 874.26 | 103.98 | 67.6 | 9614.42 | 0.65 | 0.72 | 4.72 | 0.57 | 2 | 10
7 | 60 | CONCLUIDO | 5.0689 | 19.73 | 17.19 | 64.45 | 1.06 | 16 | 133.92 | 45 | 8 | 0 | 20.93 | 16751.02 | 143.67 | 874.38 | 103.77 | 67.6 | 9510.88 | 0.65 | 0.72 | 4.73 | 0.57 | 2 | 10
0 | 80 | CONCLUIDO | 2.828 | 35.36 | 25.63 | 6.68 | 0.11 | 230 | 159.12 | 50.28 | 1 | 228 | 27.84 | 19859.16 | 314.31 | 874.94 | 386.79 | 67.6 | 149949.98 | 0.17 | 0.48 | 5.06 | 9 | 2 | 10
1 | 80 | CONCLUIDO | 3.9868 | 25.08 | 19.92 | 13.58 | 0.22 | 88 | 160.54 | 50.28 | 2 | 86 | 28.26 | 20034.4 | 240.4 | 874.46 | 195.62 | 67.6 | 55078.58 | 0.35 | 0.62 | 4.83 | 3.3 | 2 | 10
2 | 80 | CONCLUIDO | 4.4144 | 22.65 | 18.59 | 20.65 | 0.33 | 54 | 161.97 | 50.28 | 3 | 52 | 28.69 | 20210.21 | 220.08 | 874.37 | 151.53 | 67.6 | 33200.36 | 0.45 | 0.66 | 4.76 | 1.97 | 2 | 10
3 | 80 | CONCLUIDO | 4.6283 | 21.61 | 18.02 | 27.73 | 0.43 | 39 | 163.4 | 50.28 | 4 | 37 | 29.12 | 20386.62 | 209.25 | 874.37 | 132.54 | 67.6 | 23778.98 | 0.51 | 0.68 | 4.74 | 1.41 | 2 | 10
4 | 80 | CONCLUIDO | 4.7632 | 20.99 | 17.7 | 35.41 | 0.54 | 30 | 164.83 | 50.28 | 5 | 28 | 29.55 | 20563.61 | 201.1 | 874.23 | 121.57 | 67.6 | 18339.24 | 0.56 | 0.7 | 4.73 | 1.09 | 2 | 10
5 | 80 | CONCLUIDO | 4.8461 | 20.64 | 17.5 | 42.01 | 0.64 | 25 | 166.27 | 50.28 | 6 | 23 | 29.99 | 20741.2 | 194.9 | 874.24 | 115.12 | 67.6 | 15141.03 | 0.59 | 0.7 | 4.72 | 0.89 | 2 | 10
6 | 80 | CONCLUIDO | 4.9101 | 20.37 | 17.36 | 49.61 | 0.74 | 21 | 167.72 | 50.28 | 7 | 19 | 30.44 | 20919.39 | 188.34 | 874.28 | 110.62 | 67.6 | 12913.08 | 0.61 | 0.71 | 4.71 | 0.75 | 2 | 10
7 | 80 | CONCLUIDO | 4.9613 | 20.16 | 17.25 | 57.51 | 0.84 | 18 | 169.17 | 50.28 | 8 | 16 | 30.89 | 21098.19 | 182.45 | 874.22 | 106.68 | 67.6 | 10955.65 | 0.63 | 0.71 | 4.71 | 0.64 | 2 | 10
8 | 80 | CONCLUIDO | 5.0136 | 19.95 | 17.14 | 68.55 | 0.94 | 15 | 170.62 | 50.28 | 9 | 13 | 31.34 | 21277.6 | 175.24 | 874.26 | 102.98 | 67.6 | 9120.38 | 0.66 | 0.72 | 4.7 | 0.52 | 2 | 10
9 | 80 | CONCLUIDO | 5.0284 | 19.89 | 17.11 | 73.33 | 1.03 | 14 | 172.08 | 50.28 | 10 | 10 | 31.8 | 21457.64 | 168.49 | 874.26 | 102.02 | 67.6 | 8647.05 | 0.66 | 0.72 | 4.71 | 0.5 | 2 | 10
10 | 80 | CONCLUIDO | 5.0406 | 19.84 | 17.1 | 78.9 | 1.12 | 13 | 173.55 | 50.28 | 11 | 4 | 32.27 | 21638.31 | 167.57 | 874.24 | 101.18 | 67.6 | 8231.31 | 0.67 | 0.72 | 4.71 | 0.48 | 2 | 10
11 | 80 | CONCLUIDO | 5.0629 | 19.75 | 17.04 | 85.2 | 1.22 | 12 | 175.02 | 50.28 | 12 | 0 | 32.74 | 21819.6 | 166.41 | 874.25 | 99 | 67.6 | 7145.18 | 0.68 | 0.72 | 4.72 | 0.43 | 2 | 10
0 | 35 | CONCLUIDO | 4.002 | 24.99 | 21.08 | 10.81 | 0.22 | 117 | 80.84 | 35.1 | 1 | 115 | 9.74 | 10204.21 | 160.03 | 874.57 | 234.34 | 67.6 | 74293.49 | 0.29 | 0.58 | 4.88 | 4.46 | 2 | 10
1 | 35 | CONCLUIDO | 4.7366 | 21.11 | 18.39 | 22.99 | 0.43 | 48 | 82.04 | 35.1 | 2 | 46 | 9.94 | 10352.53 | 130.3 | 874.3 | 144.71 | 67.6 | 29819.92 | 0.47 | 0.67 | 4.76 | 1.78 | 2 | 10
2 | 35 | CONCLUIDO | 4.9781 | 20.09 | 17.7 | 36.61 | 0.63 | 29 | 83.25 | 35.1 | 3 | 22 | 10.15 | 10501.19 | 114.89 | 874.39 | 121.08 | 67.6 | 18103.68 | 0.56 | 0.7 | 4.74 | 1.08 | 2 | 10
3 | 35 | CONCLUIDO | 5.0197 | 19.92 | 17.58 | 40.57 | 0.83 | 26 | 84.46 | 35.1 | 4 | 0 | 10.36 | 10650.22 | 112.29 | 874.53 | 116.42 | 67.6 | 15785.04 | 0.58 | 0.7 | 4.76 | 0.96 | 2 | 10
0 | 50 | CONCLUIDO | 3.575 | 27.97 | 22.51 | 8.77 | 0.16 | 154 | 107.41 | 41.65 | 1 | 152 | 14.77 | 13481.73 | 211.05 | 875.01 | 282.29 | 67.6 | 98079.3 | 0.24 | 0.55 | 4.94 | 5.89 | 2 | 10
1 | 50 | CONCLUIDO | 4.4668 | 22.39 | 18.95 | 18.05 | 0.32 | 63 | 108.68 | 41.65 | 2 | 61 | 15.03 | 13638.32 | 171.24 | 874.31 | 162.93 | 67.6 | 38855.09 | 0.41 | 0.65 | 4.8 | 2.33 | 2 | 10
2 | 50 | CONCLUIDO | 4.7732 | 20.95 | 18.05 | 27.77 | 0.48 | 39 | 109.96 | 41.65 | 3 | 37 | 15.31 | 13795.21 | 156.32 | 874.41 | 133.15 | 67.6 | 24086.42 | 0.51 | 0.68 | 4.75 | 1.43 | 2 | 10
3 | 50 | CONCLUIDO | 4.9457 | 20.22 | 17.58 | 39.07 | 0.63 | 27 | 111.23 | 41.65 | 4 | 25 | 15.58 | 13952.52 | 144.57 | 874.21 | 117.42 | 67.6 | 16280.27 | 0.58 | 0.7 | 4.74 | 0.97 | 2 | 10
4 | 50 | CONCLUIDO | 5.0301 | 19.88 | 17.38 | 49.65 | 0.78 | 21 | 112.51 | 41.65 | 5 | 17 | 15.86 | 14110.24 | 134.76 | 874.25 | 110.67 | 67.6 | 12938.69 | 0.61 | 0.71 | 4.72 | 0.76 | 2 | 10
5 | 50 | CONCLUIDO | 5.0575 | 19.77 | 17.31 | 54.68 | 0.93 | 19 | 113.79 | 41.65 | 6 | 0 | 16.14 | 14268.39 | 132.15 | 874.27 | 107.83 | 67.6 | 11524.76 | 0.63 | 0.71 | 4.74 | 0.7 | 2 | 10
0 | 25 | CONCLUIDO | 4.3436 | 23.02 | 19.99 | 13.48 | 0.28 | 89 | 61.76 | 28.92 | 1 | 87 | 6.84 | 7851.41 | 121.65 | 874.28 | 197.74 | 67.6 | 56133.11 | 0.34 | 0.62 | 4.84 | 3.37 | 2 | 10
1 | 25 | CONCLUIDO | 4.9126 | 20.36 | 18.03 | 28.47 | 0.55 | 38 | 62.92 | 28.92 | 2 | 13 | 7 | 7994.37 | 97.21 | 874.79 | 131.55 | 67.6 | 23291.85 | 0.51 | 0.68 | 4.78 | 1.42 | 2 | 10
2 | 25 | CONCLUIDO | 4.936 | 20.26 | 17.96 | 29.94 | 0.81 | 36 | 64.08 | 28.92 | 3 | 0 | 7.16 | 8137.65 | 97.4 | 874.35 | 128.73 | 67.6 | 21890.53 | 0.53 | 0.69 | 4.79 | 1.35 | 2 | 10
0 | 85 | CONCLUIDO | 2.7115 | 36.88 | 26.24 | 6.45 | 0.11 | 244 | 167.88 | 51.39 | 1 | 242 | 30.49 | 20939.59 | 333.41 | 875.2 | 406.87 | 67.6 | 159920.18 | 0.17 | 0.47 | 5.1 | 9.61 | 2 | 10
1 | 85 | CONCLUIDO | 3.9098 | 25.58 | 20.09 | 13.1 | 0.21 | 92 | 169.33 | 51.39 | 2 | 90 | 30.94 | 21118.46 | 251.47 | 874.55 | 201.47 | 67.6 | 57981.35 | 0.34 | 0.61 | 4.83 | 3.47 | 2 | 10
2 | 85 | CONCLUIDO | 4.3364 | 23.06 | 18.76 | 19.74 | 0.31 | 57 | 170.79 | 51.39 | 3 | 55 | 31.4 | 21297.94 | 231.09 | 874.43 | 156.89 | 67.6 | 35865.29 | 0.43 | 0.66 | 4.78 | 2.14 | 2 | 10
3 | 85 | CONCLUIDO | 4.5706 | 21.88 | 18.12 | 26.51 | 0.41 | 41 | 172.25 | 51.39 | 4 | 39 | 31.86 | 21478.05 | 219.04 | 874.25 | 135.73 | 67.6 | 25364.79 | 0.5 | 0.68 | 4.75 | 1.5 | 2 | 10
4 | 85 | CONCLUIDO | 4.7106 | 21.23 | 17.77 | 33.32 | 0.51 | 32 | 173.71 | 51.39 | 5 | 30 | 32.32 | 21658.78 | 210.62 | 874.36 | 123.85 | 67.6 | 19472.1 | 0.55 | 0.69 | 4.74 | 1.16 | 2 | 10
5 | 85 | CONCLUIDO | 4.8092 | 20.79 | 17.54 | 40.48 | 0.61 | 26 | 175.18 | 51.39 | 6 | 24 | 32.79 | 21840.16 | 204.05 | 874.29 | 116.43 | 67.6 | 15791.04 | 0.58 | 0.7 | 4.72 | 0.92 | 2 | 10
6 | 85 | CONCLUIDO | 4.8725 | 20.52 | 17.41 | 47.47 | 0.7 | 22 | 176.66 | 51.39 | 7 | 20 | 33.27 | 22022.17 | 198.39 | 874.26 | 111.92 | 67.6 | 13556.69 | 0.6 | 0.71 | 4.71 | 0.79 | 2 | 10
7 | 85 | CONCLUIDO | 4.9242 | 20.31 | 17.29 | 54.6 | 0.8 | 19 | 178.14 | 51.39 | 8 | 17 | 33.75 | 22204.83 | 192.08 | 874.19 | 107.86 | 67.6 | 11540.43 | 0.63 | 0.71 | 4.72 | 0.68 | 2 | 10
8 | 85 | CONCLUIDO | 4.9788 | 20.09 | 17.17 | 64.39 | 0.89 | 16 | 179.63 | 51.39 | 9 | 14 | 34.24 | 22388.15 | 186.02 | 874.27 | 104.03 | 67.6 | 9643.11 | 0.65 | 0.72 | 4.71 | 0.56 | 2 | 10
9 | 85 | CONCLUIDO | 5.0149 | 19.94 | 17.09 | 73.26 | 0.98 | 14 | 181.12 | 51.39 | 10 | 12 | 34.73 | 22572.13 | 180.65 | 874.28 | 101.39 | 67.6 | 8329.49 | 0.67 | 0.72 | 4.71 | 0.48 | 2 | 10
10 | 85 | CONCLUIDO | 5.0279 | 19.89 | 17.08 | 78.81 | 1.07 | 13 | 182.62 | 51.39 | 11 | 11 | 35.22 | 22756.91 | 177.13 | 874.24 | 100.76 | 67.6 | 8021.59 | 0.67 | 0.72 | 4.71 | 0.46 | 2 | 10
11 | 85 | CONCLUIDO | 5.0463 | 19.82 | 17.04 | 85.19 | 1.16 | 12 | 184.12 | 51.39 | 12 | 4 | 35.73 | 22942.24 | 172.93 | 874.38 | 99.3 | 67.6 | 7295.76 | 0.68 | 0.72 | 4.71 | 0.42 | 2 | 10
12 | 85 | CONCLUIDO | 5.0464 | 19.82 | 17.04 | 85.18 | 1.24 | 12 | 185.63 | 51.39 | 13 | 0 | 36.24 | 23128.27 | 172.97 | 874.41 | 98.98 | 67.6 | 7134.71 | 0.68 | 0.72 | 4.72 | 0.42 | 2 | 10
0 | 20 | CONCLUIDO | 4.5601 | 21.93 | 19.3 | 16.08 | 0.34 | 72 | 51.33 | 24.83 | 1 | 70 | 5.51 | 6564.78 | 98.61 | 874.5 | 175.03 | 67.6 | 44862.34 | 0.39 | 0.64 | 4.8 | 2.68 | 2 | 10
1 | 20 | CONCLUIDO | 4.8489 | 20.62 | 18.33 | 24.43 | 0.66 | 45 | 52.47 | 24.83 | 2 | 0 | 5.64 | 6705.1 | 87.24 | 874.96 | 140.08 | 67.6 | 27519.96 | 0.48 | 0.67 | 4.82 | 1.71 | 2 | 10
0 | 65 | CONCLUIDO | 3.1834 | 31.41 | 24.03 | 7.55 | 0.13 | 191 | 133.21 | 46.47 | 1 | 189 | 20.75 | 16663.42 | 261.67 | 874.96 | 333.12 | 67.6 | 123309.97 | 0.2 | 0.51 | 5 | 7.41 | 2 | 10
1 | 65 | CONCLUIDO | 4.2115 | 23.74 | 19.5 | 15.39 | 0.26 | 76 | 134.55 | 46.47 | 2 | 74 | 21.09 | 16828.84 | 207.24 | 874.42 | 180.91 | 67.6 | 47781.05 | 0.37 | 0.63 | 4.82 | 2.88 | 2 | 10
2 | 65 | CONCLUIDO | 4.5842 | 21.81 | 18.35 | 23.43 | 0.39 | 47 | 135.9 | 46.47 | 3 | 45 | 21.43 | 16994.64 | 189.94 | 874.4 | 143.01 | 67.6 | 28977.22 | 0.47 | 0.67 | 4.77 | 1.74 | 2 | 10
3 | 65 | CONCLUIDO | 4.767 | 20.98 | 17.87 | 31.54 | 0.52 | 34 | 137.25 | 46.47 | 4 | 32 | 21.78 | 17160.92 | 179.39 | 874.29 | 127.21 | 67.6 | 21143.35 | 0.53 | 0.69 | 4.74 | 1.26 | 2 | 10
4 | 65 | CONCLUIDO | 4.8908 | 20.45 | 17.56 | 40.52 | 0.64 | 26 | 138.6 | 46.47 | 5 | 24 | 22.13 | 17327.69 | 170.44 | 874.41 | 116.84 | 67.6 | 15996.37 | 0.58 | 0.7 | 4.73 | 0.94 | 2 | 10
5 | 65 | CONCLUIDO | 4.9693 | 20.12 | 17.37 | 49.63 | 0.76 | 21 | 139.95 | 46.47 | 6 | 19 | 22.49 | 17494.97 | 163.06 | 874.36 | 110.67 | 67.6 | 12937.08 | 0.61 | 0.71 | 4.72 | 0.76 | 2 | 10
6 | 65 | CONCLUIDO | 5.0317 | 19.87 | 17.23 | 60.82 | 0.88 | 17 | 141.31 | 46.47 | 7 | 14 | 22.85 | 17662.75 | 155.06 | 874.2 | 105.92 | 67.6 | 10580.51 | 0.64 | 0.71 | 4.71 | 0.62 | 2 | 10
7 | 65 | CONCLUIDO | 5.0674 | 19.73 | 17.15 | 68.58 | 0.99 | 15 | 142.68 | 46.47 | 8 | 4 | 23.21 | 17831.04 | 149.46 | 874.51 | 102.83 | 67.6 | 9048.18 | 0.66 | 0.72 | 4.72 | 0.53 | 2 | 10
8 | 65 | CONCLUIDO | 5.0626 | 19.75 | 17.16 | 68.66 | 1.11 | 15 | 144.05 | 46.47 | 9 | 0 | 23.58 | 17999.83 | 150.22 | 874.47 | 103.21 | 67.6 | 9236.71 | 0.65 | 0.72 | 4.72 | 0.55 | 2 | 10
0 | 75 | CONCLUIDO | 2.9389 | 34.03 | 25.12 | 6.95 | 0.12 | 217 | 150.44 | 49.1 | 1 | 215 | 25.34 | 18787.76 | 296.84 | 875.13 | 369.24 | 67.6 | 141240.2 | 0.18 | 0.49 | 5.05 | 8.49 | 2 | 10
1 | 75 | CONCLUIDO | 4.0656 | 24.6 | 19.75 | 14.11 | 0.23 | 84 | 151.83 | 49.1 | 2 | 82 | 25.73 | 18959.54 | 229.13 | 874.45 | 190.38 | 67.6 | 52474.59 | 0.36 | 0.62 | 4.81 | 3.13 | 2 | 10
2 | 75 | CONCLUIDO | 4.465 | 22.4 | 18.53 | 21.38 | 0.35 | 52 | 153.23 | 49.1 | 3 | 50 | 26.13 | 19131.85 | 210.61 | 874.27 | 149.19 | 67.6 | 32043.23 | 0.45 | 0.66 | 4.77 | 1.92 | 2 | 10
3 | 75 | CONCLUIDO | 4.677 | 21.38 | 17.97 | 29.15 | 0.46 | 37 | 154.63 | 49.1 | 4 | 35 | 26.53 | 19304.72 | 199.63 | 874.25 | 130.59 | 67.6 | 22818.11 | 0.52 | 0.69 | 4.75 | 1.36 | 2 | 10
4 | 75 | CONCLUIDO | 4.799 | 20.84 | 17.68 | 36.57 | 0.57 | 29 | 156.03 | 49.1 | 5 | 27 | 26.94 | 19478.15 | 191.58 | 874.25 | 121.07 | 67.6 | 18097.06 | 0.56 | 0.7 | 4.72 | 1.06 | 2 | 10
5 | 75 | CONCLUIDO | 4.898 | 20.42 | 17.44 | 45.49 | 0.67 | 23 | 157.44 | 49.1 | 6 | 21 | 27.35 | 19652.13 | 183.48 | 874.25 | 112.67 | 67.6 | 13925.65 | 0.6 | 0.71 | 4.72 | 0.82 | 2 | 10
6 | 75 | CONCLUIDO | 4.9474 | 20.21 | 17.33 | 51.98 | 0.78 | 20 | 158.86 | 49.1 | 7 | 18 | 27.77 | 19826.68 | 177.73 | 874.29 | 109.03 | 67.6 | 12119.5 | 0.62 | 0.71 | 4.72 | 0.71 | 2 | 10
7 | 75 | CONCLUIDO | 4.9968 | 20.01 | 17.22 | 60.77 | 0.88 | 17 | 160.28 | 49.1 | 8 | 15 | 28.19 | 20001.93 | 171.27 | 874.21 | 105.65 | 67.6 | 10444.88 | 0.64 | 0.72 | 4.71 | 0.6 | 2 | 10
8 | 75 | CONCLUIDO | 5.0525 | 19.79 | 17.09 | 73.23 | 0.99 | 14 | 161.71 | 49.1 | 9 | 12 | 28.61 | 20177.64 | 163.4 | 874.3 | 101.21 | 67.6 | 8243.36 | 0.67 | 0.72 | 4.7 | 0.47 | 2 | 10
9 | 75 | CONCLUIDO | 5.0654 | 19.74 | 17.07 | 78.78 | 1.09 | 13 | 163.13 | 49.1 | 10 | 2 | 29.04 | 20353.94 | 159.96 | 874.46 | 100.23 | 67.6 | 7755.79 | 0.67 | 0.72 | 4.71 | 0.45 | 2 | 10
10 | 75 | CONCLUIDO | 5.0646 | 19.74 | 17.07 | 78.79 | 1.18 | 13 | 164.57 | 49.1 | 11 | 0 | 29.47 | 20530.82 | 161.78 | 874.25 | 100.25 | 67.6 | 7764.59 | 0.67 | 0.72 | 4.72 | 0.46 | 2 | 10
0 | 95 | CONCLUIDO | 2.5007 | 39.99 | 27.4 | 6.04 | 0.1 | 272 | 185.69 | 53.44 | 1 | 270 | 36.26 | 23136.14 | 371.77 | 875.41 | 446.57 | 67.6 | 179629.94 | 0.15 | 0.45 | 5.12 | 10.76 | 2 | 10
1 | 95 | CONCLUIDO | 3.7621 | 26.58 | 20.39 | 12.23 | 0.19 | 100 | 187.21 | 53.44 | 2 | 98 | 36.77 | 23322.88 | 273.46 | 874.58 | 211.12 | 67.6 | 62768.72 | 0.32 | 0.6 | 4.85 | 3.77 | 2 | 10
2 | 95 | CONCLUIDO | 4.2353 | 23.61 | 18.87 | 18.56 | 0.28 | 61 | 188.73 | 53.44 | 3 | 59 | 37.29 | 23510.33 | 249.66 | 874.27 | 160.92 | 67.6 | 37863.4 | 0.42 | 0.65 | 4.77 | 2.25 | 2 | 10
3 | 95 | CONCLUIDO | 4.4761 | 22.34 | 18.23 | 24.87 | 0.37 | 44 | 190.25 | 53.44 | 4 | 42 | 37.82 | 23698.48 | 237.99 | 874.34 | 139.39 | 67.6 | 27183.59 | 0.48 | 0.68 | 4.76 | 1.62 | 2 | 10
4 | 95 | CONCLUIDO | 4.6285 | 21.61 | 17.87 | 31.54 | 0.46 | 34 | 191.78 | 53.44 | 5 | 32 | 38.35 | 23887.36 | 229.69 | 874.42 | 127.17 | 67.6 | 21123.38 | 0.53 | 0.69 | 4.74 | 1.25 | 2 | 10
5 | 95 | CONCLUIDO | 4.7311 | 21.14 | 17.63 | 37.77 | 0.55 | 28 | 193.32 | 53.44 | 6 | 26 | 38.89 | 24076.95 | 223.17 | 874.27 | 119.08 | 67.6 | 17104.76 | 0.57 | 0.7 | 4.73 | 1.01 | 2 | 10
6 | 95 | CONCLUIDO | 4.7981 | 20.84 | 17.48 | 43.7 | 0.64 | 24 | 194.86 | 53.44 | 7 | 22 | 39.43 | 24267.28 | 217.16 | 874.27 | 114.3 | 67.6 | 14734.18 | 0.59 | 0.7 | 4.72 | 0.86 | 2 | 10
7 | 95 | CONCLUIDO | 4.8714 | 20.53 | 17.31 | 51.94 | 0.72 | 20 | 196.41 | 53.44 | 8 | 18 | 39.98 | 24458.36 | 211.53 | 874.23 | 108.63 | 67.6 | 11923.83 | 0.62 | 0.71 | 4.72 | 0.7 | 2 | 10
8 | 95 | CONCLUIDO | 4.9062 | 20.38 | 17.24 | 57.48 | 0.81 | 18 | 197.97 | 53.44 | 9 | 16 | 40.53 | 24650.18 | 207.75 | 874.25 | 106.42 | 67.6 | 10828.09 | 0.64 | 0.71 | 4.71 | 0.63 | 2 | 10
9 | 95 | CONCLUIDO | 4.9423 | 20.23 | 17.17 | 64.38 | 0.89 | 16 | 199.53 | 53.44 | 10 | 14 | 41.1 | 24842.77 | 202.1 | 874.22 | 103.92 | 67.6 | 9585.78 | 0.65 | 0.72 | 4.71 | 0.55 | 2 | 10
10 | 95 | CONCLUIDO | 4.9766 | 20.09 | 17.1 | 73.3 | 0.97 | 14 | 201.1 | 53.44 | 11 | 12 | 41.66 | 25036.12 | 197.64 | 874.22 | 101.53 | 67.6 | 8399.13 | 0.67 | 0.72 | 4.71 | 0.49 | 2 | 10
11 | 95 | CONCLUIDO | 4.9968 | 20.01 | 17.06 | 78.74 | 1.05 | 13 | 202.67 | 53.44 | 12 | 11 | 42.24 | 25230.25 | 194.34 | 874.19 | 100.29 | 67.6 | 7787.79 | 0.67 | 0.72 | 4.7 | 0.45 | 2 | 10
12 | 95 | CONCLUIDO | 5.0123 | 19.95 | 17.04 | 85.18 | 1.13 | 12 | 204.25 | 53.44 | 13 | 9 | 42.82 | 25425.3 | 188.93 | 874.3 | 99.36 | 67.6 | 7327.59 | 0.68 | 0.72 | 4.71 | 0.42 | 2 | 10
13 | 95 | CONCLUIDO | 5.0351 | 19.86 | 16.98 | 92.63 | 1.21 | 11 | 205.84 | 53.44 | 14 | 4 | 43.4 | 25621.03 | 183.91 | 874.23 | 97.45 | 67.6 | 6374.16 | 0.69 | 0.73 | 4.71 | 0.37 | 2 | 10
14 | 95 | CONCLUIDO | 5.0336 | 19.87 | 16.99 | 92.67 | 1.28 | 11 | 207.43 | 53.44 | 15 | 1 | 44 | 25817.56 | 183.99 | 874.29 | 97.69 | 67.6 | 6497.29 | 0.69 | 0.72 | 4.71 | 0.37 | 2 | 10
15 | 95 | CONCLUIDO | 5.0328 | 19.87 | 16.99 | 92.68 | 1.36 | 11 | 209.03 | 53.44 | 16 | 0 | 44.6 | 26014.91 | 185.09 | 874.29 | 97.55 | 67.6 | 6427.58 | 0.69 | 0.72 | 4.71 | 0.38 | 2 | 10
0 | 55 | CONCLUIDO | 3.4314 | 29.14 | 23.07 | 8.29 | 0.15 | 167 | 116.05 | 43.4 | 1 | 165 | 16.65 | 14546.17 | 228.4 | 875.06 | 300.62 | 67.6 | 107181.2 | 0.22 | 0.53 | 4.97 | 6.44 | 2 | 10
1 | 55 | CONCLUIDO | 4.3851 | 22.8 | 19.12 | 17.12 | 0.3 | 67 | 117.34 | 43.4 | 2 | 65 | 16.94 | 14705.49 | 183.35 | 874.41 | 169.05 | 67.6 | 41895.48 | 0.4 | 0.64 | 4.79 | 2.5 | 2 | 10
2 | 55 | CONCLUIDO | 4.7074 | 21.24 | 18.16 | 25.94 | 0.45 | 42 | 118.63 | 43.4 | 3 | 40 | 17.23 | 14865.24 | 167.9 | 874.41 | 137.05 | 67.6 | 26023.24 | 0.49 | 0.68 | 4.74 | 1.54 | 2 | 10
3 | 55 | CONCLUIDO | 4.8693 | 20.54 | 17.74 | 35.47 | 0.59 | 30 | 119.93 | 43.4 | 4 | 28 | 17.53 | 15025.44 | 157.5 | 874.43 | 122.67 | 67.6 | 18891.33 | 0.55 | 0.69 | 4.74 | 1.12 | 2 | 10
4 | 55 | CONCLUIDO | 4.981 | 20.08 | 17.44 | 45.5 | 0.73 | 23 | 121.23 | 43.4 | 5 | 21 | 17.83 | 15186.08 | 147.89 | 874.26 | 112.93 | 67.6 | 14058.39 | 0.6 | 0.71 | 4.72 | 0.83 | 2 | 10
5 | 55 | CONCLUIDO | 5.0609 | 19.76 | 17.25 | 57.48 | 0.86 | 18 | 122.54 | 43.4 | 6 | 11 | 18.14 | 15347.16 | 138.87 | 874.43 | 106.25 | 67.6 | 10740.68 | 0.64 | 0.71 | 4.72 | 0.63 | 2 | 10
6 | 55 | CONCLUIDO | 5.0656 | 19.74 | 17.25 | 60.89 | 1 | 17 | 123.85 | 43.4 | 7 | 0 | 18.45 | 15508.69 | 138.02 | 874.48 | 105.92 | 67.6 | 10580.62 | 0.64 | 0.71 | 4.73 | 0.64 | 2 | 10

## gráficos
Selecione o eixo X:
Selecione o eixo Y:
Selecione o eixo Z:
Eixo X | Eixo Y | Eixo Z

## hidden (hidden)
Unnamed: 0
Volume de calda [L]
STATUS
Capacidade operacional [ha/h]
Tempo de missao [h]
Tempo util [h]
Tempo por voo [min]
Autonomia Projetada [h]
N° Voos
MTOW [kg]
Massa Estrutura [kg]
Combustível [kg]
Abastecimentos
Massa gerador
Potência gerador [W]
Combustível consumido [L]
Calda cons [L]
Distância percorrida [km]
Distância Pulverizando [km]
RTL ACUMULADO[m]
EOC [km/km]
EOC [h/h]
Tempo de manobra [h]
Tempo rtl_rtw [h]
V pulv [m/s]
V desloc [m/s]