## RESULTADOS_18
Unnamed: 0 | Volume de calda [L] | STATUS | Capacidade operacional [ha/h] | Tempo de missao [h] | Tempo util [h] | Tempo por voo [min] | Autonomia Projetada [h] | N° Voos | MTOW [kg] | Massa Estrutura [kg] | Combustível [kg] | Abastecimentos | Massa gerador | Potência gerador [W] | Combustível consumido [L] | Calda cons [L] | Distância percorrida [km] | Distância Pulverizando [km] | RTL ACUMULADO[m] | EOC [km/km] | EOC [h/h] | Tempo de manobra [h] | Tempo rtl_rtw [h] | V pulv [m/s] | V desloc [m/s] | Preço Total por ha Simples [R$/ha] | Preço Total por ha Presumido [R$/ha] | Preço Total por ha Real [R$/ha] | Preço Total Simples [R$] | Preço Total Presumido [R$] | Prod CAPEX [ha/h/R$] | Dias Trabalhados | Preço Total Real [R$]
0 | 100 | CONCLUIDO | 2.4601 | 40.65 | 27.4 | 5.96 | 0.09 | 276 | 194.77 | 54.38 | 1 | 274 | 39.4 | 24256.19 | 376.73 | 2473.86 | 459.42 | 83.58 | 182555.18 | 0.18 | 0.51 | 4.44 | 10.96 | 2 | 10 | 283.1593 | 387.431 | 350.4552 | 283159.3 | 387431.0464 | 2.2969e-06 | 0.42344 | 350455.1711
1 | 100 | CONCLUIDO | 3.8067 | 26.27 | 20.02 | 12.51 | 0.18 | 96 | 196.32 | 54.38 | 2 | 94 | 39.95 | 24447.22 | 263.22 | 2472.58 | 212.35 | 83.58 | 59920.67 | 0.39 | 0.7 | 4.13 | 3.59 | 2 | 10 | 130.4839 | 178.5338 | 161.4948 | 130483.8979 | 178533.8256 | 3.5542e-06 | 0.27365 | 161494.8079
2 | 100 | CONCLUIDO | 4.295 | 23.28 | 18.55 | 19.53 | 0.27 | 57 | 197.88 | 54.38 | 3 | 55 | 40.5 | 24639 | 231.95 | 2472.29 | 163.23 | 83.58 | 35552.65 | 0.51 | 0.76 | 4.07 | 2.12 | 2 | 10 | 103.7194 | 141.9135 | 128.3694 | 103719.3964 | 141913.454 | 4.0101e-06 | 0.2425 | 128369.4331
3 | 100 | CONCLUIDO | 4.5696 | 21.88 | 17.85 | 27.46 | 0.36 | 39 | 199.44 | 54.38 | 4 | 37 | 41.06 | 24831.54 | 210.13 | 2472.08 | 140.07 | 83.58 | 24066.81 | 0.6 | 0.79 | 4.04 | 1.42 | 2 | 10 | 90.0991 | 123.2776 | 111.5121 | 90099.1039 | 123277.5689 | 4.2665e-06 | 0.22792 | 111512.1308
4 | 100 | CONCLUIDO | 4.7336 | 21.13 | 17.48 | 36.17 | 0.44 | 29 | 201.01 | 54.38 | 5 | 21 | 41.63 | 25024.84 | 191.61 | 2471.87 | 127.35 | 83.58 | 17755.91 | 0.66 | 0.81 | 4.03 | 1.05 | 2 | 10 | 81.2068 | 111.1107 | 100.5064 | 81206.7501 | 111110.6581 | 4.4196e-06 | 0.2201 | 100506.4128
5 | 100 | CONCLUIDO | 4.7804 | 20.92 | 17.39 | 40.13 | 0.53 | 26 | 202.58 | 54.38 | 6 | 0 | 42.2 | 25218.93 | 185.76 | 2471.99 | 123.39 | 83.58 | 15787.96 | 0.68 | 0.81 | 4.06 | 0.97 | 2 | 10 | 78.6412 | 107.6003 | 97.3311 | 78641.1552 | 107600.2979 | 4.4633e-06 | 0.21792 | 97331.0765

## RESULTADOS_6
Unnamed: 0 | Volume de calda [L] | STATUS | Capacidade operacional [ha/h] | Tempo de missao [h] | Tempo util [h] | Tempo por voo [min] | Autonomia Projetada [h] | N° Voos | MTOW [kg] | Massa Estrutura [kg] | Combustível [kg] | Abastecimentos | Massa gerador | Potência gerador [W] | Combustível consumido [L] | Calda cons [L] | Distância percorrida [km] | Distância Pulverizando [km] | RTL ACUMULADO[m] | EOC [km/km] | EOC [h/h] | Tempo de manobra [h] | Tempo rtl_rtw [h] | V pulv [m/s] | V desloc [m/s] | Preço Total por ha Simples [R$/ha] | Preço Total por ha Presumido [R$/ha] | Preço Total por ha Real [R$/ha] | Preço Total Simples [R$] | Preço Total Presumido [R$] | Prod CAPEX [ha/h/R$] | Dias Trabalhados | Preço Total Real [R$]
0 | 40 | CONCLUIDO | 4.0319 | 24.8 | 20.73 | 11.01 | 0.2 | 113 | 89.87 | 37.55 | 1 | 111 | 11.32 | 11317.98 | 154.66 | 2472.96 | 235.97 | 83.58 | 71646.56 | 0.35 | 0.68 | 4.17 | 4.3 | 2 | 10 | 77.4334 | 105.9478 | 95.8363 | 77433.4152 | 105947.8148 | 4.2761e-06 | 0.25833 | 95836.3041
1 | 40 | CONCLUIDO | 4.5601 | 21.93 | 18.8 | 17.9 | 0.39 | 63 | 91.1 | 37.55 | 2 | 0 | 11.54 | 11468.97 | 126.1 | 2472.78 | 168.36 | 83.58 | 38089.28 | 0.5 | 0.75 | 4.17 | 2.37 | 2 | 10 | 58.2441 | 79.6921 | 72.0864 | 58244.093 | 79692.1375 | 4.8363e-06 | 0.22844 | 72086.4318

## RESULTADOS_4
Unnamed: 0 | Volume de calda [L] | STATUS | Capacidade operacional [ha/h] | Tempo de missao [h] | Tempo util [h] | Tempo por voo [min] | Autonomia Projetada [h] | N° Voos | MTOW [kg] | Massa Estrutura [kg] | Combustível [kg] | Abastecimentos | Massa gerador | Potência gerador [W] | Combustível consumido [L] | Calda cons [L] | Distância percorrida [km] | Distância Pulverizando [km] | RTL ACUMULADO[m] | EOC [km/km] | EOC [h/h] | Tempo de manobra [h] | Tempo rtl_rtw [h] | V pulv [m/s] | V desloc [m/s] | Preço Total por ha Simples [R$/ha] | Preço Total por ha Presumido [R$/ha] | Preço Total por ha Real [R$/ha] | Preço Total Simples [R$] | Preço Total Presumido [R$] | Prod CAPEX [ha/h/R$] | Dias Trabalhados | Preço Total Real [R$]
0 | 30 | CONCLUIDO | 4.3438 | 23.02 | 19.79 | 13.34 | 0.24 | 89 | 71.52 | 32.27 | 1 | 40 | 8.25 | 9054.6 | 116.33 | 2472.47 | 202.2 | 83.58 | 54879.65 | 0.41 | 0.71 | 4.2 | 3.36 | 2 | 10 | 56.7699 | 77.6751 | 70.2619 | 56769.8898 | 77675.0678 | 4.7657e-06 | 0.23979 | 70261.8683
1 | 30 | CONCLUIDO | 4.3896 | 22.78 | 19.63 | 14.02 | 0.48 | 84 | 72.7 | 32.27 | 2 | 0 | 8.43 | 9200.25 | 115.74 | 2473.57 | 195.33 | 83.58 | 51467.43 | 0.43 | 0.72 | 4.23 | 3.2 | 2 | 10 | 55.8669 | 76.4396 | 69.1443 | 55866.9194 | 76439.5838 | 4.8159e-06 | 0.23729 | 69144.2972

## RESULTADOS_1
Unnamed: 0 | Volume de calda [L] | STATUS | Capacidade operacional [ha/h] | Tempo de missao [h] | Tempo util [h] | Tempo por voo [min] | Autonomia Projetada [h] | N° Voos | MTOW [kg] | Massa Estrutura [kg] | Combustível [kg] | Abastecimentos | Massa gerador | Potência gerador [W] | Combustível consumido [L] | Calda cons [L] | Distância percorrida [km] | Distância Pulverizando [km] | RTL ACUMULADO[m] | EOC [km/km] | EOC [h/h] | Tempo de manobra [h] | Tempo rtl_rtw [h] | V pulv [m/s] | V desloc [m/s] | Preço Total por ha Simples [R$/ha] | Preço Total por ha Presumido [R$/ha] | Preço Total por ha Real [R$/ha] | Preço Total Simples [R$] | Preço Total Presumido [R$] | Prod CAPEX [ha/h/R$] | Dias Trabalhados | Preço Total Real [R$]
0 | 15 | CONCLUIDO | 3.7984 | 26.33 | 22.78 | 8.24 | 0.43 | 166 | 39.78 | 19.54 | 1 | 0 | 4.24 | 5140 | 90.23 | 2474.77 | 297.04 | 83.58 | 101914.59 | 0.28 | 0.62 | 4.46 | 6.35 | 2 | 10 | 52.6026 | 71.9731 | 65.1041 | 52602.5516 | 71973.1318 | 4.4728e-06 | 0.27427 | 65104.1171

## RESULTADOS_12
Unnamed: 0 | Volume de calda [L] | STATUS | Capacidade operacional [ha/h] | Tempo de missao [h] | Tempo util [h] | Tempo por voo [min] | Autonomia Projetada [h] | N° Voos | MTOW [kg] | Massa Estrutura [kg] | Combustível [kg] | Abastecimentos | Massa gerador | Potência gerador [W] | Combustível consumido [L] | Calda cons [L] | Distância percorrida [km] | Distância Pulverizando [km] | RTL ACUMULADO[m] | EOC [km/km] | EOC [h/h] | Tempo de manobra [h] | Tempo rtl_rtw [h] | V pulv [m/s] | V desloc [m/s] | Preço Total por ha Simples [R$/ha] | Preço Total por ha Presumido [R$/ha] | Preço Total por ha Real [R$/ha] | Preço Total Simples [R$] | Preço Total Presumido [R$] | Prod CAPEX [ha/h/R$] | Dias Trabalhados | Preço Total Real [R$]
0 | 70 | CONCLUIDO | 3.1536 | 31.71 | 23.94 | 7.48 | 0.12 | 192 | 141.81 | 47.83 | 1 | 190 | 22.98 | 17723.39 | 262.6 | 2472.93 | 343.04 | 83.58 | 124783.56 | 0.24 | 0.59 | 4.31 | 7.5 | 2 | 10 | 158.3035 | 216.5978 | 195.926 | 158303.5067 | 216597.8417 | 3.1056e-06 | 0.33031 | 195926.0477
1 | 70 | CONCLUIDO | 4.2872 | 23.33 | 19.07 | 16.35 | 0.25 | 70 | 143.17 | 47.83 | 2 | 68 | 23.34 | 17891.86 | 191.18 | 2471.9 | 180.86 | 83.58 | 44303.88 | 0.46 | 0.74 | 4.09 | 2.65 | 2 | 10 | 87.8609 | 120.2151 | 108.742 | 87860.8772 | 120215.1283 | 4.2219e-06 | 0.24302 | 108741.9652
2 | 70 | CONCLUIDO | 4.6996 | 21.28 | 17.89 | 26.84 | 0.37 | 40 | 144.54 | 47.83 | 3 | 29 | 23.71 | 18060.85 | 160.62 | 2472.32 | 140.94 | 83.58 | 24494.91 | 0.59 | 0.79 | 4.06 | 1.47 | 2 | 10 | 70.0431 | 95.8361 | 86.6897 | 70043.1428 | 95836.118 | 4.628e-06 | 0.22167 | 86689.6534
3 | 70 | CONCLUIDO | 4.7405 | 21.09 | 17.8 | 28.86 | 0.49 | 37 | 145.92 | 47.83 | 4 | 0 | 24.09 | 18230.35 | 156.9 | 2472.06 | 136.72 | 83.58 | 22399.17 | 0.61 | 0.79 | 4.08 | 1.37 | 2 | 10 | 68.2789 | 93.4223 | 84.5062 | 68278.9418 | 93422.2604 | 4.6683e-06 | 0.21969 | 84506.171

## RESULTADOS_16
Unnamed: 0 | Volume de calda [L] | STATUS | Capacidade operacional [ha/h] | Tempo de missao [h] | Tempo util [h] | Tempo por voo [min] | Autonomia Projetada [h] | N° Voos | MTOW [kg] | Massa Estrutura [kg] | Combustível [kg] | Abastecimentos | Massa gerador | Potência gerador [W] | Combustível consumido [L] | Calda cons [L] | Distância percorrida [km] | Distância Pulverizando [km] | RTL ACUMULADO[m] | EOC [km/km] | EOC [h/h] | Tempo de manobra [h] | Tempo rtl_rtw [h] | V pulv [m/s] | V desloc [m/s] | Preço Total por ha Simples [R$/ha] | Preço Total por ha Presumido [R$/ha] | Preço Total por ha Real [R$/ha] | Preço Total Simples [R$] | Preço Total Presumido [R$] | Prod CAPEX [ha/h/R$] | Dias Trabalhados | Preço Total Real [R$]
0 | 90 | CONCLUIDO | 2.6795 | 37.32 | 26.15 | 6.38 | 0.1 | 246 | 176.73 | 52.44 | 1 | 244 | 33.29 | 22031.19 | 336.2 | 2473.61 | 417.23 | 83.58 | 161608.19 | 0.2 | 0.54 | 4.4 | 9.72 | 2 | 10 | 233.8739 | 319.9966 | 289.4566 | 233873.9059 | 319996.5959 | 2.5427e-06 | 0.38875 | 289456.5699
1 | 90 | CONCLUIDO | 3.9546 | 25.29 | 19.74 | 13.46 | 0.2 | 88 | 178.21 | 52.44 | 2 | 86 | 33.77 | 22213.89 | 240.39 | 2472.45 | 202.46 | 83.58 | 55012.88 | 0.41 | 0.71 | 4.13 | 3.31 | 2 | 10 | 115.9987 | 158.7145 | 143.567 | 115998.6992 | 158714.5378 | 3.7527e-06 | 0.26344 | 143567.045
2 | 90 | CONCLUIDO | 4.4321 | 22.56 | 18.33 | 21.56 | 0.3 | 51 | 179.7 | 52.44 | 3 | 49 | 34.26 | 22397.24 | 208.76 | 2472.25 | 155.6 | 83.58 | 31767.09 | 0.54 | 0.77 | 4.07 | 1.9 | 2 | 10 | 91.999 | 125.8771 | 113.8636 | 91999.0138 | 125877.1094 | 4.2059e-06 | 0.235 | 113863.5747
3 | 90 | CONCLUIDO | 4.681 | 21.36 | 17.7 | 30.34 | 0.39 | 35 | 181.19 | 52.44 | 4 | 30 | 34.75 | 22581.25 | 185.97 | 2471.76 | 134.8 | 83.58 | 21450.26 | 0.62 | 0.8 | 4.04 | 1.27 | 2 | 10 | 79.7374 | 109.1002 | 98.6878 | 79737.3718 | 109100.1898 | 4.442e-06 | 0.2225 | 98687.8208
4 | 90 | CONCLUIDO | 4.7722 | 20.95 | 17.5 | 36.21 | 0.49 | 29 | 182.69 | 52.44 | 5 | 1 | 35.25 | 22766.06 | 175.77 | 2472.03 | 127.12 | 83.58 | 17641.43 | 0.66 | 0.8 | 4.06 | 1.08 | 2 | 10 | 75.0774 | 102.7243 | 92.9204 | 75077.4323 | 102724.2551 | 4.5286e-06 | 0.21823 | 92920.3964
5 | 90 | CONCLUIDO | 4.7719 | 20.96 | 17.5 | 36.22 | 0.58 | 29 | 184.19 | 52.44 | 6 | 0 | 35.75 | 22951.43 | 177.15 | 2472.03 | 127.13 | 83.58 | 17644.61 | 0.66 | 0.8 | 4.06 | 1.08 | 2 | 10 | 75.4758 | 103.2693 | 93.4134 | 75475.759 | 103269.2632 | 4.5283e-06 | 0.21833 | 93413.3896

## RESULTADOS_0
Unnamed: 0 | Volume de calda [L] | STATUS | Capacidade operacional [ha/h] | Tempo de missao [h] | Tempo util [h] | Tempo por voo [min] | Autonomia Projetada [h] | N° Voos | MTOW [kg] | Massa Estrutura [kg] | Combustível [kg] | Abastecimentos | Massa gerador | Potência gerador [W] | Combustível consumido [L] | Calda cons [L] | Distância percorrida [km] | Distância Pulverizando [km] | RTL ACUMULADO[m] | EOC [km/km] | EOC [h/h] | Tempo de manobra [h] | Tempo rtl_rtw [h] | V pulv [m/s] | V desloc [m/s] | Preço Total por ha Simples [R$/ha] | Preço Total por ha Presumido [R$/ha] | Preço Total por ha Real [R$/ha] | Preço Total Simples [R$] | Preço Total Presumido [R$] | Prod CAPEX [ha/h/R$] | Dias Trabalhados | Preço Total Real [R$]
0 | 10 | CONCLUIDO | 3.2965 | 30.34 | 25.93 | 6.27 | 0.64 | 248 | 26.11 | 12.1 | 1 | 0 | 3.01 | 3454.41 | 75.36 | 2476.7 | 397.24 | 83.58 | 151604.94 | 0.21 | 0.54 | 4.73 | 9.49 | 2 | 10 | 53.5034 | 73.2057 | 66.2191 | 53503.3997 | 73205.7119 | 4.0196e-06 | 0.31604 | 66219.0615

## RESULTADOS_7
Unnamed: 0 | Volume de calda [L] | STATUS | Capacidade operacional [ha/h] | Tempo de missao [h] | Tempo util [h] | Tempo por voo [min] | Autonomia Projetada [h] | N° Voos | MTOW [kg] | Massa Estrutura [kg] | Combustível [kg] | Abastecimentos | Massa gerador | Potência gerador [W] | Combustível consumido [L] | Calda cons [L] | Distância percorrida [km] | Distância Pulverizando [km] | RTL ACUMULADO[m] | EOC [km/km] | EOC [h/h] | Tempo de manobra [h] | Tempo rtl_rtw [h] | V pulv [m/s] | V desloc [m/s] | Preço Total por ha Simples [R$/ha] | Preço Total por ha Presumido [R$/ha] | Preço Total por ha Real [R$/ha] | Preço Total Simples [R$] | Preço Total Presumido [R$] | Prod CAPEX [ha/h/R$] | Dias Trabalhados | Preço Total Real [R$]
0 | 45 | CONCLUIDO | 3.8612 | 25.9 | 21.3 | 10.06 | 0.18 | 127 | 98.71 | 39.72 | 1 | 125 | 12.99 | 12407.75 | 174.01 | 2473.05 | 254.9 | 83.58 | 81041.89 | 0.33 | 0.66 | 4.19 | 4.87 | 2 | 10 | 89.4703 | 122.4173 | 110.7339 | 89470.3457 | 122417.2742 | 4.0354e-06 | 0.26979 | 110733.9413
1 | 45 | CONCLUIDO | 4.6165 | 21.66 | 18.52 | 19.85 | 0.35 | 56 | 99.95 | 39.72 | 2 | 1 | 13.24 | 12561.45 | 130.68 | 2473.28 | 159.95 | 83.58 | 33920.24 | 0.52 | 0.76 | 4.14 | 2.09 | 2 | 10 | 59.512 | 81.427 | 73.6557 | 59512.0254 | 81426.9787 | 4.8248e-06 | 0.22562 | 73655.7021
2 | 45 | CONCLUIDO | 4.6146 | 21.67 | 18.53 | 19.86 | 0.52 | 56 | 101.2 | 39.72 | 3 | 0 | 13.49 | 12715.54 | 132.18 | 2472.65 | 160.19 | 83.58 | 34040.95 | 0.52 | 0.76 | 4.14 | 2.1 | 2 | 10 | 59.9883 | 82.0786 | 74.2451 | 59988.2608 | 82078.5849 | 4.8228e-06 | 0.22573 | 74245.12

## RESULTADOS_10
Unnamed: 0 | Volume de calda [L] | STATUS | Capacidade operacional [ha/h] | Tempo de missao [h] | Tempo util [h] | Tempo por voo [min] | Autonomia Projetada [h] | N° Voos | MTOW [kg] | Massa Estrutura [kg] | Combustível [kg] | Abastecimentos | Massa gerador | Potência gerador [W] | Combustível consumido [L] | Calda cons [L] | Distância percorrida [km] | Distância Pulverizando [km] | RTL ACUMULADO[m] | EOC [km/km] | EOC [h/h] | Tempo de manobra [h] | Tempo rtl_rtw [h] | V pulv [m/s] | V desloc [m/s] | Preço Total por ha Simples [R$/ha] | Preço Total por ha Presumido [R$/ha] | Preço Total por ha Real [R$/ha] | Preço Total Simples [R$] | Preço Total Presumido [R$] | Prod CAPEX [ha/h/R$] | Dias Trabalhados | Preço Total Real [R$]
0 | 60 | CONCLUIDO | 3.4298 | 29.16 | 22.81 | 8.29 | 0.14 | 165 | 124.63 | 45 | 1 | 163 | 18.64 | 15605.44 | 226.4 | 2472.5 | 305.35 | 83.58 | 106073.61 | 0.27 | 0.62 | 4.26 | 6.38 | 2 | 10 | 127.2232 | 174.0724 | 157.4592 | 127223.2028 | 174072.3987 | 3.4512e-06 | 0.30375 | 157459.1733
1 | 60 | CONCLUIDO | 4.4795 | 22.32 | 18.66 | 18.66 | 0.28 | 60 | 125.95 | 45 | 2 | 58 | 18.95 | 15767.7 | 164.13 | 2472.03 | 166.67 | 83.58 | 37261.64 | 0.5 | 0.76 | 4.08 | 2.23 | 2 | 10 | 74.012 | 101.2665 | 91.6018 | 74012.0302 | 101266.5249 | 4.5074e-06 | 0.2325 | 91601.7899
2 | 60 | CONCLUIDO | 4.7011 | 21.27 | 18.04 | 25.17 | 0.42 | 43 | 127.27 | 45 | 3 | 0 | 19.27 | 15930.42 | 146.85 | 2472.47 | 144.32 | 83.58 | 26167.85 | 0.58 | 0.78 | 4.1 | 1.61 | 2 | 10 | 64.9064 | 88.8078 | 80.3321 | 64906.423 | 88807.8314 | 4.7304e-06 | 0.22156 | 80332.1366

## RESULTADOS_14
Unnamed: 0 | Volume de calda [L] | STATUS | Capacidade operacional [ha/h] | Tempo de missao [h] | Tempo util [h] | Tempo por voo [min] | Autonomia Projetada [h] | N° Voos | MTOW [kg] | Massa Estrutura [kg] | Combustível [kg] | Abastecimentos | Massa gerador | Potência gerador [W] | Combustível consumido [L] | Calda cons [L] | Distância percorrida [km] | Distância Pulverizando [km] | RTL ACUMULADO[m] | EOC [km/km] | EOC [h/h] | Tempo de manobra [h] | Tempo rtl_rtw [h] | V pulv [m/s] | V desloc [m/s] | Preço Total por ha Simples [R$/ha] | Preço Total por ha Presumido [R$/ha] | Preço Total por ha Real [R$/ha] | Preço Total Simples [R$] | Preço Total Presumido [R$] | Prod CAPEX [ha/h/R$] | Dias Trabalhados | Preço Total Real [R$]
0 | 80 | CONCLUIDO | 2.912 | 34.34 | 24.99 | 6.88 | 0.11 | 218 | 159.12 | 50.28 | 1 | 216 | 27.84 | 19859.16 | 298.28 | 2473.77 | 378.31 | 83.58 | 142287.37 | 0.22 | 0.56 | 4.35 | 8.55 | 2 | 10 | 192.6654 | 263.6134 | 238.4545 | 192665.4369 | 263613.3506 | 2.8126e-06 | 0.35771 | 238454.4624
1 | 80 | CONCLUIDO | 4.1167 | 24.29 | 19.42 | 14.75 | 0.22 | 79 | 160.54 | 50.28 | 2 | 77 | 28.26 | 20034.4 | 216.62 | 2472.07 | 192.19 | 83.58 | 49925.2 | 0.43 | 0.73 | 4.11 | 2.99 | 2 | 10 | 101.7899 | 139.2735 | 125.9814 | 101789.9429 | 139273.4905 | 3.9761e-06 | 0.25302 | 125981.424
2 | 80 | CONCLUIDO | 4.5606 | 21.93 | 18.12 | 23.64 | 0.33 | 46 | 161.97 | 50.28 | 3 | 44 | 28.69 | 20210.21 | 185.87 | 2471.89 | 148.94 | 83.58 | 28463.74 | 0.56 | 0.78 | 4.05 | 1.69 | 2 | 10 | 81.186 | 111.0822 | 100.4807 | 81185.9795 | 111082.2389 | 4.4049e-06 | 0.22844 | 100480.7059
3 | 80 | CONCLUIDO | 4.7554 | 21.03 | 17.64 | 32.07 | 0.43 | 33 | 163.4 | 50.28 | 4 | 5 | 29.12 | 20386.62 | 165.47 | 2472.22 | 131.51 | 83.58 | 19815.94 | 0.64 | 0.8 | 4.07 | 1.21 | 2 | 10 | 71.4951 | 97.8228 | 88.4867 | 71495.1024 | 97822.7532 | 4.593e-06 | 0.21906 | 88486.6869
4 | 80 | CONCLUIDO | 4.7707 | 20.96 | 17.61 | 33.01 | 0.54 | 32 | 164.83 | 50.28 | 5 | 0 | 29.55 | 20563.61 | 166.22 | 2472.27 | 130.2 | 83.58 | 19166.42 | 0.64 | 0.8 | 4.08 | 1.18 | 2 | 10 | 71.4477 | 97.758 | 88.4281 | 71447.742 | 97757.9526 | 4.6078e-06 | 0.21833 | 88428.0709

## RESULTADOS_5
Unnamed: 0 | Volume de calda [L] | STATUS | Capacidade operacional [ha/h] | Tempo de missao [h] | Tempo util [h] | Tempo por voo [min] | Autonomia Projetada [h] | N° Voos | MTOW [kg] | Massa Estrutura [kg] | Combustível [kg] | Abastecimentos | Massa gerador | Potência gerador [W] | Combustível consumido [L] | Calda cons [L] | Distância percorrida [km] | Distância Pulverizando [km] | RTL ACUMULADO[m] | EOC [km/km] | EOC [h/h] | Tempo de manobra [h] | Tempo rtl_rtw [h] | V pulv [m/s] | V desloc [m/s] | Preço Total por ha Simples [R$/ha] | Preço Total por ha Presumido [R$/ha] | Preço Total por ha Real [R$/ha] | Preço Total Simples [R$] | Preço Total Presumido [R$] | Prod CAPEX [ha/h/R$] | Dias Trabalhados | Preço Total Real [R$]
0 | 35 | CONCLUIDO | 4.218 | 23.71 | 20.13 | 12.32 | 0.22 | 98 | 80.84 | 35.1 | 1 | 90 | 9.74 | 10204.21 | 134.53 | 2472.86 | 215.74 | 83.58 | 61604.38 | 0.39 | 0.7 | 4.14 | 3.7 | 2 | 10 | 65.8337 | 90.0766 | 81.4798 | 65833.7191 | 90076.5988 | 4.546e-06 | 0.24698 | 81479.8147
1 | 35 | CONCLUIDO | 4.4896 | 22.27 | 19.14 | 15.95 | 0.43 | 72 | 82.04 | 35.1 | 2 | 0 | 9.94 | 10352.53 | 120.86 | 2473.2 | 179.48 | 83.58 | 43605.42 | 0.47 | 0.74 | 4.19 | 2.71 | 2 | 10 | 56.8749 | 77.8188 | 70.3918 | 56874.9062 | 77818.7558 | 4.8387e-06 | 0.23198 | 70391.843

## RESULTADOS_8
Unnamed: 0 | Volume de calda [L] | STATUS | Capacidade operacional [ha/h] | Tempo de missao [h] | Tempo util [h] | Tempo por voo [min] | Autonomia Projetada [h] | N° Voos | MTOW [kg] | Massa Estrutura [kg] | Combustível [kg] | Abastecimentos | Massa gerador | Potência gerador [W] | Combustível consumido [L] | Calda cons [L] | Distância percorrida [km] | Distância Pulverizando [km] | RTL ACUMULADO[m] | EOC [km/km] | EOC [h/h] | Tempo de manobra [h] | Tempo rtl_rtw [h] | V pulv [m/s] | V desloc [m/s] | Preço Total por ha Simples [R$/ha] | Preço Total por ha Presumido [R$/ha] | Preço Total por ha Real [R$/ha] | Preço Total Simples [R$] | Preço Total Presumido [R$] | Prod CAPEX [ha/h/R$] | Dias Trabalhados | Preço Total Real [R$]
0 | 50 | CONCLUIDO | 3.7093 | 26.96 | 21.81 | 9.35 | 0.16 | 140 | 107.41 | 41.65 | 1 | 138 | 14.77 | 13481.73 | 191.86 | 2472.73 | 271.77 | 83.58 | 89410.09 | 0.31 | 0.65 | 4.22 | 5.38 | 2 | 10 | 101.4633 | 138.8266 | 125.5772 | 101463.3231 | 138826.5949 | 3.8245e-06 | 0.28083 | 125577.1795
1 | 50 | CONCLUIDO | 4.6245 | 21.62 | 18.41 | 20.84 | 0.32 | 53 | 108.68 | 41.65 | 2 | 20 | 15.03 | 13638.32 | 138.5 | 2472.27 | 157.18 | 83.58 | 32550.2 | 0.53 | 0.77 | 4.11 | 1.98 | 2 | 10 | 62.4187 | 85.4041 | 77.2532 | 62418.7412 | 85404.0754 | 4.7681e-06 | 0.22521 | 77253.2303
2 | 50 | CONCLUIDO | 4.6503 | 21.5 | 18.33 | 21.57 | 0.48 | 51 | 109.96 | 41.65 | 3 | 0 | 15.31 | 13795.21 | 137.54 | 2472.76 | 154.14 | 83.58 | 31041.95 | 0.54 | 0.77 | 4.12 | 1.91 | 2 | 10 | 61.7166 | 84.4434 | 76.3843 | 61716.646 | 84443.4378 | 4.7947e-06 | 0.22396 | 76384.2747

## RESULTADOS_3
Unnamed: 0 | Volume de calda [L] | STATUS | Capacidade operacional [ha/h] | Tempo de missao [h] | Tempo util [h] | Tempo por voo [min] | Autonomia Projetada [h] | N° Voos | MTOW [kg] | Massa Estrutura [kg] | Combustível [kg] | Abastecimentos | Massa gerador | Potência gerador [W] | Combustível consumido [L] | Calda cons [L] | Distância percorrida [km] | Distância Pulverizando [km] | RTL ACUMULADO[m] | EOC [km/km] | EOC [h/h] | Tempo de manobra [h] | Tempo rtl_rtw [h] | V pulv [m/s] | V desloc [m/s] | Preço Total por ha Simples [R$/ha] | Preço Total por ha Presumido [R$/ha] | Preço Total por ha Real [R$/ha] | Preço Total Simples [R$] | Preço Total Presumido [R$] | Prod CAPEX [ha/h/R$] | Dias Trabalhados | Preço Total Real [R$]
0 | 25 | CONCLUIDO | 4.2734 | 23.4 | 20.22 | 12.13 | 0.28 | 100 | 61.76 | 28.92 | 1 | 1 | 6.84 | 7851.41 | 107.22 | 2473.03 | 214.33 | 83.58 | 60887.1 | 0.39 | 0.7 | 4.27 | 3.79 | 2 | 10 | 53.8314 | 73.6545 | 66.625 | 53831.4246 | 73654.53 | 4.7834e-06 | 0.24375 | 66625.0451
1 | 25 | CONCLUIDO | 4.2727 | 23.4 | 20.22 | 12.13 | 0.55 | 100 | 62.92 | 28.92 | 2 | 0 | 7 | 7994.37 | 109.1 | 2473.03 | 214.32 | 83.58 | 60883.17 | 0.39 | 0.7 | 4.27 | 3.79 | 2 | 10 | 54.4385 | 74.4852 | 67.3764 | 54438.4979 | 74485.1545 | 4.7826e-06 | 0.24375 | 67376.3959

## RESULTADOS_15
Unnamed: 0 | Volume de calda [L] | STATUS | Capacidade operacional [ha/h] | Tempo de missao [h] | Tempo util [h] | Tempo por voo [min] | Autonomia Projetada [h] | N° Voos | MTOW [kg] | Massa Estrutura [kg] | Combustível [kg] | Abastecimentos | Massa gerador | Potência gerador [W] | Combustível consumido [L] | Calda cons [L] | Distância percorrida [km] | Distância Pulverizando [km] | RTL ACUMULADO[m] | EOC [km/km] | EOC [h/h] | Tempo de manobra [h] | Tempo rtl_rtw [h] | V pulv [m/s] | V desloc [m/s] | Preço Total por ha Simples [R$/ha] | Preço Total por ha Presumido [R$/ha] | Preço Total por ha Real [R$/ha] | Preço Total Simples [R$] | Preço Total Presumido [R$] | Prod CAPEX [ha/h/R$] | Dias Trabalhados | Preço Total Real [R$]
0 | 85 | CONCLUIDO | 2.8002 | 35.71 | 25.51 | 6.63 | 0.11 | 231 | 167.88 | 51.39 | 1 | 229 | 30.49 | 20939.59 | 316.28 | 2473.11 | 396.44 | 83.58 | 151291.86 | 0.21 | 0.55 | 4.35 | 9.08 | 2 | 10 | 211.4754 | 289.3499 | 261.7348 | 211475.3832 | 289349.9489 | 2.6803e-06 | 0.37198 | 261734.7959
1 | 85 | CONCLUIDO | 4.0472 | 24.71 | 19.52 | 14.11 | 0.21 | 83 | 169.33 | 51.39 | 2 | 81 | 30.94 | 21118.46 | 227.9 | 2471.89 | 195.68 | 83.58 | 51650.85 | 0.43 | 0.72 | 4.12 | 3.1 | 2 | 10 | 108.1596 | 147.9887 | 133.8649 | 108159.5779 | 147988.7062 | 3.8739e-06 | 0.2574 | 133864.8718
2 | 85 | CONCLUIDO | 4.4873 | 22.29 | 18.25 | 22.35 | 0.31 | 49 | 170.79 | 51.39 | 3 | 47 | 31.4 | 21297.94 | 198.25 | 2472.12 | 153.12 | 83.58 | 30541.16 | 0.55 | 0.77 | 4.06 | 1.82 | 2 | 10 | 87.0107 | 119.0519 | 107.6898 | 87010.7406 | 119051.934 | 4.2952e-06 | 0.23219 | 107689.7845
3 | 85 | CONCLUIDO | 4.7345 | 21.12 | 17.63 | 32.06 | 0.41 | 33 | 172.25 | 51.39 | 4 | 23 | 31.86 | 21478.05 | 174.53 | 2471.86 | 132.13 | 83.58 | 20125.56 | 0.63 | 0.8 | 4.05 | 1.2 | 2 | 10 | 74.9447 | 102.5426 | 92.7561 | 74944.6812 | 102542.6191 | 4.5318e-06 | 0.22 | 92756.0954
4 | 85 | CONCLUIDO | 4.7632 | 20.99 | 17.57 | 34.01 | 0.51 | 31 | 173.71 | 51.39 | 5 | 0 | 32.32 | 21658.78 | 171.23 | 2472.4 | 129.45 | 83.58 | 18792.56 | 0.65 | 0.8 | 4.06 | 1.14 | 2 | 10 | 73.4841 | 100.5442 | 90.9484 | 73484.1231 | 100544.2192 | 4.5593e-06 | 0.21865 | 90948.42

## RESULTADOS_2
Unnamed: 0 | Volume de calda [L] | STATUS | Capacidade operacional [ha/h] | Tempo de missao [h] | Tempo util [h] | Tempo por voo [min] | Autonomia Projetada [h] | N° Voos | MTOW [kg] | Massa Estrutura [kg] | Combustível [kg] | Abastecimentos | Massa gerador | Potência gerador [W] | Combustível consumido [L] | Calda cons [L] | Distância percorrida [km] | Distância Pulverizando [km] | RTL ACUMULADO[m] | EOC [km/km] | EOC [h/h] | Tempo de manobra [h] | Tempo rtl_rtw [h] | V pulv [m/s] | V desloc [m/s] | Preço Total por ha Simples [R$/ha] | Preço Total por ha Presumido [R$/ha] | Preço Total por ha Real [R$/ha] | Preço Total Simples [R$] | Preço Total Presumido [R$] | Prod CAPEX [ha/h/R$] | Dias Trabalhados | Preço Total Real [R$]
0 | 20 | CONCLUIDO | 4.0876 | 24.46 | 21.19 | 10.17 | 0.34 | 125 | 51.33 | 24.83 | 1 | 0 | 5.51 | 6564.78 | 99.65 | 2474.67 | 245.42 | 83.58 | 76307.82 | 0.34 | 0.67 | 4.35 | 4.75 | 2 | 10 | 52.8975 | 72.3767 | 65.4691 | 52897.4784 | 72376.6637 | 4.6824e-06 | 0.25479 | 65469.1365

## RESULTADOS_11
Unnamed: 0 | Volume de calda [L] | STATUS | Capacidade operacional [ha/h] | Tempo de missao [h] | Tempo util [h] | Tempo por voo [min] | Autonomia Projetada [h] | N° Voos | MTOW [kg] | Massa Estrutura [kg] | Combustível [kg] | Abastecimentos | Massa gerador | Potência gerador [W] | Combustível consumido [L] | Calda cons [L] | Distância percorrida [km] | Distância Pulverizando [km] | RTL ACUMULADO[m] | EOC [km/km] | EOC [h/h] | Tempo de manobra [h] | Tempo rtl_rtw [h] | V pulv [m/s] | V desloc [m/s] | Preço Total por ha Simples [R$/ha] | Preço Total por ha Presumido [R$/ha] | Preço Total por ha Real [R$/ha] | Preço Total Simples [R$] | Preço Total Presumido [R$] | Prod CAPEX [ha/h/R$] | Dias Trabalhados | Preço Total Real [R$]
0 | 65 | CONCLUIDO | 3.2827 | 30.46 | 23.41 | 7.85 | 0.13 | 179 | 133.21 | 46.47 | 1 | 177 | 20.75 | 16663.42 | 244.88 | 2472.81 | 325.45 | 83.58 | 116056.67 | 0.26 | 0.6 | 4.29 | 6.98 | 2 | 10 | 142.7105 | 195.2629 | 176.6272 | 142710.5434 | 195262.8614 | 3.2667e-06 | 0.31729 | 176627.248
1 | 65 | CONCLUIDO | 4.3669 | 22.9 | 18.92 | 17.2 | 0.26 | 66 | 134.55 | 46.47 | 2 | 64 | 21.09 | 16828.84 | 178.92 | 2472.29 | 175.62 | 83.58 | 41703.27 | 0.48 | 0.74 | 4.09 | 2.49 | 2 | 10 | 81.5542 | 111.586 | 100.9364 | 81554.1888 | 111586.039 | 4.3456e-06 | 0.23854 | 100936.4241
2 | 65 | CONCLUIDO | 4.7191 | 21.19 | 17.92 | 26.88 | 0.39 | 40 | 135.9 | 46.47 | 3 | 8 | 21.43 | 16994.64 | 151.5 | 2472.51 | 140.88 | 83.58 | 24466.97 | 0.59 | 0.79 | 4.08 | 1.49 | 2 | 10 | 66.5342 | 91.0351 | 82.3468 | 66534.2499 | 91035.096 | 4.6961e-06 | 0.22073 | 82346.8342
3 | 65 | CONCLUIDO | 4.7185 | 21.19 | 17.92 | 26.89 | 0.52 | 40 | 137.25 | 46.47 | 4 | 0 | 21.78 | 17160.92 | 152.36 | 2472.59 | 140.53 | 83.58 | 24288.23 | 0.59 | 0.79 | 4.1 | 1.5 | 2 | 10 | 66.7904 | 91.3856 | 82.6638 | 66790.3892 | 91385.557 | 4.6955e-06 | 0.22073 | 82663.8477

## RESULTADOS_13
Unnamed: 0 | Volume de calda [L] | STATUS | Capacidade operacional [ha/h] | Tempo de missao [h] | Tempo util [h] | Tempo por voo [min] | Autonomia Projetada [h] | N° Voos | MTOW [kg] | Massa Estrutura [kg] | Combustível [kg] | Abastecimentos | Massa gerador | Potência gerador [W] | Combustível consumido [L] | Calda cons [L] | Distância percorrida [km] | Distância Pulverizando [km] | RTL ACUMULADO[m] | EOC [km/km] | EOC [h/h] | Tempo de manobra [h] | Tempo rtl_rtw [h] | V pulv [m/s] | V desloc [m/s] | Preço Total por ha Simples [R$/ha] | Preço Total por ha Presumido [R$/ha] | Preço Total por ha Real [R$/ha] | Preço Total Simples [R$] | Preço Total Presumido [R$] | Prod CAPEX [ha/h/R$] | Dias Trabalhados | Preço Total Real [R$]
0 | 75 | CONCLUIDO | 3.0397 | 32.9 | 24.39 | 7.17 | 0.12 | 204 | 150.44 | 49.1 | 1 | 202 | 25.34 | 18787.76 | 279.47 | 2473.54 | 358.56 | 83.58 | 132486.39 | 0.23 | 0.58 | 4.32 | 7.95 | 2 | 10 | 173.8294 | 237.841 | 215.1418 | 173829.3652 | 237841.0063 | 2.9638e-06 | 0.34271 | 215141.7945
1 | 75 | CONCLUIDO | 4.198 | 23.82 | 19.25 | 15.4 | 0.23 | 75 | 151.83 | 49.1 | 2 | 73 | 25.73 | 18959.54 | 204.29 | 2472.32 | 186.27 | 83.58 | 46986.05 | 0.45 | 0.73 | 4.12 | 2.82 | 2 | 10 | 94.9126 | 129.8637 | 117.4697 | 94912.6458 | 129863.6693 | 4.0932e-06 | 0.24813 | 117469.6629
2 | 75 | CONCLUIDO | 4.6327 | 21.59 | 18 | 25.11 | 0.35 | 43 | 153.23 | 49.1 | 3 | 40 | 26.13 | 19131.85 | 173.29 | 2472 | 144.56 | 83.58 | 26289.14 | 0.58 | 0.78 | 4.05 | 1.57 | 2 | 10 | 75.5048 | 103.309 | 93.4493 | 75504.7897 | 103308.9843 | 4.517e-06 | 0.2249 | 93449.3198
3 | 75 | CONCLUIDO | 4.7567 | 21.02 | 17.71 | 31.25 | 0.46 | 34 | 154.63 | 49.1 | 4 | 0 | 26.53 | 19304.72 | 160.86 | 2472.52 | 133.47 | 83.58 | 20787.91 | 0.63 | 0.8 | 4.08 | 1.28 | 2 | 10 | 69.6731 | 95.3298 | 86.2317 | 69673.1129 | 95329.8268 | 4.6379e-06 | 0.21896 | 86231.6819

## RESULTADOS_17
Unnamed: 0 | Volume de calda [L] | STATUS | Capacidade operacional [ha/h] | Tempo de missao [h] | Tempo util [h] | Tempo por voo [min] | Autonomia Projetada [h] | N° Voos | MTOW [kg] | Massa Estrutura [kg] | Combustível [kg] | Abastecimentos | Massa gerador | Potência gerador [W] | Combustível consumido [L] | Calda cons [L] | Distância percorrida [km] | Distância Pulverizando [km] | RTL ACUMULADO[m] | EOC [km/km] | EOC [h/h] | Tempo de manobra [h] | Tempo rtl_rtw [h] | V pulv [m/s] | V desloc [m/s] | Preço Total por ha Simples [R$/ha] | Preço Total por ha Presumido [R$/ha] | Preço Total por ha Real [R$/ha] | Preço Total Simples [R$] | Preço Total Presumido [R$] | Prod CAPEX [ha/h/R$] | Dias Trabalhados | Preço Total Real [R$]
0 | 95 | CONCLUIDO | 2.5716 | 38.89 | 26.74 | 6.17 | 0.1 | 260 | 185.69 | 53.44 | 1 | 258 | 36.26 | 23136.14 | 355.72 | 2473.09 | 436.83 | 83.58 | 171338.38 | 0.19 | 0.53 | 4.43 | 10.3 | 2 | 10 | 256.7949 | 351.3582 | 317.825 | 256794.9452 | 351358.173 | 2.4202e-06 | 0.4051 | 317825.0421
1 | 95 | CONCLUIDO | 3.8798 | 25.77 | 19.88 | 12.97 | 0.19 | 92 | 187.21 | 53.44 | 2 | 90 | 36.77 | 23322.88 | 251.92 | 2472.25 | 207.17 | 83.58 | 57349.32 | 0.4 | 0.71 | 4.14 | 3.45 | 2 | 10 | 123.1761 | 168.535 | 152.4502 | 123176.1029 | 168534.9782 | 3.6514e-06 | 0.26844 | 152450.2364
2 | 95 | CONCLUIDO | 4.3656 | 22.91 | 18.43 | 20.48 | 0.28 | 54 | 188.73 | 53.44 | 3 | 52 | 37.29 | 23510.33 | 221.02 | 2472.31 | 159.25 | 83.58 | 33577.35 | 0.52 | 0.76 | 4.07 | 2 | 2 | 10 | 97.9206 | 133.9793 | 121.1925 | 97920.576 | 133979.2521 | 4.1086e-06 | 0.23865 | 121192.4603
3 | 95 | CONCLUIDO | 4.6245 | 21.62 | 17.78 | 28.83 | 0.37 | 37 | 190.25 | 53.44 | 4 | 35 | 37.82 | 23698.48 | 197.66 | 2471.82 | 137.84 | 83.58 | 22959.7 | 0.61 | 0.79 | 4.03 | 1.35 | 2 | 10 | 84.7684 | 115.9838 | 104.9145 | 84768.3551 | 115983.8032 | 4.3522e-06 | 0.22521 | 104914.4718
4 | 95 | CONCLUIDO | 4.772 | 20.96 | 17.44 | 37.38 | 0.46 | 28 | 191.78 | 53.44 | 5 | 13 | 38.35 | 23887.36 | 181.35 | 2471.68 | 125.73 | 83.58 | 16949.47 | 0.66 | 0.81 | 4.04 | 1.02 | 2 | 10 | 77.0983 | 105.4893 | 95.4216 | 77098.3072 | 105489.3053 | 4.491e-06 | 0.21833 | 95421.554
5 | 95 | CONCLUIDO | 4.7688 | 20.97 | 17.46 | 37.41 | 0.55 | 28 | 193.32 | 53.44 | 6 | 0 | 38.89 | 24076.95 | 181.32 | 2472.22 | 125.68 | 83.58 | 16926.85 | 0.67 | 0.81 | 4.06 | 1.03 | 2 | 10 | 77.1668 | 105.583 | 95.5063 | 77166.7906 | 105583.0073 | 4.488e-06 | 0.21844 | 95506.3132

## RESULTADOS_9
Unnamed: 0 | Volume de calda [L] | STATUS | Capacidade operacional [ha/h] | Tempo de missao [h] | Tempo util [h] | Tempo por voo [min] | Autonomia Projetada [h] | N° Voos | MTOW [kg] | Massa Estrutura [kg] | Combustível [kg] | Abastecimentos | Massa gerador | Potência gerador [W] | Combustível consumido [L] | Calda cons [L] | Distância percorrida [km] | Distância Pulverizando [km] | RTL ACUMULADO[m] | EOC [km/km] | EOC [h/h] | Tempo de manobra [h] | Tempo rtl_rtw [h] | V pulv [m/s] | V desloc [m/s] | Preço Total por ha Simples [R$/ha] | Preço Total por ha Presumido [R$/ha] | Preço Total por ha Real [R$/ha] | Preço Total Simples [R$] | Preço Total Presumido [R$] | Prod CAPEX [ha/h/R$] | Dias Trabalhados | Preço Total Real [R$]
0 | 55 | CONCLUIDO | 3.5646 | 28.05 | 22.31 | 8.75 | 0.15 | 153 | 116.05 | 43.4 | 1 | 151 | 16.65 | 14546.17 | 209.27 | 2472.71 | 289.28 | 83.58 | 98097.99 | 0.29 | 0.63 | 4.23 | 5.88 | 2 | 10 | 114.0539 | 156.0536 | 141.1601 | 114053.915 | 156053.5982 | 3.6293e-06 | 0.29219 | 141160.0618
1 | 55 | CONCLUIDO | 4.5764 | 21.85 | 18.45 | 20.13 | 0.3 | 55 | 117.34 | 43.4 | 2 | 49 | 16.94 | 14705.49 | 149.45 | 2472.17 | 159.63 | 83.58 | 33762.27 | 0.52 | 0.76 | 4.08 | 2.03 | 2 | 10 | 67.1356 | 91.8579 | 83.0911 | 67135.5878 | 91857.8731 | 4.6595e-06 | 0.2276 | 83091.0866
2 | 55 | CONCLUIDO | 4.684 | 21.35 | 18.17 | 23.7 | 0.45 | 46 | 118.63 | 43.4 | 3 | 0 | 17.23 | 14865.24 | 141.78 | 2472.61 | 148.16 | 83.58 | 28074.05 | 0.56 | 0.78 | 4.12 | 1.74 | 2 | 10 | 63.0998 | 86.336 | 78.0962 | 63099.8327 | 86335.9749 | 4.769e-06 | 0.2224 | 78096.1906

## resultados
Unnamed: 0 | Volume de calda [L] | STATUS | Capacidade operacional [ha/h] | Tempo de missao [h] | Tempo util [h] | Tempo por voo [min] | Autonomia Projetada [h] | N° Voos | MTOW [kg] | Massa Estrutura [kg] | Combustível [kg] | Abastecimentos | Massa gerador | Potência gerador [W] | Combustível consumido [L] | Calda cons [L] | Distância percorrida [km] | Distância Pulverizando [km] | RTL ACUMULADO[m] | EOC [km/km] | EOC [h/h] | Tempo de manobra [h] | Tempo rtl_rtw [h] | V pulv [m/s] | V desloc [m/s]
0 | 100 | CONCLUIDO | 2.4601 | 40.65 | 27.4 | 5.96 | 0.09 | 276 | 194.77 | 54.38 | 1 | 274 | 39.4 | 24256.19 | 376.73 | 2473.86 | 459.42 | 83.58 | 182555.18 | 0.18 | 0.51 | 4.44 | 10.96 | 2 | 10
1 | 100 | CONCLUIDO | 3.8067 | 26.27 | 20.02 | 12.51 | 0.18 | 96 | 196.32 | 54.38 | 2 | 94 | 39.95 | 24447.22 | 263.22 | 2472.58 | 212.35 | 83.58 | 59920.67 | 0.39 | 0.7 | 4.13 | 3.59 | 2 | 10
2 | 100 | CONCLUIDO | 4.295 | 23.28 | 18.55 | 19.53 | 0.27 | 57 | 197.88 | 54.38 | 3 | 55 | 40.5 | 24639 | 231.95 | 2472.29 | 163.23 | 83.58 | 35552.65 | 0.51 | 0.76 | 4.07 | 2.12 | 2 | 10
3 | 100 | CONCLUIDO | 4.5696 | 21.88 | 17.85 | 27.46 | 0.36 | 39 | 199.44 | 54.38 | 4 | 37 | 41.06 | 24831.54 | 210.13 | 2472.08 | 140.07 | 83.58 | 24066.81 | 0.6 | 0.79 | 4.04 | 1.42 | 2 | 10
4 | 100 | CONCLUIDO | 4.7336 | 21.13 | 17.48 | 36.17 | 0.44 | 29 | 201.01 | 54.38 | 5 | 21 | 41.63 | 25024.84 | 191.61 | 2471.87 | 127.35 | 83.58 | 17755.91 | 0.66 | 0.81 | 4.03 | 1.05 | 2 | 10
5 | 100 | CONCLUIDO | 4.7804 | 20.92 | 17.39 | 40.13 | 0.53 | 26 | 202.58 | 54.38 | 6 | 0 | 42.2 | 25218.93 | 185.76 | 2471.99 | 123.39 | 83.58 | 15787.96 | 0.68 | 0.81 | 4.06 | 0.97 | 2 | 10
0 | 40 | CONCLUIDO | 4.0319 | 24.8 | 20.73 | 11.01 | 0.2 | 113 | 89.87 | 37.55 | 1 | 111 | 11.32 | 11317.98 | 154.66 | 2472.96 | 235.97 | 83.58 | 71646.56 | 0.35 | 0.68 | 4.17 | 4.3 | 2 | 10
1 | 40 | CONCLUIDO | 4.5601 | 21.93 | 18.8 | 17.9 | 0.39 | 63 | 91.1 | 37.55 | 2 | 0 | 11.54 | 11468.97 | 126.1 | 2472.78 | 168.36 | 83.58 | 38089.28 | 0.5 | 0.75 | 4.17 | 2.37 | 2 | 10
0 | 30 | CONCLUIDO | 4.3438 | 23.02 | 19.79 | 13.34 | 0.24 | 89 | 71.52 | 32.27 | 1 | 40 | 8.25 | 9054.6 | 116.33 | 2472.47 | 202.2 | 83.58 | 54879.65 | 0.41 | 0.71 | 4.2 | 3.36 | 2 | 10
1 | 30 | CONCLUIDO | 4.3896 | 22.78 | 19.63 | 14.02 | 0.48 | 84 | 72.7 | 32.27 | 2 | 0 | 8.43 | 9200.25 | 115.74 | 2473.57 | 195.33 | 83.58 | 51467.43 | 0.43 | 0.72 | 4.23 | 3.2 | 2 | 10
0 | 15 | CONCLUIDO | 3.7984 | 26.33 | 22.78 | 8.24 | 0.43 | 166 | 39.78 | 19.54 | 1 | 0 | 4.24 | 5140 | 90.23 | 2474.77 | 297.04 | 83.58 | 101914.59 | 0.28 | 0.62 | 4.46 | 6.35 | 2 | 10
0 | 70 | CONCLUIDO | 3.1536 | 31.71 | 23.94 | 7.48 | 0.12 | 192 | 141.81 | 47.83 | 1 | 190 | 22.98 | 17723.39 | 262.6 | 2472.93 | 343.04 | 83.58 | 124783.56 | 0.24 | 0.59 | 4.31 | 7.5 | 2 | 10
1 | 70 | CONCLUIDO | 4.2872 | 23.33 | 19.07 | 16.35 | 0.25 | 70 | 143.17 | 47.83 | 2 | 68 | 23.34 | 17891.86 | 191.18 | 2471.9 | 180.86 | 83.58 | 44303.88 | 0.46 | 0.74 | 4.09 | 2.65 | 2 | 10
2 | 70 | CONCLUIDO | 4.6996 | 21.28 | 17.89 | 26.84 | 0.37 | 40 | 144.54 | 47.83 | 3 | 29 | 23.71 | 18060.85 | 160.62 | 2472.32 | 140.94 | 83.58 | 24494.91 | 0.59 | 0.79 | 4.06 | 1.47 | 2 | 10
3 | 70 | CONCLUIDO | 4.7405 | 21.09 | 17.8 | 28.86 | 0.49 | 37 | 145.92 | 47.83 | 4 | 0 | 24.09 | 18230.35 | 156.9 | 2472.06 | 136.72 | 83.58 | 22399.17 | 0.61 | 0.79 | 4.08 | 1.37 | 2 | 10
0 | 90 | CONCLUIDO | 2.6795 | 37.32 | 26.15 | 6.38 | 0.1 | 246 | 176.73 | 52.44 | 1 | 244 | 33.29 | 22031.19 | 336.2 | 2473.61 | 417.23 | 83.58 | 161608.19 | 0.2 | 0.54 | 4.4 | 9.72 | 2 | 10
1 | 90 | CONCLUIDO | 3.9546 | 25.29 | 19.74 | 13.46 | 0.2 | 88 | 178.21 | 52.44 | 2 | 86 | 33.77 | 22213.89 | 240.39 | 2472.45 | 202.46 | 83.58 | 55012.88 | 0.41 | 0.71 | 4.13 | 3.31 | 2 | 10
2 | 90 | CONCLUIDO | 4.4321 | 22.56 | 18.33 | 21.56 | 0.3 | 51 | 179.7 | 52.44 | 3 | 49 | 34.26 | 22397.24 | 208.76 | 2472.25 | 155.6 | 83.58 | 31767.09 | 0.54 | 0.77 | 4.07 | 1.9 | 2 | 10
3 | 90 | CONCLUIDO | 4.681 | 21.36 | 17.7 | 30.34 | 0.39 | 35 | 181.19 | 52.44 | 4 | 30 | 34.75 | 22581.25 | 185.97 | 2471.76 | 134.8 | 83.58 | 21450.26 | 0.62 | 0.8 | 4.04 | 1.27 | 2 | 10
4 | 90 | CONCLUIDO | 4.7722 | 20.95 | 17.5 | 36.21 | 0.49 | 29 | 182.69 | 52.44 | 5 | 1 | 35.25 | 22766.06 | 175.77 | 2472.03 | 127.12 | 83.58 | 17641.43 | 0.66 | 0.8 | 4.06 | 1.08 | 2 | 10
5 | 90 | CONCLUIDO | 4.7719 | 20.96 | 17.5 | 36.22 | 0.58 | 29 | 184.19 | 52.44 | 6 | 0 | 35.75 | 22951.43 | 177.15 | 2472.03 | 127.13 | 83.58 | 17644.61 | 0.66 | 0.8 | 4.06 | 1.08 | 2 | 10
0 | 10 | CONCLUIDO | 3.2965 | 30.34 | 25.93 | 6.27 | 0.64 | 248 | 26.11 | 12.1 | 1 | 0 | 3.01 | 3454.41 | 75.36 | 2476.7 | 397.24 | 83.58 | 151604.94 | 0.21 | 0.54 | 4.73 | 9.49 | 2 | 10
0 | 45 | CONCLUIDO | 3.8612 | 25.9 | 21.3 | 10.06 | 0.18 | 127 | 98.71 | 39.72 | 1 | 125 | 12.99 | 12407.75 | 174.01 | 2473.05 | 254.9 | 83.58 | 81041.89 | 0.33 | 0.66 | 4.19 | 4.87 | 2 | 10
1 | 45 | CONCLUIDO | 4.6165 | 21.66 | 18.52 | 19.85 | 0.35 | 56 | 99.95 | 39.72 | 2 | 1 | 13.24 | 12561.45 | 130.68 | 2473.28 | 159.95 | 83.58 | 33920.24 | 0.52 | 0.76 | 4.14 | 2.09 | 2 | 10
2 | 45 | CONCLUIDO | 4.6146 | 21.67 | 18.53 | 19.86 | 0.52 | 56 | 101.2 | 39.72 | 3 | 0 | 13.49 | 12715.54 | 132.18 | 2472.65 | 160.19 | 83.58 | 34040.95 | 0.52 | 0.76 | 4.14 | 2.1 | 2 | 10
0 | 60 | CONCLUIDO | 3.4298 | 29.16 | 22.81 | 8.29 | 0.14 | 165 | 124.63 | 45 | 1 | 163 | 18.64 | 15605.44 | 226.4 | 2472.5 | 305.35 | 83.58 | 106073.61 | 0.27 | 0.62 | 4.26 | 6.38 | 2 | 10
1 | 60 | CONCLUIDO | 4.4795 | 22.32 | 18.66 | 18.66 | 0.28 | 60 | 125.95 | 45 | 2 | 58 | 18.95 | 15767.7 | 164.13 | 2472.03 | 166.67 | 83.58 | 37261.64 | 0.5 | 0.76 | 4.08 | 2.23 | 2 | 10
2 | 60 | CONCLUIDO | 4.7011 | 21.27 | 18.04 | 25.17 | 0.42 | 43 | 127.27 | 45 | 3 | 0 | 19.27 | 15930.42 | 146.85 | 2472.47 | 144.32 | 83.58 | 26167.85 | 0.58 | 0.78 | 4.1 | 1.61 | 2 | 10
0 | 80 | CONCLUIDO | 2.912 | 34.34 | 24.99 | 6.88 | 0.11 | 218 | 159.12 | 50.28 | 1 | 216 | 27.84 | 19859.16 | 298.28 | 2473.77 | 378.31 | 83.58 | 142287.37 | 0.22 | 0.56 | 4.35 | 8.55 | 2 | 10
1 | 80 | CONCLUIDO | 4.1167 | 24.29 | 19.42 | 14.75 | 0.22 | 79 | 160.54 | 50.28 | 2 | 77 | 28.26 | 20034.4 | 216.62 | 2472.07 | 192.19 | 83.58 | 49925.2 | 0.43 | 0.73 | 4.11 | 2.99 | 2 | 10
2 | 80 | CONCLUIDO | 4.5606 | 21.93 | 18.12 | 23.64 | 0.33 | 46 | 161.97 | 50.28 | 3 | 44 | 28.69 | 20210.21 | 185.87 | 2471.89 | 148.94 | 83.58 | 28463.74 | 0.56 | 0.78 | 4.05 | 1.69 | 2 | 10
3 | 80 | CONCLUIDO | 4.7554 | 21.03 | 17.64 | 32.07 | 0.43 | 33 | 163.4 | 50.28 | 4 | 5 | 29.12 | 20386.62 | 165.47 | 2472.22 | 131.51 | 83.58 | 19815.94 | 0.64 | 0.8 | 4.07 | 1.21 | 2 | 10
4 | 80 | CONCLUIDO | 4.7707 | 20.96 | 17.61 | 33.01 | 0.54 | 32 | 164.83 | 50.28 | 5 | 0 | 29.55 | 20563.61 | 166.22 | 2472.27 | 130.2 | 83.58 | 19166.42 | 0.64 | 0.8 | 4.08 | 1.18 | 2 | 10
0 | 35 | CONCLUIDO | 4.218 | 23.71 | 20.13 | 12.32 | 0.22 | 98 | 80.84 | 35.1 | 1 | 90 | 9.74 | 10204.21 | 134.53 | 2472.86 | 215.74 | 83.58 | 61604.38 | 0.39 | 0.7 | 4.14 | 3.7 | 2 | 10
1 | 35 | CONCLUIDO | 4.4896 | 22.27 | 19.14 | 15.95 | 0.43 | 72 | 82.04 | 35.1 | 2 | 0 | 9.94 | 10352.53 | 120.86 | 2473.2 | 179.48 | 83.58 | 43605.42 | 0.47 | 0.74 | 4.19 | 2.71 | 2 | 10
0 | 50 | CONCLUIDO | 3.7093 | 26.96 | 21.81 | 9.35 | 0.16 | 140 | 107.41 | 41.65 | 1 | 138 | 14.77 | 13481.73 | 191.86 | 2472.73 | 271.77 | 83.58 | 89410.09 | 0.31 | 0.65 | 4.22 | 5.38 | 2 | 10
1 | 50 | CONCLUIDO | 4.6245 | 21.62 | 18.41 | 20.84 | 0.32 | 53 | 108.68 | 41.65 | 2 | 20 | 15.03 | 13638.32 | 138.5 | 2472.27 | 157.18 | 83.58 | 32550.2 | 0.53 | 0.77 | 4.11 | 1.98 | 2 | 10
2 | 50 | CONCLUIDO | 4.6503 | 21.5 | 18.33 | 21.57 | 0.48 | 51 | 109.96 | 41.65 | 3 | 0 | 15.31 | 13795.21 | 137.54 | 2472.76 | 154.14 | 83.58 | 31041.95 | 0.54 | 0.77 | 4.12 | 1.91 | 2 | 10
0 | 25 | CONCLUIDO | 4.2734 | 23.4 | 20.22 | 12.13 | 0.28 | 100 | 61.76 | 28.92 | 1 | 1 | 6.84 | 7851.41 | 107.22 | 2473.03 | 214.33 | 83.58 | 60887.1 | 0.39 | 0.7 | 4.27 | 3.79 | 2 | 10
1 | 25 | CONCLUIDO | 4.2727 | 23.4 | 20.22 | 12.13 | 0.55 | 100 | 62.92 | 28.92 | 2 | 0 | 7 | 7994.37 | 109.1 | 2473.03 | 214.32 | 83.58 | 60883.17 | 0.39 | 0.7 | 4.27 | 3.79 | 2 | 10
0 | 85 | CONCLUIDO | 2.8002 | 35.71 | 25.51 | 6.63 | 0.11 | 231 | 167.88 | 51.39 | 1 | 229 | 30.49 | 20939.59 | 316.28 | 2473.11 | 396.44 | 83.58 | 151291.86 | 0.21 | 0.55 | 4.35 | 9.08 | 2 | 10
1 | 85 | CONCLUIDO | 4.0472 | 24.71 | 19.52 | 14.11 | 0.21 | 83 | 169.33 | 51.39 | 2 | 81 | 30.94 | 21118.46 | 227.9 | 2471.89 | 195.68 | 83.58 | 51650.85 | 0.43 | 0.72 | 4.12 | 3.1 | 2 | 10
2 | 85 | CONCLUIDO | 4.4873 | 22.29 | 18.25 | 22.35 | 0.31 | 49 | 170.79 | 51.39 | 3 | 47 | 31.4 | 21297.94 | 198.25 | 2472.12 | 153.12 | 83.58 | 30541.16 | 0.55 | 0.77 | 4.06 | 1.82 | 2 | 10
3 | 85 | CONCLUIDO | 4.7345 | 21.12 | 17.63 | 32.06 | 0.41 | 33 | 172.25 | 51.39 | 4 | 23 | 31.86 | 21478.05 | 174.53 | 2471.86 | 132.13 | 83.58 | 20125.56 | 0.63 | 0.8 | 4.05 | 1.2 | 2 | 10
4 | 85 | CONCLUIDO | 4.7632 | 20.99 | 17.57 | 34.01 | 0.51 | 31 | 173.71 | 51.39 | 5 | 0 | 32.32 | 21658.78 | 171.23 | 2472.4 | 129.45 | 83.58 | 18792.56 | 0.65 | 0.8 | 4.06 | 1.14 | 2 | 10
0 | 20 | CONCLUIDO | 4.0876 | 24.46 | 21.19 | 10.17 | 0.34 | 125 | 51.33 | 24.83 | 1 | 0 | 5.51 | 6564.78 | 99.65 | 2474.67 | 245.42 | 83.58 | 76307.82 | 0.34 | 0.67 | 4.35 | 4.75 | 2 | 10
0 | 65 | CONCLUIDO | 3.2827 | 30.46 | 23.41 | 7.85 | 0.13 | 179 | 133.21 | 46.47 | 1 | 177 | 20.75 | 16663.42 | 244.88 | 2472.81 | 325.45 | 83.58 | 116056.67 | 0.26 | 0.6 | 4.29 | 6.98 | 2 | 10
1 | 65 | CONCLUIDO | 4.3669 | 22.9 | 18.92 | 17.2 | 0.26 | 66 | 134.55 | 46.47 | 2 | 64 | 21.09 | 16828.84 | 178.92 | 2472.29 | 175.62 | 83.58 | 41703.27 | 0.48 | 0.74 | 4.09 | 2.49 | 2 | 10
2 | 65 | CONCLUIDO | 4.7191 | 21.19 | 17.92 | 26.88 | 0.39 | 40 | 135.9 | 46.47 | 3 | 8 | 21.43 | 16994.64 | 151.5 | 2472.51 | 140.88 | 83.58 | 24466.97 | 0.59 | 0.79 | 4.08 | 1.49 | 2 | 10
3 | 65 | CONCLUIDO | 4.7185 | 21.19 | 17.92 | 26.89 | 0.52 | 40 | 137.25 | 46.47 | 4 | 0 | 21.78 | 17160.92 | 152.36 | 2472.59 | 140.53 | 83.58 | 24288.23 | 0.59 | 0.79 | 4.1 | 1.5 | 2 | 10
0 | 75 | CONCLUIDO | 3.0397 | 32.9 | 24.39 | 7.17 | 0.12 | 204 | 150.44 | 49.1 | 1 | 202 | 25.34 | 18787.76 | 279.47 | 2473.54 | 358.56 | 83.58 | 132486.39 | 0.23 | 0.58 | 4.32 | 7.95 | 2 | 10
1 | 75 | CONCLUIDO | 4.198 | 23.82 | 19.25 | 15.4 | 0.23 | 75 | 151.83 | 49.1 | 2 | 73 | 25.73 | 18959.54 | 204.29 | 2472.32 | 186.27 | 83.58 | 46986.05 | 0.45 | 0.73 | 4.12 | 2.82 | 2 | 10
2 | 75 | CONCLUIDO | 4.6327 | 21.59 | 18 | 25.11 | 0.35 | 43 | 153.23 | 49.1 | 3 | 40 | 26.13 | 19131.85 | 173.29 | 2472 | 144.56 | 83.58 | 26289.14 | 0.58 | 0.78 | 4.05 | 1.57 | 2 | 10
3 | 75 | CONCLUIDO | 4.7567 | 21.02 | 17.71 | 31.25 | 0.46 | 34 | 154.63 | 49.1 | 4 | 0 | 26.53 | 19304.72 | 160.86 | 2472.52 | 133.47 | 83.58 | 20787.91 | 0.63 | 0.8 | 4.08 | 1.28 | 2 | 10
0 | 95 | CONCLUIDO | 2.5716 | 38.89 | 26.74 | 6.17 | 0.1 | 260 | 185.69 | 53.44 | 1 | 258 | 36.26 | 23136.14 | 355.72 | 2473.09 | 436.83 | 83.58 | 171338.38 | 0.19 | 0.53 | 4.43 | 10.3 | 2 | 10
1 | 95 | CONCLUIDO | 3.8798 | 25.77 | 19.88 | 12.97 | 0.19 | 92 | 187.21 | 53.44 | 2 | 90 | 36.77 | 23322.88 | 251.92 | 2472.25 | 207.17 | 83.58 | 57349.32 | 0.4 | 0.71 | 4.14 | 3.45 | 2 | 10
2 | 95 | CONCLUIDO | 4.3656 | 22.91 | 18.43 | 20.48 | 0.28 | 54 | 188.73 | 53.44 | 3 | 52 | 37.29 | 23510.33 | 221.02 | 2472.31 | 159.25 | 83.58 | 33577.35 | 0.52 | 0.76 | 4.07 | 2 | 2 | 10
3 | 95 | CONCLUIDO | 4.6245 | 21.62 | 17.78 | 28.83 | 0.37 | 37 | 190.25 | 53.44 | 4 | 35 | 37.82 | 23698.48 | 197.66 | 2471.82 | 137.84 | 83.58 | 22959.7 | 0.61 | 0.79 | 4.03 | 1.35 | 2 | 10
4 | 95 | CONCLUIDO | 4.772 | 20.96 | 17.44 | 37.38 | 0.46 | 28 | 191.78 | 53.44 | 5 | 13 | 38.35 | 23887.36 | 181.35 | 2471.68 | 125.73 | 83.58 | 16949.47 | 0.66 | 0.81 | 4.04 | 1.02 | 2 | 10
5 | 95 | CONCLUIDO | 4.7688 | 20.97 | 17.46 | 37.41 | 0.55 | 28 | 193.32 | 53.44 | 6 | 0 | 38.89 | 24076.95 | 181.32 | 2472.22 | 125.68 | 83.58 | 16926.85 | 0.67 | 0.81 | 4.06 | 1.03 | 2 | 10
0 | 55 | CONCLUIDO | 3.5646 | 28.05 | 22.31 | 8.75 | 0.15 | 153 | 116.05 | 43.4 | 1 | 151 | 16.65 | 14546.17 | 209.27 | 2472.71 | 289.28 | 83.58 | 98097.99 | 0.29 | 0.63 | 4.23 | 5.88 | 2 | 10
1 | 55 | CONCLUIDO | 4.5764 | 21.85 | 18.45 | 20.13 | 0.3 | 55 | 117.34 | 43.4 | 2 | 49 | 16.94 | 14705.49 | 149.45 | 2472.17 | 159.63 | 83.58 | 33762.27 | 0.52 | 0.76 | 4.08 | 2.03 | 2 | 10
2 | 55 | CONCLUIDO | 4.684 | 21.35 | 18.17 | 23.7 | 0.45 | 46 | 118.63 | 43.4 | 3 | 0 | 17.23 | 14865.24 | 141.78 | 2472.61 | 148.16 | 83.58 | 28074.05 | 0.56 | 0.78 | 4.12 | 1.74 | 2 | 10

## gráficos
Selecione o eixo X:
Selecione o eixo Y:
Selecione o eixo Z:
Eixo X | Eixo Y | Eixo Z

## hidden (hidden)
Unnamed: 0
Volume de calda [L]
STATUS
Capacidade operacional [ha/h]
Tempo de missao [h]
Tempo util [h]
Tempo por voo [min]
Autonomia Projetada [h]
N° Voos
MTOW [kg]
Massa Estrutura [kg]
Combustível [kg]
Abastecimentos
Massa gerador
Potência gerador [W]
Combustível consumido [L]
Calda cons [L]
Distância percorrida [km]
Distância Pulverizando [km]
RTL ACUMULADO[m]
EOC [km/km]
EOC [h/h]
Tempo de manobra [h]
Tempo rtl_rtw [h]
V pulv [m/s]
V desloc [m/s]