## RESULTADOS_18
Unnamed: 0 | Volume de calda [L] | STATUS | Capacidade operacional [ha/h] | Tempo de missao [h] | Tempo util [h] | Tempo por voo [min] | Autonomia Projetada [h] | N° Voos | MTOW [kg] | Massa Estrutura [kg] | Combustível [kg] | Abastecimentos | Massa gerador | Potência gerador [W] | Combustível consumido [L] | Calda cons [L] | Distância percorrida [km] | Distância Pulverizando [km] | RTL ACUMULADO[m] | EOC [km/km] | EOC [h/h] | Tempo de manobra [h] | Tempo rtl_rtw [h] | V pulv [m/s] | V desloc [m/s] | Preço Total por ha Simples [R$/ha] | Preço Total por ha Presumido [R$/ha] | Preço Total por ha Real [R$/ha] | Preço Total Simples [R$] | Preço Total Presumido [R$] | Prod CAPEX [ha/h/R$] | Dias Trabalhados | Preço Total Real [R$]
0 | 100 | CONCLUIDO | 2.6451 | 37.81 | 25.41 | 6 | 0.09 | 254 | 194.77 | 54.38 | 1 | 252 | 39.4 | 24256.19 | 346.2 | 2314.6 | 443.24 | 106.94 | 166756.68 | 0.24 | 0.6 | 0.62 | 9.99 | 2 | 10 | 242.9081 | 332.3576 | 300.6379 | 242908.116 | 332357.6006 | 2.4696e-06 | 0.39385 | 300637.8577
1 | 100 | CONCLUIDO | 4.0868 | 24.47 | 18.53 | 12.63 | 0.18 | 88 | 196.32 | 54.38 | 2 | 86 | 39.95 | 24447.22 | 240.15 | 2313.36 | 211.78 | 106.94 | 51856.49 | 0.5 | 0.82 | 0.36 | 3.12 | 2 | 10 | 111.6184 | 152.7213 | 138.1458 | 111618.4375 | 152721.2705 | 3.8157e-06 | 0.2549 | 138145.7667
2 | 100 | CONCLUIDO | 4.5663 | 21.9 | 17.36 | 20.03 | 0.27 | 52 | 197.88 | 54.38 | 3 | 50 | 40.5 | 24639 | 212.91 | 2313.16 | 173.18 | 106.94 | 32733.34 | 0.62 | 0.87 | 0.3 | 1.95 | 2 | 10 | 90.2985 | 123.5504 | 111.7589 | 90298.4991 | 123550.3902 | 4.2634e-06 | 0.22812 | 111758.9144
3 | 100 | CONCLUIDO | 4.8716 | 20.53 | 16.61 | 27.68 | 0.36 | 36 | 199.44 | 54.38 | 4 | 34 | 41.06 | 24831.54 | 190.43 | 2312.92 | 148.32 | 106.94 | 20386 | 0.72 | 0.91 | 0.26 | 1.2 | 2 | 10 | 77.4698 | 105.9976 | 95.8814 | 77469.8131 | 105997.616 | 4.5484e-06 | 0.21385 | 95881.3523
4 | 100 | CONCLUIDO | 5.0366 | 19.85 | 16.33 | 37.68 | 0.44 | 26 | 201.01 | 54.38 | 5 | 19 | 41.63 | 25024.84 | 172.07 | 2312.89 | 138.2 | 106.94 | 15376.53 | 0.77 | 0.93 | 0.27 | 0.92 | 2 | 10 | 69.6667 | 95.3211 | 86.2238 | 69666.7373 | 95321.1035 | 4.7025e-06 | 0.20677 | 86223.7912
5 | 100 | CONCLUIDO | 5.047 | 19.81 | 16.32 | 39.18 | 0.53 | 25 | 202.58 | 54.38 | 6 | 0 | 42.2 | 25218.93 | 169.9 | 2312.89 | 137.41 | 106.94 | 14985.16 | 0.78 | 0.93 | 0.29 | 0.91 | 2 | 10 | 68.9288 | 94.3115 | 85.3105 | 68928.8239 | 94311.4578 | 4.7122e-06 | 0.20635 | 85310.5046

## RESULTADOS_6
Unnamed: 0 | Volume de calda [L] | STATUS | Capacidade operacional [ha/h] | Tempo de missao [h] | Tempo util [h] | Tempo por voo [min] | Autonomia Projetada [h] | N° Voos | MTOW [kg] | Massa Estrutura [kg] | Combustível [kg] | Abastecimentos | Massa gerador | Potência gerador [W] | Combustível consumido [L] | Calda cons [L] | Distância percorrida [km] | Distância Pulverizando [km] | RTL ACUMULADO[m] | EOC [km/km] | EOC [h/h] | Tempo de manobra [h] | Tempo rtl_rtw [h] | V pulv [m/s] | V desloc [m/s] | Preço Total por ha Simples [R$/ha] | Preço Total por ha Presumido [R$/ha] | Preço Total por ha Real [R$/ha] | Preço Total Simples [R$] | Preço Total Presumido [R$] | Prod CAPEX [ha/h/R$] | Dias Trabalhados | Preço Total Real [R$]
0 | 40 | CONCLUIDO | 4.3414 | 23.03 | 19.17 | 11.27 | 0.2 | 102 | 89.87 | 37.55 | 1 | 100 | 11.32 | 11317.98 | 139.89 | 2313.69 | 233.11 | 106.94 | 62449.64 | 0.46 | 0.79 | 0.39 | 3.75 | 2 | 10 | 65.7975 | 90.0271 | 81.435 | 65797.5331 | 90027.0876 | 4.6044e-06 | 0.2399 | 81435.0287
1 | 40 | CONCLUIDO | 4.8299 | 20.7 | 17.65 | 17.95 | 0.39 | 59 | 91.1 | 37.55 | 2 | 0 | 11.54 | 11468.97 | 115.63 | 2313.47 | 180.35 | 106.94 | 36285.17 | 0.59 | 0.86 | 0.39 | 2.24 | 2 | 10 | 51.07 | 69.8762 | 63.2073 | 51069.9785 | 69876.1976 | 5.1225e-06 | 0.21563 | 63207.3114

## RESULTADOS_4
Unnamed: 0 | Volume de calda [L] | STATUS | Capacidade operacional [ha/h] | Tempo de missao [h] | Tempo util [h] | Tempo por voo [min] | Autonomia Projetada [h] | N° Voos | MTOW [kg] | Massa Estrutura [kg] | Combustível [kg] | Abastecimentos | Massa gerador | Potência gerador [W] | Combustível consumido [L] | Calda cons [L] | Distância percorrida [km] | Distância Pulverizando [km] | RTL ACUMULADO[m] | EOC [km/km] | EOC [h/h] | Tempo de manobra [h] | Tempo rtl_rtw [h] | V pulv [m/s] | V desloc [m/s] | Preço Total por ha Simples [R$/ha] | Preço Total por ha Presumido [R$/ha] | Preço Total por ha Real [R$/ha] | Preço Total Simples [R$] | Preço Total Presumido [R$] | Prod CAPEX [ha/h/R$] | Dias Trabalhados | Preço Total Real [R$]
0 | 30 | CONCLUIDO | 4.6471 | 21.52 | 18.41 | 13.64 | 0.24 | 81 | 71.52 | 32.27 | 1 | 30 | 8.25 | 9054.6 | 105.22 | 2313.15 | 205.81 | 106.94 | 48906.28 | 0.52 | 0.82 | 0.42 | 3 | 2 | 10 | 48.7389 | 66.6867 | 60.3222 | 48738.8558 | 66686.6527 | 5.0984e-06 | 0.22417 | 60322.1722
1 | 30 | CONCLUIDO | 4.6543 | 21.49 | 18.41 | 13.98 | 0.48 | 79 | 72.7 | 32.27 | 2 | 0 | 8.43 | 9200.25 | 105.95 | 2313.51 | 204.39 | 106.94 | 48202.53 | 0.52 | 0.82 | 0.46 | 3 | 2 | 10 | 48.8795 | 66.879 | 60.4962 | 48879.4555 | 66879.0274 | 5.1063e-06 | 0.22385 | 60496.1869

## RESULTADOS_1
Unnamed: 0 | Volume de calda [L] | STATUS | Capacidade operacional [ha/h] | Tempo de missao [h] | Tempo util [h] | Tempo por voo [min] | Autonomia Projetada [h] | N° Voos | MTOW [kg] | Massa Estrutura [kg] | Combustível [kg] | Abastecimentos | Massa gerador | Potência gerador [W] | Combustível consumido [L] | Calda cons [L] | Distância percorrida [km] | Distância Pulverizando [km] | RTL ACUMULADO[m] | EOC [km/km] | EOC [h/h] | Tempo de manobra [h] | Tempo rtl_rtw [h] | V pulv [m/s] | V desloc [m/s] | Preço Total por ha Simples [R$/ha] | Preço Total por ha Presumido [R$/ha] | Preço Total por ha Real [R$/ha] | Preço Total Simples [R$] | Preço Total Presumido [R$] | Prod CAPEX [ha/h/R$] | Dias Trabalhados | Preço Total Real [R$]
0 | 15 | CONCLUIDO | 4.0461 | 24.72 | 21.29 | 8.24 | 0.43 | 155 | 39.78 | 19.54 | 1 | 0 | 4.24 | 5140 | 83.41 | 2314.09 | 297.09 | 106.94 | 94175.47 | 0.36 | 0.71 | 0.68 | 5.88 | 2 | 10 | 46.0827 | 63.0524 | 57.0348 | 46082.7383 | 63052.4356 | 4.7645e-06 | 0.2575 | 57034.7996

## RESULTADOS_12
Unnamed: 0 | Volume de calda [L] | STATUS | Capacidade operacional [ha/h] | Tempo de missao [h] | Tempo util [h] | Tempo por voo [min] | Autonomia Projetada [h] | N° Voos | MTOW [kg] | Massa Estrutura [kg] | Combustível [kg] | Abastecimentos | Massa gerador | Potência gerador [W] | Combustível consumido [L] | Calda cons [L] | Distância percorrida [km] | Distância Pulverizando [km] | RTL ACUMULADO[m] | EOC [km/km] | EOC [h/h] | Tempo de manobra [h] | Tempo rtl_rtw [h] | V pulv [m/s] | V desloc [m/s] | Preço Total por ha Simples [R$/ha] | Preço Total por ha Presumido [R$/ha] | Preço Total por ha Real [R$/ha] | Preço Total Simples [R$] | Preço Total Presumido [R$] | Prod CAPEX [ha/h/R$] | Dias Trabalhados | Preço Total Real [R$]
0 | 70 | CONCLUIDO | 3.39 | 29.5 | 22.19 | 7.56 | 0.12 | 176 | 141.81 | 47.83 | 1 | 174 | 22.98 | 17723.39 | 240.37 | 2314.21 | 334.75 | 106.94 | 112898.86 | 0.32 | 0.68 | 0.49 | 6.77 | 2 | 10 | 135.5699 | 185.4927 | 167.7896 | 135569.9054 | 185492.7255 | 3.3384e-06 | 0.30729 | 167789.5601
1 | 70 | CONCLUIDO | 4.4325 | 22.56 | 18.4 | 16.47 | 0.25 | 67 | 143.17 | 47.83 | 2 | 65 | 23.34 | 17891.86 | 182.59 | 2313.04 | 210.35 | 106.94 | 51247.08 | 0.51 | 0.82 | 0.29 | 2.99 | 2 | 10 | 81.5522 | 111.5834 | 100.934 | 81552.244 | 111583.3781 | 4.365e-06 | 0.235 | 100934.0171
2 | 70 | CONCLUIDO | 5.0545 | 19.78 | 16.52 | 27.53 | 0.37 | 36 | 144.54 | 47.83 | 3 | 16 | 23.71 | 18060.85 | 142.03 | 2313.04 | 143.6 | 106.94 | 18025.36 | 0.74 | 0.92 | 0.3 | 1.1 | 2 | 10 | 58.7201 | 80.3434 | 72.6755 | 58720.0552 | 80343.3701 | 4.9775e-06 | 0.20604 | 72675.5116
3 | 70 | CONCLUIDO | 5.0174 | 19.93 | 16.69 | 28.61 | 0.49 | 35 | 145.92 | 47.83 | 4 | 0 | 24.09 | 18230.35 | 143.26 | 2313.39 | 149.66 | 106.94 | 21059.72 | 0.71 | 0.91 | 0.31 | 1.28 | 2 | 10 | 59.6653 | 81.6367 | 73.8454 | 59665.2795 | 81636.6677 | 4.941e-06 | 0.2076 | 73845.3787

## RESULTADOS_16
Unnamed: 0 | Volume de calda [L] | STATUS | Capacidade operacional [ha/h] | Tempo de missao [h] | Tempo util [h] | Tempo por voo [min] | Autonomia Projetada [h] | N° Voos | MTOW [kg] | Massa Estrutura [kg] | Combustível [kg] | Abastecimentos | Massa gerador | Potência gerador [W] | Combustível consumido [L] | Calda cons [L] | Distância percorrida [km] | Distância Pulverizando [km] | RTL ACUMULADO[m] | EOC [km/km] | EOC [h/h] | Tempo de manobra [h] | Tempo rtl_rtw [h] | V pulv [m/s] | V desloc [m/s] | Preço Total por ha Simples [R$/ha] | Preço Total por ha Presumido [R$/ha] | Preço Total por ha Real [R$/ha] | Preço Total Simples [R$] | Preço Total Presumido [R$] | Prod CAPEX [ha/h/R$] | Dias Trabalhados | Preço Total Real [R$]
0 | 90 | CONCLUIDO | 2.88 | 34.72 | 24.27 | 6.44 | 0.1 | 226 | 176.73 | 52.44 | 1 | 224 | 33.29 | 22031.19 | 308.82 | 2314.1 | 404.6 | 106.94 | 147576.79 | 0.26 | 0.62 | 0.58 | 8.85 | 2 | 10 | 200.7316 | 274.6499 | 248.4377 | 200731.6301 | 274649.8719 | 2.733e-06 | 0.36167 | 248437.6736
1 | 90 | CONCLUIDO | 4.3068 | 23.22 | 17.99 | 13.66 | 0.2 | 79 | 178.21 | 52.44 | 2 | 77 | 33.77 | 22213.89 | 215.02 | 2313.32 | 193.29 | 106.94 | 42653.32 | 0.55 | 0.84 | 0.34 | 2.58 | 2 | 10 | 96.1171 | 131.5117 | 118.9604 | 96117.1108 | 131511.6714 | 4.0869e-06 | 0.24188 | 118960.3821
2 | 90 | CONCLUIDO | 4.7124 | 21.22 | 17.13 | 21.87 | 0.3 | 47 | 179.7 | 52.44 | 3 | 45 | 34.26 | 22397.24 | 191.58 | 2313.14 | 165.35 | 106.94 | 28845.94 | 0.65 | 0.88 | 0.29 | 1.72 | 2 | 10 | 80.0881 | 109.58 | 99.1218 | 80088.0534 | 109580.0078 | 4.4718e-06 | 0.22104 | 99121.8457
3 | 90 | CONCLUIDO | 4.9577 | 20.17 | 16.61 | 31.15 | 0.39 | 32 | 181.19 | 52.44 | 4 | 30 | 34.75 | 22581.25 | 170.43 | 2312.84 | 148.24 | 106.94 | 20363.72 | 0.72 | 0.91 | 0.27 | 1.2 | 2 | 10 | 69.7531 | 95.4393 | 86.3307 | 69753.0915 | 95439.257 | 4.7046e-06 | 0.2101 | 86330.6683
4 | 90 | CONCLUIDO | 5.0509 | 19.8 | 16.42 | 36.48 | 0.49 | 27 | 182.69 | 52.44 | 5 | 2 | 35.25 | 22766.06 | 160.51 | 2313 | 140.52 | 106.94 | 16529.48 | 0.76 | 0.92 | 0.3 | 1.01 | 2 | 10 | 65.5914 | 89.745 | 81.1799 | 65591.3751 | 89745.0131 | 4.7931e-06 | 0.20625 | 81179.875
5 | 90 | CONCLUIDO | 5.0543 | 19.79 | 16.4 | 36.45 | 0.58 | 27 | 184.19 | 52.44 | 6 | 0 | 35.75 | 22951.43 | 161.68 | 2313.11 | 140 | 106.94 | 16269.96 | 0.76 | 0.92 | 0.3 | 0.99 | 2 | 10 | 65.8389 | 90.0837 | 81.4862 | 65838.8968 | 90083.6833 | 4.7963e-06 | 0.20615 | 81486.223

## RESULTADOS_0
Unnamed: 0 | Volume de calda [L] | STATUS | Capacidade operacional [ha/h] | Tempo de missao [h] | Tempo util [h] | Tempo por voo [min] | Autonomia Projetada [h] | N° Voos | MTOW [kg] | Massa Estrutura [kg] | Combustível [kg] | Abastecimentos | Massa gerador | Potência gerador [W] | Combustível consumido [L] | Calda cons [L] | Distância percorrida [km] | Distância Pulverizando [km] | RTL ACUMULADO[m] | EOC [km/km] | EOC [h/h] | Tempo de manobra [h] | Tempo rtl_rtw [h] | V pulv [m/s] | V desloc [m/s] | Preço Total por ha Simples [R$/ha] | Preço Total por ha Presumido [R$/ha] | Preço Total por ha Real [R$/ha] | Preço Total Simples [R$] | Preço Total Presumido [R$] | Prod CAPEX [ha/h/R$] | Dias Trabalhados | Preço Total Real [R$]
0 | 10 | CONCLUIDO | 3.5109 | 28.48 | 24.26 | 6.27 | 0.64 | 232 | 26.11 | 12.1 | 1 | 0 | 3.01 | 3454.41 | 70.43 | 2316.11 | 392.47 | 106.94 | 141481.65 | 0.27 | 0.62 | 0.9 | 8.83 | 2 | 10 | 47.2119 | 64.5974 | 58.4323 | 47211.8741 | 64597.3689 | 4.281e-06 | 0.29667 | 58432.2867

## RESULTADOS_7
Unnamed: 0 | Volume de calda [L] | STATUS | Capacidade operacional [ha/h] | Tempo de missao [h] | Tempo util [h] | Tempo por voo [min] | Autonomia Projetada [h] | N° Voos | MTOW [kg] | Massa Estrutura [kg] | Combustível [kg] | Abastecimentos | Massa gerador | Potência gerador [W] | Combustível consumido [L] | Calda cons [L] | Distância percorrida [km] | Distância Pulverizando [km] | RTL ACUMULADO[m] | EOC [km/km] | EOC [h/h] | Tempo de manobra [h] | Tempo rtl_rtw [h] | V pulv [m/s] | V desloc [m/s] | Preço Total por ha Simples [R$/ha] | Preço Total por ha Presumido [R$/ha] | Preço Total por ha Real [R$/ha] | Preço Total Simples [R$] | Preço Total Presumido [R$] | Prod CAPEX [ha/h/R$] | Dias Trabalhados | Preço Total Real [R$]
0 | 45 | CONCLUIDO | 4.1658 | 24 | 19.65 | 10.25 | 0.18 | 115 | 98.71 | 39.72 | 1 | 113 | 12.99 | 12407.75 | 157.19 | 2313.53 | 249.38 | 106.94 | 70519.43 | 0.43 | 0.77 | 0.41 | 4.24 | 2 | 10 | 75.701 | 103.5774 | 93.6922 | 75700.9936 | 103577.4391 | 4.3538e-06 | 0.25 | 93692.1537
1 | 45 | CONCLUIDO | 4.8834 | 20.48 | 17.4 | 19.7 | 0.35 | 53 | 99.95 | 39.72 | 2 | 0 | 13.24 | 12561.45 | 120.03 | 2313.24 | 172.1 | 106.94 | 32188.25 | 0.62 | 0.87 | 0.37 | 1.99 | 2 | 10 | 52.3085 | 71.5708 | 64.7402 | 52308.5356 | 71570.8461 | 5.1037e-06 | 0.21333 | 64740.225

## RESULTADOS_10
Unnamed: 0 | Volume de calda [L] | STATUS | Capacidade operacional [ha/h] | Tempo de missao [h] | Tempo util [h] | Tempo por voo [min] | Autonomia Projetada [h] | N° Voos | MTOW [kg] | Massa Estrutura [kg] | Combustível [kg] | Abastecimentos | Massa gerador | Potência gerador [W] | Combustível consumido [L] | Calda cons [L] | Distância percorrida [km] | Distância Pulverizando [km] | RTL ACUMULADO[m] | EOC [km/km] | EOC [h/h] | Tempo de manobra [h] | Tempo rtl_rtw [h] | V pulv [m/s] | V desloc [m/s] | Preço Total por ha Simples [R$/ha] | Preço Total por ha Presumido [R$/ha] | Preço Total por ha Real [R$/ha] | Preço Total Simples [R$] | Preço Total Presumido [R$] | Prod CAPEX [ha/h/R$] | Dias Trabalhados | Preço Total Real [R$]
0 | 60 | CONCLUIDO | 3.6889 | 27.11 | 21.12 | 8.39 | 0.14 | 151 | 124.63 | 45 | 1 | 149 | 18.64 | 15605.44 | 206.66 | 2313.68 | 298.86 | 106.94 | 95080.78 | 0.36 | 0.72 | 0.46 | 5.7 | 2 | 10 | 108.7142 | 148.7476 | 134.5513 | 108714.204 | 148747.57 | 3.7119e-06 | 0.2824 | 134551.3107
1 | 60 | CONCLUIDO | 4.7264 | 21.16 | 17.59 | 18.85 | 0.28 | 56 | 125.95 | 45 | 2 | 54 | 18.95 | 15767.7 | 151.54 | 2312.82 | 181.1 | 106.94 | 36677.1 | 0.59 | 0.86 | 0.31 | 2.18 | 2 | 10 | 65.4175 | 89.5071 | 80.9647 | 65417.5103 | 89507.1237 | 4.7558e-06 | 0.22042 | 80964.6894
2 | 60 | CONCLUIDO | 4.9839 | 20.06 | 16.91 | 25.37 | 0.42 | 40 | 127.27 | 45 | 3 | 0 | 19.27 | 15930.42 | 133.85 | 2312.86 | 156.45 | 106.94 | 24429.14 | 0.68 | 0.9 | 0.33 | 1.5 | 2 | 10 | 56.5758 | 77.4095 | 70.0217 | 56575.8302 | 77409.5468 | 5.0149e-06 | 0.20896 | 70021.6883

## RESULTADOS_14
Unnamed: 0 | Volume de calda [L] | STATUS | Capacidade operacional [ha/h] | Tempo de missao [h] | Tempo util [h] | Tempo por voo [min] | Autonomia Projetada [h] | N° Voos | MTOW [kg] | Massa Estrutura [kg] | Combustível [kg] | Abastecimentos | Massa gerador | Potência gerador [W] | Combustível consumido [L] | Calda cons [L] | Distância percorrida [km] | Distância Pulverizando [km] | RTL ACUMULADO[m] | EOC [km/km] | EOC [h/h] | Tempo de manobra [h] | Tempo rtl_rtw [h] | V pulv [m/s] | V desloc [m/s] | Preço Total por ha Simples [R$/ha] | Preço Total por ha Presumido [R$/ha] | Preço Total por ha Real [R$/ha] | Preço Total Simples [R$] | Preço Total Presumido [R$] | Prod CAPEX [ha/h/R$] | Dias Trabalhados | Preço Total Real [R$]
0 | 80 | CONCLUIDO | 3.1322 | 31.93 | 23.16 | 6.95 | 0.11 | 200 | 159.12 | 50.28 | 1 | 198 | 27.84 | 19859.16 | 273.29 | 2314.34 | 367.17 | 106.94 | 128991.96 | 0.29 | 0.65 | 0.54 | 7.74 | 2 | 10 | 164.9329 | 225.6685 | 204.131 | 164932.9373 | 225668.5212 | 3.0253e-06 | 0.3326 | 204131.0342
1 | 80 | CONCLUIDO | 4.4635 | 22.4 | 17.79 | 15.04 | 0.22 | 71 | 160.54 | 50.28 | 2 | 69 | 28.26 | 20034.4 | 194.61 | 2313.51 | 187.6 | 106.94 | 39850.89 | 0.57 | 0.85 | 0.31 | 2.38 | 2 | 10 | 85.144 | 116.4978 | 105.3794 | 85144.0363 | 116497.8267 | 4.3111e-06 | 0.23333 | 105379.4376
2 | 80 | CONCLUIDO | 4.8797 | 20.49 | 16.85 | 24.65 | 0.33 | 41 | 161.97 | 50.28 | 3 | 39 | 28.69 | 20210.21 | 167.22 | 2313.02 | 155.85 | 106.94 | 24126.14 | 0.69 | 0.9 | 0.29 | 1.44 | 2 | 10 | 69.2478 | 94.7479 | 85.7053 | 69247.8338 | 94747.9412 | 4.7131e-06 | 0.21344 | 85705.3306
3 | 80 | CONCLUIDO | 5.046 | 19.82 | 16.53 | 33.05 | 0.43 | 30 | 163.4 | 50.28 | 4 | 3 | 29.12 | 20386.62 | 150.39 | 2312.97 | 144.18 | 106.94 | 18347.22 | 0.74 | 0.92 | 0.3 | 1.12 | 2 | 10 | 62.1077 | 84.9785 | 76.8683 | 62107.6905 | 84978.4821 | 4.8737e-06 | 0.20646 | 76868.2551
4 | 80 | CONCLUIDO | 5.0467 | 19.82 | 16.52 | 33.05 | 0.54 | 30 | 164.83 | 50.28 | 5 | 0 | 29.55 | 20563.61 | 151.75 | 2312.72 | 143.99 | 106.94 | 18250.09 | 0.74 | 0.92 | 0.3 | 1.11 | 2 | 10 | 62.4543 | 85.4528 | 77.2973 | 62454.3194 | 85452.7551 | 4.8744e-06 | 0.20646 | 77297.2641

## RESULTADOS_5
Unnamed: 0 | Volume de calda [L] | STATUS | Capacidade operacional [ha/h] | Tempo de missao [h] | Tempo util [h] | Tempo por voo [min] | Autonomia Projetada [h] | N° Voos | MTOW [kg] | Massa Estrutura [kg] | Combustível [kg] | Abastecimentos | Massa gerador | Potência gerador [W] | Combustível consumido [L] | Calda cons [L] | Distância percorrida [km] | Distância Pulverizando [km] | RTL ACUMULADO[m] | EOC [km/km] | EOC [h/h] | Tempo de manobra [h] | Tempo rtl_rtw [h] | V pulv [m/s] | V desloc [m/s] | Preço Total por ha Simples [R$/ha] | Preço Total por ha Presumido [R$/ha] | Preço Total por ha Real [R$/ha] | Preço Total Simples [R$] | Preço Total Presumido [R$] | Prod CAPEX [ha/h/R$] | Dias Trabalhados | Preço Total Real [R$]
0 | 35 | CONCLUIDO | 4.5643 | 21.91 | 18.5 | 12.61 | 0.22 | 88 | 80.84 | 35.1 | 1 | 84 | 9.74 | 10204.21 | 119.82 | 2313.46 | 210.51 | 106.94 | 51220.87 | 0.51 | 0.82 | 0.36 | 3.09 | 2 | 10 | 55.0681 | 75.3465 | 68.1556 | 55068.0529 | 75346.5395 | 4.9192e-06 | 0.22823 | 68155.5715
1 | 35 | CONCLUIDO | 4.7525 | 21.04 | 17.98 | 15.86 | 0.43 | 68 | 82.04 | 35.1 | 2 | 0 | 9.94 | 10352.53 | 110.91 | 2313.74 | 191.48 | 106.94 | 41804.68 | 0.56 | 0.84 | 0.4 | 2.57 | 2 | 10 | 49.9387 | 68.3283 | 61.8071 | 49938.6569 | 68328.2735 | 5.122e-06 | 0.21917 | 61807.119

## RESULTADOS_8
Unnamed: 0 | Volume de calda [L] | STATUS | Capacidade operacional [ha/h] | Tempo de missao [h] | Tempo util [h] | Tempo por voo [min] | Autonomia Projetada [h] | N° Voos | MTOW [kg] | Massa Estrutura [kg] | Combustível [kg] | Abastecimentos | Massa gerador | Potência gerador [W] | Combustível consumido [L] | Calda cons [L] | Distância percorrida [km] | Distância Pulverizando [km] | RTL ACUMULADO[m] | EOC [km/km] | EOC [h/h] | Tempo de manobra [h] | Tempo rtl_rtw [h] | V pulv [m/s] | V desloc [m/s] | Preço Total por ha Simples [R$/ha] | Preço Total por ha Presumido [R$/ha] | Preço Total por ha Real [R$/ha] | Preço Total Simples [R$] | Preço Total Presumido [R$] | Prod CAPEX [ha/h/R$] | Dias Trabalhados | Preço Total Real [R$]
0 | 50 | CONCLUIDO | 3.998 | 25.01 | 20.15 | 9.52 | 0.16 | 127 | 107.41 | 41.65 | 1 | 125 | 14.77 | 13481.73 | 174.13 | 2314.09 | 266.31 | 106.94 | 78922.84 | 0.4 | 0.75 | 0.42 | 4.73 | 2 | 10 | 86.1937 | 117.9341 | 106.6786 | 86193.728 | 117934.0612 | 4.1222e-06 | 0.26052 | 106678.5999
1 | 50 | CONCLUIDO | 4.9087 | 20.37 | 17.25 | 21.12 | 0.32 | 49 | 108.68 | 41.65 | 2 | 12 | 15.03 | 13638.32 | 125.24 | 2312.94 | 167.8 | 106.94 | 30060.45 | 0.64 | 0.88 | 0.34 | 1.84 | 2 | 10 | 54.0705 | 73.9817 | 66.921 | 54070.5215 | 73981.673 | 5.0611e-06 | 0.21219 | 66920.9659
2 | 50 | CONCLUIDO | 4.9225 | 20.31 | 17.21 | 21.51 | 0.48 | 48 | 109.96 | 41.65 | 3 | 0 | 15.31 | 13795.21 | 125.8 | 2313.21 | 166.05 | 106.94 | 29190.79 | 0.64 | 0.88 | 0.36 | 1.8 | 2 | 10 | 54.0385 | 73.9379 | 66.8814 | 54038.533 | 73937.9049 | 5.0754e-06 | 0.21156 | 66881.375

## RESULTADOS_3
Unnamed: 0 | Volume de calda [L] | STATUS | Capacidade operacional [ha/h] | Tempo de missao [h] | Tempo util [h] | Tempo por voo [min] | Autonomia Projetada [h] | N° Voos | MTOW [kg] | Massa Estrutura [kg] | Combustível [kg] | Abastecimentos | Massa gerador | Potência gerador [W] | Combustível consumido [L] | Calda cons [L] | Distância percorrida [km] | Distância Pulverizando [km] | RTL ACUMULADO[m] | EOC [km/km] | EOC [h/h] | Tempo de manobra [h] | Tempo rtl_rtw [h] | V pulv [m/s] | V desloc [m/s] | Preço Total por ha Simples [R$/ha] | Preço Total por ha Presumido [R$/ha] | Preço Total por ha Real [R$/ha] | Preço Total Simples [R$] | Preço Total Presumido [R$] | Prod CAPEX [ha/h/R$] | Dias Trabalhados | Preço Total Real [R$]
0 | 25 | CONCLUIDO | 4.5327 | 22.06 | 18.96 | 12.1 | 0.28 | 94 | 61.76 | 28.92 | 1 | 0 | 6.84 | 7851.41 | 98.37 | 2313.35 | 222.12 | 106.94 | 56996.15 | 0.48 | 0.8 | 0.5 | 3.55 | 2 | 10 | 47.1628 | 64.5302 | 58.3715 | 47162.7684 | 64530.1804 | 5.0736e-06 | 0.22979 | 58371.5105

## RESULTADOS_15
Unnamed: 0 | Volume de calda [L] | STATUS | Capacidade operacional [ha/h] | Tempo de missao [h] | Tempo util [h] | Tempo por voo [min] | Autonomia Projetada [h] | N° Voos | MTOW [kg] | Massa Estrutura [kg] | Combustível [kg] | Abastecimentos | Massa gerador | Potência gerador [W] | Combustível consumido [L] | Calda cons [L] | Distância percorrida [km] | Distância Pulverizando [km] | RTL ACUMULADO[m] | EOC [km/km] | EOC [h/h] | Tempo de manobra [h] | Tempo rtl_rtw [h] | V pulv [m/s] | V desloc [m/s] | Preço Total por ha Simples [R$/ha] | Preço Total por ha Presumido [R$/ha] | Preço Total por ha Real [R$/ha] | Preço Total Simples [R$] | Preço Total Presumido [R$] | Prod CAPEX [ha/h/R$] | Dias Trabalhados | Preço Total Real [R$]
0 | 85 | CONCLUIDO | 3.0023 | 33.31 | 23.72 | 6.68 | 0.11 | 213 | 167.88 | 51.39 | 1 | 211 | 30.49 | 20939.59 | 290.99 | 2314.01 | 386.25 | 106.94 | 138462.77 | 0.28 | 0.64 | 0.56 | 8.3 | 2 | 10 | 182.284 | 249.4091 | 225.6058 | 182284.0379 | 249409.0624 | 2.8737e-06 | 0.34698 | 225605.8116
1 | 85 | CONCLUIDO | 4.3994 | 22.73 | 17.82 | 14.25 | 0.21 | 75 | 169.33 | 51.39 | 2 | 73 | 30.94 | 21118.46 | 203.8 | 2313.12 | 187.73 | 106.94 | 39893.73 | 0.57 | 0.85 | 0.33 | 2.4 | 2 | 10 | 89.8416 | 122.9253 | 111.1935 | 89841.6203 | 122925.2684 | 4.211e-06 | 0.23677 | 111193.4533
2 | 85 | CONCLUIDO | 4.796 | 20.85 | 16.99 | 23.16 | 0.31 | 44 | 170.79 | 51.39 | 3 | 42 | 31.4 | 21297.94 | 179.57 | 2312.91 | 160.52 | 106.94 | 26443.46 | 0.67 | 0.89 | 0.29 | 1.58 | 2 | 10 | 74.6273 | 102.1083 | 92.3633 | 74627.2745 | 102108.3293 | 4.5906e-06 | 0.21719 | 92363.2536
3 | 85 | CONCLUIDO | 5.0181 | 19.93 | 16.54 | 33.08 | 0.41 | 30 | 172.25 | 51.39 | 4 | 16 | 31.86 | 21478.05 | 158.5 | 2312.81 | 145.38 | 106.94 | 18946.34 | 0.74 | 0.92 | 0.28 | 1.13 | 2 | 10 | 65.1419 | 89.13 | 80.6236 | 65141.878 | 89129.9914 | 4.8032e-06 | 0.2076 | 80623.5501
4 | 85 | CONCLUIDO | 5.0338 | 19.87 | 16.51 | 34.16 | 0.51 | 29 | 173.71 | 51.39 | 5 | 0 | 32.32 | 21658.78 | 157.07 | 2313.16 | 143.51 | 106.94 | 18015.31 | 0.75 | 0.92 | 0.3 | 1.1 | 2 | 10 | 64.5213 | 88.2809 | 79.8555 | 64521.3334 | 88280.9349 | 4.8183e-06 | 0.20698 | 79855.5264

## RESULTADOS_2
Unnamed: 0 | Volume de calda [L] | STATUS | Capacidade operacional [ha/h] | Tempo de missao [h] | Tempo util [h] | Tempo por voo [min] | Autonomia Projetada [h] | N° Voos | MTOW [kg] | Massa Estrutura [kg] | Combustível [kg] | Abastecimentos | Massa gerador | Potência gerador [W] | Combustível consumido [L] | Calda cons [L] | Distância percorrida [km] | Distância Pulverizando [km] | RTL ACUMULADO[m] | EOC [km/km] | EOC [h/h] | Tempo de manobra [h] | Tempo rtl_rtw [h] | V pulv [m/s] | V desloc [m/s] | Preço Total por ha Simples [R$/ha] | Preço Total por ha Presumido [R$/ha] | Preço Total por ha Real [R$/ha] | Preço Total Simples [R$] | Preço Total Presumido [R$] | Prod CAPEX [ha/h/R$] | Dias Trabalhados | Preço Total Real [R$]
0 | 20 | CONCLUIDO | 4.3376 | 23.05 | 19.88 | 10.19 | 0.34 | 117 | 51.33 | 24.83 | 1 | 0 | 5.51 | 6564.78 | 92.12 | 2314.64 | 251.68 | 106.94 | 71661.62 | 0.42 | 0.76 | 0.57 | 4.46 | 2 | 10 | 46.5621 | 63.7083 | 57.6281 | 46562.0817 | 63708.2944 | 4.9688e-06 | 0.2401 | 57628.0642

## RESULTADOS_11
Unnamed: 0 | Volume de calda [L] | STATUS | Capacidade operacional [ha/h] | Tempo de missao [h] | Tempo util [h] | Tempo por voo [min] | Autonomia Projetada [h] | N° Voos | MTOW [kg] | Massa Estrutura [kg] | Combustível [kg] | Abastecimentos | Massa gerador | Potência gerador [W] | Combustível consumido [L] | Calda cons [L] | Distância percorrida [km] | Distância Pulverizando [km] | RTL ACUMULADO[m] | EOC [km/km] | EOC [h/h] | Tempo de manobra [h] | Tempo rtl_rtw [h] | V pulv [m/s] | V desloc [m/s] | Preço Total por ha Simples [R$/ha] | Preço Total por ha Presumido [R$/ha] | Preço Total por ha Real [R$/ha] | Preço Total Simples [R$] | Preço Total Presumido [R$] | Prod CAPEX [ha/h/R$] | Dias Trabalhados | Preço Total Real [R$]
0 | 65 | CONCLUIDO | 3.5413 | 28.24 | 21.62 | 7.96 | 0.13 | 163 | 133.21 | 46.47 | 1 | 161 | 20.75 | 16663.42 | 223.09 | 2313.85 | 315.8 | 106.94 | 103489.9 | 0.34 | 0.7 | 0.48 | 6.2 | 2 | 10 | 121.2939 | 165.9597 | 150.1208 | 121293.9409 | 165959.7211 | 3.5241e-06 | 0.29417 | 150120.7583
1 | 65 | CONCLUIDO | 4.6025 | 21.73 | 17.89 | 17.59 | 0.26 | 61 | 134.55 | 46.47 | 2 | 59 | 21.09 | 16828.84 | 165.84 | 2313.03 | 191.41 | 106.94 | 41802.6 | 0.56 | 0.85 | 0.31 | 2.47 | 2 | 10 | 72.3821 | 99.0363 | 89.5844 | 72382.0558 | 99036.322 | 4.5801e-06 | 0.22635 | 89584.4344
2 | 65 | CONCLUIDO | 5.0143 | 19.94 | 16.76 | 27.17 | 0.39 | 37 | 135.9 | 46.47 | 3 | 3 | 21.43 | 16994.64 | 138.03 | 2313.09 | 151.2 | 106.94 | 21819.51 | 0.71 | 0.9 | 0.33 | 1.34 | 2 | 10 | 57.803 | 79.0886 | 71.5405 | 57803.0202 | 79088.6423 | 4.9899e-06 | 0.20771 | 71540.5333
3 | 65 | CONCLUIDO | 5.0115 | 19.95 | 16.77 | 27.19 | 0.52 | 37 | 137.25 | 46.47 | 4 | 0 | 21.78 | 17160.92 | 139.35 | 2313.05 | 151.64 | 106.94 | 22037.95 | 0.71 | 0.9 | 0.33 | 1.35 | 2 | 10 | 58.2035 | 79.6367 | 72.0362 | 58203.5455 | 79636.6587 | 4.9871e-06 | 0.20781 | 72036.2477

## RESULTADOS_13
Unnamed: 0 | Volume de calda [L] | STATUS | Capacidade operacional [ha/h] | Tempo de missao [h] | Tempo util [h] | Tempo por voo [min] | Autonomia Projetada [h] | N° Voos | MTOW [kg] | Massa Estrutura [kg] | Combustível [kg] | Abastecimentos | Massa gerador | Potência gerador [W] | Combustível consumido [L] | Calda cons [L] | Distância percorrida [km] | Distância Pulverizando [km] | RTL ACUMULADO[m] | EOC [km/km] | EOC [h/h] | Tempo de manobra [h] | Tempo rtl_rtw [h] | V pulv [m/s] | V desloc [m/s] | Preço Total por ha Simples [R$/ha] | Preço Total por ha Presumido [R$/ha] | Preço Total por ha Real [R$/ha] | Preço Total Simples [R$] | Preço Total Presumido [R$] | Prod CAPEX [ha/h/R$] | Dias Trabalhados | Preço Total Real [R$]
0 | 75 | CONCLUIDO | 3.2676 | 30.6 | 22.61 | 7.26 | 0.12 | 187 | 150.44 | 49.1 | 1 | 185 | 25.34 | 18787.76 | 255.96 | 2314.18 | 349 | 106.94 | 119970.24 | 0.31 | 0.67 | 0.51 | 7.19 | 2 | 10 | 148.8984 | 203.7294 | 184.2858 | 148898.4364 | 203729.4096 | 3.186e-06 | 0.31875 | 184285.7607
1 | 75 | CONCLUIDO | 4.4568 | 22.44 | 18.05 | 15.7 | 0.23 | 69 | 151.83 | 49.1 | 2 | 67 | 25.73 | 18959.54 | 188.42 | 2313.57 | 197.55 | 106.94 | 44835.14 | 0.54 | 0.84 | 0.3 | 2.64 | 2 | 10 | 83.1034 | 113.7057 | 102.8538 | 83103.4059 | 113705.7462 | 4.3455e-06 | 0.23375 | 102853.8293
2 | 75 | CONCLUIDO | 4.95 | 20.2 | 16.73 | 25.74 | 0.35 | 39 | 153.23 | 49.1 | 3 | 37 | 26.13 | 19131.85 | 155.47 | 2313.02 | 151.95 | 106.94 | 22183.94 | 0.7 | 0.9 | 0.28 | 1.32 | 2 | 10 | 64.3963 | 88.1099 | 79.7008 | 64396.3154 | 88109.8797 | 4.8264e-06 | 0.21042 | 79700.7964
3 | 75 | CONCLUIDO | 5.0456 | 19.82 | 16.57 | 31.06 | 0.46 | 32 | 154.63 | 49.1 | 4 | 0 | 26.53 | 19304.72 | 146.8 | 2312.97 | 145.17 | 106.94 | 18832.26 | 0.74 | 0.91 | 0.31 | 1.15 | 2 | 10 | 60.6871 | 83.0348 | 75.11 | 60687.0967 | 83034.763 | 4.9196e-06 | 0.20646 | 75110.0418

## RESULTADOS_17
Unnamed: 0 | Volume de calda [L] | STATUS | Capacidade operacional [ha/h] | Tempo de missao [h] | Tempo util [h] | Tempo por voo [min] | Autonomia Projetada [h] | N° Voos | MTOW [kg] | Massa Estrutura [kg] | Combustível [kg] | Abastecimentos | Massa gerador | Potência gerador [W] | Combustível consumido [L] | Calda cons [L] | Distância percorrida [km] | Distância Pulverizando [km] | RTL ACUMULADO[m] | EOC [km/km] | EOC [h/h] | Tempo de manobra [h] | Tempo rtl_rtw [h] | V pulv [m/s] | V desloc [m/s] | Preço Total por ha Simples [R$/ha] | Preço Total por ha Presumido [R$/ha] | Preço Total por ha Real [R$/ha] | Preço Total Simples [R$] | Preço Total Presumido [R$] | Prod CAPEX [ha/h/R$] | Dias Trabalhados | Preço Total Real [R$]
0 | 95 | CONCLUIDO | 2.7497 | 36.37 | 24.93 | 6.21 | 0.1 | 241 | 185.69 | 53.44 | 1 | 239 | 36.26 | 23136.14 | 328.58 | 2314.79 | 427.37 | 106.94 | 158884.41 | 0.25 | 0.61 | 0.59 | 9.5 | 2 | 10 | 222.676 | 304.6751 | 275.5973 | 222675.9631 | 304675.0765 | 2.5878e-06 | 0.37885 | 275597.3148
1 | 95 | CONCLUIDO | 4.1786 | 23.93 | 18.34 | 13.1 | 0.19 | 84 | 187.21 | 53.44 | 2 | 82 | 36.77 | 23322.88 | 228.62 | 2313.16 | 205.16 | 106.94 | 48566.24 | 0.52 | 0.83 | 0.36 | 2.92 | 2 | 10 | 104.5677 | 143.0741 | 129.4193 | 104567.6773 | 143074.1093 | 3.9326e-06 | 0.24927 | 129419.3171
2 | 95 | CONCLUIDO | 4.6282 | 21.61 | 17.28 | 20.73 | 0.28 | 50 | 188.73 | 53.44 | 3 | 48 | 37.29 | 23510.33 | 202.83 | 2312.88 | 170.43 | 106.94 | 31368.58 | 0.63 | 0.88 | 0.3 | 1.87 | 2 | 10 | 85.5385 | 117.0376 | 105.8677 | 85538.5281 | 117037.5878 | 4.3557e-06 | 0.2251 | 105867.6847
3 | 95 | CONCLUIDO | 4.8636 | 20.56 | 16.83 | 29.69 | 0.37 | 34 | 190.25 | 53.44 | 4 | 32 | 37.82 | 23698.48 | 183.51 | 2312.86 | 156.31 | 106.94 | 24387.56 | 0.68 | 0.9 | 0.26 | 1.42 | 2 | 10 | 75.4877 | 103.2856 | 93.4282 | 75487.7293 | 103285.6416 | 4.5773e-06 | 0.21417 | 93428.2049
4 | 95 | CONCLUIDO | 5.0509 | 19.8 | 16.36 | 37.76 | 0.46 | 26 | 191.78 | 53.44 | 5 | 3 | 38.35 | 23887.36 | 165.16 | 2312.83 | 138.68 | 106.94 | 15613.73 | 0.77 | 0.93 | 0.29 | 0.95 | 2 | 10 | 67.2178 | 91.9704 | 83.1929 | 67217.8111 | 91970.3745 | 4.7535e-06 | 0.20625 | 83192.8511
5 | 95 | CONCLUIDO | 5.0509 | 19.8 | 16.36 | 37.76 | 0.55 | 26 | 193.32 | 53.44 | 6 | 0 | 38.89 | 24076.95 | 165.9 | 2312.83 | 138.61 | 106.94 | 15579.74 | 0.77 | 0.93 | 0.3 | 0.95 | 2 | 10 | 67.4171 | 92.2431 | 83.4395 | 67417.1344 | 92243.0975 | 4.7535e-06 | 0.20625 | 83439.5458

## RESULTADOS_9
Unnamed: 0 | Volume de calda [L] | STATUS | Capacidade operacional [ha/h] | Tempo de missao [h] | Tempo util [h] | Tempo por voo [min] | Autonomia Projetada [h] | N° Voos | MTOW [kg] | Massa Estrutura [kg] | Combustível [kg] | Abastecimentos | Massa gerador | Potência gerador [W] | Combustível consumido [L] | Calda cons [L] | Distância percorrida [km] | Distância Pulverizando [km] | RTL ACUMULADO[m] | EOC [km/km] | EOC [h/h] | Tempo de manobra [h] | Tempo rtl_rtw [h] | V pulv [m/s] | V desloc [m/s] | Preço Total por ha Simples [R$/ha] | Preço Total por ha Presumido [R$/ha] | Preço Total por ha Real [R$/ha] | Preço Total Simples [R$] | Preço Total Presumido [R$] | Prod CAPEX [ha/h/R$] | Dias Trabalhados | Preço Total Real [R$]
0 | 55 | CONCLUIDO | 3.8245 | 26.15 | 20.72 | 8.88 | 0.15 | 140 | 116.05 | 43.4 | 1 | 138 | 16.65 | 14546.17 | 191.37 | 2313.38 | 285.34 | 106.94 | 88374.71 | 0.37 | 0.73 | 0.45 | 5.3 | 2 | 10 | 97.9374 | 134.0022 | 121.2132 | 97937.3591 | 134002.2154 | 3.8939e-06 | 0.2724 | 121213.232
1 | 55 | CONCLUIDO | 4.8637 | 20.56 | 17.28 | 20.74 | 0.3 | 50 | 117.34 | 43.4 | 2 | 45 | 16.94 | 14705.49 | 135.87 | 2313.16 | 170.4 | 106.94 | 31356.09 | 0.63 | 0.88 | 0.31 | 1.87 | 2 | 10 | 58.2471 | 79.6963 | 72.0902 | 58247.1465 | 79696.3156 | 4.952e-06 | 0.21417 | 72090.2111
2 | 55 | CONCLUIDO | 4.9476 | 20.21 | 17.08 | 23.29 | 0.45 | 44 | 118.63 | 43.4 | 3 | 0 | 17.23 | 14865.24 | 130.2 | 2313.48 | 161.86 | 106.94 | 27114.68 | 0.66 | 0.89 | 0.34 | 1.66 | 2 | 10 | 55.5228 | 75.9688 | 68.7184 | 55522.8199 | 75968.7716 | 5.0374e-06 | 0.21052 | 68718.4187

## resultados
Unnamed: 0 | Volume de calda [L] | STATUS | Capacidade operacional [ha/h] | Tempo de missao [h] | Tempo util [h] | Tempo por voo [min] | Autonomia Projetada [h] | N° Voos | MTOW [kg] | Massa Estrutura [kg] | Combustível [kg] | Abastecimentos | Massa gerador | Potência gerador [W] | Combustível consumido [L] | Calda cons [L] | Distância percorrida [km] | Distância Pulverizando [km] | RTL ACUMULADO[m] | EOC [km/km] | EOC [h/h] | Tempo de manobra [h] | Tempo rtl_rtw [h] | V pulv [m/s] | V desloc [m/s]
0 | 100 | CONCLUIDO | 2.6451 | 37.81 | 25.41 | 6 | 0.09 | 254 | 194.77 | 54.38 | 1 | 252 | 39.4 | 24256.19 | 346.2 | 2314.6 | 443.24 | 106.94 | 166756.68 | 0.24 | 0.6 | 0.62 | 9.99 | 2 | 10
1 | 100 | CONCLUIDO | 4.0868 | 24.47 | 18.53 | 12.63 | 0.18 | 88 | 196.32 | 54.38 | 2 | 86 | 39.95 | 24447.22 | 240.15 | 2313.36 | 211.78 | 106.94 | 51856.49 | 0.5 | 0.82 | 0.36 | 3.12 | 2 | 10
2 | 100 | CONCLUIDO | 4.5663 | 21.9 | 17.36 | 20.03 | 0.27 | 52 | 197.88 | 54.38 | 3 | 50 | 40.5 | 24639 | 212.91 | 2313.16 | 173.18 | 106.94 | 32733.34 | 0.62 | 0.87 | 0.3 | 1.95 | 2 | 10
3 | 100 | CONCLUIDO | 4.8716 | 20.53 | 16.61 | 27.68 | 0.36 | 36 | 199.44 | 54.38 | 4 | 34 | 41.06 | 24831.54 | 190.43 | 2312.92 | 148.32 | 106.94 | 20386 | 0.72 | 0.91 | 0.26 | 1.2 | 2 | 10
4 | 100 | CONCLUIDO | 5.0366 | 19.85 | 16.33 | 37.68 | 0.44 | 26 | 201.01 | 54.38 | 5 | 19 | 41.63 | 25024.84 | 172.07 | 2312.89 | 138.2 | 106.94 | 15376.53 | 0.77 | 0.93 | 0.27 | 0.92 | 2 | 10
5 | 100 | CONCLUIDO | 5.047 | 19.81 | 16.32 | 39.18 | 0.53 | 25 | 202.58 | 54.38 | 6 | 0 | 42.2 | 25218.93 | 169.9 | 2312.89 | 137.41 | 106.94 | 14985.16 | 0.78 | 0.93 | 0.29 | 0.91 | 2 | 10
0 | 40 | CONCLUIDO | 4.3414 | 23.03 | 19.17 | 11.27 | 0.2 | 102 | 89.87 | 37.55 | 1 | 100 | 11.32 | 11317.98 | 139.89 | 2313.69 | 233.11 | 106.94 | 62449.64 | 0.46 | 0.79 | 0.39 | 3.75 | 2 | 10
1 | 40 | CONCLUIDO | 4.8299 | 20.7 | 17.65 | 17.95 | 0.39 | 59 | 91.1 | 37.55 | 2 | 0 | 11.54 | 11468.97 | 115.63 | 2313.47 | 180.35 | 106.94 | 36285.17 | 0.59 | 0.86 | 0.39 | 2.24 | 2 | 10
0 | 30 | CONCLUIDO | 4.6471 | 21.52 | 18.41 | 13.64 | 0.24 | 81 | 71.52 | 32.27 | 1 | 30 | 8.25 | 9054.6 | 105.22 | 2313.15 | 205.81 | 106.94 | 48906.28 | 0.52 | 0.82 | 0.42 | 3 | 2 | 10
1 | 30 | CONCLUIDO | 4.6543 | 21.49 | 18.41 | 13.98 | 0.48 | 79 | 72.7 | 32.27 | 2 | 0 | 8.43 | 9200.25 | 105.95 | 2313.51 | 204.39 | 106.94 | 48202.53 | 0.52 | 0.82 | 0.46 | 3 | 2 | 10
0 | 15 | CONCLUIDO | 4.0461 | 24.72 | 21.29 | 8.24 | 0.43 | 155 | 39.78 | 19.54 | 1 | 0 | 4.24 | 5140 | 83.41 | 2314.09 | 297.09 | 106.94 | 94175.47 | 0.36 | 0.71 | 0.68 | 5.88 | 2 | 10
0 | 70 | CONCLUIDO | 3.39 | 29.5 | 22.19 | 7.56 | 0.12 | 176 | 141.81 | 47.83 | 1 | 174 | 22.98 | 17723.39 | 240.37 | 2314.21 | 334.75 | 106.94 | 112898.86 | 0.32 | 0.68 | 0.49 | 6.77 | 2 | 10
1 | 70 | CONCLUIDO | 4.4325 | 22.56 | 18.4 | 16.47 | 0.25 | 67 | 143.17 | 47.83 | 2 | 65 | 23.34 | 17891.86 | 182.59 | 2313.04 | 210.35 | 106.94 | 51247.08 | 0.51 | 0.82 | 0.29 | 2.99 | 2 | 10
2 | 70 | CONCLUIDO | 5.0545 | 19.78 | 16.52 | 27.53 | 0.37 | 36 | 144.54 | 47.83 | 3 | 16 | 23.71 | 18060.85 | 142.03 | 2313.04 | 143.6 | 106.94 | 18025.36 | 0.74 | 0.92 | 0.3 | 1.1 | 2 | 10
3 | 70 | CONCLUIDO | 5.0174 | 19.93 | 16.69 | 28.61 | 0.49 | 35 | 145.92 | 47.83 | 4 | 0 | 24.09 | 18230.35 | 143.26 | 2313.39 | 149.66 | 106.94 | 21059.72 | 0.71 | 0.91 | 0.31 | 1.28 | 2 | 10
0 | 90 | CONCLUIDO | 2.88 | 34.72 | 24.27 | 6.44 | 0.1 | 226 | 176.73 | 52.44 | 1 | 224 | 33.29 | 22031.19 | 308.82 | 2314.1 | 404.6 | 106.94 | 147576.79 | 0.26 | 0.62 | 0.58 | 8.85 | 2 | 10
1 | 90 | CONCLUIDO | 4.3068 | 23.22 | 17.99 | 13.66 | 0.2 | 79 | 178.21 | 52.44 | 2 | 77 | 33.77 | 22213.89 | 215.02 | 2313.32 | 193.29 | 106.94 | 42653.32 | 0.55 | 0.84 | 0.34 | 2.58 | 2 | 10
2 | 90 | CONCLUIDO | 4.7124 | 21.22 | 17.13 | 21.87 | 0.3 | 47 | 179.7 | 52.44 | 3 | 45 | 34.26 | 22397.24 | 191.58 | 2313.14 | 165.35 | 106.94 | 28845.94 | 0.65 | 0.88 | 0.29 | 1.72 | 2 | 10
3 | 90 | CONCLUIDO | 4.9577 | 20.17 | 16.61 | 31.15 | 0.39 | 32 | 181.19 | 52.44 | 4 | 30 | 34.75 | 22581.25 | 170.43 | 2312.84 | 148.24 | 106.94 | 20363.72 | 0.72 | 0.91 | 0.27 | 1.2 | 2 | 10
4 | 90 | CONCLUIDO | 5.0509 | 19.8 | 16.42 | 36.48 | 0.49 | 27 | 182.69 | 52.44 | 5 | 2 | 35.25 | 22766.06 | 160.51 | 2313 | 140.52 | 106.94 | 16529.48 | 0.76 | 0.92 | 0.3 | 1.01 | 2 | 10
5 | 90 | CONCLUIDO | 5.0543 | 19.79 | 16.4 | 36.45 | 0.58 | 27 | 184.19 | 52.44 | 6 | 0 | 35.75 | 22951.43 | 161.68 | 2313.11 | 140 | 106.94 | 16269.96 | 0.76 | 0.92 | 0.3 | 0.99 | 2 | 10
0 | 10 | CONCLUIDO | 3.5109 | 28.48 | 24.26 | 6.27 | 0.64 | 232 | 26.11 | 12.1 | 1 | 0 | 3.01 | 3454.41 | 70.43 | 2316.11 | 392.47 | 106.94 | 141481.65 | 0.27 | 0.62 | 0.9 | 8.83 | 2 | 10
0 | 45 | CONCLUIDO | 4.1658 | 24 | 19.65 | 10.25 | 0.18 | 115 | 98.71 | 39.72 | 1 | 113 | 12.99 | 12407.75 | 157.19 | 2313.53 | 249.38 | 106.94 | 70519.43 | 0.43 | 0.77 | 0.41 | 4.24 | 2 | 10
1 | 45 | CONCLUIDO | 4.8834 | 20.48 | 17.4 | 19.7 | 0.35 | 53 | 99.95 | 39.72 | 2 | 0 | 13.24 | 12561.45 | 120.03 | 2313.24 | 172.1 | 106.94 | 32188.25 | 0.62 | 0.87 | 0.37 | 1.99 | 2 | 10
0 | 60 | CONCLUIDO | 3.6889 | 27.11 | 21.12 | 8.39 | 0.14 | 151 | 124.63 | 45 | 1 | 149 | 18.64 | 15605.44 | 206.66 | 2313.68 | 298.86 | 106.94 | 95080.78 | 0.36 | 0.72 | 0.46 | 5.7 | 2 | 10
1 | 60 | CONCLUIDO | 4.7264 | 21.16 | 17.59 | 18.85 | 0.28 | 56 | 125.95 | 45 | 2 | 54 | 18.95 | 15767.7 | 151.54 | 2312.82 | 181.1 | 106.94 | 36677.1 | 0.59 | 0.86 | 0.31 | 2.18 | 2 | 10
2 | 60 | CONCLUIDO | 4.9839 | 20.06 | 16.91 | 25.37 | 0.42 | 40 | 127.27 | 45 | 3 | 0 | 19.27 | 15930.42 | 133.85 | 2312.86 | 156.45 | 106.94 | 24429.14 | 0.68 | 0.9 | 0.33 | 1.5 | 2 | 10
0 | 80 | CONCLUIDO | 3.1322 | 31.93 | 23.16 | 6.95 | 0.11 | 200 | 159.12 | 50.28 | 1 | 198 | 27.84 | 19859.16 | 273.29 | 2314.34 | 367.17 | 106.94 | 128991.96 | 0.29 | 0.65 | 0.54 | 7.74 | 2 | 10
1 | 80 | CONCLUIDO | 4.4635 | 22.4 | 17.79 | 15.04 | 0.22 | 71 | 160.54 | 50.28 | 2 | 69 | 28.26 | 20034.4 | 194.61 | 2313.51 | 187.6 | 106.94 | 39850.89 | 0.57 | 0.85 | 0.31 | 2.38 | 2 | 10
2 | 80 | CONCLUIDO | 4.8797 | 20.49 | 16.85 | 24.65 | 0.33 | 41 | 161.97 | 50.28 | 3 | 39 | 28.69 | 20210.21 | 167.22 | 2313.02 | 155.85 | 106.94 | 24126.14 | 0.69 | 0.9 | 0.29 | 1.44 | 2 | 10
3 | 80 | CONCLUIDO | 5.046 | 19.82 | 16.53 | 33.05 | 0.43 | 30 | 163.4 | 50.28 | 4 | 3 | 29.12 | 20386.62 | 150.39 | 2312.97 | 144.18 | 106.94 | 18347.22 | 0.74 | 0.92 | 0.3 | 1.12 | 2 | 10
4 | 80 | CONCLUIDO | 5.0467 | 19.82 | 16.52 | 33.05 | 0.54 | 30 | 164.83 | 50.28 | 5 | 0 | 29.55 | 20563.61 | 151.75 | 2312.72 | 143.99 | 106.94 | 18250.09 | 0.74 | 0.92 | 0.3 | 1.11 | 2 | 10
0 | 35 | CONCLUIDO | 4.5643 | 21.91 | 18.5 | 12.61 | 0.22 | 88 | 80.84 | 35.1 | 1 | 84 | 9.74 | 10204.21 | 119.82 | 2313.46 | 210.51 | 106.94 | 51220.87 | 0.51 | 0.82 | 0.36 | 3.09 | 2 | 10
1 | 35 | CONCLUIDO | 4.7525 | 21.04 | 17.98 | 15.86 | 0.43 | 68 | 82.04 | 35.1 | 2 | 0 | 9.94 | 10352.53 | 110.91 | 2313.74 | 191.48 | 106.94 | 41804.68 | 0.56 | 0.84 | 0.4 | 2.57 | 2 | 10
0 | 50 | CONCLUIDO | 3.998 | 25.01 | 20.15 | 9.52 | 0.16 | 127 | 107.41 | 41.65 | 1 | 125 | 14.77 | 13481.73 | 174.13 | 2314.09 | 266.31 | 106.94 | 78922.84 | 0.4 | 0.75 | 0.42 | 4.73 | 2 | 10
1 | 50 | CONCLUIDO | 4.9087 | 20.37 | 17.25 | 21.12 | 0.32 | 49 | 108.68 | 41.65 | 2 | 12 | 15.03 | 13638.32 | 125.24 | 2312.94 | 167.8 | 106.94 | 30060.45 | 0.64 | 0.88 | 0.34 | 1.84 | 2 | 10
2 | 50 | CONCLUIDO | 4.9225 | 20.31 | 17.21 | 21.51 | 0.48 | 48 | 109.96 | 41.65 | 3 | 0 | 15.31 | 13795.21 | 125.8 | 2313.21 | 166.05 | 106.94 | 29190.79 | 0.64 | 0.88 | 0.36 | 1.8 | 2 | 10
0 | 25 | CONCLUIDO | 4.5327 | 22.06 | 18.96 | 12.1 | 0.28 | 94 | 61.76 | 28.92 | 1 | 0 | 6.84 | 7851.41 | 98.37 | 2313.35 | 222.12 | 106.94 | 56996.15 | 0.48 | 0.8 | 0.5 | 3.55 | 2 | 10
0 | 85 | CONCLUIDO | 3.0023 | 33.31 | 23.72 | 6.68 | 0.11 | 213 | 167.88 | 51.39 | 1 | 211 | 30.49 | 20939.59 | 290.99 | 2314.01 | 386.25 | 106.94 | 138462.77 | 0.28 | 0.64 | 0.56 | 8.3 | 2 | 10
1 | 85 | CONCLUIDO | 4.3994 | 22.73 | 17.82 | 14.25 | 0.21 | 75 | 169.33 | 51.39 | 2 | 73 | 30.94 | 21118.46 | 203.8 | 2313.12 | 187.73 | 106.94 | 39893.73 | 0.57 | 0.85 | 0.33 | 2.4 | 2 | 10
2 | 85 | CONCLUIDO | 4.796 | 20.85 | 16.99 | 23.16 | 0.31 | 44 | 170.79 | 51.39 | 3 | 42 | 31.4 | 21297.94 | 179.57 | 2312.91 | 160.52 | 106.94 | 26443.46 | 0.67 | 0.89 | 0.29 | 1.58 | 2 | 10
3 | 85 | CONCLUIDO | 5.0181 | 19.93 | 16.54 | 33.08 | 0.41 | 30 | 172.25 | 51.39 | 4 | 16 | 31.86 | 21478.05 | 158.5 | 2312.81 | 145.38 | 106.94 | 18946.34 | 0.74 | 0.92 | 0.28 | 1.13 | 2 | 10
4 | 85 | CONCLUIDO | 5.0338 | 19.87 | 16.51 | 34.16 | 0.51 | 29 | 173.71 | 51.39 | 5 | 0 | 32.32 | 21658.78 | 157.07 | 2313.16 | 143.51 | 106.94 | 18015.31 | 0.75 | 0.92 | 0.3 | 1.1 | 2 | 10
0 | 20 | CONCLUIDO | 4.3376 | 23.05 | 19.88 | 10.19 | 0.34 | 117 | 51.33 | 24.83 | 1 | 0 | 5.51 | 6564.78 | 92.12 | 2314.64 | 251.68 | 106.94 | 71661.62 | 0.42 | 0.76 | 0.57 | 4.46 | 2 | 10
0 | 65 | CONCLUIDO | 3.5413 | 28.24 | 21.62 | 7.96 | 0.13 | 163 | 133.21 | 46.47 | 1 | 161 | 20.75 | 16663.42 | 223.09 | 2313.85 | 315.8 | 106.94 | 103489.9 | 0.34 | 0.7 | 0.48 | 6.2 | 2 | 10
1 | 65 | CONCLUIDO | 4.6025 | 21.73 | 17.89 | 17.59 | 0.26 | 61 | 134.55 | 46.47 | 2 | 59 | 21.09 | 16828.84 | 165.84 | 2313.03 | 191.41 | 106.94 | 41802.6 | 0.56 | 0.85 | 0.31 | 2.47 | 2 | 10
2 | 65 | CONCLUIDO | 5.0143 | 19.94 | 16.76 | 27.17 | 0.39 | 37 | 135.9 | 46.47 | 3 | 3 | 21.43 | 16994.64 | 138.03 | 2313.09 | 151.2 | 106.94 | 21819.51 | 0.71 | 0.9 | 0.33 | 1.34 | 2 | 10
3 | 65 | CONCLUIDO | 5.0115 | 19.95 | 16.77 | 27.19 | 0.52 | 37 | 137.25 | 46.47 | 4 | 0 | 21.78 | 17160.92 | 139.35 | 2313.05 | 151.64 | 106.94 | 22037.95 | 0.71 | 0.9 | 0.33 | 1.35 | 2 | 10
0 | 75 | CONCLUIDO | 3.2676 | 30.6 | 22.61 | 7.26 | 0.12 | 187 | 150.44 | 49.1 | 1 | 185 | 25.34 | 18787.76 | 255.96 | 2314.18 | 349 | 106.94 | 119970.24 | 0.31 | 0.67 | 0.51 | 7.19 | 2 | 10
1 | 75 | CONCLUIDO | 4.4568 | 22.44 | 18.05 | 15.7 | 0.23 | 69 | 151.83 | 49.1 | 2 | 67 | 25.73 | 18959.54 | 188.42 | 2313.57 | 197.55 | 106.94 | 44835.14 | 0.54 | 0.84 | 0.3 | 2.64 | 2 | 10
2 | 75 | CONCLUIDO | 4.95 | 20.2 | 16.73 | 25.74 | 0.35 | 39 | 153.23 | 49.1 | 3 | 37 | 26.13 | 19131.85 | 155.47 | 2313.02 | 151.95 | 106.94 | 22183.94 | 0.7 | 0.9 | 0.28 | 1.32 | 2 | 10
3 | 75 | CONCLUIDO | 5.0456 | 19.82 | 16.57 | 31.06 | 0.46 | 32 | 154.63 | 49.1 | 4 | 0 | 26.53 | 19304.72 | 146.8 | 2312.97 | 145.17 | 106.94 | 18832.26 | 0.74 | 0.91 | 0.31 | 1.15 | 2 | 10
0 | 95 | CONCLUIDO | 2.7497 | 36.37 | 24.93 | 6.21 | 0.1 | 241 | 185.69 | 53.44 | 1 | 239 | 36.26 | 23136.14 | 328.58 | 2314.79 | 427.37 | 106.94 | 158884.41 | 0.25 | 0.61 | 0.59 | 9.5 | 2 | 10
1 | 95 | CONCLUIDO | 4.1786 | 23.93 | 18.34 | 13.1 | 0.19 | 84 | 187.21 | 53.44 | 2 | 82 | 36.77 | 23322.88 | 228.62 | 2313.16 | 205.16 | 106.94 | 48566.24 | 0.52 | 0.83 | 0.36 | 2.92 | 2 | 10
2 | 95 | CONCLUIDO | 4.6282 | 21.61 | 17.28 | 20.73 | 0.28 | 50 | 188.73 | 53.44 | 3 | 48 | 37.29 | 23510.33 | 202.83 | 2312.88 | 170.43 | 106.94 | 31368.58 | 0.63 | 0.88 | 0.3 | 1.87 | 2 | 10
3 | 95 | CONCLUIDO | 4.8636 | 20.56 | 16.83 | 29.69 | 0.37 | 34 | 190.25 | 53.44 | 4 | 32 | 37.82 | 23698.48 | 183.51 | 2312.86 | 156.31 | 106.94 | 24387.56 | 0.68 | 0.9 | 0.26 | 1.42 | 2 | 10
4 | 95 | CONCLUIDO | 5.0509 | 19.8 | 16.36 | 37.76 | 0.46 | 26 | 191.78 | 53.44 | 5 | 3 | 38.35 | 23887.36 | 165.16 | 2312.83 | 138.68 | 106.94 | 15613.73 | 0.77 | 0.93 | 0.29 | 0.95 | 2 | 10
5 | 95 | CONCLUIDO | 5.0509 | 19.8 | 16.36 | 37.76 | 0.55 | 26 | 193.32 | 53.44 | 6 | 0 | 38.89 | 24076.95 | 165.9 | 2312.83 | 138.61 | 106.94 | 15579.74 | 0.77 | 0.93 | 0.3 | 0.95 | 2 | 10
0 | 55 | CONCLUIDO | 3.8245 | 26.15 | 20.72 | 8.88 | 0.15 | 140 | 116.05 | 43.4 | 1 | 138 | 16.65 | 14546.17 | 191.37 | 2313.38 | 285.34 | 106.94 | 88374.71 | 0.37 | 0.73 | 0.45 | 5.3 | 2 | 10
1 | 55 | CONCLUIDO | 4.8637 | 20.56 | 17.28 | 20.74 | 0.3 | 50 | 117.34 | 43.4 | 2 | 45 | 16.94 | 14705.49 | 135.87 | 2313.16 | 170.4 | 106.94 | 31356.09 | 0.63 | 0.88 | 0.31 | 1.87 | 2 | 10
2 | 55 | CONCLUIDO | 4.9476 | 20.21 | 17.08 | 23.29 | 0.45 | 44 | 118.63 | 43.4 | 3 | 0 | 17.23 | 14865.24 | 130.2 | 2313.48 | 161.86 | 106.94 | 27114.68 | 0.66 | 0.89 | 0.34 | 1.66 | 2 | 10

## gráficos
Selecione o eixo X:
Selecione o eixo Y:
Selecione o eixo Z:
Eixo X | Eixo Y | Eixo Z

## hidden (hidden)
Unnamed: 0
Volume de calda [L]
STATUS
Capacidade operacional [ha/h]
Tempo de missao [h]
Tempo util [h]
Tempo por voo [min]
Autonomia Projetada [h]
N° Voos
MTOW [kg]
Massa Estrutura [kg]
Combustível [kg]
Abastecimentos
Massa gerador
Potência gerador [W]
Combustível consumido [L]
Calda cons [L]
Distância percorrida [km]
Distância Pulverizando [km]
RTL ACUMULADO[m]
EOC [km/km]
EOC [h/h]
Tempo de manobra [h]
Tempo rtl_rtw [h]
V pulv [m/s]
V desloc [m/s]