## RESULTADOS_18
Unnamed: 0 | Volume de calda [L] | STATUS | Capacidade operacional [ha/h] | Tempo de missao [h] | Tempo util [h] | Tempo por voo [min] | Autonomia Projetada [h] | N° Voos | MTOW [kg] | Massa Estrutura [kg] | Combustível [kg] | Abastecimentos | Massa gerador | Potência gerador [W] | Combustível consumido [L] | Calda cons [L] | Distância percorrida [km] | Distância Pulverizando [km] | RTL ACUMULADO[m] | EOC [km/km] | EOC [h/h] | Tempo de manobra [h] | Tempo rtl_rtw [h] | V pulv [m/s] | V desloc [m/s] | Preço Total por ha Simples [R$/ha] | Preço Total por ha Presumido [R$/ha] | Preço Total por ha Real [R$/ha] | Preço Total Simples [R$] | Preço Total Presumido [R$] | Prod CAPEX [ha/h/R$] | Dias Trabalhados | Preço Total Real [R$]
0 | 100 | CONCLUIDO | 2.5906 | 38.6 | 26.6 | 6.54 | 0.09 | 244 | 194.77 | 54.38 | 1 | 242 | 39.4 | 24256.19 | 331.03 | 9568.61 | 582 | 167.86 | 206491.46 | 0.29 | 0.53 | 0.66 | 12.15 | 4 | 10 | 156.5292 | 214.1702 | 193.7301 | 156529.223 | 214170.1885 | 3.7793e-06 | 0.40208 | 193730.0863
1 | 100 | CONCLUIDO | 3.9677 | 25.2 | 18.91 | 11.7 | 0.18 | 97 | 196.32 | 54.38 | 2 | 0 | 39.95 | 24447.22 | 194.92 | 9561.72 | 315.23 | 167.86 | 73840.88 | 0.53 | 0.75 | 0.56 | 4.48 | 4 | 10 | 64.8886 | 88.7835 | 80.3101 | 64888.6157 | 88783.4666 | 5.7883e-06 | 0.2625 | 80310.0972

## RESULTADOS_6
Unnamed: 0 | Volume de calda [L] | STATUS | Capacidade operacional [ha/h] | Tempo de missao [h] | Tempo util [h] | Tempo por voo [min] | Autonomia Projetada [h] | N° Voos | MTOW [kg] | Massa Estrutura [kg] | Combustível [kg] | Abastecimentos | Massa gerador | Potência gerador [W] | Combustível consumido [L] | Calda cons [L] | Distância percorrida [km] | Distância Pulverizando [km] | RTL ACUMULADO[m] | EOC [km/km] | EOC [h/h] | Tempo de manobra [h] | Tempo rtl_rtw [h] | V pulv [m/s] | V desloc [m/s] | Preço Total por ha Simples [R$/ha] | Preço Total por ha Presumido [R$/ha] | Preço Total por ha Real [R$/ha] | Preço Total Simples [R$] | Preço Total Presumido [R$] | Prod CAPEX [ha/h/R$] | Dias Trabalhados | Preço Total Real [R$]
0 | 40 | CONCLUIDO | 3.1195 | 32.06 | 25.58 | 6.4 | 0.2 | 240 | 89.87 | 37.55 | 1 | 0 | 11.32 | 11317.98 | 167.8 | 9573.21 | 534.13 | 167.86 | 182575.67 | 0.31 | 0.56 | 0.98 | 11.14 | 4 | 10 | 72.7543 | 99.5456 | 90.0451 | 72754.2874 | 99545.6257 | 5.1695e-06 | 0.33396 | 90045.1309

## RESULTADOS_4
Unnamed: 0 | Volume de calda [L] | STATUS | Capacidade operacional [ha/h] | Tempo de missao [h] | Tempo util [h] | Tempo por voo [min] | Autonomia Projetada [h] | N° Voos | MTOW [kg] | Massa Estrutura [kg] | Combustível [kg] | Abastecimentos | Massa gerador | Potência gerador [W] | Combustível consumido [L] | Calda cons [L] | Distância percorrida [km] | Distância Pulverizando [km] | RTL ACUMULADO[m] | EOC [km/km] | EOC [h/h] | Tempo de manobra [h] | Tempo rtl_rtw [h] | V pulv [m/s] | V desloc [m/s] | Preço Total por ha Simples [R$/ha] | Preço Total por ha Presumido [R$/ha] | Preço Total por ha Real [R$/ha] | Preço Total Simples [R$] | Preço Total Presumido [R$] | Prod CAPEX [ha/h/R$] | Dias Trabalhados | Preço Total Real [R$]
0 | 30 | CONCLUIDO | 2.7615 | 36.21 | 29.39 | 5.51 | 0.24 | 320 | 71.52 | 32.27 | 1 | 0 | 8.25 | 9054.6 | 168.57 | 9579.79 | 659.09 | 167.86 | 244658.27 | 0.25 | 0.48 | 1.21 | 14.93 | 4 | 10 | 82.7914 | 113.2788 | 102.4676 | 82791.3742 | 113278.8107 | 4.7339e-06 | 0.37719 | 102467.64

## RESULTADOS_1
Unnamed: 0 | Volume de calda [L] | STATUS | Capacidade operacional [ha/h] | Tempo de missao [h] | Tempo util [h] | Tempo por voo [min] | Autonomia Projetada [h] | N° Voos | MTOW [kg] | Massa Estrutura [kg] | Combustível [kg] | Abastecimentos | Massa gerador | Potência gerador [W] | Combustível consumido [L] | Calda cons [L] | Distância percorrida [km] | Distância Pulverizando [km] | RTL ACUMULADO[m] | EOC [km/km] | EOC [h/h] | Tempo de manobra [h] | Tempo rtl_rtw [h] | V pulv [m/s] | V desloc [m/s] | Preço Total por ha Simples [R$/ha] | Preço Total por ha Presumido [R$/ha] | Preço Total por ha Real [R$/ha] | Preço Total Simples [R$] | Preço Total Presumido [R$] | Prod CAPEX [ha/h/R$] | Dias Trabalhados | Preço Total Real [R$]
0 | 15 | CONCLUIDO | 1.886 | 53.02 | 44.25 | 4.17 | 0.43 | 637 | 39.78 | 19.54 | 1 | 0 | 4.24 | 5140 | 173.54 | 9603.58 | 1146.8 | 167.86 | 486928.36 | 0.15 | 0.32 | 2.14 | 29.76 | 4 | 10 | 128.1402 | 175.3271 | 158.5941 | 128140.214 | 175327.0939 | 3.4701e-06 | 0.55229 | 158594.1222

## RESULTADOS_12
Unnamed: 0 | Volume de calda [L] | STATUS | Capacidade operacional [ha/h] | Tempo de missao [h] | Tempo util [h] | Tempo por voo [min] | Autonomia Projetada [h] | N° Voos | MTOW [kg] | Massa Estrutura [kg] | Combustível [kg] | Abastecimentos | Massa gerador | Potência gerador [W] | Combustível consumido [L] | Calda cons [L] | Distância percorrida [km] | Distância Pulverizando [km] | RTL ACUMULADO[m] | EOC [km/km] | EOC [h/h] | Tempo de manobra [h] | Tempo rtl_rtw [h] | V pulv [m/s] | V desloc [m/s] | Preço Total por ha Simples [R$/ha] | Preço Total por ha Presumido [R$/ha] | Preço Total por ha Real [R$/ha] | Preço Total Simples [R$] | Preço Total Presumido [R$] | Prod CAPEX [ha/h/R$] | Dias Trabalhados | Preço Total Real [R$]
0 | 70 | CONCLUIDO | 3.6252 | 27.58 | 21.2 | 8.83 | 0.12 | 144 | 141.81 | 47.83 | 1 | 36 | 22.98 | 17723.39 | 182.56 | 9564.27 | 392.03 | 167.86 | 112006.17 | 0.43 | 0.67 | 0.65 | 6.76 | 4 | 10 | 67.2199 | 91.9733 | 83.1955 | 67219.9388 | 91973.2858 | 5.5781e-06 | 0.28729 | 83195.4845
1 | 70 | CONCLUIDO | 3.6978 | 27.04 | 20.83 | 9.06 | 0.25 | 138 | 143.17 | 47.83 | 2 | 0 | 23.34 | 17891.86 | 178.83 | 9566.46 | 378.13 | 167.86 | 105086.29 | 0.44 | 0.68 | 0.68 | 6.39 | 4 | 10 | 64.6959 | 88.5198 | 80.0716 | 64695.88 | 88519.7572 | 5.6898e-06 | 0.28167 | 80071.5558

## RESULTADOS_16
Unnamed: 0 | Volume de calda [L] | STATUS | Capacidade operacional [ha/h] | Tempo de missao [h] | Tempo util [h] | Tempo por voo [min] | Autonomia Projetada [h] | N° Voos | MTOW [kg] | Massa Estrutura [kg] | Combustível [kg] | Abastecimentos | Massa gerador | Potência gerador [W] | Combustível consumido [L] | Calda cons [L] | Distância percorrida [km] | Distância Pulverizando [km] | RTL ACUMULADO[m] | EOC [km/km] | EOC [h/h] | Tempo de manobra [h] | Tempo rtl_rtw [h] | V pulv [m/s] | V desloc [m/s] | Preço Total por ha Simples [R$/ha] | Preço Total por ha Presumido [R$/ha] | Preço Total por ha Real [R$/ha] | Preço Total Simples [R$] | Preço Total Presumido [R$] | Prod CAPEX [ha/h/R$] | Dias Trabalhados | Preço Total Real [R$]
0 | 90 | CONCLUIDO | 2.9811 | 33.54 | 24.08 | 7.3 | 0.1 | 198 | 176.73 | 52.44 | 1 | 194 | 33.29 | 22031.19 | 269.44 | 9567.58 | 495.62 | 167.86 | 163531.98 | 0.34 | 0.59 | 0.6 | 9.64 | 4 | 10 | 113.349 | 155.0891 | 140.2876 | 113349.0063 | 155089.111 | 4.4202e-06 | 0.34937 | 140287.6239
1 | 90 | CONCLUIDO | 3.8932 | 25.69 | 19.43 | 10.79 | 0.2 | 108 | 178.21 | 52.44 | 2 | 0 | 33.77 | 22213.89 | 188.92 | 9562.41 | 332.28 | 167.86 | 82313.55 | 0.51 | 0.73 | 0.59 | 4.99 | 4 | 10 | 64.4372 | 88.1659 | 79.7514 | 64437.24 | 88165.8745 | 5.7726e-06 | 0.2676 | 79751.4472

## RESULTADOS_0
Unnamed: 0 | Volume de calda [L] | STATUS | Capacidade operacional [ha/h] | Tempo de missao [h] | Tempo util [h] | Tempo por voo [min] | Autonomia Projetada [h] | N° Voos | MTOW [kg] | Massa Estrutura [kg] | Combustível [kg] | Abastecimentos | Massa gerador | Potência gerador [W] | Combustível consumido [L] | Calda cons [L] | Distância percorrida [km] | Distância Pulverizando [km] | RTL ACUMULADO[m] | EOC [km/km] | EOC [h/h] | Tempo de manobra [h] | Tempo rtl_rtw [h] | V pulv [m/s] | V desloc [m/s] | Preço Total por ha Simples [R$/ha] | Preço Total por ha Presumido [R$/ha] | Preço Total por ha Real [R$/ha] | Preço Total Simples [R$] | Preço Total Presumido [R$] | Prod CAPEX [ha/h/R$] | Dias Trabalhados | Preço Total Real [R$]
0 | 10 | CONCLUIDO | 1.4022 | 71.31 | 59.07 | 3.71 | 0.64 | 954 | 26.11 | 12.1 | 1 | 0 | 3.01 | 3454.41 | 169.78 | 9632.25 | 1633.56 | 167.86 | 728721.16 | 0.1 | 0.24 | 3.07 | 44.55 | 4 | 10 | 177.4892 | 242.8486 | 219.6715 | 177489.2316 | 242848.5969 | 2.6715e-06 | 0.74281 | 219671.4676

## RESULTADOS_7
Unnamed: 0 | Volume de calda [L] | STATUS | Capacidade operacional [ha/h] | Tempo de missao [h] | Tempo util [h] | Tempo por voo [min] | Autonomia Projetada [h] | N° Voos | MTOW [kg] | Massa Estrutura [kg] | Combustível [kg] | Abastecimentos | Massa gerador | Potência gerador [W] | Combustível consumido [L] | Calda cons [L] | Distância percorrida [km] | Distância Pulverizando [km] | RTL ACUMULADO[m] | EOC [km/km] | EOC [h/h] | Tempo de manobra [h] | Tempo rtl_rtw [h] | V pulv [m/s] | V desloc [m/s] | Preço Total por ha Simples [R$/ha] | Preço Total por ha Presumido [R$/ha] | Preço Total por ha Real [R$/ha] | Preço Total Simples [R$] | Preço Total Presumido [R$] | Prod CAPEX [ha/h/R$] | Dias Trabalhados | Preço Total Real [R$]
0 | 45 | CONCLUIDO | 3.2463 | 30.8 | 24.42 | 6.85 | 0.18 | 214 | 98.71 | 39.72 | 1 | 0 | 12.99 | 12407.75 | 169.03 | 9570.68 | 496.17 | 167.86 | 163725.02 | 0.34 | 0.58 | 0.9 | 9.97 | 4 | 10 | 70.3443 | 96.2482 | 87.0624 | 70344.3243 | 96248.2079 | 5.3012e-06 | 0.32083 | 87062.414

## RESULTADOS_10
Unnamed: 0 | Volume de calda [L] | STATUS | Capacidade operacional [ha/h] | Tempo de missao [h] | Tempo util [h] | Tempo por voo [min] | Autonomia Projetada [h] | N° Voos | MTOW [kg] | Massa Estrutura [kg] | Combustível [kg] | Abastecimentos | Massa gerador | Potência gerador [W] | Combustível consumido [L] | Calda cons [L] | Distância percorrida [km] | Distância Pulverizando [km] | RTL ACUMULADO[m] | EOC [km/km] | EOC [h/h] | Tempo de manobra [h] | Tempo rtl_rtw [h] | V pulv [m/s] | V desloc [m/s] | Preço Total por ha Simples [R$/ha] | Preço Total por ha Presumido [R$/ha] | Preço Total por ha Real [R$/ha] | Preço Total Simples [R$] | Preço Total Presumido [R$] | Prod CAPEX [ha/h/R$] | Dias Trabalhados | Preço Total Real [R$]
0 | 60 | CONCLUIDO | 3.5509 | 28.16 | 21.92 | 8.17 | 0.14 | 161 | 124.63 | 45 | 1 | 1 | 18.64 | 15605.44 | 172.96 | 9568.94 | 413.93 | 167.86 | 122872.7 | 0.41 | 0.65 | 0.74 | 7.47 | 4 | 10 | 65.6129 | 89.7745 | 81.2066 | 65612.9411 | 89774.5207 | 5.5828e-06 | 0.29333 | 81206.5665
1 | 60 | CONCLUIDO | 3.5497 | 28.17 | 21.92 | 8.17 | 0.28 | 161 | 125.95 | 45 | 2 | 0 | 18.95 | 15767.7 | 174.69 | 9568.79 | 414.22 | 167.86 | 123019.31 | 0.41 | 0.65 | 0.74 | 7.48 | 4 | 10 | 66.0589 | 90.3848 | 81.7586 | 66058.9392 | 90384.7549 | 5.5809e-06 | 0.29344 | 81758.5607

## RESULTADOS_14
Unnamed: 0 | Volume de calda [L] | STATUS | Capacidade operacional [ha/h] | Tempo de missao [h] | Tempo util [h] | Tempo por voo [min] | Autonomia Projetada [h] | N° Voos | MTOW [kg] | Massa Estrutura [kg] | Combustível [kg] | Abastecimentos | Massa gerador | Potência gerador [W] | Combustível consumido [L] | Calda cons [L] | Distância percorrida [km] | Distância Pulverizando [km] | RTL ACUMULADO[m] | EOC [km/km] | EOC [h/h] | Tempo de manobra [h] | Tempo rtl_rtw [h] | V pulv [m/s] | V desloc [m/s] | Preço Total por ha Simples [R$/ha] | Preço Total por ha Presumido [R$/ha] | Preço Total por ha Real [R$/ha] | Preço Total Simples [R$] | Preço Total Presumido [R$] | Prod CAPEX [ha/h/R$] | Dias Trabalhados | Preço Total Real [R$]
0 | 80 | CONCLUIDO | 3.3941 | 29.46 | 22.01 | 8.31 | 0.11 | 159 | 159.12 | 50.28 | 1 | 130 | 27.84 | 19859.16 | 215.42 | 9563.13 | 424 | 167.86 | 127917.72 | 0.4 | 0.65 | 0.56 | 7.58 | 4 | 10 | 82.2725 | 112.5689 | 101.8255 | 82272.5228 | 112568.8952 | 5.1222e-06 | 0.30688 | 101825.4779
1 | 80 | CONCLUIDO | 3.8096 | 26.25 | 20.03 | 9.93 | 0.22 | 121 | 160.54 | 50.28 | 2 | 0 | 28.26 | 20034.4 | 183.36 | 9564.01 | 351.65 | 167.86 | 91932.37 | 0.48 | 0.71 | 0.63 | 5.59 | 4 | 10 | 64.1869 | 87.8233 | 79.4416 | 64186.8582 | 87823.2911 | 5.7493e-06 | 0.27344 | 79441.5594

## RESULTADOS_5
Unnamed: 0 | Volume de calda [L] | STATUS | Capacidade operacional [ha/h] | Tempo de missao [h] | Tempo util [h] | Tempo por voo [min] | Autonomia Projetada [h] | N° Voos | MTOW [kg] | Massa Estrutura [kg] | Combustível [kg] | Abastecimentos | Massa gerador | Potência gerador [W] | Combustível consumido [L] | Calda cons [L] | Distância percorrida [km] | Distância Pulverizando [km] | RTL ACUMULADO[m] | EOC [km/km] | EOC [h/h] | Tempo de manobra [h] | Tempo rtl_rtw [h] | V pulv [m/s] | V desloc [m/s] | Preço Total por ha Simples [R$/ha] | Preço Total por ha Presumido [R$/ha] | Preço Total por ha Real [R$/ha] | Preço Total Simples [R$] | Preço Total Presumido [R$] | Prod CAPEX [ha/h/R$] | Dias Trabalhados | Preço Total Real [R$]
0 | 35 | CONCLUIDO | 2.9561 | 33.83 | 27.22 | 5.96 | 0.22 | 274 | 80.84 | 35.1 | 1 | 0 | 9.74 | 10204.21 | 167.95 | 9571.32 | 587.97 | 167.86 | 209325.7 | 0.29 | 0.52 | 1.08 | 12.77 | 4 | 10 | 76.9191 | 105.2441 | 95.1998 | 76919.1121 | 105244.1226 | 4.9781e-06 | 0.3524 | 95199.7712

## RESULTADOS_8
Unnamed: 0 | Volume de calda [L] | STATUS | Capacidade operacional [ha/h] | Tempo de missao [h] | Tempo util [h] | Tempo por voo [min] | Autonomia Projetada [h] | N° Voos | MTOW [kg] | Massa Estrutura [kg] | Combustível [kg] | Abastecimentos | Massa gerador | Potência gerador [W] | Combustível consumido [L] | Calda cons [L] | Distância percorrida [km] | Distância Pulverizando [km] | RTL ACUMULADO[m] | EOC [km/km] | EOC [h/h] | Tempo de manobra [h] | Tempo rtl_rtw [h] | V pulv [m/s] | V desloc [m/s] | Preço Total por ha Simples [R$/ha] | Preço Total por ha Presumido [R$/ha] | Preço Total por ha Real [R$/ha] | Preço Total Simples [R$] | Preço Total Presumido [R$] | Prod CAPEX [ha/h/R$] | Dias Trabalhados | Preço Total Real [R$]
0 | 50 | CONCLUIDO | 3.3697 | 29.68 | 23.37 | 7.3 | 0.16 | 192 | 107.41 | 41.65 | 1 | 0 | 14.77 | 13481.73 | 169.71 | 9568.96 | 461.77 | 167.86 | 146638.29 | 0.36 | 0.61 | 0.83 | 8.93 | 4 | 10 | 67.9848 | 93.0197 | 84.1421 | 67984.7507 | 93019.7352 | 5.4287e-06 | 0.30917 | 84142.0623

## RESULTADOS_3
Unnamed: 0 | Volume de calda [L] | STATUS | Capacidade operacional [ha/h] | Tempo de missao [h] | Tempo util [h] | Tempo por voo [min] | Autonomia Projetada [h] | N° Voos | MTOW [kg] | Massa Estrutura [kg] | Combustível [kg] | Abastecimentos | Massa gerador | Potência gerador [W] | Combustível consumido [L] | Calda cons [L] | Distância percorrida [km] | Distância Pulverizando [km] | RTL ACUMULADO[m] | EOC [km/km] | EOC [h/h] | Tempo de manobra [h] | Tempo rtl_rtw [h] | V pulv [m/s] | V desloc [m/s] | Preço Total por ha Simples [R$/ha] | Preço Total por ha Presumido [R$/ha] | Preço Total por ha Real [R$/ha] | Preço Total Simples [R$] | Preço Total Presumido [R$] | Prod CAPEX [ha/h/R$] | Dias Trabalhados | Preço Total Real [R$]
0 | 25 | CONCLUIDO | 2.5368 | 39.42 | 32.3 | 5.06 | 0.28 | 383 | 61.76 | 28.92 | 1 | 0 | 6.84 | 7851.41 | 169.37 | 9583.38 | 755.2 | 167.86 | 292398.11 | 0.22 | 0.44 | 1.39 | 17.84 | 4 | 10 | 90.8536 | 124.3099 | 112.4459 | 90853.5873 | 124309.8864 | 4.4368e-06 | 0.41063 | 112445.9253

## RESULTADOS_15
Unnamed: 0 | Volume de calda [L] | STATUS | Capacidade operacional [ha/h] | Tempo de missao [h] | Tempo util [h] | Tempo por voo [min] | Autonomia Projetada [h] | N° Voos | MTOW [kg] | Massa Estrutura [kg] | Combustível [kg] | Abastecimentos | Massa gerador | Potência gerador [W] | Combustível consumido [L] | Calda cons [L] | Distância percorrida [km] | Distância Pulverizando [km] | RTL ACUMULADO[m] | EOC [km/km] | EOC [h/h] | Tempo de manobra [h] | Tempo rtl_rtw [h] | V pulv [m/s] | V desloc [m/s] | Preço Total por ha Simples [R$/ha] | Preço Total por ha Presumido [R$/ha] | Preço Total por ha Real [R$/ha] | Preço Total Simples [R$] | Preço Total Presumido [R$] | Prod CAPEX [ha/h/R$] | Dias Trabalhados | Preço Total Real [R$]
0 | 85 | CONCLUIDO | 3.2057 | 31.19 | 22.86 | 7.79 | 0.11 | 176 | 167.88 | 51.39 | 1 | 162 | 30.49 | 20939.59 | 239.44 | 9565.69 | 453.41 | 167.86 | 142539.65 | 0.37 | 0.62 | 0.57 | 8.42 | 4 | 10 | 95.2134 | 130.2751 | 117.8419 | 95213.3777 | 130275.1438 | 4.7944e-06 | 0.3249 | 117841.8669
1 | 85 | CONCLUIDO | 3.8549 | 25.94 | 19.71 | 10.37 | 0.21 | 114 | 169.33 | 51.39 | 2 | 0 | 30.94 | 21118.46 | 186.11 | 9564.04 | 341.29 | 167.86 | 86788.24 | 0.49 | 0.72 | 0.61 | 5.27 | 4 | 10 | 64.2451 | 87.903 | 79.5136 | 64245.0791 | 87902.9516 | 5.7654e-06 | 0.27021 | 79513.6173

## RESULTADOS_2
Unnamed: 0 | Volume de calda [L] | STATUS | Capacidade operacional [ha/h] | Tempo de missao [h] | Tempo util [h] | Tempo por voo [min] | Autonomia Projetada [h] | N° Voos | MTOW [kg] | Massa Estrutura [kg] | Combustível [kg] | Abastecimentos | Massa gerador | Potência gerador [W] | Combustível consumido [L] | Calda cons [L] | Distância percorrida [km] | Distância Pulverizando [km] | RTL ACUMULADO[m] | EOC [km/km] | EOC [h/h] | Tempo de manobra [h] | Tempo rtl_rtw [h] | V pulv [m/s] | V desloc [m/s] | Preço Total por ha Simples [R$/ha] | Preço Total por ha Presumido [R$/ha] | Preço Total por ha Real [R$/ha] | Preço Total Simples [R$] | Preço Total Presumido [R$] | Prod CAPEX [ha/h/R$] | Dias Trabalhados | Preço Total Real [R$]
0 | 20 | CONCLUIDO | 2.2548 | 44.35 | 36.76 | 4.61 | 0.34 | 478 | 51.33 | 24.83 | 1 | 0 | 5.51 | 6564.78 | 171.31 | 9588.83 | 901.32 | 167.86 | 364984.08 | 0.19 | 0.39 | 1.67 | 22.29 | 4 | 10 | 104.0905 | 142.4213 | 128.8288 | 104090.5286 | 142421.2533 | 4.0358e-06 | 0.46198 | 128828.7688

## RESULTADOS_11
Unnamed: 0 | Volume de calda [L] | STATUS | Capacidade operacional [ha/h] | Tempo de missao [h] | Tempo util [h] | Tempo por voo [min] | Autonomia Projetada [h] | N° Voos | MTOW [kg] | Massa Estrutura [kg] | Combustível [kg] | Abastecimentos | Massa gerador | Potência gerador [W] | Combustível consumido [L] | Calda cons [L] | Distância percorrida [km] | Distância Pulverizando [km] | RTL ACUMULADO[m] | EOC [km/km] | EOC [h/h] | Tempo de manobra [h] | Tempo rtl_rtw [h] | V pulv [m/s] | V desloc [m/s] | Preço Total por ha Simples [R$/ha] | Preço Total por ha Presumido [R$/ha] | Preço Total por ha Real [R$/ha] | Preço Total Simples [R$] | Preço Total Presumido [R$] | Prod CAPEX [ha/h/R$] | Dias Trabalhados | Preço Total Real [R$]
0 | 65 | CONCLUIDO | 3.6076 | 27.72 | 21.46 | 8.58 | 0.13 | 150 | 133.21 | 46.47 | 1 | 6 | 20.75 | 16663.42 | 176.39 | 9564.4 | 399.18 | 167.86 | 115554.46 | 0.42 | 0.66 | 0.71 | 7.02 | 4 | 10 | 65.6726 | 89.8562 | 81.2804 | 65672.6122 | 89856.1653 | 5.6094e-06 | 0.28875 | 81280.419
1 | 65 | CONCLUIDO | 3.6334 | 27.52 | 21.31 | 8.64 | 0.26 | 148 | 134.55 | 46.47 | 2 | 0 | 21.09 | 16828.84 | 176.21 | 9564.12 | 394.04 | 167.86 | 112992.12 | 0.43 | 0.67 | 0.71 | 6.88 | 4 | 10 | 65.0312 | 88.9786 | 80.4866 | 65031.2481 | 88978.6227 | 5.6496e-06 | 0.28667 | 80486.6278

## RESULTADOS_13
Unnamed: 0 | Volume de calda [L] | STATUS | Capacidade operacional [ha/h] | Tempo de missao [h] | Tempo util [h] | Tempo por voo [min] | Autonomia Projetada [h] | N° Voos | MTOW [kg] | Massa Estrutura [kg] | Combustível [kg] | Abastecimentos | Massa gerador | Potência gerador [W] | Combustível consumido [L] | Calda cons [L] | Distância percorrida [km] | Distância Pulverizando [km] | RTL ACUMULADO[m] | EOC [km/km] | EOC [h/h] | Tempo de manobra [h] | Tempo rtl_rtw [h] | V pulv [m/s] | V desloc [m/s] | Preço Total por ha Simples [R$/ha] | Preço Total por ha Presumido [R$/ha] | Preço Total por ha Real [R$/ha] | Preço Total Simples [R$] | Preço Total Presumido [R$] | Prod CAPEX [ha/h/R$] | Dias Trabalhados | Preço Total Real [R$]
0 | 75 | CONCLUIDO | 3.552 | 28.15 | 21.38 | 8.73 | 0.12 | 147 | 150.44 | 49.1 | 1 | 83 | 25.34 | 18787.76 | 195.31 | 9563.3 | 400.7 | 167.86 | 116327.79 | 0.42 | 0.66 | 0.59 | 6.95 | 4 | 10 | 72.4954 | 99.1914 | 89.7247 | 72495.3632 | 99191.3542 | 5.4114e-06 | 0.29323 | 89724.6706
1 | 75 | CONCLUIDO | 3.751 | 26.66 | 20.44 | 9.51 | 0.23 | 129 | 151.83 | 49.1 | 2 | 0 | 25.73 | 18959.54 | 181.34 | 9566.07 | 365.61 | 167.86 | 98870.5 | 0.46 | 0.69 | 0.65 | 6 | 4 | 10 | 64.571 | 88.3489 | 79.917 | 64570.981 | 88348.8648 | 5.7146e-06 | 0.27771 | 79916.9732

## RESULTADOS_17
Unnamed: 0 | Volume de calda [L] | STATUS | Capacidade operacional [ha/h] | Tempo de missao [h] | Tempo util [h] | Tempo por voo [min] | Autonomia Projetada [h] | N° Voos | MTOW [kg] | Massa Estrutura [kg] | Combustível [kg] | Abastecimentos | Massa gerador | Potência gerador [W] | Combustível consumido [L] | Calda cons [L] | Distância percorrida [km] | Distância Pulverizando [km] | RTL ACUMULADO[m] | EOC [km/km] | EOC [h/h] | Tempo de manobra [h] | Tempo rtl_rtw [h] | V pulv [m/s] | V desloc [m/s] | Preço Total por ha Simples [R$/ha] | Preço Total por ha Presumido [R$/ha] | Preço Total por ha Real [R$/ha] | Preço Total Simples [R$] | Preço Total Presumido [R$] | Prod CAPEX [ha/h/R$] | Dias Trabalhados | Preço Total Real [R$]
0 | 95 | CONCLUIDO | 2.7744 | 36.04 | 25.35 | 6.88 | 0.1 | 221 | 185.69 | 53.44 | 1 | 219 | 36.26 | 23136.14 | 300.3 | 9568 | 538.81 | 167.86 | 185011.27 | 0.31 | 0.56 | 0.64 | 10.9 | 4 | 10 | 133.9783 | 183.315 | 165.8196 | 133978.263 | 183314.9702 | 4.0798e-06 | 0.37542 | 165819.6467
1 | 95 | CONCLUIDO | 3.9315 | 25.44 | 19.17 | 11.28 | 0.19 | 102 | 187.21 | 53.44 | 2 | 0 | 36.77 | 23322.88 | 191.79 | 9562.91 | 323.73 | 167.86 | 78066.49 | 0.52 | 0.74 | 0.57 | 4.73 | 4 | 10 | 64.6319 | 88.4323 | 79.9924 | 64631.9498 | 88432.2851 | 5.7813e-06 | 0.265 | 79992.4319

## RESULTADOS_9
Unnamed: 0 | Volume de calda [L] | STATUS | Capacidade operacional [ha/h] | Tempo de missao [h] | Tempo util [h] | Tempo por voo [min] | Autonomia Projetada [h] | N° Voos | MTOW [kg] | Massa Estrutura [kg] | Combustível [kg] | Abastecimentos | Massa gerador | Potência gerador [W] | Combustível consumido [L] | Calda cons [L] | Distância percorrida [km] | Distância Pulverizando [km] | RTL ACUMULADO[m] | EOC [km/km] | EOC [h/h] | Tempo de manobra [h] | Tempo rtl_rtw [h] | V pulv [m/s] | V desloc [m/s] | Preço Total por ha Simples [R$/ha] | Preço Total por ha Presumido [R$/ha] | Preço Total por ha Real [R$/ha] | Preço Total Simples [R$] | Preço Total Presumido [R$] | Prod CAPEX [ha/h/R$] | Dias Trabalhados | Preço Total Real [R$]
0 | 55 | CONCLUIDO | 3.4666 | 28.85 | 22.58 | 7.74 | 0.15 | 175 | 116.05 | 43.4 | 1 | 0 | 16.65 | 14546.17 | 171.27 | 9567.84 | 435.83 | 167.86 | 133750.93 | 0.39 | 0.63 | 0.78 | 8.14 | 4 | 10 | 66.6187 | 91.1506 | 82.4513 | 66618.6663 | 91150.5982 | 5.5149e-06 | 0.30052 | 82451.3131

## resultados
Unnamed: 0 | Volume de calda [L] | STATUS | Capacidade operacional [ha/h] | Tempo de missao [h] | Tempo util [h] | Tempo por voo [min] | Autonomia Projetada [h] | N° Voos | MTOW [kg] | Massa Estrutura [kg] | Combustível [kg] | Abastecimentos | Massa gerador | Potência gerador [W] | Combustível consumido [L] | Calda cons [L] | Distância percorrida [km] | Distância Pulverizando [km] | RTL ACUMULADO[m] | EOC [km/km] | EOC [h/h] | Tempo de manobra [h] | Tempo rtl_rtw [h] | V pulv [m/s] | V desloc [m/s]
0 | 100 | CONCLUIDO | 2.5906 | 38.6 | 26.6 | 6.54 | 0.09 | 244 | 194.77 | 54.38 | 1 | 242 | 39.4 | 24256.19 | 331.03 | 9568.61 | 582 | 167.86 | 206491.46 | 0.29 | 0.53 | 0.66 | 12.15 | 4 | 10
1 | 100 | CONCLUIDO | 3.9677 | 25.2 | 18.91 | 11.7 | 0.18 | 97 | 196.32 | 54.38 | 2 | 0 | 39.95 | 24447.22 | 194.92 | 9561.72 | 315.23 | 167.86 | 73840.88 | 0.53 | 0.75 | 0.56 | 4.48 | 4 | 10
0 | 40 | CONCLUIDO | 3.1195 | 32.06 | 25.58 | 6.4 | 0.2 | 240 | 89.87 | 37.55 | 1 | 0 | 11.32 | 11317.98 | 167.8 | 9573.21 | 534.13 | 167.86 | 182575.67 | 0.31 | 0.56 | 0.98 | 11.14 | 4 | 10
0 | 30 | CONCLUIDO | 2.7615 | 36.21 | 29.39 | 5.51 | 0.24 | 320 | 71.52 | 32.27 | 1 | 0 | 8.25 | 9054.6 | 168.57 | 9579.79 | 659.09 | 167.86 | 244658.27 | 0.25 | 0.48 | 1.21 | 14.93 | 4 | 10
0 | 15 | CONCLUIDO | 1.886 | 53.02 | 44.25 | 4.17 | 0.43 | 637 | 39.78 | 19.54 | 1 | 0 | 4.24 | 5140 | 173.54 | 9603.58 | 1146.8 | 167.86 | 486928.36 | 0.15 | 0.32 | 2.14 | 29.76 | 4 | 10
0 | 70 | CONCLUIDO | 3.6252 | 27.58 | 21.2 | 8.83 | 0.12 | 144 | 141.81 | 47.83 | 1 | 36 | 22.98 | 17723.39 | 182.56 | 9564.27 | 392.03 | 167.86 | 112006.17 | 0.43 | 0.67 | 0.65 | 6.76 | 4 | 10
1 | 70 | CONCLUIDO | 3.6978 | 27.04 | 20.83 | 9.06 | 0.25 | 138 | 143.17 | 47.83 | 2 | 0 | 23.34 | 17891.86 | 178.83 | 9566.46 | 378.13 | 167.86 | 105086.29 | 0.44 | 0.68 | 0.68 | 6.39 | 4 | 10
0 | 90 | CONCLUIDO | 2.9811 | 33.54 | 24.08 | 7.3 | 0.1 | 198 | 176.73 | 52.44 | 1 | 194 | 33.29 | 22031.19 | 269.44 | 9567.58 | 495.62 | 167.86 | 163531.98 | 0.34 | 0.59 | 0.6 | 9.64 | 4 | 10
1 | 90 | CONCLUIDO | 3.8932 | 25.69 | 19.43 | 10.79 | 0.2 | 108 | 178.21 | 52.44 | 2 | 0 | 33.77 | 22213.89 | 188.92 | 9562.41 | 332.28 | 167.86 | 82313.55 | 0.51 | 0.73 | 0.59 | 4.99 | 4 | 10
0 | 10 | CONCLUIDO | 1.4022 | 71.31 | 59.07 | 3.71 | 0.64 | 954 | 26.11 | 12.1 | 1 | 0 | 3.01 | 3454.41 | 169.78 | 9632.25 | 1633.56 | 167.86 | 728721.16 | 0.1 | 0.24 | 3.07 | 44.55 | 4 | 10
0 | 45 | CONCLUIDO | 3.2463 | 30.8 | 24.42 | 6.85 | 0.18 | 214 | 98.71 | 39.72 | 1 | 0 | 12.99 | 12407.75 | 169.03 | 9570.68 | 496.17 | 167.86 | 163725.02 | 0.34 | 0.58 | 0.9 | 9.97 | 4 | 10
0 | 60 | CONCLUIDO | 3.5509 | 28.16 | 21.92 | 8.17 | 0.14 | 161 | 124.63 | 45 | 1 | 1 | 18.64 | 15605.44 | 172.96 | 9568.94 | 413.93 | 167.86 | 122872.7 | 0.41 | 0.65 | 0.74 | 7.47 | 4 | 10
1 | 60 | CONCLUIDO | 3.5497 | 28.17 | 21.92 | 8.17 | 0.28 | 161 | 125.95 | 45 | 2 | 0 | 18.95 | 15767.7 | 174.69 | 9568.79 | 414.22 | 167.86 | 123019.31 | 0.41 | 0.65 | 0.74 | 7.48 | 4 | 10
0 | 80 | CONCLUIDO | 3.3941 | 29.46 | 22.01 | 8.31 | 0.11 | 159 | 159.12 | 50.28 | 1 | 130 | 27.84 | 19859.16 | 215.42 | 9563.13 | 424 | 167.86 | 127917.72 | 0.4 | 0.65 | 0.56 | 7.58 | 4 | 10
1 | 80 | CONCLUIDO | 3.8096 | 26.25 | 20.03 | 9.93 | 0.22 | 121 | 160.54 | 50.28 | 2 | 0 | 28.26 | 20034.4 | 183.36 | 9564.01 | 351.65 | 167.86 | 91932.37 | 0.48 | 0.71 | 0.63 | 5.59 | 4 | 10
0 | 35 | CONCLUIDO | 2.9561 | 33.83 | 27.22 | 5.96 | 0.22 | 274 | 80.84 | 35.1 | 1 | 0 | 9.74 | 10204.21 | 167.95 | 9571.32 | 587.97 | 167.86 | 209325.7 | 0.29 | 0.52 | 1.08 | 12.77 | 4 | 10
0 | 50 | CONCLUIDO | 3.3697 | 29.68 | 23.37 | 7.3 | 0.16 | 192 | 107.41 | 41.65 | 1 | 0 | 14.77 | 13481.73 | 169.71 | 9568.96 | 461.77 | 167.86 | 146638.29 | 0.36 | 0.61 | 0.83 | 8.93 | 4 | 10
0 | 25 | CONCLUIDO | 2.5368 | 39.42 | 32.3 | 5.06 | 0.28 | 383 | 61.76 | 28.92 | 1 | 0 | 6.84 | 7851.41 | 169.37 | 9583.38 | 755.2 | 167.86 | 292398.11 | 0.22 | 0.44 | 1.39 | 17.84 | 4 | 10
0 | 85 | CONCLUIDO | 3.2057 | 31.19 | 22.86 | 7.79 | 0.11 | 176 | 167.88 | 51.39 | 1 | 162 | 30.49 | 20939.59 | 239.44 | 9565.69 | 453.41 | 167.86 | 142539.65 | 0.37 | 0.62 | 0.57 | 8.42 | 4 | 10
1 | 85 | CONCLUIDO | 3.8549 | 25.94 | 19.71 | 10.37 | 0.21 | 114 | 169.33 | 51.39 | 2 | 0 | 30.94 | 21118.46 | 186.11 | 9564.04 | 341.29 | 167.86 | 86788.24 | 0.49 | 0.72 | 0.61 | 5.27 | 4 | 10
0 | 20 | CONCLUIDO | 2.2548 | 44.35 | 36.76 | 4.61 | 0.34 | 478 | 51.33 | 24.83 | 1 | 0 | 5.51 | 6564.78 | 171.31 | 9588.83 | 901.32 | 167.86 | 364984.08 | 0.19 | 0.39 | 1.67 | 22.29 | 4 | 10
0 | 65 | CONCLUIDO | 3.6076 | 27.72 | 21.46 | 8.58 | 0.13 | 150 | 133.21 | 46.47 | 1 | 6 | 20.75 | 16663.42 | 176.39 | 9564.4 | 399.18 | 167.86 | 115554.46 | 0.42 | 0.66 | 0.71 | 7.02 | 4 | 10
1 | 65 | CONCLUIDO | 3.6334 | 27.52 | 21.31 | 8.64 | 0.26 | 148 | 134.55 | 46.47 | 2 | 0 | 21.09 | 16828.84 | 176.21 | 9564.12 | 394.04 | 167.86 | 112992.12 | 0.43 | 0.67 | 0.71 | 6.88 | 4 | 10
0 | 75 | CONCLUIDO | 3.552 | 28.15 | 21.38 | 8.73 | 0.12 | 147 | 150.44 | 49.1 | 1 | 83 | 25.34 | 18787.76 | 195.31 | 9563.3 | 400.7 | 167.86 | 116327.79 | 0.42 | 0.66 | 0.59 | 6.95 | 4 | 10
1 | 75 | CONCLUIDO | 3.751 | 26.66 | 20.44 | 9.51 | 0.23 | 129 | 151.83 | 49.1 | 2 | 0 | 25.73 | 18959.54 | 181.34 | 9566.07 | 365.61 | 167.86 | 98870.5 | 0.46 | 0.69 | 0.65 | 6 | 4 | 10
0 | 95 | CONCLUIDO | 2.7744 | 36.04 | 25.35 | 6.88 | 0.1 | 221 | 185.69 | 53.44 | 1 | 219 | 36.26 | 23136.14 | 300.3 | 9568 | 538.81 | 167.86 | 185011.27 | 0.31 | 0.56 | 0.64 | 10.9 | 4 | 10
1 | 95 | CONCLUIDO | 3.9315 | 25.44 | 19.17 | 11.28 | 0.19 | 102 | 187.21 | 53.44 | 2 | 0 | 36.77 | 23322.88 | 191.79 | 9562.91 | 323.73 | 167.86 | 78066.49 | 0.52 | 0.74 | 0.57 | 4.73 | 4 | 10
0 | 55 | CONCLUIDO | 3.4666 | 28.85 | 22.58 | 7.74 | 0.15 | 175 | 116.05 | 43.4 | 1 | 0 | 16.65 | 14546.17 | 171.27 | 9567.84 | 435.83 | 167.86 | 133750.93 | 0.39 | 0.63 | 0.78 | 8.14 | 4 | 10

## gráficos
Selecione o eixo X:
Selecione o eixo Y:
Selecione o eixo Z:
Eixo X | Eixo Y | Eixo Z

## hidden (hidden)
Unnamed: 0
Volume de calda [L]
STATUS
Capacidade operacional [ha/h]
Tempo de missao [h]
Tempo util [h]
Tempo por voo [min]
Autonomia Projetada [h]
N° Voos
MTOW [kg]
Massa Estrutura [kg]
Combustível [kg]
Abastecimentos
Massa gerador
Potência gerador [W]
Combustível consumido [L]
Calda cons [L]
Distância percorrida [km]
Distância Pulverizando [km]
RTL ACUMULADO[m]
EOC [km/km]
EOC [h/h]
Tempo de manobra [h]
Tempo rtl_rtw [h]
V pulv [m/s]
V desloc [m/s]