## RESULTADOS_18
Unnamed: 0 | Volume de calda [L] | STATUS | Capacidade operacional [ha/h] | Tempo de missao [h] | Tempo util [h] | Tempo por voo [min] | Autonomia Projetada [h] | N° Voos | MTOW [kg] | Massa Estrutura [kg] | Combustível [kg] | Abastecimentos | Massa gerador | Potência gerador [W] | Combustível consumido [L] | Calda cons [L] | Distância percorrida [km] | Distância Pulverizando [km] | RTL ACUMULADO[m] | EOC [km/km] | EOC [h/h] | Tempo de manobra [h] | Tempo rtl_rtw [h] | V pulv [m/s] | V desloc [m/s] | Preço Total por ha Simples [R$/ha] | Preço Total por ha Presumido [R$/ha] | Preço Total por ha Real [R$/ha] | Preço Total Simples [R$] | Preço Total Presumido [R$] | Prod CAPEX [ha/h/R$] | Dias Trabalhados | Preço Total Real [R$]
0 | 100 | CONCLUIDO | 1.7842 | 56.05 | 38.17 | 5.8 | 0.09 | 395 | 194.77 | 54.38 | 1 | 393 | 39.4 | 24256.19 | 534.4 | 1489.59 | 809.54 | 98.5 | 340967.68 | 0.12 | 0.34 | 7.9 | 20.11 | 4 | 10 | 352.5849 | 482.4222 | 436.3805 | 352584.8717 | 482422.1764 | 2.6029e-06 | 0.58385 | 436380.481
1 | 100 | CONCLUIDO | 3.253 | 30.74 | 23.6 | 11.9 | 0.18 | 119 | 196.32 | 54.38 | 2 | 117 | 39.95 | 24447.22 | 324.98 | 1486.03 | 313.48 | 98.5 | 94321.09 | 0.31 | 0.55 | 7.44 | 5.57 | 4 | 10 | 119.5573 | 163.5836 | 147.9714 | 119557.2953 | 163583.5659 | 4.7456e-06 | 0.32021 | 147971.38
2 | 100 | CONCLUIDO | 3.7767 | 26.48 | 21.24 | 18.21 | 0.27 | 70 | 197.88 | 54.38 | 3 | 68 | 40.5 | 24639 | 286.51 | 1484.79 | 233.49 | 98.5 | 54568.22 | 0.42 | 0.61 | 7.36 | 3.21 | 4 | 10 | 91.7535 | 125.5412 | 113.5597 | 91753.5076 | 125541.197 | 5.5096e-06 | 0.27583 | 113559.7213
3 | 100 | CONCLUIDO | 4.0559 | 24.66 | 20.23 | 24.78 | 0.36 | 49 | 199.44 | 54.38 | 4 | 47 | 41.06 | 24831.54 | 266.79 | 1484.5 | 199.41 | 98.5 | 37631.23 | 0.49 | 0.64 | 7.33 | 2.21 | 4 | 10 | 80.2873 | 109.8526 | 99.3684 | 80287.2571 | 109852.5672 | 5.9169e-06 | 0.25688 | 99368.3924
4 | 100 | CONCLUIDO | 4.2165 | 23.72 | 19.72 | 31.14 | 0.44 | 38 | 201.01 | 54.38 | 5 | 36 | 41.63 | 25024.84 | 253.57 | 1484.61 | 182.44 | 98.5 | 29202.04 | 0.54 | 0.66 | 7.3 | 1.7 | 4 | 10 | 74.0616 | 101.3343 | 91.6631 | 74061.5785 | 101334.3191 | 6.1512e-06 | 0.24708 | 91663.1139
5 | 100 | CONCLUIDO | 4.341 | 23.04 | 19.35 | 38.71 | 0.53 | 30 | 202.58 | 54.38 | 6 | 28 | 42.2 | 25218.93 | 242.29 | 1484.48 | 169.77 | 98.5 | 22908.37 | 0.58 | 0.67 | 7.3 | 1.33 | 4 | 10 | 69.3695 | 94.9145 | 85.856 | 69369.5408 | 94914.4661 | 6.3328e-06 | 0.24 | 85855.9627
6 | 100 | CONCLUIDO | 4.424 | 22.6 | 19.12 | 45.88 | 0.61 | 25 | 204.16 | 54.38 | 7 | 23 | 42.78 | 25413.94 | 232.36 | 1484.59 | 161.88 | 98.5 | 18986.44 | 0.61 | 0.68 | 7.29 | 1.09 | 4 | 10 | 65.9292 | 90.2073 | 81.598 | 65929.2272 | 90207.2773 | 6.4539e-06 | 0.23542 | 81598.0214
7 | 100 | CONCLUIDO | 4.4865 | 22.29 | 18.96 | 54.16 | 0.69 | 21 | 205.75 | 54.38 | 8 | 19 | 43.37 | 25609.61 | 223.06 | 1484.42 | 156.42 | 98.5 | 16277.81 | 0.63 | 0.68 | 7.28 | 0.94 | 4 | 10 | 63.0814 | 86.3108 | 78.0734 | 63081.4085 | 86310.7661 | 6.5451e-06 | 0.23219 | 78073.3878
8 | 100 | CONCLUIDO | 4.544 | 22.01 | 18.79 | 62.64 | 0.77 | 18 | 207.34 | 54.38 | 9 | 16 | 43.96 | 25806.1 | 213.29 | 1484.3 | 150.77 | 98.5 | 13466.44 | 0.65 | 0.69 | 7.28 | 0.77 | 4 | 10 | 60.2772 | 82.4739 | 74.6027 | 60277.1713 | 82473.8851 | 6.629e-06 | 0.22927 | 74602.6932
9 | 100 | CONCLUIDO | 4.5601 | 21.93 | 18.75 | 66.18 | 0.85 | 17 | 208.94 | 54.38 | 10 | 5 | 44.56 | 26003.41 | 207.19 | 1485.13 | 148.85 | 98.5 | 12515.51 | 0.66 | 0.69 | 7.29 | 0.73 | 4 | 10 | 58.8691 | 80.5472 | 72.8599 | 58869.0523 | 80547.2345 | 6.6525e-06 | 0.22844 | 72859.9195
10 | 100 | CONCLUIDO | 4.5758 | 21.85 | 18.72 | 70.18 | 0.93 | 16 | 210.55 | 54.38 | 11 | 0 | 45.17 | 26201.54 | 207.09 | 1485.14 | 147.51 | 98.5 | 11848.51 | 0.67 | 0.69 | 7.29 | 0.69 | 4 | 10 | 58.6264 | 80.2152 | 72.5596 | 58626.3971 | 80215.2229 | 6.6754e-06 | 0.2276 | 72559.5946

## RESULTADOS_6
Unnamed: 0 | Volume de calda [L] | STATUS | Capacidade operacional [ha/h] | Tempo de missao [h] | Tempo util [h] | Tempo por voo [min] | Autonomia Projetada [h] | N° Voos | MTOW [kg] | Massa Estrutura [kg] | Combustível [kg] | Abastecimentos | Massa gerador | Potência gerador [W] | Combustível consumido [L] | Calda cons [L] | Distância percorrida [km] | Distância Pulverizando [km] | RTL ACUMULADO[m] | EOC [km/km] | EOC [h/h] | Tempo de manobra [h] | Tempo rtl_rtw [h] | V pulv [m/s] | V desloc [m/s] | Preço Total por ha Simples [R$/ha] | Preço Total por ha Presumido [R$/ha] | Preço Total por ha Real [R$/ha] | Preço Total Simples [R$] | Preço Total Presumido [R$] | Prod CAPEX [ha/h/R$] | Dias Trabalhados | Preço Total Real [R$]
0 | 40 | CONCLUIDO | 3.3385 | 29.95 | 25.18 | 10.07 | 0.2 | 150 | 89.87 | 37.55 | 1 | 148 | 11.32 | 11317.98 | 204.56 | 1486.25 | 366.3 | 98.5 | 120572.72 | 0.27 | 0.51 | 7.52 | 7.14 | 4 | 10 | 77.3338 | 105.8116 | 95.7131 | 77333.8491 | 105811.584 | 5.5324e-06 | 0.31198 | 95713.075
1 | 40 | CONCLUIDO | 4.24 | 23.58 | 20.59 | 22.06 | 0.39 | 56 | 91.1 | 37.55 | 2 | 54 | 11.54 | 11468.97 | 151.7 | 1484.91 | 211.43 | 98.5 | 43606.92 | 0.47 | 0.63 | 7.34 | 2.56 | 4 | 10 | 47.2917 | 64.7065 | 58.531 | 47291.6663 | 64706.5442 | 7.0263e-06 | 0.24563 | 58531.0424
2 | 40 | CONCLUIDO | 4.4489 | 22.48 | 19.8 | 30.46 | 0.57 | 39 | 92.32 | 37.55 | 3 | 0 | 11.77 | 11620.34 | 136.12 | 1486.57 | 183.36 | 98.5 | 29658.91 | 0.54 | 0.65 | 7.35 | 1.78 | 4 | 10 | 41.5916 | 56.9074 | 51.4763 | 41591.5875 | 56907.445 | 7.3725e-06 | 0.23417 | 51476.2783

## RESULTADOS_4
Unnamed: 0 | Volume de calda [L] | STATUS | Capacidade operacional [ha/h] | Tempo de missao [h] | Tempo util [h] | Tempo por voo [min] | Autonomia Projetada [h] | N° Voos | MTOW [kg] | Massa Estrutura [kg] | Combustível [kg] | Abastecimentos | Massa gerador | Potência gerador [W] | Combustível consumido [L] | Calda cons [L] | Distância percorrida [km] | Distância Pulverizando [km] | RTL ACUMULADO[m] | EOC [km/km] | EOC [h/h] | Tempo de manobra [h] | Tempo rtl_rtw [h] | V pulv [m/s] | V desloc [m/s] | Preço Total por ha Simples [R$/ha] | Preço Total por ha Presumido [R$/ha] | Preço Total por ha Real [R$/ha] | Preço Total Simples [R$] | Preço Total Presumido [R$] | Prod CAPEX [ha/h/R$] | Dias Trabalhados | Preço Total Real [R$]
0 | 30 | CONCLUIDO | 3.6945 | 27.07 | 23.43 | 12.23 | 0.24 | 115 | 71.52 | 32.27 | 1 | 113 | 8.25 | 9054.6 | 157 | 1485.61 | 308.03 | 98.5 | 91613.37 | 0.32 | 0.55 | 7.43 | 5.4 | 4 | 10 | 55.4668 | 75.8922 | 68.6491 | 55466.8253 | 75892.1574 | 6.3333e-06 | 0.28198 | 68649.1165
1 | 30 | CONCLUIDO | 4.3485 | 23 | 20.36 | 23.95 | 0.48 | 51 | 72.7 | 32.27 | 2 | 0 | 8.43 | 9200.25 | 121.16 | 1486.79 | 201.98 | 98.5 | 38909.68 | 0.49 | 0.63 | 7.38 | 2.33 | 4 | 10 | 38.3988 | 52.5389 | 47.5246 | 38398.762 | 52538.8802 | 7.4544e-06 | 0.23958 | 47524.6432

## RESULTADOS_1
Unnamed: 0 | Volume de calda [L] | STATUS | Capacidade operacional [ha/h] | Tempo de missao [h] | Tempo util [h] | Tempo por voo [min] | Autonomia Projetada [h] | N° Voos | MTOW [kg] | Massa Estrutura [kg] | Combustível [kg] | Abastecimentos | Massa gerador | Potência gerador [W] | Combustível consumido [L] | Calda cons [L] | Distância percorrida [km] | Distância Pulverizando [km] | RTL ACUMULADO[m] | EOC [km/km] | EOC [h/h] | Tempo de manobra [h] | Tempo rtl_rtw [h] | V pulv [m/s] | V desloc [m/s] | Preço Total por ha Simples [R$/ha] | Preço Total por ha Presumido [R$/ha] | Preço Total por ha Real [R$/ha] | Preço Total Simples [R$] | Preço Total Presumido [R$] | Prod CAPEX [ha/h/R$] | Dias Trabalhados | Preço Total Real [R$]
0 | 15 | CONCLUIDO | 3.9288 | 25.45 | 22.64 | 13.59 | 0.43 | 100 | 39.78 | 19.54 | 1 | 0 | 4.24 | 5140 | 90.05 | 1488.26 | 276.17 | 98.5 | 75760.76 | 0.36 | 0.57 | 7.55 | 4.61 | 4 | 10 | 33.2831 | 45.5394 | 41.1932 | 33283.0914 | 45539.3939 | 7.2286e-06 | 0.2651 | 41193.1781

## RESULTADOS_12
Unnamed: 0 | Volume de calda [L] | STATUS | Capacidade operacional [ha/h] | Tempo de missao [h] | Tempo util [h] | Tempo por voo [min] | Autonomia Projetada [h] | N° Voos | MTOW [kg] | Massa Estrutura [kg] | Combustível [kg] | Abastecimentos | Massa gerador | Potência gerador [W] | Combustível consumido [L] | Calda cons [L] | Distância percorrida [km] | Distância Pulverizando [km] | RTL ACUMULADO[m] | EOC [km/km] | EOC [h/h] | Tempo de manobra [h] | Tempo rtl_rtw [h] | V pulv [m/s] | V desloc [m/s] | Preço Total por ha Simples [R$/ha] | Preço Total por ha Presumido [R$/ha] | Preço Total por ha Real [R$/ha] | Preço Total Simples [R$] | Preço Total Presumido [R$] | Prod CAPEX [ha/h/R$] | Dias Trabalhados | Preço Total Real [R$]
0 | 70 | CONCLUIDO | 2.4977 | 40.04 | 30.47 | 7.2 | 0.12 | 254 | 141.81 | 47.83 | 1 | 252 | 22.98 | 17723.39 | 345.49 | 1486.79 | 546.92 | 98.5 | 210364.65 | 0.18 | 0.42 | 7.67 | 12.43 | 4 | 10 | 166.9089 | 228.3721 | 206.5766 | 166908.8986 | 228372.1185 | 3.8432e-06 | 0.41708 | 206576.6041
1 | 70 | CONCLUIDO | 3.709 | 26.96 | 22.16 | 14.94 | 0.25 | 89 | 143.17 | 47.83 | 2 | 87 | 23.34 | 17891.86 | 242.71 | 1485.54 | 264.79 | 98.5 | 70121.34 | 0.37 | 0.58 | 7.39 | 4.13 | 4 | 10 | 80.7852 | 110.5338 | 99.9846 | 80785.1622 | 110533.8229 | 5.707e-06 | 0.28083 | 99984.63
2 | 70 | CONCLUIDO | 4.1348 | 24.18 | 20.43 | 23.12 | 0.37 | 53 | 144.54 | 47.83 | 3 | 51 | 23.71 | 18060.85 | 214.84 | 1484.71 | 206.14 | 98.5 | 40978.13 | 0.48 | 0.63 | 7.33 | 2.4 | 4 | 10 | 65.2676 | 89.302 | 80.7792 | 65267.6009 | 89302.011 | 6.3622e-06 | 0.25188 | 80779.1524
3 | 70 | CONCLUIDO | 4.3539 | 22.97 | 19.67 | 31.9 | 0.49 | 37 | 145.92 | 47.83 | 4 | 35 | 24.09 | 18230.35 | 197.01 | 1484.58 | 180.42 | 98.5 | 28199.46 | 0.55 | 0.66 | 7.31 | 1.65 | 4 | 10 | 57.8751 | 79.1872 | 71.6297 | 57875.058 | 79187.2077 | 6.6993e-06 | 0.23927 | 71629.6917
4 | 70 | CONCLUIDO | 4.4988 | 22.23 | 19.22 | 42.71 | 0.6 | 27 | 147.3 | 47.83 | 5 | 25 | 24.47 | 18400.38 | 181.27 | 1484.59 | 165.29 | 98.5 | 20685.54 | 0.6 | 0.67 | 7.29 | 1.2 | 4 | 10 | 52.6592 | 72.0506 | 65.1742 | 52659.1974 | 72050.637 | 6.9223e-06 | 0.23156 | 65174.2254
5 | 70 | CONCLUIDO | 4.5627 | 21.92 | 19.02 | 49.63 | 0.71 | 23 | 148.68 | 47.83 | 6 | 6 | 24.85 | 18570.94 | 172.3 | 1485.28 | 157.87 | 98.5 | 16992.03 | 0.62 | 0.68 | 7.31 | 1 | 4 | 10 | 50.076 | 68.5161 | 61.9771 | 50075.9655 | 68516.1451 | 7.0206e-06 | 0.22833 | 61977.0604
6 | 70 | CONCLUIDO | 4.5576 | 21.94 | 19.05 | 49.69 | 0.83 | 23 | 150.07 | 47.83 | 7 | 0 | 25.24 | 18742.03 | 173.5 | 1485.14 | 158.56 | 98.5 | 17338.07 | 0.62 | 0.68 | 7.31 | 1.03 | 4 | 10 | 50.3829 | 68.936 | 62.3569 | 50382.8553 | 68936.0454 | 7.0128e-06 | 0.22854 | 62356.886

## RESULTADOS_16
Unnamed: 0 | Volume de calda [L] | STATUS | Capacidade operacional [ha/h] | Tempo de missao [h] | Tempo util [h] | Tempo por voo [min] | Autonomia Projetada [h] | N° Voos | MTOW [kg] | Massa Estrutura [kg] | Combustível [kg] | Abastecimentos | Massa gerador | Potência gerador [W] | Combustível consumido [L] | Calda cons [L] | Distância percorrida [km] | Distância Pulverizando [km] | RTL ACUMULADO[m] | EOC [km/km] | EOC [h/h] | Tempo de manobra [h] | Tempo rtl_rtw [h] | V pulv [m/s] | V desloc [m/s] | Preço Total por ha Simples [R$/ha] | Preço Total por ha Presumido [R$/ha] | Preço Total por ha Real [R$/ha] | Preço Total Simples [R$] | Preço Total Presumido [R$] | Prod CAPEX [ha/h/R$] | Dias Trabalhados | Preço Total Real [R$]
0 | 90 | CONCLUIDO | 2.0125 | 49.69 | 35.15 | 6.18 | 0.1 | 341 | 176.73 | 52.44 | 1 | 339 | 33.29 | 22031.19 | 461.81 | 1488.69 | 706.81 | 98.5 | 289873.65 | 0.14 | 0.37 | 7.79 | 17.09 | 4 | 10 | 272.1339 | 372.3457 | 336.8095 | 272133.9451 | 372345.6695 | 2.984e-06 | 0.5176 | 336809.5214
1 | 90 | CONCLUIDO | 3.4034 | 29.38 | 23.09 | 12.71 | 0.2 | 109 | 178.21 | 52.44 | 2 | 107 | 33.77 | 22213.89 | 297.39 | 1484.95 | 296.78 | 98.5 | 86018.12 | 0.33 | 0.56 | 7.41 | 5.06 | 4 | 10 | 105.4856 | 144.33 | 130.5554 | 105485.5782 | 144330.0218 | 5.0463e-06 | 0.30604 | 130555.3671
2 | 90 | CONCLUIDO | 3.8866 | 25.73 | 21 | 19.38 | 0.3 | 65 | 179.7 | 52.44 | 3 | 63 | 34.26 | 22397.24 | 263.48 | 1484.74 | 225.65 | 98.5 | 50674.83 | 0.44 | 0.62 | 7.35 | 2.97 | 4 | 10 | 82.8474 | 113.3555 | 102.537 | 82847.4258 | 113355.5029 | 5.7628e-06 | 0.26802 | 102537.0128
3 | 90 | CONCLUIDO | 4.1554 | 24.07 | 20.04 | 26.73 | 0.39 | 45 | 181.19 | 52.44 | 4 | 43 | 34.75 | 22581.25 | 244.23 | 1484.56 | 193.12 | 98.5 | 34507.22 | 0.51 | 0.64 | 7.32 | 2.02 | 4 | 10 | 72.6454 | 99.3966 | 89.9103 | 72645.3767 | 99396.6093 | 6.1614e-06 | 0.25073 | 89910.3364
4 | 90 | CONCLUIDO | 4.2971 | 23.27 | 19.61 | 33.61 | 0.49 | 35 | 182.69 | 52.44 | 5 | 33 | 35.25 | 22766.06 | 231.8 | 1484.32 | 178.28 | 98.5 | 27139.6 | 0.55 | 0.66 | 7.31 | 1.59 | 4 | 10 | 67.3885 | 92.2039 | 83.4041 | 67388.4723 | 92203.8807 | 6.3715e-06 | 0.2424 | 83404.0718
5 | 90 | CONCLUIDO | 4.4087 | 22.68 | 19.27 | 41.28 | 0.58 | 28 | 184.19 | 52.44 | 6 | 26 | 35.75 | 22951.43 | 219.31 | 1484.28 | 166.95 | 98.5 | 21507.3 | 0.59 | 0.67 | 7.29 | 1.24 | 4 | 10 | 62.9517 | 86.1333 | 77.9129 | 62951.7075 | 86133.3035 | 6.5369e-06 | 0.23625 | 77912.8619
6 | 90 | CONCLUIDO | 4.4882 | 22.28 | 19.04 | 49.68 | 0.67 | 23 | 185.7 | 52.44 | 7 | 21 | 36.26 | 23137.49 | 209.18 | 1484.29 | 159.2 | 98.5 | 17660.96 | 0.62 | 0.68 | 7.29 | 1.02 | 4 | 10 | 59.6974 | 81.6806 | 73.8851 | 59697.4095 | 81680.6293 | 6.6548e-06 | 0.23208 | 73885.1447
7 | 90 | CONCLUIDO | 4.5573 | 21.94 | 18.85 | 59.52 | 0.76 | 19 | 187.22 | 52.44 | 8 | 15 | 36.78 | 23324.24 | 198.5 | 1484.16 | 152.58 | 98.5 | 14367.03 | 0.65 | 0.69 | 7.28 | 0.83 | 4 | 10 | 56.6113 | 77.4581 | 70.0656 | 56611.2948 | 77458.071 | 6.7573e-06 | 0.22854 | 70065.5814
8 | 90 | CONCLUIDO | 4.5698 | 21.88 | 18.82 | 62.74 | 0.85 | 18 | 188.74 | 52.44 | 9 | 0 | 37.3 | 23511.69 | 195.82 | 1484.77 | 151.29 | 98.5 | 13726.59 | 0.65 | 0.69 | 7.29 | 0.8 | 4 | 10 | 55.9243 | 76.5181 | 69.2153 | 55924.2697 | 76518.0531 | 6.7758e-06 | 0.22792 | 69215.2775

## RESULTADOS_0
Unnamed: 0 | Volume de calda [L] | STATUS | Capacidade operacional [ha/h] | Tempo de missao [h] | Tempo util [h] | Tempo por voo [min] | Autonomia Projetada [h] | N° Voos | MTOW [kg] | Massa Estrutura [kg] | Combustível [kg] | Abastecimentos | Massa gerador | Potência gerador [W] | Combustível consumido [L] | Calda cons [L] | Distância percorrida [km] | Distância Pulverizando [km] | RTL ACUMULADO[m] | EOC [km/km] | EOC [h/h] | Tempo de manobra [h] | Tempo rtl_rtw [h] | V pulv [m/s] | V desloc [m/s] | Preço Total por ha Simples [R$/ha] | Preço Total por ha Presumido [R$/ha] | Preço Total por ha Real [R$/ha] | Preço Total Simples [R$] | Preço Total Presumido [R$] | Prod CAPEX [ha/h/R$] | Dias Trabalhados | Preço Total Real [R$]
0 | 10 | CONCLUIDO | 3.5311 | 28.32 | 25.01 | 10 | 0.64 | 150 | 26.11 | 12.1 | 1 | 0 | 3.01 | 3454.41 | 72.47 | 1490.35 | 353.96 | 98.5 | 114403.85 | 0.28 | 0.52 | 7.68 | 6.97 | 4 | 10 | 31.7228 | 43.4045 | 39.262 | 31722.7802 | 43404.5074 | 6.7276e-06 | 0.295 | 39262.0421

## RESULTADOS_7
Unnamed: 0 | Volume de calda [L] | STATUS | Capacidade operacional [ha/h] | Tempo de missao [h] | Tempo util [h] | Tempo por voo [min] | Autonomia Projetada [h] | N° Voos | MTOW [kg] | Massa Estrutura [kg] | Combustível [kg] | Abastecimentos | Massa gerador | Potência gerador [W] | Combustível consumido [L] | Calda cons [L] | Distância percorrida [km] | Distância Pulverizando [km] | RTL ACUMULADO[m] | EOC [km/km] | EOC [h/h] | Tempo de manobra [h] | Tempo rtl_rtw [h] | V pulv [m/s] | V desloc [m/s] | Preço Total por ha Simples [R$/ha] | Preço Total por ha Presumido [R$/ha] | Preço Total por ha Real [R$/ha] | Preço Total Simples [R$] | Preço Total Presumido [R$] | Prod CAPEX [ha/h/R$] | Dias Trabalhados | Preço Total Real [R$]
0 | 45 | CONCLUIDO | 3.1914 | 31.33 | 25.93 | 9.37 | 0.18 | 166 | 98.71 | 39.72 | 1 | 164 | 12.99 | 12407.75 | 226.61 | 1485.96 | 393.02 | 98.5 | 133855.03 | 0.25 | 0.5 | 7.51 | 7.9 | 4 | 10 | 88.6529 | 121.2988 | 109.7223 | 88652.9237 | 121298.8413 | 5.2115e-06 | 0.32635 | 109722.2501
1 | 45 | CONCLUIDO | 4.1482 | 24.11 | 20.84 | 20.17 | 0.35 | 62 | 99.95 | 39.72 | 2 | 60 | 13.24 | 12561.45 | 168.55 | 1484.67 | 220.37 | 98.5 | 48048.4 | 0.45 | 0.62 | 7.35 | 2.82 | 4 | 10 | 52.72 | 72.1338 | 65.2494 | 52719.9547 | 72133.7678 | 6.774e-06 | 0.25115 | 65249.4223
2 | 45 | CONCLUIDO | 4.4597 | 22.42 | 19.67 | 31.9 | 0.52 | 37 | 101.2 | 39.72 | 3 | 24 | 13.49 | 12715.54 | 145.1 | 1485.38 | 180.42 | 98.5 | 28197.34 | 0.55 | 0.66 | 7.31 | 1.65 | 4 | 10 | 43.7874 | 59.9119 | 54.194 | 43787.4046 | 59911.8587 | 7.2827e-06 | 0.23354 | 54193.955
3 | 45 | CONCLUIDO | 4.4954 | 22.24 | 19.56 | 34.51 | 0.69 | 34 | 102.45 | 39.72 | 4 | 0 | 13.74 | 12870.03 | 142.86 | 1485.48 | 175.22 | 98.5 | 25616.12 | 0.56 | 0.66 | 7.35 | 1.53 | 4 | 10 | 42.9454 | 58.7598 | 53.1519 | 42945.4364 | 58759.8407 | 7.341e-06 | 0.23167 | 53151.884

## RESULTADOS_10
Unnamed: 0 | Volume de calda [L] | STATUS | Capacidade operacional [ha/h] | Tempo de missao [h] | Tempo util [h] | Tempo por voo [min] | Autonomia Projetada [h] | N° Voos | MTOW [kg] | Massa Estrutura [kg] | Combustível [kg] | Abastecimentos | Massa gerador | Potência gerador [W] | Combustível consumido [L] | Calda cons [L] | Distância percorrida [km] | Distância Pulverizando [km] | RTL ACUMULADO[m] | EOC [km/km] | EOC [h/h] | Tempo de manobra [h] | Tempo rtl_rtw [h] | V pulv [m/s] | V desloc [m/s] | Preço Total por ha Simples [R$/ha] | Preço Total por ha Presumido [R$/ha] | Preço Total por ha Real [R$/ha] | Preço Total Simples [R$] | Preço Total Presumido [R$] | Prod CAPEX [ha/h/R$] | Dias Trabalhados | Preço Total Real [R$]
0 | 60 | CONCLUIDO | 2.7599 | 36.23 | 28.56 | 7.9 | 0.14 | 217 | 124.63 | 45 | 1 | 215 | 18.64 | 15605.44 | 296.04 | 1487.2 | 481.28 | 98.5 | 177730.2 | 0.2 | 0.45 | 7.62 | 10.51 | 4 | 10 | 130.8717 | 179.0644 | 161.9748 | 130871.7108 | 179064.4484 | 4.3392e-06 | 0.3774 | 161974.7887
1 | 60 | CONCLUIDO | 3.8713 | 25.83 | 21.68 | 16.47 | 0.28 | 79 | 125.95 | 45 | 2 | 77 | 18.95 | 15767.7 | 214.77 | 1485.62 | 248.61 | 98.5 | 62081.96 | 0.4 | 0.6 | 7.38 | 3.65 | 4 | 10 | 69.513 | 95.1107 | 86.0335 | 69512.9687 | 95110.7104 | 6.0866e-06 | 0.26906 | 86033.4777
2 | 60 | CONCLUIDO | 4.2581 | 23.48 | 20.15 | 25.73 | 0.42 | 47 | 127.27 | 45 | 3 | 45 | 19.27 | 15930.42 | 188.57 | 1484.57 | 196.75 | 98.5 | 36313.69 | 0.5 | 0.64 | 7.33 | 2.13 | 4 | 10 | 56.7808 | 77.69 | 70.2753 | 56780.7714 | 77689.9564 | 6.6947e-06 | 0.24458 | 70275.336
3 | 60 | CONCLUIDO | 4.4608 | 22.42 | 19.47 | 36.5 | 0.55 | 32 | 128.59 | 45 | 4 | 30 | 19.59 | 16093.6 | 170.41 | 1484.7 | 173.41 | 98.5 | 24720.54 | 0.57 | 0.66 | 7.31 | 1.45 | 4 | 10 | 50.2176 | 68.71 | 62.1524 | 50217.6488 | 68710.0026 | 7.0134e-06 | 0.23354 | 62152.4163
4 | 60 | CONCLUIDO | 4.5468 | 21.99 | 19.2 | 44.3 | 0.68 | 26 | 129.92 | 45 | 5 | 1 | 19.92 | 16257.24 | 160.66 | 1485.54 | 163.42 | 98.5 | 19756.2 | 0.6 | 0.67 | 7.32 | 1.18 | 4 | 10 | 47.2317 | 64.6245 | 58.4568 | 47231.6794 | 64624.4674 | 7.1486e-06 | 0.22906 | 58456.7989
5 | 60 | CONCLUIDO | 4.5474 | 21.99 | 19.19 | 44.29 | 0.81 | 26 | 131.25 | 45 | 6 | 0 | 20.25 | 16421.36 | 162.12 | 1485.35 | 163.39 | 98.5 | 19740.43 | 0.6 | 0.67 | 7.32 | 1.17 | 4 | 10 | 47.4979 | 64.9887 | 58.7863 | 47497.9035 | 64988.727 | 7.1495e-06 | 0.22906 | 58786.2941

## RESULTADOS_14
Unnamed: 0 | Volume de calda [L] | STATUS | Capacidade operacional [ha/h] | Tempo de missao [h] | Tempo util [h] | Tempo por voo [min] | Autonomia Projetada [h] | N° Voos | MTOW [kg] | Massa Estrutura [kg] | Combustível [kg] | Abastecimentos | Massa gerador | Potência gerador [W] | Combustível consumido [L] | Calda cons [L] | Distância percorrida [km] | Distância Pulverizando [km] | RTL ACUMULADO[m] | EOC [km/km] | EOC [h/h] | Tempo de manobra [h] | Tempo rtl_rtw [h] | V pulv [m/s] | V desloc [m/s] | Preço Total por ha Simples [R$/ha] | Preço Total por ha Presumido [R$/ha] | Preço Total por ha Real [R$/ha] | Preço Total Simples [R$] | Preço Total Presumido [R$] | Prod CAPEX [ha/h/R$] | Dias Trabalhados | Preço Total Real [R$]
0 | 80 | CONCLUIDO | 2.246 | 44.52 | 32.69 | 6.65 | 0.11 | 295 | 159.12 | 50.28 | 1 | 293 | 27.84 | 19859.16 | 400.78 | 1487.27 | 622.24 | 98.5 | 247821.2 | 0.16 | 0.4 | 7.75 | 14.64 | 4 | 10 | 213.3131 | 291.8644 | 264.0093 | 213313.1362 | 291864.4437 | 3.3896e-06 | 0.46375 | 264009.3108
1 | 80 | CONCLUIDO | 3.548 | 28.18 | 22.67 | 13.74 | 0.22 | 99 | 160.54 | 50.28 | 2 | 97 | 28.26 | 20034.4 | 270.77 | 1485.02 | 281.75 | 98.5 | 78555.02 | 0.35 | 0.57 | 7.42 | 4.64 | 4 | 10 | 93.0606 | 127.3297 | 115.1775 | 93060.6243 | 127329.6517 | 5.3545e-06 | 0.29354 | 115177.4885
2 | 80 | CONCLUIDO | 4.0079 | 24.95 | 20.73 | 21.08 | 0.33 | 59 | 161.97 | 50.28 | 3 | 57 | 28.69 | 20210.21 | 239.88 | 1484.69 | 216.11 | 98.5 | 45932.92 | 0.46 | 0.62 | 7.35 | 2.7 | 4 | 10 | 74.0304 | 101.2917 | 91.6246 | 74030.4336 | 101291.7052 | 6.0485e-06 | 0.2599 | 91624.567
3 | 80 | CONCLUIDO | 4.2509 | 23.52 | 19.88 | 29.09 | 0.43 | 41 | 163.4 | 50.28 | 4 | 39 | 29.12 | 20386.62 | 221.73 | 1484.53 | 187.53 | 98.5 | 31734.2 | 0.53 | 0.65 | 7.32 | 1.86 | 4 | 10 | 65.4188 | 89.5089 | 80.9663 | 65418.8287 | 89508.9276 | 6.4153e-06 | 0.245 | 80966.3211
4 | 80 | CONCLUIDO | 4.4014 | 22.72 | 19.4 | 37.54 | 0.54 | 31 | 164.83 | 50.28 | 5 | 29 | 29.55 | 20563.61 | 208.06 | 1484.84 | 171.15 | 98.5 | 23592.23 | 0.58 | 0.67 | 7.3 | 1.37 | 4 | 10 | 60.1217 | 82.2611 | 74.4102 | 60121.6755 | 82261.1288 | 6.6424e-06 | 0.23667 | 74410.2421
5 | 80 | CONCLUIDO | 4.491 | 22.27 | 19.14 | 45.93 | 0.64 | 25 | 166.27 | 50.28 | 6 | 23 | 29.99 | 20741.2 | 195.11 | 1484.39 | 162.56 | 98.5 | 19327.72 | 0.61 | 0.68 | 7.29 | 1.12 | 4 | 10 | 56.2255 | 76.9301 | 69.588 | 56225.4518 | 76930.1437 | 6.7776e-06 | 0.23198 | 69588.0388
6 | 80 | CONCLUIDO | 4.5533 | 21.96 | 18.96 | 54.17 | 0.74 | 21 | 167.72 | 50.28 | 7 | 10 | 30.44 | 20919.39 | 185.85 | 1484.75 | 156.1 | 98.5 | 16120.75 | 0.63 | 0.68 | 7.29 | 0.94 | 4 | 10 | 53.5583 | 73.2808 | 66.287 | 53558.2599 | 73280.774 | 6.8716e-06 | 0.22875 | 66286.9598
7 | 80 | CONCLUIDO | 4.5686 | 21.89 | 18.92 | 56.76 | 0.84 | 20 | 169.17 | 50.28 | 8 | 0 | 30.89 | 21098.19 | 185.05 | 1485.13 | 154.23 | 98.5 | 15187.43 | 0.64 | 0.68 | 7.31 | 0.9 | 4 | 10 | 53.1989 | 72.7891 | 65.8422 | 53198.9313 | 72789.1248 | 6.8947e-06 | 0.22802 | 65842.2329

## RESULTADOS_5
Unnamed: 0 | Volume de calda [L] | STATUS | Capacidade operacional [ha/h] | Tempo de missao [h] | Tempo util [h] | Tempo por voo [min] | Autonomia Projetada [h] | N° Voos | MTOW [kg] | Massa Estrutura [kg] | Combustível [kg] | Abastecimentos | Massa gerador | Potência gerador [W] | Combustível consumido [L] | Calda cons [L] | Distância percorrida [km] | Distância Pulverizando [km] | RTL ACUMULADO[m] | EOC [km/km] | EOC [h/h] | Tempo de manobra [h] | Tempo rtl_rtw [h] | V pulv [m/s] | V desloc [m/s] | Preço Total por ha Simples [R$/ha] | Preço Total por ha Presumido [R$/ha] | Preço Total por ha Real [R$/ha] | Preço Total Simples [R$] | Preço Total Presumido [R$] | Prod CAPEX [ha/h/R$] | Dias Trabalhados | Preço Total Real [R$]
0 | 35 | CONCLUIDO | 3.509 | 28.5 | 24.32 | 10.97 | 0.22 | 133 | 80.84 | 35.1 | 1 | 131 | 9.74 | 10204.21 | 181.46 | 1486.16 | 337.8 | 98.5 | 106408.48 | 0.29 | 0.53 | 7.47 | 6.28 | 4 | 10 | 66.1725 | 90.5401 | 81.8991 | 66172.456 | 90540.0736 | 5.9091e-06 | 0.29688 | 81899.056
1 | 35 | CONCLUIDO | 4.3403 | 23.04 | 20.29 | 24.34 | 0.43 | 50 | 82.04 | 35.1 | 2 | 39 | 9.94 | 10352.53 | 133.21 | 1484.89 | 200.66 | 98.5 | 38254.25 | 0.49 | 0.64 | 7.35 | 2.26 | 4 | 10 | 41.619 | 56.945 | 51.5102 | 41619.0043 | 56944.9578 | 7.309e-06 | 0.24 | 51510.2109
2 | 35 | CONCLUIDO | 4.4078 | 22.69 | 20.04 | 27.32 | 0.63 | 44 | 83.25 | 35.1 | 3 | 0 | 10.15 | 10501.19 | 129.93 | 1485.84 | 190.96 | 98.5 | 33436.12 | 0.52 | 0.64 | 7.37 | 2.01 | 4 | 10 | 40.2053 | 55.0107 | 49.7606 | 40205.33 | 55010.7062 | 7.4227e-06 | 0.23635 | 49760.5616

## RESULTADOS_8
Unnamed: 0 | Volume de calda [L] | STATUS | Capacidade operacional [ha/h] | Tempo de missao [h] | Tempo util [h] | Tempo por voo [min] | Autonomia Projetada [h] | N° Voos | MTOW [kg] | Massa Estrutura [kg] | Combustível [kg] | Abastecimentos | Massa gerador | Potência gerador [W] | Combustível consumido [L] | Calda cons [L] | Distância percorrida [km] | Distância Pulverizando [km] | RTL ACUMULADO[m] | EOC [km/km] | EOC [h/h] | Tempo de manobra [h] | Tempo rtl_rtw [h] | V pulv [m/s] | V desloc [m/s] | Preço Total por ha Simples [R$/ha] | Preço Total por ha Presumido [R$/ha] | Preço Total por ha Real [R$/ha] | Preço Total Simples [R$] | Preço Total Presumido [R$] | Prod CAPEX [ha/h/R$] | Dias Trabalhados | Preço Total Real [R$]
0 | 50 | CONCLUIDO | 3.038 | 32.92 | 26.81 | 8.79 | 0.16 | 183 | 107.41 | 41.65 | 1 | 181 | 14.77 | 13481.73 | 249.76 | 1486.96 | 422.38 | 98.5 | 148447.14 | 0.23 | 0.48 | 7.55 | 8.77 | 4 | 10 | 101.7105 | 139.1648 | 125.8831 | 101710.4874 | 139164.776 | 4.8943e-06 | 0.34292 | 125883.0851
1 | 50 | CONCLUIDO | 4.0515 | 24.68 | 21.14 | 18.65 | 0.32 | 68 | 108.68 | 41.65 | 2 | 66 | 15.03 | 13638.32 | 184.52 | 1484.71 | 230.16 | 98.5 | 52915.32 | 0.43 | 0.61 | 7.36 | 3.11 | 4 | 10 | 58.2816 | 79.7434 | 72.1328 | 58281.5831 | 79743.4332 | 6.5271e-06 | 0.25708 | 72132.8318
2 | 50 | CONCLUIDO | 4.4123 | 22.66 | 19.76 | 30.4 | 0.48 | 39 | 109.96 | 41.65 | 3 | 37 | 15.31 | 13795.21 | 158.51 | 1485.01 | 183.33 | 98.5 | 29642.71 | 0.54 | 0.65 | 7.32 | 1.74 | 4 | 10 | 47.5392 | 65.0452 | 58.8374 | 47539.2084 | 65045.2423 | 7.1083e-06 | 0.23604 | 58837.4156
3 | 50 | CONCLUIDO | 4.5134 | 22.16 | 19.43 | 37.61 | 0.63 | 31 | 111.23 | 41.65 | 4 | 2 | 15.58 | 13952.52 | 148.68 | 1485.9 | 171.21 | 98.5 | 23623.31 | 0.58 | 0.67 | 7.33 | 1.41 | 4 | 10 | 44.3863 | 60.7313 | 54.9351 | 44386.2691 | 60731.2516 | 7.2712e-06 | 0.23083 | 54935.1462
4 | 50 | CONCLUIDO | 4.5131 | 22.16 | 19.43 | 37.61 | 0.78 | 31 | 112.51 | 41.65 | 5 | 0 | 15.86 | 14110.24 | 150.27 | 1485.4 | 171.17 | 98.5 | 23605.83 | 0.58 | 0.66 | 7.34 | 1.41 | 4 | 10 | 44.6958 | 61.1548 | 55.3183 | 44695.829 | 61154.8051 | 7.2707e-06 | 0.23083 | 55318.2763

## RESULTADOS_3
Unnamed: 0 | Volume de calda [L] | STATUS | Capacidade operacional [ha/h] | Tempo de missao [h] | Tempo util [h] | Tempo por voo [min] | Autonomia Projetada [h] | N° Voos | MTOW [kg] | Massa Estrutura [kg] | Combustível [kg] | Abastecimentos | Massa gerador | Potência gerador [W] | Combustível consumido [L] | Calda cons [L] | Distância percorrida [km] | Distância Pulverizando [km] | RTL ACUMULADO[m] | EOC [km/km] | EOC [h/h] | Tempo de manobra [h] | Tempo rtl_rtw [h] | V pulv [m/s] | V desloc [m/s] | Preço Total por ha Simples [R$/ha] | Preço Total por ha Presumido [R$/ha] | Preço Total por ha Real [R$/ha] | Preço Total Simples [R$] | Preço Total Presumido [R$] | Prod CAPEX [ha/h/R$] | Dias Trabalhados | Preço Total Real [R$]
0 | 25 | CONCLUIDO | 3.8981 | 25.65 | 22.52 | 14.08 | 0.28 | 96 | 61.76 | 28.92 | 1 | 94 | 6.84 | 7851.41 | 131.11 | 1485.59 | 277.04 | 98.5 | 76211.7 | 0.36 | 0.57 | 7.41 | 4.5 | 4 | 10 | 45.222 | 61.8747 | 55.9695 | 45221.9675 | 61874.691 | 6.8177e-06 | 0.26719 | 55969.4573
1 | 25 | CONCLUIDO | 4.2596 | 23.48 | 20.83 | 20.49 | 0.55 | 61 | 62.92 | 28.92 | 2 | 0 | 7 | 7994.37 | 113.18 | 1485.75 | 216.86 | 98.5 | 46300.02 | 0.45 | 0.62 | 7.43 | 2.81 | 4 | 10 | 36.9204 | 50.5161 | 45.6949 | 36920.3732 | 50516.0834 | 7.4499e-06 | 0.24458 | 45694.8993

## RESULTADOS_15
Unnamed: 0 | Volume de calda [L] | STATUS | Capacidade operacional [ha/h] | Tempo de missao [h] | Tempo util [h] | Tempo por voo [min] | Autonomia Projetada [h] | N° Voos | MTOW [kg] | Massa Estrutura [kg] | Combustível [kg] | Abastecimentos | Massa gerador | Potência gerador [W] | Combustível consumido [L] | Calda cons [L] | Distância percorrida [km] | Distância Pulverizando [km] | RTL ACUMULADO[m] | EOC [km/km] | EOC [h/h] | Tempo de manobra [h] | Tempo rtl_rtw [h] | V pulv [m/s] | V desloc [m/s] | Preço Total por ha Simples [R$/ha] | Preço Total por ha Presumido [R$/ha] | Preço Total por ha Real [R$/ha] | Preço Total Simples [R$] | Preço Total Presumido [R$] | Prod CAPEX [ha/h/R$] | Dias Trabalhados | Preço Total Real [R$]
0 | 85 | CONCLUIDO | 2.1356 | 46.83 | 33.74 | 6.41 | 0.11 | 316 | 167.88 | 51.39 | 1 | 314 | 30.49 | 20939.59 | 428.69 | 1488.74 | 658.34 | 98.5 | 265763.63 | 0.15 | 0.38 | 7.78 | 15.69 | 4 | 10 | 238.9837 | 326.988 | 295.7807 | 238983.6652 | 326987.9939 | 3.194e-06 | 0.48781 | 295780.7187
1 | 85 | CONCLUIDO | 3.4809 | 28.73 | 22.83 | 13.17 | 0.21 | 104 | 169.33 | 51.39 | 2 | 102 | 30.94 | 21118.46 | 283.32 | 1485.29 | 287.13 | 98.5 | 81220.54 | 0.34 | 0.57 | 7.43 | 4.81 | 4 | 10 | 98.7579 | 135.1249 | 122.2287 | 98757.8727 | 135124.8783 | 5.206e-06 | 0.29927 | 122228.7495
2 | 85 | CONCLUIDO | 3.9476 | 25.33 | 20.86 | 20.19 | 0.31 | 62 | 170.79 | 51.39 | 3 | 60 | 31.4 | 21297.94 | 251.4 | 1484.88 | 221.1 | 98.5 | 48415.52 | 0.45 | 0.62 | 7.34 | 2.84 | 4 | 10 | 78.3032 | 107.1379 | 96.9128 | 78303.189 | 107137.8777 | 5.904e-06 | 0.26385 | 96912.789
3 | 85 | CONCLUIDO | 4.2059 | 23.78 | 19.95 | 27.83 | 0.41 | 43 | 172.25 | 51.39 | 4 | 41 | 31.86 | 21478.05 | 232.68 | 1484.46 | 189.85 | 98.5 | 32884.08 | 0.52 | 0.65 | 7.32 | 1.92 | 4 | 10 | 68.8818 | 94.2472 | 85.2524 | 68881.8438 | 94247.1775 | 6.2903e-06 | 0.24771 | 85252.3592
4 | 85 | CONCLUIDO | 4.3507 | 22.98 | 19.49 | 35.44 | 0.51 | 33 | 173.71 | 51.39 | 5 | 31 | 32.32 | 21658.78 | 220.28 | 1484.41 | 174.59 | 98.5 | 25305.63 | 0.56 | 0.66 | 7.3 | 1.47 | 4 | 10 | 63.7525 | 87.229 | 78.904 | 63752.5305 | 87229.0248 | 6.5069e-06 | 0.23938 | 78904.0091
5 | 85 | CONCLUIDO | 4.4564 | 22.44 | 19.19 | 44.28 | 0.61 | 26 | 175.18 | 51.39 | 6 | 24 | 32.79 | 21840.16 | 208.03 | 1484.46 | 164.18 | 98.5 | 20132.62 | 0.6 | 0.67 | 7.29 | 1.17 | 4 | 10 | 59.6253 | 81.5819 | 73.7958 | 59625.2555 | 81581.905 | 6.665e-06 | 0.23375 | 73795.8425
6 | 85 | CONCLUIDO | 4.5425 | 22.01 | 18.93 | 54.09 | 0.7 | 21 | 176.66 | 51.39 | 7 | 17 | 33.27 | 22022.17 | 195.2 | 1484.32 | 155.71 | 98.5 | 15921.48 | 0.63 | 0.68 | 7.28 | 0.91 | 4 | 10 | 55.8451 | 76.4097 | 69.1173 | 55845.0911 | 76409.7173 | 6.7938e-06 | 0.22927 | 69117.2812
7 | 85 | CONCLUIDO | 4.5719 | 21.87 | 18.86 | 59.55 | 0.8 | 19 | 178.14 | 51.39 | 8 | 4 | 33.75 | 22204.83 | 189.91 | 1484.97 | 152.43 | 98.5 | 14295.35 | 0.65 | 0.69 | 7.3 | 0.84 | 4 | 10 | 54.4298 | 74.4732 | 67.3656 | 54429.7838 | 74473.2315 | 6.8377e-06 | 0.22781 | 67365.6108
8 | 85 | CONCLUIDO | 4.5694 | 21.88 | 18.87 | 59.58 | 0.89 | 19 | 179.63 | 51.39 | 9 | 0 | 34.24 | 22388.15 | 190.51 | 1485.19 | 152.61 | 98.5 | 14384.46 | 0.65 | 0.68 | 7.3 | 0.85 | 4 | 10 | 54.5814 | 74.6807 | 67.5533 | 54581.413 | 74680.6973 | 6.834e-06 | 0.22792 | 67553.2763

## RESULTADOS_2
Unnamed: 0 | Volume de calda [L] | STATUS | Capacidade operacional [ha/h] | Tempo de missao [h] | Tempo util [h] | Tempo por voo [min] | Autonomia Projetada [h] | N° Voos | MTOW [kg] | Massa Estrutura [kg] | Combustível [kg] | Abastecimentos | Massa gerador | Potência gerador [W] | Combustível consumido [L] | Calda cons [L] | Distância percorrida [km] | Distância Pulverizando [km] | RTL ACUMULADO[m] | EOC [km/km] | EOC [h/h] | Tempo de manobra [h] | Tempo rtl_rtw [h] | V pulv [m/s] | V desloc [m/s] | Preço Total por ha Simples [R$/ha] | Preço Total por ha Presumido [R$/ha] | Preço Total por ha Real [R$/ha] | Preço Total Simples [R$] | Preço Total Presumido [R$] | Prod CAPEX [ha/h/R$] | Dias Trabalhados | Preço Total Real [R$]
0 | 20 | CONCLUIDO | 4.0911 | 24.44 | 21.72 | 16.29 | 0.34 | 80 | 51.33 | 24.83 | 1 | 37 | 5.51 | 6564.78 | 104.32 | 1487.6 | 247.68 | 98.5 | 61613.28 | 0.4 | 0.6 | 7.44 | 3.69 | 4 | 10 | 35.9065 | 49.1288 | 44.44 | 35906.4635 | 49128.8074 | 7.3225e-06 | 0.25458 | 44440.023
1 | 20 | CONCLUIDO | 4.1301 | 24.21 | 21.54 | 17 | 0.66 | 76 | 52.47 | 24.83 | 2 | 0 | 5.64 | 6705.1 | 104.31 | 1486.85 | 240.18 | 98.5 | 57883.59 | 0.41 | 0.6 | 7.47 | 3.51 | 4 | 10 | 35.4866 | 48.5544 | 43.9204 | 35486.6271 | 48554.3688 | 7.3923e-06 | 0.25219 | 43920.408

## RESULTADOS_11
Unnamed: 0 | Volume de calda [L] | STATUS | Capacidade operacional [ha/h] | Tempo de missao [h] | Tempo util [h] | Tempo por voo [min] | Autonomia Projetada [h] | N° Voos | MTOW [kg] | Massa Estrutura [kg] | Combustível [kg] | Abastecimentos | Massa gerador | Potência gerador [W] | Combustível consumido [L] | Calda cons [L] | Distância percorrida [km] | Distância Pulverizando [km] | RTL ACUMULADO[m] | EOC [km/km] | EOC [h/h] | Tempo de manobra [h] | Tempo rtl_rtw [h] | V pulv [m/s] | V desloc [m/s] | Preço Total por ha Simples [R$/ha] | Preço Total por ha Presumido [R$/ha] | Preço Total por ha Real [R$/ha] | Preço Total Simples [R$] | Preço Total Presumido [R$] | Prod CAPEX [ha/h/R$] | Dias Trabalhados | Preço Total Real [R$]
0 | 65 | CONCLUIDO | 2.6291 | 38.04 | 29.46 | 7.52 | 0.13 | 235 | 133.21 | 46.47 | 1 | 233 | 20.75 | 16663.42 | 319.92 | 1486.91 | 512.21 | 98.5 | 193106.17 | 0.19 | 0.44 | 7.64 | 11.42 | 4 | 10 | 147.6115 | 201.9686 | 182.693 | 147611.5463 | 201968.6298 | 4.088e-06 | 0.39625 | 182693.0272
1 | 65 | CONCLUIDO | 3.7869 | 26.41 | 21.94 | 15.67 | 0.26 | 84 | 134.55 | 46.47 | 2 | 82 | 21.09 | 16828.84 | 229.28 | 1484.84 | 257.01 | 98.5 | 66259.81 | 0.38 | 0.59 | 7.4 | 3.91 | 4 | 10 | 75.2417 | 102.9491 | 93.1237 | 75241.7331 | 102949.0587 | 5.8882e-06 | 0.2751 | 93123.745
2 | 65 | CONCLUIDO | 4.1987 | 23.82 | 20.28 | 24.33 | 0.39 | 50 | 135.9 | 46.47 | 3 | 48 | 21.43 | 16994.64 | 201.57 | 1485.22 | 200.77 | 98.5 | 38307.48 | 0.49 | 0.64 | 7.33 | 2.25 | 4 | 10 | 60.9026 | 83.3296 | 75.3767 | 60902.5793 | 83329.5959 | 6.5285e-06 | 0.24813 | 75376.7362
3 | 65 | CONCLUIDO | 4.4145 | 22.65 | 19.55 | 34.49 | 0.52 | 34 | 137.25 | 46.47 | 4 | 32 | 21.78 | 17160.92 | 183.6 | 1484.45 | 176.31 | 98.5 | 26159.46 | 0.56 | 0.66 | 7.31 | 1.53 | 4 | 10 | 53.8862 | 73.7295 | 66.6929 | 53886.2484 | 73729.5423 | 6.8641e-06 | 0.23594 | 66692.8983
4 | 65 | CONCLUIDO | 4.5316 | 22.07 | 19.18 | 44.26 | 0.64 | 26 | 138.6 | 46.47 | 5 | 15 | 22.13 | 17327.69 | 168.89 | 1484.61 | 163.45 | 98.5 | 19766.61 | 0.6 | 0.67 | 7.3 | 1.16 | 4 | 10 | 49.4261 | 67.627 | 61.1727 | 49426.0984 | 67626.9684 | 7.0462e-06 | 0.2299 | 61172.7454
5 | 65 | CONCLUIDO | 4.5613 | 21.92 | 19.09 | 47.73 | 0.76 | 24 | 139.95 | 46.47 | 6 | 0 | 22.49 | 17494.97 | 166.29 | 1485.7 | 159.63 | 98.5 | 17866.51 | 0.62 | 0.68 | 7.32 | 1.07 | 4 | 10 | 48.5499 | 66.4281 | 60.0883 | 48549.8626 | 66428.0639 | 7.0923e-06 | 0.22833 | 60088.2627

## RESULTADOS_13
Unnamed: 0 | Volume de calda [L] | STATUS | Capacidade operacional [ha/h] | Tempo de missao [h] | Tempo util [h] | Tempo por voo [min] | Autonomia Projetada [h] | N° Voos | MTOW [kg] | Massa Estrutura [kg] | Combustível [kg] | Abastecimentos | Massa gerador | Potência gerador [W] | Combustível consumido [L] | Calda cons [L] | Distância percorrida [km] | Distância Pulverizando [km] | RTL ACUMULADO[m] | EOC [km/km] | EOC [h/h] | Tempo de manobra [h] | Tempo rtl_rtw [h] | V pulv [m/s] | V desloc [m/s] | Preço Total por ha Simples [R$/ha] | Preço Total por ha Presumido [R$/ha] | Preço Total por ha Real [R$/ha] | Preço Total Simples [R$] | Preço Total Presumido [R$] | Prod CAPEX [ha/h/R$] | Dias Trabalhados | Preço Total Real [R$]
0 | 75 | CONCLUIDO | 2.369 | 42.21 | 31.56 | 6.91 | 0.12 | 274 | 150.44 | 49.1 | 1 | 272 | 25.34 | 18787.76 | 372.61 | 1487.5 | 583.5 | 98.5 | 228552.65 | 0.17 | 0.41 | 7.72 | 13.51 | 4 | 10 | 188.8612 | 258.4083 | 233.7462 | 188861.237 | 258408.2764 | 3.6091e-06 | 0.43969 | 233746.1532
1 | 75 | CONCLUIDO | 3.6324 | 27.53 | 22.38 | 14.29 | 0.23 | 94 | 151.83 | 49.1 | 2 | 92 | 25.73 | 18959.54 | 256.38 | 1484.55 | 271.8 | 98.5 | 73602.74 | 0.36 | 0.58 | 7.41 | 4.36 | 4 | 10 | 86.579 | 118.4612 | 107.1555 | 86579.02 | 118461.2348 | 5.5339e-06 | 0.28677 | 107155.4608
2 | 75 | CONCLUIDO | 4.0694 | 24.57 | 20.59 | 22.06 | 0.35 | 56 | 153.23 | 49.1 | 3 | 54 | 26.13 | 19131.85 | 227.33 | 1484.86 | 211.54 | 98.5 | 43661.84 | 0.47 | 0.63 | 7.34 | 2.56 | 4 | 10 | 69.6224 | 95.2604 | 86.1689 | 69622.3667 | 95260.3937 | 6.1997e-06 | 0.25594 | 86168.8754
3 | 75 | CONCLUIDO | 4.2996 | 23.26 | 19.79 | 30.45 | 0.46 | 39 | 154.63 | 49.1 | 4 | 37 | 26.53 | 19304.72 | 209.92 | 1484.59 | 184.5 | 98.5 | 30230.73 | 0.53 | 0.65 | 7.31 | 1.77 | 4 | 10 | 61.772 | 84.5191 | 76.4527 | 61771.953 | 84519.1112 | 6.5504e-06 | 0.24229 | 76452.7259
4 | 75 | CONCLUIDO | 4.4506 | 22.47 | 19.31 | 39.94 | 0.57 | 29 | 156.03 | 49.1 | 5 | 27 | 26.94 | 19478.15 | 194.9 | 1484.25 | 168.1 | 98.5 | 22078.09 | 0.59 | 0.67 | 7.3 | 1.29 | 4 | 10 | 56.3961 | 77.1637 | 69.7993 | 56396.1276 | 77163.6698 | 6.7804e-06 | 0.23406 | 69799.2774
5 | 75 | CONCLUIDO | 4.5445 | 22 | 19.03 | 49.63 | 0.67 | 23 | 157.44 | 49.1 | 6 | 18 | 27.35 | 19652.13 | 182 | 1484.37 | 158.57 | 98.5 | 17341.46 | 0.62 | 0.68 | 7.29 | 1 | 4 | 10 | 52.5661 | 71.9232 | 65.059 | 52566.0789 | 71923.2282 | 6.9235e-06 | 0.22917 | 65058.9763
6 | 75 | CONCLUIDO | 4.5698 | 21.88 | 18.96 | 54.18 | 0.78 | 21 | 158.86 | 49.1 | 7 | 0 | 27.77 | 19826.68 | 177.74 | 1484.8 | 155.97 | 98.5 | 16054.06 | 0.63 | 0.68 | 7.3 | 0.94 | 4 | 10 | 51.4161 | 70.3498 | 63.6357 | 51416.0923 | 70349.7659 | 6.962e-06 | 0.22792 | 63635.6829

## RESULTADOS_17
Unnamed: 0 | Volume de calda [L] | STATUS | Capacidade operacional [ha/h] | Tempo de missao [h] | Tempo util [h] | Tempo por voo [min] | Autonomia Projetada [h] | N° Voos | MTOW [kg] | Massa Estrutura [kg] | Combustível [kg] | Abastecimentos | Massa gerador | Potência gerador [W] | Combustível consumido [L] | Calda cons [L] | Distância percorrida [km] | Distância Pulverizando [km] | RTL ACUMULADO[m] | EOC [km/km] | EOC [h/h] | Tempo de manobra [h] | Tempo rtl_rtw [h] | V pulv [m/s] | V desloc [m/s] | Preço Total por ha Simples [R$/ha] | Preço Total por ha Presumido [R$/ha] | Preço Total por ha Real [R$/ha] | Preço Total Simples [R$] | Preço Total Presumido [R$] | Prod CAPEX [ha/h/R$] | Dias Trabalhados | Preço Total Real [R$]
0 | 95 | CONCLUIDO | 1.8912 | 52.88 | 36.71 | 5.99 | 0.1 | 368 | 185.69 | 53.44 | 1 | 366 | 36.26 | 23136.14 | 498.31 | 1488.43 | 759.12 | 98.5 | 315895.58 | 0.13 | 0.35 | 7.87 | 18.66 | 4 | 10 | 311.2654 | 425.8871 | 385.241 | 311265.4447 | 425887.1135 | 2.781e-06 | 0.55083 | 385241.0451
1 | 95 | CONCLUIDO | 3.3226 | 30.1 | 23.39 | 12.31 | 0.19 | 114 | 187.21 | 53.44 | 2 | 112 | 36.77 | 23322.88 | 311.62 | 1485.17 | 305.8 | 98.5 | 90501.24 | 0.32 | 0.55 | 7.45 | 5.35 | 4 | 10 | 112.7211 | 154.23 | 139.5105 | 112721.0772 | 154229.9508 | 4.8859e-06 | 0.31354 | 139510.4608
2 | 95 | CONCLUIDO | 3.8381 | 26.05 | 21.09 | 18.89 | 0.28 | 67 | 188.73 | 53.44 | 3 | 65 | 37.29 | 23510.33 | 274.43 | 1485 | 228.54 | 98.5 | 52106.61 | 0.43 | 0.61 | 7.36 | 3.07 | 4 | 10 | 86.9376 | 118.9519 | 107.5993 | 86937.6057 | 118951.8676 | 5.644e-06 | 0.27135 | 107599.2683
3 | 95 | CONCLUIDO | 4.0867 | 24.47 | 20.21 | 25.27 | 0.37 | 48 | 190.25 | 53.44 | 4 | 46 | 37.82 | 23698.48 | 256.95 | 1484.57 | 198.86 | 98.5 | 37361.4 | 0.5 | 0.64 | 7.33 | 2.19 | 4 | 10 | 77.1525 | 105.5635 | 95.4887 | 77152.53 | 105563.4953 | 6.0095e-06 | 0.2549 | 95488.6635
4 | 95 | CONCLUIDO | 4.2681 | 23.43 | 19.62 | 32.7 | 0.46 | 36 | 191.78 | 53.44 | 5 | 34 | 38.35 | 23887.36 | 242.68 | 1484.72 | 178.65 | 98.5 | 27317.27 | 0.55 | 0.66 | 7.31 | 1.6 | 4 | 10 | 70.4721 | 96.423 | 87.2205 | 70472.0885 | 96423.0205 | 6.2763e-06 | 0.24406 | 87220.5428
5 | 95 | CONCLUIDO | 4.3736 | 22.86 | 19.32 | 39.96 | 0.55 | 29 | 193.32 | 53.44 | 6 | 27 | 38.89 | 24076.95 | 231.71 | 1484.8 | 168.55 | 98.5 | 22304.58 | 0.58 | 0.67 | 7.3 | 1.29 | 4 | 10 | 66.3498 | 90.7827 | 82.1185 | 66349.7685 | 90782.6804 | 6.4314e-06 | 0.23813 | 82118.5088
6 | 95 | CONCLUIDO | 4.4541 | 22.45 | 19.09 | 47.72 | 0.64 | 24 | 194.86 | 53.44 | 7 | 22 | 39.43 | 24267.28 | 221.25 | 1484.52 | 160.85 | 98.5 | 18480.32 | 0.61 | 0.68 | 7.29 | 1.07 | 4 | 10 | 62.9264 | 86.0987 | 77.8815 | 62926.3992 | 86098.6754 | 6.5498e-06 | 0.23385 | 77881.5387
7 | 95 | CONCLUIDO | 4.5258 | 22.1 | 18.88 | 56.65 | 0.72 | 20 | 196.41 | 53.44 | 8 | 18 | 39.98 | 24458.36 | 210.57 | 1484.43 | 154.07 | 98.5 | 15106.78 | 0.64 | 0.68 | 7.28 | 0.86 | 4 | 10 | 59.713 | 81.7019 | 73.9044 | 59712.9782 | 81701.9312 | 6.6552e-06 | 0.23021 | 73904.4135
8 | 95 | CONCLUIDO | 4.5573 | 21.94 | 18.8 | 62.68 | 0.81 | 18 | 197.97 | 53.44 | 9 | 11 | 40.53 | 24650.18 | 203.31 | 1484.5 | 150.94 | 98.5 | 13554.11 | 0.65 | 0.69 | 7.29 | 0.78 | 4 | 10 | 57.8532 | 79.1572 | 71.6026 | 57853.1538 | 79157.2373 | 6.7015e-06 | 0.22854 | 71602.5817
9 | 95 | CONCLUIDO | 4.5754 | 21.86 | 18.75 | 66.19 | 0.89 | 17 | 199.53 | 53.44 | 10 | 0 | 41.1 | 24842.77 | 201.34 | 1485.18 | 148.91 | 98.5 | 12545.08 | 0.66 | 0.69 | 7.29 | 0.73 | 4 | 10 | 57.2118 | 78.2797 | 70.8088 | 57211.8229 | 78279.7401 | 6.7282e-06 | 0.22771 | 70808.8316

## RESULTADOS_9
Unnamed: 0 | Volume de calda [L] | STATUS | Capacidade operacional [ha/h] | Tempo de missao [h] | Tempo util [h] | Tempo por voo [min] | Autonomia Projetada [h] | N° Voos | MTOW [kg] | Massa Estrutura [kg] | Combustível [kg] | Abastecimentos | Massa gerador | Potência gerador [W] | Combustível consumido [L] | Calda cons [L] | Distância percorrida [km] | Distância Pulverizando [km] | RTL ACUMULADO[m] | EOC [km/km] | EOC [h/h] | Tempo de manobra [h] | Tempo rtl_rtw [h] | V pulv [m/s] | V desloc [m/s] | Preço Total por ha Simples [R$/ha] | Preço Total por ha Presumido [R$/ha] | Preço Total por ha Real [R$/ha] | Preço Total Simples [R$] | Preço Total Presumido [R$] | Prod CAPEX [ha/h/R$] | Dias Trabalhados | Preço Total Real [R$]
0 | 55 | CONCLUIDO | 2.8963 | 34.53 | 27.66 | 8.3 | 0.15 | 200 | 116.05 | 43.4 | 1 | 198 | 16.65 | 14546.17 | 272.58 | 1486.74 | 451.88 | 98.5 | 163115.1 | 0.22 | 0.47 | 7.57 | 9.63 | 4 | 10 | 115.5671 | 158.1241 | 143.0329 | 115567.1375 | 158124.056 | 4.6076e-06 | 0.35969 | 143032.918
1 | 55 | CONCLUIDO | 3.9694 | 25.19 | 21.36 | 17.56 | 0.3 | 73 | 117.34 | 43.4 | 2 | 71 | 16.94 | 14705.49 | 199.42 | 1485.2 | 238 | 98.5 | 56809.66 | 0.41 | 0.6 | 7.36 | 3.34 | 4 | 10 | 63.5636 | 86.9706 | 78.6702 | 63563.6452 | 86970.5837 | 6.3148e-06 | 0.2624 | 78670.2332
2 | 55 | CONCLUIDO | 4.3335 | 23.08 | 19.96 | 27.86 | 0.45 | 43 | 118.63 | 43.4 | 3 | 41 | 17.23 | 14865.24 | 174.08 | 1485.36 | 190.56 | 98.5 | 33237.95 | 0.52 | 0.65 | 7.31 | 1.94 | 4 | 10 | 52.2199 | 71.4495 | 64.6305 | 52219.8643 | 71449.5222 | 6.894e-06 | 0.24042 | 64630.48
3 | 55 | CONCLUIDO | 4.5102 | 22.17 | 19.37 | 38.74 | 0.59 | 30 | 119.93 | 43.4 | 4 | 16 | 17.53 | 15025.44 | 156.57 | 1484.59 | 169.75 | 98.5 | 22897.62 | 0.58 | 0.67 | 7.32 | 1.35 | 4 | 10 | 46.4326 | 63.5312 | 57.4679 | 46432.6381 | 63531.184 | 7.1751e-06 | 0.23094 | 57467.8569
4 | 55 | CONCLUIDO | 4.5429 | 22.01 | 19.26 | 41.27 | 0.73 | 28 | 121.23 | 43.4 | 5 | 0 | 17.83 | 15186.08 | 155.34 | 1485.26 | 165.47 | 98.5 | 20768.27 | 0.6 | 0.67 | 7.33 | 1.24 | 4 | 10 | 45.7958 | 62.6598 | 56.6796 | 45795.7795 | 62659.8059 | 7.2271e-06 | 0.22927 | 56679.642

## resultados
Unnamed: 0 | Volume de calda [L] | STATUS | Capacidade operacional [ha/h] | Tempo de missao [h] | Tempo util [h] | Tempo por voo [min] | Autonomia Projetada [h] | N° Voos | MTOW [kg] | Massa Estrutura [kg] | Combustível [kg] | Abastecimentos | Massa gerador | Potência gerador [W] | Combustível consumido [L] | Calda cons [L] | Distância percorrida [km] | Distância Pulverizando [km] | RTL ACUMULADO[m] | EOC [km/km] | EOC [h/h] | Tempo de manobra [h] | Tempo rtl_rtw [h] | V pulv [m/s] | V desloc [m/s]
0 | 100 | CONCLUIDO | 1.7842 | 56.05 | 38.17 | 5.8 | 0.09 | 395 | 194.77 | 54.38 | 1 | 393 | 39.4 | 24256.19 | 534.4 | 1489.59 | 809.54 | 98.5 | 340967.68 | 0.12 | 0.34 | 7.9 | 20.11 | 4 | 10
1 | 100 | CONCLUIDO | 3.253 | 30.74 | 23.6 | 11.9 | 0.18 | 119 | 196.32 | 54.38 | 2 | 117 | 39.95 | 24447.22 | 324.98 | 1486.03 | 313.48 | 98.5 | 94321.09 | 0.31 | 0.55 | 7.44 | 5.57 | 4 | 10
2 | 100 | CONCLUIDO | 3.7767 | 26.48 | 21.24 | 18.21 | 0.27 | 70 | 197.88 | 54.38 | 3 | 68 | 40.5 | 24639 | 286.51 | 1484.79 | 233.49 | 98.5 | 54568.22 | 0.42 | 0.61 | 7.36 | 3.21 | 4 | 10
3 | 100 | CONCLUIDO | 4.0559 | 24.66 | 20.23 | 24.78 | 0.36 | 49 | 199.44 | 54.38 | 4 | 47 | 41.06 | 24831.54 | 266.79 | 1484.5 | 199.41 | 98.5 | 37631.23 | 0.49 | 0.64 | 7.33 | 2.21 | 4 | 10
4 | 100 | CONCLUIDO | 4.2165 | 23.72 | 19.72 | 31.14 | 0.44 | 38 | 201.01 | 54.38 | 5 | 36 | 41.63 | 25024.84 | 253.57 | 1484.61 | 182.44 | 98.5 | 29202.04 | 0.54 | 0.66 | 7.3 | 1.7 | 4 | 10
5 | 100 | CONCLUIDO | 4.341 | 23.04 | 19.35 | 38.71 | 0.53 | 30 | 202.58 | 54.38 | 6 | 28 | 42.2 | 25218.93 | 242.29 | 1484.48 | 169.77 | 98.5 | 22908.37 | 0.58 | 0.67 | 7.3 | 1.33 | 4 | 10
6 | 100 | CONCLUIDO | 4.424 | 22.6 | 19.12 | 45.88 | 0.61 | 25 | 204.16 | 54.38 | 7 | 23 | 42.78 | 25413.94 | 232.36 | 1484.59 | 161.88 | 98.5 | 18986.44 | 0.61 | 0.68 | 7.29 | 1.09 | 4 | 10
7 | 100 | CONCLUIDO | 4.4865 | 22.29 | 18.96 | 54.16 | 0.69 | 21 | 205.75 | 54.38 | 8 | 19 | 43.37 | 25609.61 | 223.06 | 1484.42 | 156.42 | 98.5 | 16277.81 | 0.63 | 0.68 | 7.28 | 0.94 | 4 | 10
8 | 100 | CONCLUIDO | 4.544 | 22.01 | 18.79 | 62.64 | 0.77 | 18 | 207.34 | 54.38 | 9 | 16 | 43.96 | 25806.1 | 213.29 | 1484.3 | 150.77 | 98.5 | 13466.44 | 0.65 | 0.69 | 7.28 | 0.77 | 4 | 10
9 | 100 | CONCLUIDO | 4.5601 | 21.93 | 18.75 | 66.18 | 0.85 | 17 | 208.94 | 54.38 | 10 | 5 | 44.56 | 26003.41 | 207.19 | 1485.13 | 148.85 | 98.5 | 12515.51 | 0.66 | 0.69 | 7.29 | 0.73 | 4 | 10
10 | 100 | CONCLUIDO | 4.5758 | 21.85 | 18.72 | 70.18 | 0.93 | 16 | 210.55 | 54.38 | 11 | 0 | 45.17 | 26201.54 | 207.09 | 1485.14 | 147.51 | 98.5 | 11848.51 | 0.67 | 0.69 | 7.29 | 0.69 | 4 | 10
0 | 40 | CONCLUIDO | 3.3385 | 29.95 | 25.18 | 10.07 | 0.2 | 150 | 89.87 | 37.55 | 1 | 148 | 11.32 | 11317.98 | 204.56 | 1486.25 | 366.3 | 98.5 | 120572.72 | 0.27 | 0.51 | 7.52 | 7.14 | 4 | 10
1 | 40 | CONCLUIDO | 4.24 | 23.58 | 20.59 | 22.06 | 0.39 | 56 | 91.1 | 37.55 | 2 | 54 | 11.54 | 11468.97 | 151.7 | 1484.91 | 211.43 | 98.5 | 43606.92 | 0.47 | 0.63 | 7.34 | 2.56 | 4 | 10
2 | 40 | CONCLUIDO | 4.4489 | 22.48 | 19.8 | 30.46 | 0.57 | 39 | 92.32 | 37.55 | 3 | 0 | 11.77 | 11620.34 | 136.12 | 1486.57 | 183.36 | 98.5 | 29658.91 | 0.54 | 0.65 | 7.35 | 1.78 | 4 | 10
0 | 30 | CONCLUIDO | 3.6945 | 27.07 | 23.43 | 12.23 | 0.24 | 115 | 71.52 | 32.27 | 1 | 113 | 8.25 | 9054.6 | 157 | 1485.61 | 308.03 | 98.5 | 91613.37 | 0.32 | 0.55 | 7.43 | 5.4 | 4 | 10
1 | 30 | CONCLUIDO | 4.3485 | 23 | 20.36 | 23.95 | 0.48 | 51 | 72.7 | 32.27 | 2 | 0 | 8.43 | 9200.25 | 121.16 | 1486.79 | 201.98 | 98.5 | 38909.68 | 0.49 | 0.63 | 7.38 | 2.33 | 4 | 10
0 | 15 | CONCLUIDO | 3.9288 | 25.45 | 22.64 | 13.59 | 0.43 | 100 | 39.78 | 19.54 | 1 | 0 | 4.24 | 5140 | 90.05 | 1488.26 | 276.17 | 98.5 | 75760.76 | 0.36 | 0.57 | 7.55 | 4.61 | 4 | 10
0 | 70 | CONCLUIDO | 2.4977 | 40.04 | 30.47 | 7.2 | 0.12 | 254 | 141.81 | 47.83 | 1 | 252 | 22.98 | 17723.39 | 345.49 | 1486.79 | 546.92 | 98.5 | 210364.65 | 0.18 | 0.42 | 7.67 | 12.43 | 4 | 10
1 | 70 | CONCLUIDO | 3.709 | 26.96 | 22.16 | 14.94 | 0.25 | 89 | 143.17 | 47.83 | 2 | 87 | 23.34 | 17891.86 | 242.71 | 1485.54 | 264.79 | 98.5 | 70121.34 | 0.37 | 0.58 | 7.39 | 4.13 | 4 | 10
2 | 70 | CONCLUIDO | 4.1348 | 24.18 | 20.43 | 23.12 | 0.37 | 53 | 144.54 | 47.83 | 3 | 51 | 23.71 | 18060.85 | 214.84 | 1484.71 | 206.14 | 98.5 | 40978.13 | 0.48 | 0.63 | 7.33 | 2.4 | 4 | 10
3 | 70 | CONCLUIDO | 4.3539 | 22.97 | 19.67 | 31.9 | 0.49 | 37 | 145.92 | 47.83 | 4 | 35 | 24.09 | 18230.35 | 197.01 | 1484.58 | 180.42 | 98.5 | 28199.46 | 0.55 | 0.66 | 7.31 | 1.65 | 4 | 10
4 | 70 | CONCLUIDO | 4.4988 | 22.23 | 19.22 | 42.71 | 0.6 | 27 | 147.3 | 47.83 | 5 | 25 | 24.47 | 18400.38 | 181.27 | 1484.59 | 165.29 | 98.5 | 20685.54 | 0.6 | 0.67 | 7.29 | 1.2 | 4 | 10
5 | 70 | CONCLUIDO | 4.5627 | 21.92 | 19.02 | 49.63 | 0.71 | 23 | 148.68 | 47.83 | 6 | 6 | 24.85 | 18570.94 | 172.3 | 1485.28 | 157.87 | 98.5 | 16992.03 | 0.62 | 0.68 | 7.31 | 1 | 4 | 10
6 | 70 | CONCLUIDO | 4.5576 | 21.94 | 19.05 | 49.69 | 0.83 | 23 | 150.07 | 47.83 | 7 | 0 | 25.24 | 18742.03 | 173.5 | 1485.14 | 158.56 | 98.5 | 17338.07 | 0.62 | 0.68 | 7.31 | 1.03 | 4 | 10
0 | 90 | CONCLUIDO | 2.0125 | 49.69 | 35.15 | 6.18 | 0.1 | 341 | 176.73 | 52.44 | 1 | 339 | 33.29 | 22031.19 | 461.81 | 1488.69 | 706.81 | 98.5 | 289873.65 | 0.14 | 0.37 | 7.79 | 17.09 | 4 | 10
1 | 90 | CONCLUIDO | 3.4034 | 29.38 | 23.09 | 12.71 | 0.2 | 109 | 178.21 | 52.44 | 2 | 107 | 33.77 | 22213.89 | 297.39 | 1484.95 | 296.78 | 98.5 | 86018.12 | 0.33 | 0.56 | 7.41 | 5.06 | 4 | 10
2 | 90 | CONCLUIDO | 3.8866 | 25.73 | 21 | 19.38 | 0.3 | 65 | 179.7 | 52.44 | 3 | 63 | 34.26 | 22397.24 | 263.48 | 1484.74 | 225.65 | 98.5 | 50674.83 | 0.44 | 0.62 | 7.35 | 2.97 | 4 | 10
3 | 90 | CONCLUIDO | 4.1554 | 24.07 | 20.04 | 26.73 | 0.39 | 45 | 181.19 | 52.44 | 4 | 43 | 34.75 | 22581.25 | 244.23 | 1484.56 | 193.12 | 98.5 | 34507.22 | 0.51 | 0.64 | 7.32 | 2.02 | 4 | 10
4 | 90 | CONCLUIDO | 4.2971 | 23.27 | 19.61 | 33.61 | 0.49 | 35 | 182.69 | 52.44 | 5 | 33 | 35.25 | 22766.06 | 231.8 | 1484.32 | 178.28 | 98.5 | 27139.6 | 0.55 | 0.66 | 7.31 | 1.59 | 4 | 10
5 | 90 | CONCLUIDO | 4.4087 | 22.68 | 19.27 | 41.28 | 0.58 | 28 | 184.19 | 52.44 | 6 | 26 | 35.75 | 22951.43 | 219.31 | 1484.28 | 166.95 | 98.5 | 21507.3 | 0.59 | 0.67 | 7.29 | 1.24 | 4 | 10
6 | 90 | CONCLUIDO | 4.4882 | 22.28 | 19.04 | 49.68 | 0.67 | 23 | 185.7 | 52.44 | 7 | 21 | 36.26 | 23137.49 | 209.18 | 1484.29 | 159.2 | 98.5 | 17660.96 | 0.62 | 0.68 | 7.29 | 1.02 | 4 | 10
7 | 90 | CONCLUIDO | 4.5573 | 21.94 | 18.85 | 59.52 | 0.76 | 19 | 187.22 | 52.44 | 8 | 15 | 36.78 | 23324.24 | 198.5 | 1484.16 | 152.58 | 98.5 | 14367.03 | 0.65 | 0.69 | 7.28 | 0.83 | 4 | 10
8 | 90 | CONCLUIDO | 4.5698 | 21.88 | 18.82 | 62.74 | 0.85 | 18 | 188.74 | 52.44 | 9 | 0 | 37.3 | 23511.69 | 195.82 | 1484.77 | 151.29 | 98.5 | 13726.59 | 0.65 | 0.69 | 7.29 | 0.8 | 4 | 10
0 | 10 | CONCLUIDO | 3.5311 | 28.32 | 25.01 | 10 | 0.64 | 150 | 26.11 | 12.1 | 1 | 0 | 3.01 | 3454.41 | 72.47 | 1490.35 | 353.96 | 98.5 | 114403.85 | 0.28 | 0.52 | 7.68 | 6.97 | 4 | 10
0 | 45 | CONCLUIDO | 3.1914 | 31.33 | 25.93 | 9.37 | 0.18 | 166 | 98.71 | 39.72 | 1 | 164 | 12.99 | 12407.75 | 226.61 | 1485.96 | 393.02 | 98.5 | 133855.03 | 0.25 | 0.5 | 7.51 | 7.9 | 4 | 10
1 | 45 | CONCLUIDO | 4.1482 | 24.11 | 20.84 | 20.17 | 0.35 | 62 | 99.95 | 39.72 | 2 | 60 | 13.24 | 12561.45 | 168.55 | 1484.67 | 220.37 | 98.5 | 48048.4 | 0.45 | 0.62 | 7.35 | 2.82 | 4 | 10
2 | 45 | CONCLUIDO | 4.4597 | 22.42 | 19.67 | 31.9 | 0.52 | 37 | 101.2 | 39.72 | 3 | 24 | 13.49 | 12715.54 | 145.1 | 1485.38 | 180.42 | 98.5 | 28197.34 | 0.55 | 0.66 | 7.31 | 1.65 | 4 | 10
3 | 45 | CONCLUIDO | 4.4954 | 22.24 | 19.56 | 34.51 | 0.69 | 34 | 102.45 | 39.72 | 4 | 0 | 13.74 | 12870.03 | 142.86 | 1485.48 | 175.22 | 98.5 | 25616.12 | 0.56 | 0.66 | 7.35 | 1.53 | 4 | 10
0 | 60 | CONCLUIDO | 2.7599 | 36.23 | 28.56 | 7.9 | 0.14 | 217 | 124.63 | 45 | 1 | 215 | 18.64 | 15605.44 | 296.04 | 1487.2 | 481.28 | 98.5 | 177730.2 | 0.2 | 0.45 | 7.62 | 10.51 | 4 | 10
1 | 60 | CONCLUIDO | 3.8713 | 25.83 | 21.68 | 16.47 | 0.28 | 79 | 125.95 | 45 | 2 | 77 | 18.95 | 15767.7 | 214.77 | 1485.62 | 248.61 | 98.5 | 62081.96 | 0.4 | 0.6 | 7.38 | 3.65 | 4 | 10
2 | 60 | CONCLUIDO | 4.2581 | 23.48 | 20.15 | 25.73 | 0.42 | 47 | 127.27 | 45 | 3 | 45 | 19.27 | 15930.42 | 188.57 | 1484.57 | 196.75 | 98.5 | 36313.69 | 0.5 | 0.64 | 7.33 | 2.13 | 4 | 10
3 | 60 | CONCLUIDO | 4.4608 | 22.42 | 19.47 | 36.5 | 0.55 | 32 | 128.59 | 45 | 4 | 30 | 19.59 | 16093.6 | 170.41 | 1484.7 | 173.41 | 98.5 | 24720.54 | 0.57 | 0.66 | 7.31 | 1.45 | 4 | 10
4 | 60 | CONCLUIDO | 4.5468 | 21.99 | 19.2 | 44.3 | 0.68 | 26 | 129.92 | 45 | 5 | 1 | 19.92 | 16257.24 | 160.66 | 1485.54 | 163.42 | 98.5 | 19756.2 | 0.6 | 0.67 | 7.32 | 1.18 | 4 | 10
5 | 60 | CONCLUIDO | 4.5474 | 21.99 | 19.19 | 44.29 | 0.81 | 26 | 131.25 | 45 | 6 | 0 | 20.25 | 16421.36 | 162.12 | 1485.35 | 163.39 | 98.5 | 19740.43 | 0.6 | 0.67 | 7.32 | 1.17 | 4 | 10
0 | 80 | CONCLUIDO | 2.246 | 44.52 | 32.69 | 6.65 | 0.11 | 295 | 159.12 | 50.28 | 1 | 293 | 27.84 | 19859.16 | 400.78 | 1487.27 | 622.24 | 98.5 | 247821.2 | 0.16 | 0.4 | 7.75 | 14.64 | 4 | 10
1 | 80 | CONCLUIDO | 3.548 | 28.18 | 22.67 | 13.74 | 0.22 | 99 | 160.54 | 50.28 | 2 | 97 | 28.26 | 20034.4 | 270.77 | 1485.02 | 281.75 | 98.5 | 78555.02 | 0.35 | 0.57 | 7.42 | 4.64 | 4 | 10
2 | 80 | CONCLUIDO | 4.0079 | 24.95 | 20.73 | 21.08 | 0.33 | 59 | 161.97 | 50.28 | 3 | 57 | 28.69 | 20210.21 | 239.88 | 1484.69 | 216.11 | 98.5 | 45932.92 | 0.46 | 0.62 | 7.35 | 2.7 | 4 | 10
3 | 80 | CONCLUIDO | 4.2509 | 23.52 | 19.88 | 29.09 | 0.43 | 41 | 163.4 | 50.28 | 4 | 39 | 29.12 | 20386.62 | 221.73 | 1484.53 | 187.53 | 98.5 | 31734.2 | 0.53 | 0.65 | 7.32 | 1.86 | 4 | 10
4 | 80 | CONCLUIDO | 4.4014 | 22.72 | 19.4 | 37.54 | 0.54 | 31 | 164.83 | 50.28 | 5 | 29 | 29.55 | 20563.61 | 208.06 | 1484.84 | 171.15 | 98.5 | 23592.23 | 0.58 | 0.67 | 7.3 | 1.37 | 4 | 10
5 | 80 | CONCLUIDO | 4.491 | 22.27 | 19.14 | 45.93 | 0.64 | 25 | 166.27 | 50.28 | 6 | 23 | 29.99 | 20741.2 | 195.11 | 1484.39 | 162.56 | 98.5 | 19327.72 | 0.61 | 0.68 | 7.29 | 1.12 | 4 | 10
6 | 80 | CONCLUIDO | 4.5533 | 21.96 | 18.96 | 54.17 | 0.74 | 21 | 167.72 | 50.28 | 7 | 10 | 30.44 | 20919.39 | 185.85 | 1484.75 | 156.1 | 98.5 | 16120.75 | 0.63 | 0.68 | 7.29 | 0.94 | 4 | 10
7 | 80 | CONCLUIDO | 4.5686 | 21.89 | 18.92 | 56.76 | 0.84 | 20 | 169.17 | 50.28 | 8 | 0 | 30.89 | 21098.19 | 185.05 | 1485.13 | 154.23 | 98.5 | 15187.43 | 0.64 | 0.68 | 7.31 | 0.9 | 4 | 10
0 | 35 | CONCLUIDO | 3.509 | 28.5 | 24.32 | 10.97 | 0.22 | 133 | 80.84 | 35.1 | 1 | 131 | 9.74 | 10204.21 | 181.46 | 1486.16 | 337.8 | 98.5 | 106408.48 | 0.29 | 0.53 | 7.47 | 6.28 | 4 | 10
1 | 35 | CONCLUIDO | 4.3403 | 23.04 | 20.29 | 24.34 | 0.43 | 50 | 82.04 | 35.1 | 2 | 39 | 9.94 | 10352.53 | 133.21 | 1484.89 | 200.66 | 98.5 | 38254.25 | 0.49 | 0.64 | 7.35 | 2.26 | 4 | 10
2 | 35 | CONCLUIDO | 4.4078 | 22.69 | 20.04 | 27.32 | 0.63 | 44 | 83.25 | 35.1 | 3 | 0 | 10.15 | 10501.19 | 129.93 | 1485.84 | 190.96 | 98.5 | 33436.12 | 0.52 | 0.64 | 7.37 | 2.01 | 4 | 10
0 | 50 | CONCLUIDO | 3.038 | 32.92 | 26.81 | 8.79 | 0.16 | 183 | 107.41 | 41.65 | 1 | 181 | 14.77 | 13481.73 | 249.76 | 1486.96 | 422.38 | 98.5 | 148447.14 | 0.23 | 0.48 | 7.55 | 8.77 | 4 | 10
1 | 50 | CONCLUIDO | 4.0515 | 24.68 | 21.14 | 18.65 | 0.32 | 68 | 108.68 | 41.65 | 2 | 66 | 15.03 | 13638.32 | 184.52 | 1484.71 | 230.16 | 98.5 | 52915.32 | 0.43 | 0.61 | 7.36 | 3.11 | 4 | 10
2 | 50 | CONCLUIDO | 4.4123 | 22.66 | 19.76 | 30.4 | 0.48 | 39 | 109.96 | 41.65 | 3 | 37 | 15.31 | 13795.21 | 158.51 | 1485.01 | 183.33 | 98.5 | 29642.71 | 0.54 | 0.65 | 7.32 | 1.74 | 4 | 10
3 | 50 | CONCLUIDO | 4.5134 | 22.16 | 19.43 | 37.61 | 0.63 | 31 | 111.23 | 41.65 | 4 | 2 | 15.58 | 13952.52 | 148.68 | 1485.9 | 171.21 | 98.5 | 23623.31 | 0.58 | 0.67 | 7.33 | 1.41 | 4 | 10
4 | 50 | CONCLUIDO | 4.5131 | 22.16 | 19.43 | 37.61 | 0.78 | 31 | 112.51 | 41.65 | 5 | 0 | 15.86 | 14110.24 | 150.27 | 1485.4 | 171.17 | 98.5 | 23605.83 | 0.58 | 0.66 | 7.34 | 1.41 | 4 | 10
0 | 25 | CONCLUIDO | 3.8981 | 25.65 | 22.52 | 14.08 | 0.28 | 96 | 61.76 | 28.92 | 1 | 94 | 6.84 | 7851.41 | 131.11 | 1485.59 | 277.04 | 98.5 | 76211.7 | 0.36 | 0.57 | 7.41 | 4.5 | 4 | 10
1 | 25 | CONCLUIDO | 4.2596 | 23.48 | 20.83 | 20.49 | 0.55 | 61 | 62.92 | 28.92 | 2 | 0 | 7 | 7994.37 | 113.18 | 1485.75 | 216.86 | 98.5 | 46300.02 | 0.45 | 0.62 | 7.43 | 2.81 | 4 | 10
0 | 85 | CONCLUIDO | 2.1356 | 46.83 | 33.74 | 6.41 | 0.11 | 316 | 167.88 | 51.39 | 1 | 314 | 30.49 | 20939.59 | 428.69 | 1488.74 | 658.34 | 98.5 | 265763.63 | 0.15 | 0.38 | 7.78 | 15.69 | 4 | 10
1 | 85 | CONCLUIDO | 3.4809 | 28.73 | 22.83 | 13.17 | 0.21 | 104 | 169.33 | 51.39 | 2 | 102 | 30.94 | 21118.46 | 283.32 | 1485.29 | 287.13 | 98.5 | 81220.54 | 0.34 | 0.57 | 7.43 | 4.81 | 4 | 10
2 | 85 | CONCLUIDO | 3.9476 | 25.33 | 20.86 | 20.19 | 0.31 | 62 | 170.79 | 51.39 | 3 | 60 | 31.4 | 21297.94 | 251.4 | 1484.88 | 221.1 | 98.5 | 48415.52 | 0.45 | 0.62 | 7.34 | 2.84 | 4 | 10
3 | 85 | CONCLUIDO | 4.2059 | 23.78 | 19.95 | 27.83 | 0.41 | 43 | 172.25 | 51.39 | 4 | 41 | 31.86 | 21478.05 | 232.68 | 1484.46 | 189.85 | 98.5 | 32884.08 | 0.52 | 0.65 | 7.32 | 1.92 | 4 | 10
4 | 85 | CONCLUIDO | 4.3507 | 22.98 | 19.49 | 35.44 | 0.51 | 33 | 173.71 | 51.39 | 5 | 31 | 32.32 | 21658.78 | 220.28 | 1484.41 | 174.59 | 98.5 | 25305.63 | 0.56 | 0.66 | 7.3 | 1.47 | 4 | 10
5 | 85 | CONCLUIDO | 4.4564 | 22.44 | 19.19 | 44.28 | 0.61 | 26 | 175.18 | 51.39 | 6 | 24 | 32.79 | 21840.16 | 208.03 | 1484.46 | 164.18 | 98.5 | 20132.62 | 0.6 | 0.67 | 7.29 | 1.17 | 4 | 10
6 | 85 | CONCLUIDO | 4.5425 | 22.01 | 18.93 | 54.09 | 0.7 | 21 | 176.66 | 51.39 | 7 | 17 | 33.27 | 22022.17 | 195.2 | 1484.32 | 155.71 | 98.5 | 15921.48 | 0.63 | 0.68 | 7.28 | 0.91 | 4 | 10
7 | 85 | CONCLUIDO | 4.5719 | 21.87 | 18.86 | 59.55 | 0.8 | 19 | 178.14 | 51.39 | 8 | 4 | 33.75 | 22204.83 | 189.91 | 1484.97 | 152.43 | 98.5 | 14295.35 | 0.65 | 0.69 | 7.3 | 0.84 | 4 | 10
8 | 85 | CONCLUIDO | 4.5694 | 21.88 | 18.87 | 59.58 | 0.89 | 19 | 179.63 | 51.39 | 9 | 0 | 34.24 | 22388.15 | 190.51 | 1485.19 | 152.61 | 98.5 | 14384.46 | 0.65 | 0.68 | 7.3 | 0.85 | 4 | 10
0 | 20 | CONCLUIDO | 4.0911 | 24.44 | 21.72 | 16.29 | 0.34 | 80 | 51.33 | 24.83 | 1 | 37 | 5.51 | 6564.78 | 104.32 | 1487.6 | 247.68 | 98.5 | 61613.28 | 0.4 | 0.6 | 7.44 | 3.69 | 4 | 10
1 | 20 | CONCLUIDO | 4.1301 | 24.21 | 21.54 | 17 | 0.66 | 76 | 52.47 | 24.83 | 2 | 0 | 5.64 | 6705.1 | 104.31 | 1486.85 | 240.18 | 98.5 | 57883.59 | 0.41 | 0.6 | 7.47 | 3.51 | 4 | 10
0 | 65 | CONCLUIDO | 2.6291 | 38.04 | 29.46 | 7.52 | 0.13 | 235 | 133.21 | 46.47 | 1 | 233 | 20.75 | 16663.42 | 319.92 | 1486.91 | 512.21 | 98.5 | 193106.17 | 0.19 | 0.44 | 7.64 | 11.42 | 4 | 10
1 | 65 | CONCLUIDO | 3.7869 | 26.41 | 21.94 | 15.67 | 0.26 | 84 | 134.55 | 46.47 | 2 | 82 | 21.09 | 16828.84 | 229.28 | 1484.84 | 257.01 | 98.5 | 66259.81 | 0.38 | 0.59 | 7.4 | 3.91 | 4 | 10
2 | 65 | CONCLUIDO | 4.1987 | 23.82 | 20.28 | 24.33 | 0.39 | 50 | 135.9 | 46.47 | 3 | 48 | 21.43 | 16994.64 | 201.57 | 1485.22 | 200.77 | 98.5 | 38307.48 | 0.49 | 0.64 | 7.33 | 2.25 | 4 | 10
3 | 65 | CONCLUIDO | 4.4145 | 22.65 | 19.55 | 34.49 | 0.52 | 34 | 137.25 | 46.47 | 4 | 32 | 21.78 | 17160.92 | 183.6 | 1484.45 | 176.31 | 98.5 | 26159.46 | 0.56 | 0.66 | 7.31 | 1.53 | 4 | 10
4 | 65 | CONCLUIDO | 4.5316 | 22.07 | 19.18 | 44.26 | 0.64 | 26 | 138.6 | 46.47 | 5 | 15 | 22.13 | 17327.69 | 168.89 | 1484.61 | 163.45 | 98.5 | 19766.61 | 0.6 | 0.67 | 7.3 | 1.16 | 4 | 10
5 | 65 | CONCLUIDO | 4.5613 | 21.92 | 19.09 | 47.73 | 0.76 | 24 | 139.95 | 46.47 | 6 | 0 | 22.49 | 17494.97 | 166.29 | 1485.7 | 159.63 | 98.5 | 17866.51 | 0.62 | 0.68 | 7.32 | 1.07 | 4 | 10
0 | 75 | CONCLUIDO | 2.369 | 42.21 | 31.56 | 6.91 | 0.12 | 274 | 150.44 | 49.1 | 1 | 272 | 25.34 | 18787.76 | 372.61 | 1487.5 | 583.5 | 98.5 | 228552.65 | 0.17 | 0.41 | 7.72 | 13.51 | 4 | 10
1 | 75 | CONCLUIDO | 3.6324 | 27.53 | 22.38 | 14.29 | 0.23 | 94 | 151.83 | 49.1 | 2 | 92 | 25.73 | 18959.54 | 256.38 | 1484.55 | 271.8 | 98.5 | 73602.74 | 0.36 | 0.58 | 7.41 | 4.36 | 4 | 10
2 | 75 | CONCLUIDO | 4.0694 | 24.57 | 20.59 | 22.06 | 0.35 | 56 | 153.23 | 49.1 | 3 | 54 | 26.13 | 19131.85 | 227.33 | 1484.86 | 211.54 | 98.5 | 43661.84 | 0.47 | 0.63 | 7.34 | 2.56 | 4 | 10
3 | 75 | CONCLUIDO | 4.2996 | 23.26 | 19.79 | 30.45 | 0.46 | 39 | 154.63 | 49.1 | 4 | 37 | 26.53 | 19304.72 | 209.92 | 1484.59 | 184.5 | 98.5 | 30230.73 | 0.53 | 0.65 | 7.31 | 1.77 | 4 | 10
4 | 75 | CONCLUIDO | 4.4506 | 22.47 | 19.31 | 39.94 | 0.57 | 29 | 156.03 | 49.1 | 5 | 27 | 26.94 | 19478.15 | 194.9 | 1484.25 | 168.1 | 98.5 | 22078.09 | 0.59 | 0.67 | 7.3 | 1.29 | 4 | 10
5 | 75 | CONCLUIDO | 4.5445 | 22 | 19.03 | 49.63 | 0.67 | 23 | 157.44 | 49.1 | 6 | 18 | 27.35 | 19652.13 | 182 | 1484.37 | 158.57 | 98.5 | 17341.46 | 0.62 | 0.68 | 7.29 | 1 | 4 | 10
6 | 75 | CONCLUIDO | 4.5698 | 21.88 | 18.96 | 54.18 | 0.78 | 21 | 158.86 | 49.1 | 7 | 0 | 27.77 | 19826.68 | 177.74 | 1484.8 | 155.97 | 98.5 | 16054.06 | 0.63 | 0.68 | 7.3 | 0.94 | 4 | 10
0 | 95 | CONCLUIDO | 1.8912 | 52.88 | 36.71 | 5.99 | 0.1 | 368 | 185.69 | 53.44 | 1 | 366 | 36.26 | 23136.14 | 498.31 | 1488.43 | 759.12 | 98.5 | 315895.58 | 0.13 | 0.35 | 7.87 | 18.66 | 4 | 10
1 | 95 | CONCLUIDO | 3.3226 | 30.1 | 23.39 | 12.31 | 0.19 | 114 | 187.21 | 53.44 | 2 | 112 | 36.77 | 23322.88 | 311.62 | 1485.17 | 305.8 | 98.5 | 90501.24 | 0.32 | 0.55 | 7.45 | 5.35 | 4 | 10
2 | 95 | CONCLUIDO | 3.8381 | 26.05 | 21.09 | 18.89 | 0.28 | 67 | 188.73 | 53.44 | 3 | 65 | 37.29 | 23510.33 | 274.43 | 1485 | 228.54 | 98.5 | 52106.61 | 0.43 | 0.61 | 7.36 | 3.07 | 4 | 10
3 | 95 | CONCLUIDO | 4.0867 | 24.47 | 20.21 | 25.27 | 0.37 | 48 | 190.25 | 53.44 | 4 | 46 | 37.82 | 23698.48 | 256.95 | 1484.57 | 198.86 | 98.5 | 37361.4 | 0.5 | 0.64 | 7.33 | 2.19 | 4 | 10
4 | 95 | CONCLUIDO | 4.2681 | 23.43 | 19.62 | 32.7 | 0.46 | 36 | 191.78 | 53.44 | 5 | 34 | 38.35 | 23887.36 | 242.68 | 1484.72 | 178.65 | 98.5 | 27317.27 | 0.55 | 0.66 | 7.31 | 1.6 | 4 | 10
5 | 95 | CONCLUIDO | 4.3736 | 22.86 | 19.32 | 39.96 | 0.55 | 29 | 193.32 | 53.44 | 6 | 27 | 38.89 | 24076.95 | 231.71 | 1484.8 | 168.55 | 98.5 | 22304.58 | 0.58 | 0.67 | 7.3 | 1.29 | 4 | 10
6 | 95 | CONCLUIDO | 4.4541 | 22.45 | 19.09 | 47.72 | 0.64 | 24 | 194.86 | 53.44 | 7 | 22 | 39.43 | 24267.28 | 221.25 | 1484.52 | 160.85 | 98.5 | 18480.32 | 0.61 | 0.68 | 7.29 | 1.07 | 4 | 10
7 | 95 | CONCLUIDO | 4.5258 | 22.1 | 18.88 | 56.65 | 0.72 | 20 | 196.41 | 53.44 | 8 | 18 | 39.98 | 24458.36 | 210.57 | 1484.43 | 154.07 | 98.5 | 15106.78 | 0.64 | 0.68 | 7.28 | 0.86 | 4 | 10
8 | 95 | CONCLUIDO | 4.5573 | 21.94 | 18.8 | 62.68 | 0.81 | 18 | 197.97 | 53.44 | 9 | 11 | 40.53 | 24650.18 | 203.31 | 1484.5 | 150.94 | 98.5 | 13554.11 | 0.65 | 0.69 | 7.29 | 0.78 | 4 | 10
9 | 95 | CONCLUIDO | 4.5754 | 21.86 | 18.75 | 66.19 | 0.89 | 17 | 199.53 | 53.44 | 10 | 0 | 41.1 | 24842.77 | 201.34 | 1485.18 | 148.91 | 98.5 | 12545.08 | 0.66 | 0.69 | 7.29 | 0.73 | 4 | 10
0 | 55 | CONCLUIDO | 2.8963 | 34.53 | 27.66 | 8.3 | 0.15 | 200 | 116.05 | 43.4 | 1 | 198 | 16.65 | 14546.17 | 272.58 | 1486.74 | 451.88 | 98.5 | 163115.1 | 0.22 | 0.47 | 7.57 | 9.63 | 4 | 10
1 | 55 | CONCLUIDO | 3.9694 | 25.19 | 21.36 | 17.56 | 0.3 | 73 | 117.34 | 43.4 | 2 | 71 | 16.94 | 14705.49 | 199.42 | 1485.2 | 238 | 98.5 | 56809.66 | 0.41 | 0.6 | 7.36 | 3.34 | 4 | 10
2 | 55 | CONCLUIDO | 4.3335 | 23.08 | 19.96 | 27.86 | 0.45 | 43 | 118.63 | 43.4 | 3 | 41 | 17.23 | 14865.24 | 174.08 | 1485.36 | 190.56 | 98.5 | 33237.95 | 0.52 | 0.65 | 7.31 | 1.94 | 4 | 10
3 | 55 | CONCLUIDO | 4.5102 | 22.17 | 19.37 | 38.74 | 0.59 | 30 | 119.93 | 43.4 | 4 | 16 | 17.53 | 15025.44 | 156.57 | 1484.59 | 169.75 | 98.5 | 22897.62 | 0.58 | 0.67 | 7.32 | 1.35 | 4 | 10
4 | 55 | CONCLUIDO | 4.5429 | 22.01 | 19.26 | 41.27 | 0.73 | 28 | 121.23 | 43.4 | 5 | 0 | 17.83 | 15186.08 | 155.34 | 1485.26 | 165.47 | 98.5 | 20768.27 | 0.6 | 0.67 | 7.33 | 1.24 | 4 | 10

## gráficos
Selecione o eixo X:
Selecione o eixo Y:
Selecione o eixo Z:
Eixo X | Eixo Y | Eixo Z

## hidden (hidden)
Unnamed: 0
Volume de calda [L]
STATUS
Capacidade operacional [ha/h]
Tempo de missao [h]
Tempo util [h]
Tempo por voo [min]
Autonomia Projetada [h]
N° Voos
MTOW [kg]
Massa Estrutura [kg]
Combustível [kg]
Abastecimentos
Massa gerador
Potência gerador [W]
Combustível consumido [L]
Calda cons [L]
Distância percorrida [km]
Distância Pulverizando [km]
RTL ACUMULADO[m]
EOC [km/km]
EOC [h/h]
Tempo de manobra [h]
Tempo rtl_rtw [h]
V pulv [m/s]
V desloc [m/s]