## RESULTADOS_18
Unnamed: 0 | Volume de calda [L] | STATUS | Capacidade operacional [ha/h] | Tempo de missao [h] | Tempo util [h] | Tempo por voo [min] | Autonomia Projetada [h] | N° Voos | MTOW [kg] | Massa Estrutura [kg] | Combustível [kg] | Abastecimentos | Massa gerador | Potência gerador [W] | Combustível consumido [L] | Calda cons [L] | Distância percorrida [km] | Distância Pulverizando [km] | RTL ACUMULADO[m] | EOC [km/km] | EOC [h/h] | Tempo de manobra [h] | Tempo rtl_rtw [h] | V pulv [m/s] | V desloc [m/s] | Preço Total por ha Simples [R$/ha] | Preço Total por ha Presumido [R$/ha] | Preço Total por ha Real [R$/ha] | Preço Total Simples [R$] | Preço Total Presumido [R$] | Prod CAPEX [ha/h/R$] | Dias Trabalhados | Preço Total Real [R$]
0 | 100 | CONCLUIDO | 4.6467 | 21.52 | 13.91 | 6.37 | 0.09 | 131 | 194.77 | 54.38 | 1 | 129 | 39.4 | 24256.19 | 176.71 | 4266.75 | 309.63 | 84.39 | 112165.39 | 0.27 | 0.51 | 0.35 | 6.59 | 4 | 10 | 47.7861 | 65.3831 | 59.143 | 47786.1169 | 65383.0734 | 6.7788e-06 | 0.22417 | 59143.0046
1 | 100 | CONCLUIDO | 7.4956 | 13.34 | 9.11 | 12.43 | 0.18 | 44 | 196.32 | 54.38 | 2 | 0 | 39.95 | 24447.22 | 93.64 | 4263.13 | 144.13 | 84.39 | 29849.45 | 0.59 | 0.78 | 0.26 | 1.81 | 4 | 10 | 17.9481 | 24.5573 | 22.2136 | 17948.0702 | 24557.3415 | 1.0935e-05 | 0.13896 | 22213.6233

## RESULTADOS_6
Unnamed: 0 | Volume de calda [L] | STATUS | Capacidade operacional [ha/h] | Tempo de missao [h] | Tempo util [h] | Tempo por voo [min] | Autonomia Projetada [h] | N° Voos | MTOW [kg] | Massa Estrutura [kg] | Combustível [kg] | Abastecimentos | Massa gerador | Potência gerador [W] | Combustível consumido [L] | Calda cons [L] | Distância percorrida [km] | Distância Pulverizando [km] | RTL ACUMULADO[m] | EOC [km/km] | EOC [h/h] | Tempo de manobra [h] | Tempo rtl_rtw [h] | V pulv [m/s] | V desloc [m/s] | Preço Total por ha Simples [R$/ha] | Preço Total por ha Presumido [R$/ha] | Preço Total por ha Real [R$/ha] | Preço Total Simples [R$] | Preço Total Presumido [R$] | Prod CAPEX [ha/h/R$] | Dias Trabalhados | Preço Total Real [R$]
0 | 40 | CONCLUIDO | 6.1394 | 16.29 | 12.31 | 6.84 | 0.2 | 108 | 89.87 | 37.55 | 1 | 0 | 11.32 | 11317.98 | 80.75 | 4266.86 | 249.38 | 84.39 | 82157.29 | 0.34 | 0.58 | 0.45 | 5 | 4 | 10 | 19.252 | 26.3414 | 23.8274 | 19251.9737 | 26341.3997 | 1.0174e-05 | 0.16969 | 23827.4135

## RESULTADOS_4
Unnamed: 0 | Volume de calda [L] | STATUS | Capacidade operacional [ha/h] | Tempo de missao [h] | Tempo util [h] | Tempo por voo [min] | Autonomia Projetada [h] | N° Voos | MTOW [kg] | Massa Estrutura [kg] | Combustível [kg] | Abastecimentos | Massa gerador | Potência gerador [W] | Combustível consumido [L] | Calda cons [L] | Distância percorrida [km] | Distância Pulverizando [km] | RTL ACUMULADO[m] | EOC [km/km] | EOC [h/h] | Tempo de manobra [h] | Tempo rtl_rtw [h] | V pulv [m/s] | V desloc [m/s] | Preço Total por ha Simples [R$/ha] | Preço Total por ha Presumido [R$/ha] | Preço Total por ha Real [R$/ha] | Preço Total Simples [R$] | Preço Total Presumido [R$] | Prod CAPEX [ha/h/R$] | Dias Trabalhados | Preço Total Real [R$]
0 | 30 | CONCLUIDO | 5.552 | 18.01 | 13.94 | 5.85 | 0.24 | 143 | 71.52 | 32.27 | 1 | 0 | 8.25 | 9054.6 | 79.89 | 4269.55 | 303.01 | 84.39 | 108795.3 | 0.28 | 0.51 | 0.55 | 6.63 | 4 | 10 | 21.0161 | 28.7552 | 26.0108 | 21016.123 | 28755.1866 | 9.5175e-06 | 0.1876 | 26010.832

## RESULTADOS_1
Unnamed: 0 | Volume de calda [L] | STATUS | Capacidade operacional [ha/h] | Tempo de missao [h] | Tempo util [h] | Tempo por voo [min] | Autonomia Projetada [h] | N° Voos | MTOW [kg] | Massa Estrutura [kg] | Combustível [kg] | Abastecimentos | Massa gerador | Potência gerador [W] | Combustível consumido [L] | Calda cons [L] | Distância percorrida [km] | Distância Pulverizando [km] | RTL ACUMULADO[m] | EOC [km/km] | EOC [h/h] | Tempo de manobra [h] | Tempo rtl_rtw [h] | V pulv [m/s] | V desloc [m/s] | Preço Total por ha Simples [R$/ha] | Preço Total por ha Presumido [R$/ha] | Preço Total por ha Real [R$/ha] | Preço Total Simples [R$] | Preço Total Presumido [R$] | Prod CAPEX [ha/h/R$] | Dias Trabalhados | Preço Total Real [R$]
0 | 15 | CONCLUIDO | 3.9305 | 25.44 | 20.58 | 4.33 | 0.43 | 285 | 39.78 | 19.54 | 1 | 0 | 4.24 | 5140 | 80.71 | 4281.62 | 520.68 | 84.39 | 216918.18 | 0.16 | 0.35 | 0.97 | 13.25 | 4 | 10 | 30.1927 | 41.3109 | 37.3683 | 30192.6675 | 41310.9397 | 7.2318e-06 | 0.265 | 37368.2816

## RESULTADOS_12
Unnamed: 0 | Volume de calda [L] | STATUS | Capacidade operacional [ha/h] | Tempo de missao [h] | Tempo util [h] | Tempo por voo [min] | Autonomia Projetada [h] | N° Voos | MTOW [kg] | Massa Estrutura [kg] | Combustível [kg] | Abastecimentos | Massa gerador | Potência gerador [W] | Combustível consumido [L] | Calda cons [L] | Distância percorrida [km] | Distância Pulverizando [km] | RTL ACUMULADO[m] | EOC [km/km] | EOC [h/h] | Tempo de manobra [h] | Tempo rtl_rtw [h] | V pulv [m/s] | V desloc [m/s] | Preço Total por ha Simples [R$/ha] | Preço Total por ha Presumido [R$/ha] | Preço Total por ha Real [R$/ha] | Preço Total Simples [R$] | Preço Total Presumido [R$] | Prod CAPEX [ha/h/R$] | Dias Trabalhados | Preço Total Real [R$]
0 | 70 | CONCLUIDO | 6.6439 | 15.05 | 10.74 | 8.95 | 0.12 | 72 | 141.81 | 47.83 | 1 | 41 | 22.98 | 17723.39 | 95.02 | 4263.69 | 200.24 | 84.39 | 57765.25 | 0.42 | 0.67 | 0.29 | 3.43 | 4 | 10 | 20.3128 | 27.7928 | 25.1403 | 20312.7766 | 27792.8371 | 1.0223e-05 | 0.15677 | 25140.3277
1 | 70 | CONCLUIDO | 7.0641 | 14.16 | 10.14 | 9.81 | 0.25 | 62 | 143.17 | 47.83 | 2 | 0 | 23.34 | 17891.86 | 86.66 | 4263.13 | 178.22 | 84.39 | 46807.44 | 0.47 | 0.7 | 0.31 | 2.83 | 4 | 10 | 17.8673 | 24.4469 | 22.1137 | 17867.339 | 24446.8814 | 1.087e-05 | 0.1475 | 22113.7054

## RESULTADOS_16
Unnamed: 0 | Volume de calda [L] | STATUS | Capacidade operacional [ha/h] | Tempo de missao [h] | Tempo util [h] | Tempo por voo [min] | Autonomia Projetada [h] | N° Voos | MTOW [kg] | Massa Estrutura [kg] | Combustível [kg] | Abastecimentos | Massa gerador | Potência gerador [W] | Combustível consumido [L] | Calda cons [L] | Distância percorrida [km] | Distância Pulverizando [km] | RTL ACUMULADO[m] | EOC [km/km] | EOC [h/h] | Tempo de manobra [h] | Tempo rtl_rtw [h] | V pulv [m/s] | V desloc [m/s] | Preço Total por ha Simples [R$/ha] | Preço Total por ha Presumido [R$/ha] | Preço Total por ha Real [R$/ha] | Preço Total Simples [R$] | Preço Total Presumido [R$] | Prod CAPEX [ha/h/R$] | Dias Trabalhados | Preço Total Real [R$]
0 | 90 | CONCLUIDO | 5.326 | 18.78 | 12.55 | 7.04 | 0.1 | 107 | 176.73 | 52.44 | 1 | 105 | 33.29 | 22031.19 | 144.53 | 4265.77 | 263.38 | 84.39 | 89158.78 | 0.32 | 0.57 | 0.31 | 5.24 | 4 | 10 | 35.168 | 48.1185 | 43.5261 | 35168.0452 | 48118.4709 | 7.8971e-06 | 0.19562 | 43526.1116
1 | 90 | CONCLUIDO | 7.2754 | 13.74 | 9.58 | 11.73 | 0.2 | 49 | 178.21 | 52.44 | 2 | 0 | 33.77 | 22213.89 | 93.23 | 4263.04 | 159.85 | 84.39 | 37682.58 | 0.53 | 0.75 | 0.28 | 2.28 | 4 | 10 | 18.4258 | 25.211 | 22.8049 | 18425.7719 | 25210.9539 | 1.0788e-05 | 0.14313 | 22804.8559

## RESULTADOS_0
Unnamed: 0 | Volume de calda [L] | STATUS | Capacidade operacional [ha/h] | Tempo de missao [h] | Tempo util [h] | Tempo por voo [min] | Autonomia Projetada [h] | N° Voos | MTOW [kg] | Massa Estrutura [kg] | Combustível [kg] | Abastecimentos | Massa gerador | Potência gerador [W] | Combustível consumido [L] | Calda cons [L] | Distância percorrida [km] | Distância Pulverizando [km] | RTL ACUMULADO[m] | EOC [km/km] | EOC [h/h] | Tempo de manobra [h] | Tempo rtl_rtw [h] | V pulv [m/s] | V desloc [m/s] | Preço Total por ha Simples [R$/ha] | Preço Total por ha Presumido [R$/ha] | Preço Total por ha Real [R$/ha] | Preço Total Simples [R$] | Preço Total Presumido [R$] | Prod CAPEX [ha/h/R$] | Dias Trabalhados | Preço Total Real [R$]
0 | 10 | CONCLUIDO | 2.9814 | 33.54 | 27.16 | 3.83 | 0.64 | 426 | 26.11 | 12.1 | 1 | 0 | 3.01 | 3454.41 | 78.13 | 4294.01 | 736.5 | 84.39 | 324126.69 | 0.11 | 0.26 | 1.38 | 19.82 | 4 | 10 | 40.1009 | 54.8679 | 49.6314 | 40100.9492 | 54867.8879 | 5.6803e-06 | 0.34937 | 49631.3737

## RESULTADOS_7
Unnamed: 0 | Volume de calda [L] | STATUS | Capacidade operacional [ha/h] | Tempo de missao [h] | Tempo util [h] | Tempo por voo [min] | Autonomia Projetada [h] | N° Voos | MTOW [kg] | Massa Estrutura [kg] | Combustível [kg] | Abastecimentos | Massa gerador | Potência gerador [W] | Combustível consumido [L] | Calda cons [L] | Distância percorrida [km] | Distância Pulverizando [km] | RTL ACUMULADO[m] | EOC [km/km] | EOC [h/h] | Tempo de manobra [h] | Tempo rtl_rtw [h] | V pulv [m/s] | V desloc [m/s] | Preço Total por ha Simples [R$/ha] | Preço Total por ha Presumido [R$/ha] | Preço Total por ha Real [R$/ha] | Preço Total Simples [R$] | Preço Total Presumido [R$] | Prod CAPEX [ha/h/R$] | Dias Trabalhados | Preço Total Real [R$]
0 | 45 | CONCLUIDO | 6.362 | 15.72 | 11.76 | 7.35 | 0.18 | 96 | 98.71 | 39.72 | 1 | 0 | 12.99 | 12407.75 | 81.26 | 4267.64 | 231.15 | 84.39 | 73101.54 | 0.37 | 0.61 | 0.41 | 4.44 | 4 | 10 | 18.7222 | 25.6165 | 23.1717 | 18722.1675 | 25616.4956 | 1.0389e-05 | 0.16375 | 23171.6932

## RESULTADOS_10
Unnamed: 0 | Volume de calda [L] | STATUS | Capacidade operacional [ha/h] | Tempo de missao [h] | Tempo util [h] | Tempo por voo [min] | Autonomia Projetada [h] | N° Voos | MTOW [kg] | Massa Estrutura [kg] | Combustível [kg] | Abastecimentos | Massa gerador | Potência gerador [W] | Combustível consumido [L] | Calda cons [L] | Distância percorrida [km] | Distância Pulverizando [km] | RTL ACUMULADO[m] | EOC [km/km] | EOC [h/h] | Tempo de manobra [h] | Tempo rtl_rtw [h] | V pulv [m/s] | V desloc [m/s] | Preço Total por ha Simples [R$/ha] | Preço Total por ha Presumido [R$/ha] | Preço Total por ha Real [R$/ha] | Preço Total Simples [R$] | Preço Total Presumido [R$] | Prod CAPEX [ha/h/R$] | Dias Trabalhados | Preço Total Real [R$]
0 | 60 | CONCLUIDO | 6.7618 | 14.79 | 10.77 | 8.73 | 0.14 | 74 | 124.63 | 45 | 1 | 4 | 18.64 | 15605.44 | 85.36 | 4265.68 | 198.88 | 84.39 | 57072.97 | 0.42 | 0.66 | 0.35 | 3.46 | 4 | 10 | 18.4054 | 25.183 | 22.7796 | 18405.3538 | 25183.0171 | 1.0631e-05 | 0.15406 | 22779.5853
1 | 60 | CONCLUIDO | 6.8461 | 14.61 | 10.63 | 8.86 | 0.28 | 72 | 125.95 | 45 | 2 | 0 | 18.95 | 15767.7 | 84.51 | 4265.44 | 194.33 | 84.39 | 54812.09 | 0.43 | 0.67 | 0.35 | 3.33 | 4 | 10 | 18.022 | 24.6585 | 22.3051 | 18022.0009 | 24658.4967 | 1.0764e-05 | 0.15219 | 22305.1243

## RESULTADOS_14
Unnamed: 0 | Volume de calda [L] | STATUS | Capacidade operacional [ha/h] | Tempo de missao [h] | Tempo util [h] | Tempo por voo [min] | Autonomia Projetada [h] | N° Voos | MTOW [kg] | Massa Estrutura [kg] | Combustível [kg] | Abastecimentos | Massa gerador | Potência gerador [W] | Combustível consumido [L] | Calda cons [L] | Distância percorrida [km] | Distância Pulverizando [km] | RTL ACUMULADO[m] | EOC [km/km] | EOC [h/h] | Tempo de manobra [h] | Tempo rtl_rtw [h] | V pulv [m/s] | V desloc [m/s] | Preço Total por ha Simples [R$/ha] | Preço Total por ha Presumido [R$/ha] | Preço Total por ha Real [R$/ha] | Preço Total Simples [R$] | Preço Total Presumido [R$] | Prod CAPEX [ha/h/R$] | Dias Trabalhados | Preço Total Real [R$]
0 | 80 | CONCLUIDO | 6.0634 | 16.49 | 11.4 | 7.95 | 0.11 | 86 | 159.12 | 50.28 | 1 | 79 | 27.84 | 19859.16 | 115.89 | 4263.87 | 223.85 | 84.39 | 69500.2 | 0.38 | 0.63 | 0.28 | 4.09 | 4 | 10 | 25.8704 | 35.397 | 32.0188 | 25870.3866 | 35397.0043 | 9.1506e-06 | 0.17177 | 32018.7639
1 | 80 | CONCLUIDO | 7.1716 | 13.94 | 9.85 | 10.74 | 0.22 | 55 | 160.54 | 50.28 | 2 | 0 | 28.26 | 20034.4 | 90.14 | 4263.91 | 168.54 | 84.39 | 42001.27 | 0.5 | 0.73 | 0.3 | 2.54 | 4 | 10 | 18.1823 | 24.8778 | 22.5035 | 18182.3066 | 24877.834 | 1.0823e-05 | 0.14521 | 22503.5285

## RESULTADOS_5
Unnamed: 0 | Volume de calda [L] | STATUS | Capacidade operacional [ha/h] | Tempo de missao [h] | Tempo util [h] | Tempo por voo [min] | Autonomia Projetada [h] | N° Voos | MTOW [kg] | Massa Estrutura [kg] | Combustível [kg] | Abastecimentos | Massa gerador | Potência gerador [W] | Combustível consumido [L] | Calda cons [L] | Distância percorrida [km] | Distância Pulverizando [km] | RTL ACUMULADO[m] | EOC [km/km] | EOC [h/h] | Tempo de manobra [h] | Tempo rtl_rtw [h] | V pulv [m/s] | V desloc [m/s] | Preço Total por ha Simples [R$/ha] | Preço Total por ha Presumido [R$/ha] | Preço Total por ha Real [R$/ha] | Preço Total Simples [R$] | Preço Total Presumido [R$] | Prod CAPEX [ha/h/R$] | Dias Trabalhados | Preço Total Real [R$]
0 | 35 | CONCLUIDO | 5.8763 | 17.02 | 13.01 | 6.34 | 0.22 | 123 | 80.84 | 35.1 | 1 | 0 | 9.74 | 10204.21 | 80.1 | 4268.1 | 272.63 | 84.39 | 93704.1 | 0.31 | 0.55 | 0.49 | 5.69 | 4 | 10 | 19.9451 | 27.2898 | 24.6853 | 19945.1294 | 27289.806 | 9.8957e-06 | 0.17729 | 24685.3052

## RESULTADOS_8
Unnamed: 0 | Volume de calda [L] | STATUS | Capacidade operacional [ha/h] | Tempo de missao [h] | Tempo util [h] | Tempo por voo [min] | Autonomia Projetada [h] | N° Voos | MTOW [kg] | Massa Estrutura [kg] | Combustível [kg] | Abastecimentos | Massa gerador | Potência gerador [W] | Combustível consumido [L] | Calda cons [L] | Distância percorrida [km] | Distância Pulverizando [km] | RTL ACUMULADO[m] | EOC [km/km] | EOC [h/h] | Tempo de manobra [h] | Tempo rtl_rtw [h] | V pulv [m/s] | V desloc [m/s] | Preço Total por ha Simples [R$/ha] | Preço Total por ha Presumido [R$/ha] | Preço Total por ha Real [R$/ha] | Preço Total Simples [R$] | Preço Total Presumido [R$] | Prod CAPEX [ha/h/R$] | Dias Trabalhados | Preço Total Real [R$]
0 | 50 | CONCLUIDO | 6.5355 | 15.3 | 11.33 | 7.81 | 0.16 | 87 | 107.41 | 41.65 | 1 | 0 | 14.77 | 13481.73 | 82.17 | 4267.94 | 217.31 | 84.39 | 66225 | 0.39 | 0.63 | 0.39 | 4.02 | 4 | 10 | 18.4243 | 25.2089 | 22.803 | 18424.3056 | 25208.9478 | 1.0529e-05 | 0.15937 | 22803.0412

## RESULTADOS_3
Unnamed: 0 | Volume de calda [L] | STATUS | Capacidade operacional [ha/h] | Tempo de missao [h] | Tempo util [h] | Tempo por voo [min] | Autonomia Projetada [h] | N° Voos | MTOW [kg] | Massa Estrutura [kg] | Combustível [kg] | Abastecimentos | Massa gerador | Potência gerador [W] | Combustível consumido [L] | Calda cons [L] | Distância percorrida [km] | Distância Pulverizando [km] | RTL ACUMULADO[m] | EOC [km/km] | EOC [h/h] | Tempo de manobra [h] | Tempo rtl_rtw [h] | V pulv [m/s] | V desloc [m/s] | Preço Total por ha Simples [R$/ha] | Preço Total por ha Presumido [R$/ha] | Preço Total por ha Real [R$/ha] | Preço Total Simples [R$] | Preço Total Presumido [R$] | Prod CAPEX [ha/h/R$] | Dias Trabalhados | Preço Total Real [R$]
0 | 25 | CONCLUIDO | 5.1319 | 19.49 | 15.3 | 5.34 | 0.28 | 172 | 61.76 | 28.92 | 1 | 0 | 6.84 | 7851.41 | 80.21 | 4272.76 | 347.72 | 84.39 | 131002.8 | 0.24 | 0.47 | 0.63 | 7.98 | 4 | 10 | 22.7825 | 31.1721 | 28.1971 | 22782.5365 | 31172.0715 | 8.9755e-06 | 0.20302 | 28197.0527

## RESULTADOS_15
Unnamed: 0 | Volume de calda [L] | STATUS | Capacidade operacional [ha/h] | Tempo de missao [h] | Tempo util [h] | Tempo por voo [min] | Autonomia Projetada [h] | N° Voos | MTOW [kg] | Massa Estrutura [kg] | Combustível [kg] | Abastecimentos | Massa gerador | Potência gerador [W] | Combustível consumido [L] | Calda cons [L] | Distância percorrida [km] | Distância Pulverizando [km] | RTL ACUMULADO[m] | EOC [km/km] | EOC [h/h] | Tempo de manobra [h] | Tempo rtl_rtw [h] | V pulv [m/s] | V desloc [m/s] | Preço Total por ha Simples [R$/ha] | Preço Total por ha Presumido [R$/ha] | Preço Total por ha Real [R$/ha] | Preço Total Simples [R$] | Preço Total Presumido [R$] | Prod CAPEX [ha/h/R$] | Dias Trabalhados | Preço Total Real [R$]
0 | 85 | CONCLUIDO | 5.6941 | 17.56 | 11.94 | 7.46 | 0.11 | 96 | 167.88 | 51.39 | 1 | 94 | 30.49 | 20939.59 | 129.73 | 4265.75 | 242.2 | 84.39 | 78622.81 | 0.35 | 0.6 | 0.3 | 4.62 | 4 | 10 | 30.1182 | 41.209 | 37.2761 | 30118.1722 | 41209.0119 | 8.5161e-06 | 0.18292 | 37276.0817
1 | 85 | CONCLUIDO | 7.2298 | 13.83 | 9.7 | 11.19 | 0.21 | 52 | 169.33 | 51.39 | 2 | 0 | 30.94 | 21118.46 | 91.58 | 4263.17 | 163.74 | 84.39 | 39613.08 | 0.52 | 0.74 | 0.29 | 2.39 | 4 | 10 | 18.2737 | 25.0029 | 22.6167 | 18273.7486 | 25002.949 | 1.0813e-05 | 0.14406 | 22616.7027

## RESULTADOS_2
Unnamed: 0 | Volume de calda [L] | STATUS | Capacidade operacional [ha/h] | Tempo de missao [h] | Tempo util [h] | Tempo por voo [min] | Autonomia Projetada [h] | N° Voos | MTOW [kg] | Massa Estrutura [kg] | Combustível [kg] | Abastecimentos | Massa gerador | Potência gerador [W] | Combustível consumido [L] | Calda cons [L] | Distância percorrida [km] | Distância Pulverizando [km] | RTL ACUMULADO[m] | EOC [km/km] | EOC [h/h] | Tempo de manobra [h] | Tempo rtl_rtw [h] | V pulv [m/s] | V desloc [m/s] | Preço Total por ha Simples [R$/ha] | Preço Total por ha Presumido [R$/ha] | Preço Total por ha Real [R$/ha] | Preço Total Simples [R$] | Preço Total Presumido [R$] | Prod CAPEX [ha/h/R$] | Dias Trabalhados | Preço Total Real [R$]
0 | 20 | CONCLUIDO | 4.6235 | 21.63 | 17.27 | 4.84 | 0.34 | 214 | 51.33 | 24.83 | 1 | 0 | 5.51 | 6564.78 | 80.46 | 4276.58 | 411.76 | 84.39 | 162815.19 | 0.2 | 0.41 | 0.77 | 9.94 | 4 | 10 | 25.3883 | 34.7374 | 31.4221 | 25388.299 | 34737.3908 | 8.2754e-06 | 0.22531 | 31422.103

## RESULTADOS_11
Unnamed: 0 | Volume de calda [L] | STATUS | Capacidade operacional [ha/h] | Tempo de missao [h] | Tempo util [h] | Tempo por voo [min] | Autonomia Projetada [h] | N° Voos | MTOW [kg] | Massa Estrutura [kg] | Combustível [kg] | Abastecimentos | Massa gerador | Potência gerador [W] | Combustível consumido [L] | Calda cons [L] | Distância percorrida [km] | Distância Pulverizando [km] | RTL ACUMULADO[m] | EOC [km/km] | EOC [h/h] | Tempo de manobra [h] | Tempo rtl_rtw [h] | V pulv [m/s] | V desloc [m/s] | Preço Total por ha Simples [R$/ha] | Preço Total por ha Presumido [R$/ha] | Preço Total por ha Real [R$/ha] | Preço Total Simples [R$] | Preço Total Presumido [R$] | Prod CAPEX [ha/h/R$] | Dias Trabalhados | Preço Total Real [R$]
0 | 65 | CONCLUIDO | 6.7869 | 14.73 | 10.62 | 8.98 | 0.13 | 71 | 133.21 | 46.47 | 1 | 18 | 20.75 | 16663.42 | 88.48 | 4263.55 | 195.02 | 84.39 | 55162.12 | 0.43 | 0.67 | 0.32 | 3.31 | 4 | 10 | 18.8469 | 25.7872 | 23.3261 | 18846.9434 | 25787.2194 | 1.0553e-05 | 0.15344 | 23326.1234
1 | 65 | CONCLUIDO | 6.9554 | 14.38 | 10.37 | 9.29 | 0.26 | 67 | 134.55 | 46.47 | 2 | 0 | 21.09 | 16828.84 | 85.96 | 4264.66 | 185.79 | 84.39 | 50565.89 | 0.45 | 0.69 | 0.33 | 3.06 | 4 | 10 | 17.9898 | 24.6144 | 22.2653 | 17989.796 | 24614.4325 | 1.0815e-05 | 0.14979 | 22265.2656

## RESULTADOS_13
Unnamed: 0 | Volume de calda [L] | STATUS | Capacidade operacional [ha/h] | Tempo de missao [h] | Tempo util [h] | Tempo por voo [min] | Autonomia Projetada [h] | N° Voos | MTOW [kg] | Massa Estrutura [kg] | Combustível [kg] | Abastecimentos | Massa gerador | Potência gerador [W] | Combustível consumido [L] | Calda cons [L] | Distância percorrida [km] | Distância Pulverizando [km] | RTL ACUMULADO[m] | EOC [km/km] | EOC [h/h] | Tempo de manobra [h] | Tempo rtl_rtw [h] | V pulv [m/s] | V desloc [m/s] | Preço Total por ha Simples [R$/ha] | Preço Total por ha Presumido [R$/ha] | Preço Total por ha Real [R$/ha] | Preço Total Simples [R$] | Preço Total Presumido [R$] | Prod CAPEX [ha/h/R$] | Dias Trabalhados | Preço Total Real [R$]
0 | 75 | CONCLUIDO | 6.3885 | 15.65 | 10.99 | 8.46 | 0.12 | 78 | 150.44 | 49.1 | 1 | 65 | 25.34 | 18787.76 | 104.28 | 4264.34 | 209.83 | 84.39 | 62527.74 | 0.4 | 0.65 | 0.27 | 3.68 | 4 | 10 | 22.6404 | 30.9776 | 28.0211 | 22640.4035 | 30977.5989 | 9.7328e-06 | 0.16302 | 28021.1404
1 | 75 | CONCLUIDO | 7.1378 | 14.01 | 9.96 | 10.3 | 0.23 | 58 | 151.83 | 49.1 | 2 | 0 | 25.73 | 18959.54 | 88.13 | 4264.24 | 172.34 | 84.39 | 43884.87 | 0.49 | 0.72 | 0.3 | 2.65 | 4 | 10 | 17.9341 | 24.5382 | 22.1963 | 17934.0755 | 24538.1933 | 1.0874e-05 | 0.14594 | 22196.3025

## RESULTADOS_17
Unnamed: 0 | Volume de calda [L] | STATUS | Capacidade operacional [ha/h] | Tempo de missao [h] | Tempo util [h] | Tempo por voo [min] | Autonomia Projetada [h] | N° Voos | MTOW [kg] | Massa Estrutura [kg] | Combustível [kg] | Abastecimentos | Massa gerador | Potência gerador [W] | Combustível consumido [L] | Calda cons [L] | Distância percorrida [km] | Distância Pulverizando [km] | RTL ACUMULADO[m] | EOC [km/km] | EOC [h/h] | Tempo de manobra [h] | Tempo rtl_rtw [h] | V pulv [m/s] | V desloc [m/s] | Preço Total por ha Simples [R$/ha] | Preço Total por ha Presumido [R$/ha] | Preço Total por ha Real [R$/ha] | Preço Total Simples [R$] | Preço Total Presumido [R$] | Prod CAPEX [ha/h/R$] | Dias Trabalhados | Preço Total Real [R$]
0 | 95 | CONCLUIDO | 4.9981 | 20.01 | 13.15 | 6.68 | 0.1 | 118 | 185.69 | 53.44 | 1 | 116 | 36.26 | 23136.14 | 159.29 | 4266.05 | 283.74 | 84.39 | 99283.72 | 0.3 | 0.54 | 0.32 | 5.83 | 4 | 10 | 40.6502 | 55.6193 | 50.3111 | 40650.1602 | 55619.3425 | 7.3497e-06 | 0.20844 | 50311.1105
1 | 95 | CONCLUIDO | 7.4031 | 13.51 | 9.33 | 12.17 | 0.19 | 46 | 187.21 | 53.44 | 2 | 0 | 36.77 | 23322.88 | 93.09 | 4262.32 | 151.2 | 84.39 | 33374.48 | 0.56 | 0.77 | 0.27 | 2.02 | 4 | 10 | 18.0999 | 24.7651 | 22.4015 | 18099.8846 | 24765.0606 | 1.0886e-05 | 0.14073 | 22401.5179

## RESULTADOS_9
Unnamed: 0 | Volume de calda [L] | STATUS | Capacidade operacional [ha/h] | Tempo de missao [h] | Tempo util [h] | Tempo por voo [min] | Autonomia Projetada [h] | N° Voos | MTOW [kg] | Massa Estrutura [kg] | Combustível [kg] | Abastecimentos | Massa gerador | Potência gerador [W] | Combustível consumido [L] | Calda cons [L] | Distância percorrida [km] | Distância Pulverizando [km] | RTL ACUMULADO[m] | EOC [km/km] | EOC [h/h] | Tempo de manobra [h] | Tempo rtl_rtw [h] | V pulv [m/s] | V desloc [m/s] | Preço Total por ha Simples [R$/ha] | Preço Total por ha Presumido [R$/ha] | Preço Total por ha Real [R$/ha] | Preço Total Simples [R$] | Preço Total Presumido [R$] | Prod CAPEX [ha/h/R$] | Dias Trabalhados | Preço Total Real [R$]
0 | 55 | CONCLUIDO | 6.6693 | 14.99 | 11 | 8.25 | 0.15 | 80 | 116.05 | 43.4 | 1 | 1 | 16.65 | 14546.17 | 83.49 | 4264.78 | 206.37 | 84.39 | 60790.56 | 0.41 | 0.65 | 0.37 | 3.69 | 4 | 10 | 18.3129 | 25.0565 | 22.6651 | 18312.8686 | 25056.4748 | 1.061e-05 | 0.15615 | 22665.12
1 | 55 | CONCLUIDO | 6.7072 | 14.91 | 10.94 | 8.31 | 0.3 | 79 | 117.34 | 43.4 | 2 | 0 | 16.94 | 14705.49 | 83.73 | 4264.75 | 204.32 | 84.39 | 59769.18 | 0.41 | 0.65 | 0.37 | 3.63 | 4 | 10 | 18.2209 | 24.9306 | 22.5512 | 18220.8561 | 24930.5792 | 1.067e-05 | 0.15531 | 22551.2397

## resultados
Unnamed: 0 | Volume de calda [L] | STATUS | Capacidade operacional [ha/h] | Tempo de missao [h] | Tempo util [h] | Tempo por voo [min] | Autonomia Projetada [h] | N° Voos | MTOW [kg] | Massa Estrutura [kg] | Combustível [kg] | Abastecimentos | Massa gerador | Potência gerador [W] | Combustível consumido [L] | Calda cons [L] | Distância percorrida [km] | Distância Pulverizando [km] | RTL ACUMULADO[m] | EOC [km/km] | EOC [h/h] | Tempo de manobra [h] | Tempo rtl_rtw [h] | V pulv [m/s] | V desloc [m/s]
0 | 100 | CONCLUIDO | 4.6467 | 21.52 | 13.91 | 6.37 | 0.09 | 131 | 194.77 | 54.38 | 1 | 129 | 39.4 | 24256.19 | 176.71 | 4266.75 | 309.63 | 84.39 | 112165.39 | 0.27 | 0.51 | 0.35 | 6.59 | 4 | 10
1 | 100 | CONCLUIDO | 7.4956 | 13.34 | 9.11 | 12.43 | 0.18 | 44 | 196.32 | 54.38 | 2 | 0 | 39.95 | 24447.22 | 93.64 | 4263.13 | 144.13 | 84.39 | 29849.45 | 0.59 | 0.78 | 0.26 | 1.81 | 4 | 10
0 | 40 | CONCLUIDO | 6.1394 | 16.29 | 12.31 | 6.84 | 0.2 | 108 | 89.87 | 37.55 | 1 | 0 | 11.32 | 11317.98 | 80.75 | 4266.86 | 249.38 | 84.39 | 82157.29 | 0.34 | 0.58 | 0.45 | 5 | 4 | 10
0 | 30 | CONCLUIDO | 5.552 | 18.01 | 13.94 | 5.85 | 0.24 | 143 | 71.52 | 32.27 | 1 | 0 | 8.25 | 9054.6 | 79.89 | 4269.55 | 303.01 | 84.39 | 108795.3 | 0.28 | 0.51 | 0.55 | 6.63 | 4 | 10
0 | 15 | CONCLUIDO | 3.9305 | 25.44 | 20.58 | 4.33 | 0.43 | 285 | 39.78 | 19.54 | 1 | 0 | 4.24 | 5140 | 80.71 | 4281.62 | 520.68 | 84.39 | 216918.18 | 0.16 | 0.35 | 0.97 | 13.25 | 4 | 10
0 | 70 | CONCLUIDO | 6.6439 | 15.05 | 10.74 | 8.95 | 0.12 | 72 | 141.81 | 47.83 | 1 | 41 | 22.98 | 17723.39 | 95.02 | 4263.69 | 200.24 | 84.39 | 57765.25 | 0.42 | 0.67 | 0.29 | 3.43 | 4 | 10
1 | 70 | CONCLUIDO | 7.0641 | 14.16 | 10.14 | 9.81 | 0.25 | 62 | 143.17 | 47.83 | 2 | 0 | 23.34 | 17891.86 | 86.66 | 4263.13 | 178.22 | 84.39 | 46807.44 | 0.47 | 0.7 | 0.31 | 2.83 | 4 | 10
0 | 90 | CONCLUIDO | 5.326 | 18.78 | 12.55 | 7.04 | 0.1 | 107 | 176.73 | 52.44 | 1 | 105 | 33.29 | 22031.19 | 144.53 | 4265.77 | 263.38 | 84.39 | 89158.78 | 0.32 | 0.57 | 0.31 | 5.24 | 4 | 10
1 | 90 | CONCLUIDO | 7.2754 | 13.74 | 9.58 | 11.73 | 0.2 | 49 | 178.21 | 52.44 | 2 | 0 | 33.77 | 22213.89 | 93.23 | 4263.04 | 159.85 | 84.39 | 37682.58 | 0.53 | 0.75 | 0.28 | 2.28 | 4 | 10
0 | 10 | CONCLUIDO | 2.9814 | 33.54 | 27.16 | 3.83 | 0.64 | 426 | 26.11 | 12.1 | 1 | 0 | 3.01 | 3454.41 | 78.13 | 4294.01 | 736.5 | 84.39 | 324126.69 | 0.11 | 0.26 | 1.38 | 19.82 | 4 | 10
0 | 45 | CONCLUIDO | 6.362 | 15.72 | 11.76 | 7.35 | 0.18 | 96 | 98.71 | 39.72 | 1 | 0 | 12.99 | 12407.75 | 81.26 | 4267.64 | 231.15 | 84.39 | 73101.54 | 0.37 | 0.61 | 0.41 | 4.44 | 4 | 10
0 | 60 | CONCLUIDO | 6.7618 | 14.79 | 10.77 | 8.73 | 0.14 | 74 | 124.63 | 45 | 1 | 4 | 18.64 | 15605.44 | 85.36 | 4265.68 | 198.88 | 84.39 | 57072.97 | 0.42 | 0.66 | 0.35 | 3.46 | 4 | 10
1 | 60 | CONCLUIDO | 6.8461 | 14.61 | 10.63 | 8.86 | 0.28 | 72 | 125.95 | 45 | 2 | 0 | 18.95 | 15767.7 | 84.51 | 4265.44 | 194.33 | 84.39 | 54812.09 | 0.43 | 0.67 | 0.35 | 3.33 | 4 | 10
0 | 80 | CONCLUIDO | 6.0634 | 16.49 | 11.4 | 7.95 | 0.11 | 86 | 159.12 | 50.28 | 1 | 79 | 27.84 | 19859.16 | 115.89 | 4263.87 | 223.85 | 84.39 | 69500.2 | 0.38 | 0.63 | 0.28 | 4.09 | 4 | 10
1 | 80 | CONCLUIDO | 7.1716 | 13.94 | 9.85 | 10.74 | 0.22 | 55 | 160.54 | 50.28 | 2 | 0 | 28.26 | 20034.4 | 90.14 | 4263.91 | 168.54 | 84.39 | 42001.27 | 0.5 | 0.73 | 0.3 | 2.54 | 4 | 10
0 | 35 | CONCLUIDO | 5.8763 | 17.02 | 13.01 | 6.34 | 0.22 | 123 | 80.84 | 35.1 | 1 | 0 | 9.74 | 10204.21 | 80.1 | 4268.1 | 272.63 | 84.39 | 93704.1 | 0.31 | 0.55 | 0.49 | 5.69 | 4 | 10
0 | 50 | CONCLUIDO | 6.5355 | 15.3 | 11.33 | 7.81 | 0.16 | 87 | 107.41 | 41.65 | 1 | 0 | 14.77 | 13481.73 | 82.17 | 4267.94 | 217.31 | 84.39 | 66225 | 0.39 | 0.63 | 0.39 | 4.02 | 4 | 10
0 | 25 | CONCLUIDO | 5.1319 | 19.49 | 15.3 | 5.34 | 0.28 | 172 | 61.76 | 28.92 | 1 | 0 | 6.84 | 7851.41 | 80.21 | 4272.76 | 347.72 | 84.39 | 131002.8 | 0.24 | 0.47 | 0.63 | 7.98 | 4 | 10
0 | 85 | CONCLUIDO | 5.6941 | 17.56 | 11.94 | 7.46 | 0.11 | 96 | 167.88 | 51.39 | 1 | 94 | 30.49 | 20939.59 | 129.73 | 4265.75 | 242.2 | 84.39 | 78622.81 | 0.35 | 0.6 | 0.3 | 4.62 | 4 | 10
1 | 85 | CONCLUIDO | 7.2298 | 13.83 | 9.7 | 11.19 | 0.21 | 52 | 169.33 | 51.39 | 2 | 0 | 30.94 | 21118.46 | 91.58 | 4263.17 | 163.74 | 84.39 | 39613.08 | 0.52 | 0.74 | 0.29 | 2.39 | 4 | 10
0 | 20 | CONCLUIDO | 4.6235 | 21.63 | 17.27 | 4.84 | 0.34 | 214 | 51.33 | 24.83 | 1 | 0 | 5.51 | 6564.78 | 80.46 | 4276.58 | 411.76 | 84.39 | 162815.19 | 0.2 | 0.41 | 0.77 | 9.94 | 4 | 10
0 | 65 | CONCLUIDO | 6.7869 | 14.73 | 10.62 | 8.98 | 0.13 | 71 | 133.21 | 46.47 | 1 | 18 | 20.75 | 16663.42 | 88.48 | 4263.55 | 195.02 | 84.39 | 55162.12 | 0.43 | 0.67 | 0.32 | 3.31 | 4 | 10
1 | 65 | CONCLUIDO | 6.9554 | 14.38 | 10.37 | 9.29 | 0.26 | 67 | 134.55 | 46.47 | 2 | 0 | 21.09 | 16828.84 | 85.96 | 4264.66 | 185.79 | 84.39 | 50565.89 | 0.45 | 0.69 | 0.33 | 3.06 | 4 | 10
0 | 75 | CONCLUIDO | 6.3885 | 15.65 | 10.99 | 8.46 | 0.12 | 78 | 150.44 | 49.1 | 1 | 65 | 25.34 | 18787.76 | 104.28 | 4264.34 | 209.83 | 84.39 | 62527.74 | 0.4 | 0.65 | 0.27 | 3.68 | 4 | 10
1 | 75 | CONCLUIDO | 7.1378 | 14.01 | 9.96 | 10.3 | 0.23 | 58 | 151.83 | 49.1 | 2 | 0 | 25.73 | 18959.54 | 88.13 | 4264.24 | 172.34 | 84.39 | 43884.87 | 0.49 | 0.72 | 0.3 | 2.65 | 4 | 10
0 | 95 | CONCLUIDO | 4.9981 | 20.01 | 13.15 | 6.68 | 0.1 | 118 | 185.69 | 53.44 | 1 | 116 | 36.26 | 23136.14 | 159.29 | 4266.05 | 283.74 | 84.39 | 99283.72 | 0.3 | 0.54 | 0.32 | 5.83 | 4 | 10
1 | 95 | CONCLUIDO | 7.4031 | 13.51 | 9.33 | 12.17 | 0.19 | 46 | 187.21 | 53.44 | 2 | 0 | 36.77 | 23322.88 | 93.09 | 4262.32 | 151.2 | 84.39 | 33374.48 | 0.56 | 0.77 | 0.27 | 2.02 | 4 | 10
0 | 55 | CONCLUIDO | 6.6693 | 14.99 | 11 | 8.25 | 0.15 | 80 | 116.05 | 43.4 | 1 | 1 | 16.65 | 14546.17 | 83.49 | 4264.78 | 206.37 | 84.39 | 60790.56 | 0.41 | 0.65 | 0.37 | 3.69 | 4 | 10
1 | 55 | CONCLUIDO | 6.7072 | 14.91 | 10.94 | 8.31 | 0.3 | 79 | 117.34 | 43.4 | 2 | 0 | 16.94 | 14705.49 | 83.73 | 4264.75 | 204.32 | 84.39 | 59769.18 | 0.41 | 0.65 | 0.37 | 3.63 | 4 | 10

## gráficos
Selecione o eixo X:
Selecione o eixo Y:
Selecione o eixo Z:
Eixo X | Eixo Y | Eixo Z

## hidden (hidden)
Unnamed: 0
Volume de calda [L]
STATUS
Capacidade operacional [ha/h]
Tempo de missao [h]
Tempo util [h]
Tempo por voo [min]
Autonomia Projetada [h]
N° Voos
MTOW [kg]
Massa Estrutura [kg]
Combustível [kg]
Abastecimentos
Massa gerador
Potência gerador [W]
Combustível consumido [L]
Calda cons [L]
Distância percorrida [km]
Distância Pulverizando [km]
RTL ACUMULADO[m]
EOC [km/km]
EOC [h/h]
Tempo de manobra [h]
Tempo rtl_rtw [h]
V pulv [m/s]
V desloc [m/s]