## RESULTADOS_18
Unnamed: 0 | Volume de calda [L] | STATUS | Capacidade operacional [ha/h] | Tempo de missao [h] | Tempo util [h] | Tempo por voo [min] | Autonomia Projetada [h] | N° Voos | MTOW [kg] | Massa Estrutura [kg] | Combustível [kg] | Abastecimentos | Massa gerador | Potência gerador [W] | Combustível consumido [L] | Calda cons [L] | Distância percorrida [km] | Distância Pulverizando [km] | RTL ACUMULADO[m] | EOC [km/km] | EOC [h/h] | Tempo de manobra [h] | Tempo rtl_rtw [h] | V pulv [m/s] | V desloc [m/s] | Preço Total por ha Simples [R$/ha] | Preço Total por ha Presumido [R$/ha] | Preço Total por ha Real [R$/ha] | Preço Total Simples [R$] | Preço Total Presumido [R$] | Prod CAPEX [ha/h/R$] | Dias Trabalhados | Preço Total Real [R$]
0 | 100 | CONCLUIDO | 15.6027 | 6.41 | 2.92 | 7.01 | 0.09 | 25 | 194.77 | 54.38 | 1 | 23 | 39.4 | 24256.19 | 33.45 | 1589.67 | 42.32 | 27.17 | 7722.75 | 0.64 | 0.82 | 0.15 | 0.48 | 4 | 10 | 18.333 | 25.084 | 22.69 | 18332.9528 | 25083.9548 | 3.6419e-06 | 0.066771 | 22689.9773
1 | 100 | CONCLUIDO | 16.7676 | 5.96 | 2.79 | 9.83 | 0.18 | 17 | 196.32 | 54.38 | 2 | 0 | 39.95 | 24447.22 | 28.84 | 1589.57 | 37.56 | 27.17 | 5383.35 | 0.72 | 0.86 | 0.15 | 0.35 | 4 | 10 | 15.4761 | 21.1751 | 19.1542 | 15476.1465 | 21175.1464 | 3.9138e-06 | 0.062083 | 19154.2202

## RESULTADOS_6
Unnamed: 0 | Volume de calda [L] | STATUS | Capacidade operacional [ha/h] | Tempo de missao [h] | Tempo util [h] | Tempo por voo [min] | Autonomia Projetada [h] | N° Voos | MTOW [kg] | Massa Estrutura [kg] | Combustível [kg] | Abastecimentos | Massa gerador | Potência gerador [W] | Combustível consumido [L] | Calda cons [L] | Distância percorrida [km] | Distância Pulverizando [km] | RTL ACUMULADO[m] | EOC [km/km] | EOC [h/h] | Tempo de manobra [h] | Tempo rtl_rtw [h] | V pulv [m/s] | V desloc [m/s] | Preço Total por ha Simples [R$/ha] | Preço Total por ha Presumido [R$/ha] | Preço Total por ha Real [R$/ha] | Preço Total Simples [R$] | Preço Total Presumido [R$] | Prod CAPEX [ha/h/R$] | Dias Trabalhados | Preço Total Real [R$]
0 | 40 | CONCLUIDO | 16.5769 | 6.03 | 3.32 | 4.86 | 0.2 | 41 | 89.87 | 37.55 | 1 | 0 | 11.32 | 11317.98 | 21.9 | 1590.53 | 53.16 | 27.17 | 13062.41 | 0.51 | 0.72 | 0.23 | 0.88 | 4 | 10 | 12.5602 | 17.1854 | 15.5452 | 12560.1616 | 17185.3672 | 4.3953e-06 | 0.062813 | 15545.2199

## RESULTADOS_4
Unnamed: 0 | Volume de calda [L] | STATUS | Capacidade operacional [ha/h] | Tempo de missao [h] | Tempo util [h] | Tempo por voo [min] | Autonomia Projetada [h] | N° Voos | MTOW [kg] | Massa Estrutura [kg] | Combustível [kg] | Abastecimentos | Massa gerador | Potência gerador [W] | Combustível consumido [L] | Calda cons [L] | Distância percorrida [km] | Distância Pulverizando [km] | RTL ACUMULADO[m] | EOC [km/km] | EOC [h/h] | Tempo de manobra [h] | Tempo rtl_rtw [h] | V pulv [m/s] | V desloc [m/s] | Preço Total por ha Simples [R$/ha] | Preço Total por ha Presumido [R$/ha] | Preço Total por ha Real [R$/ha] | Preço Total Simples [R$] | Preço Total Presumido [R$] | Prod CAPEX [ha/h/R$] | Dias Trabalhados | Preço Total Real [R$]
0 | 30 | CONCLUIDO | 15.9405 | 6.27 | 3.59 | 3.99 | 0.24 | 54 | 71.52 | 32.27 | 1 | 0 | 8.25 | 9054.6 | 20.7 | 1592.7 | 60.8 | 27.17 | 16817.32 | 0.45 | 0.67 | 0.26 | 1.15 | 4 | 10 | 12.4424 | 17.0243 | 15.3995 | 12442.4345 | 17024.2878 | 4.3722e-06 | 0.065312 | 15399.5136

## RESULTADOS_1
Unnamed: 0 | Volume de calda [L] | STATUS | Capacidade operacional [ha/h] | Tempo de missao [h] | Tempo util [h] | Tempo por voo [min] | Autonomia Projetada [h] | N° Voos | MTOW [kg] | Massa Estrutura [kg] | Combustível [kg] | Abastecimentos | Massa gerador | Potência gerador [W] | Combustível consumido [L] | Calda cons [L] | Distância percorrida [km] | Distância Pulverizando [km] | RTL ACUMULADO[m] | EOC [km/km] | EOC [h/h] | Tempo de manobra [h] | Tempo rtl_rtw [h] | V pulv [m/s] | V desloc [m/s] | Preço Total por ha Simples [R$/ha] | Preço Total por ha Presumido [R$/ha] | Preço Total por ha Real [R$/ha] | Preço Total Simples [R$] | Preço Total Presumido [R$] | Prod CAPEX [ha/h/R$] | Dias Trabalhados | Preço Total Real [R$]
0 | 15 | CONCLUIDO | 13.1019 | 7.63 | 4.75 | 2.66 | 0.43 | 107 | 39.78 | 19.54 | 1 | 0 | 4.24 | 5140 | 18.77 | 1595.57 | 94.38 | 27.17 | 33342.48 | 0.29 | 0.51 | 0.42 | 2.3 | 4 | 10 | 13.9696 | 19.1138 | 17.2896 | 13969.5788 | 19113.794 | 3.857e-06 | 0.079479 | 17289.6003

## RESULTADOS_12
Unnamed: 0 | Volume de calda [L] | STATUS | Capacidade operacional [ha/h] | Tempo de missao [h] | Tempo util [h] | Tempo por voo [min] | Autonomia Projetada [h] | N° Voos | MTOW [kg] | Massa Estrutura [kg] | Combustível [kg] | Abastecimentos | Massa gerador | Potência gerador [W] | Combustível consumido [L] | Calda cons [L] | Distância percorrida [km] | Distância Pulverizando [km] | RTL ACUMULADO[m] | EOC [km/km] | EOC [h/h] | Tempo de manobra [h] | Tempo rtl_rtw [h] | V pulv [m/s] | V desloc [m/s] | Preço Total por ha Simples [R$/ha] | Preço Total por ha Presumido [R$/ha] | Preço Total por ha Real [R$/ha] | Preço Total Simples [R$] | Preço Total Presumido [R$] | Prod CAPEX [ha/h/R$] | Dias Trabalhados | Preço Total Real [R$]
0 | 70 | CONCLUIDO | 17.1062 | 5.85 | 2.92 | 7.31 | 0.12 | 24 | 141.81 | 47.83 | 1 | 0 | 22.98 | 17723.39 | 24.98 | 1589.25 | 41.42 | 27.17 | 7278.4 | 0.66 | 0.82 | 0.18 | 0.49 | 4 | 10 | 13.5696 | 18.5666 | 16.7946 | 13569.6299 | 18566.5663 | 4.2114e-06 | 0.060937 | 16794.5993

## RESULTADOS_16
Unnamed: 0 | Volume de calda [L] | STATUS | Capacidade operacional [ha/h] | Tempo de missao [h] | Tempo util [h] | Tempo por voo [min] | Autonomia Projetada [h] | N° Voos | MTOW [kg] | Massa Estrutura [kg] | Combustível [kg] | Abastecimentos | Massa gerador | Potência gerador [W] | Combustível consumido [L] | Calda cons [L] | Distância percorrida [km] | Distância Pulverizando [km] | RTL ACUMULADO[m] | EOC [km/km] | EOC [h/h] | Tempo de manobra [h] | Tempo rtl_rtw [h] | V pulv [m/s] | V desloc [m/s] | Preço Total por ha Simples [R$/ha] | Preço Total por ha Presumido [R$/ha] | Preço Total por ha Real [R$/ha] | Preço Total Simples [R$] | Preço Total Presumido [R$] | Prod CAPEX [ha/h/R$] | Dias Trabalhados | Preço Total Real [R$]
0 | 90 | CONCLUIDO | 16.5054 | 6.06 | 2.86 | 7.79 | 0.1 | 22 | 176.73 | 52.44 | 1 | 18 | 33.29 | 22031.19 | 29.06 | 1589.08 | 40.16 | 27.17 | 6659.79 | 0.68 | 0.84 | 0.15 | 0.42 | 4 | 10 | 15.6888 | 21.4661 | 19.4174 | 15688.7805 | 21466.0816 | 3.9157e-06 | 0.063125 | 19417.3889
1 | 90 | CONCLUIDO | 16.8705 | 5.93 | 2.83 | 8.94 | 0.2 | 19 | 178.21 | 52.44 | 2 | 0 | 33.77 | 22213.89 | 27.75 | 1589.81 | 38.76 | 27.17 | 5972.87 | 0.7 | 0.85 | 0.16 | 0.39 | 4 | 10 | 14.918 | 20.4115 | 18.4635 | 14918.0344 | 20411.5128 | 4.0023e-06 | 0.061771 | 18463.4666

## RESULTADOS_0
Unnamed: 0 | Volume de calda [L] | STATUS | Capacidade operacional [ha/h] | Tempo de missao [h] | Tempo util [h] | Tempo por voo [min] | Autonomia Projetada [h] | N° Voos | MTOW [kg] | Massa Estrutura [kg] | Combustível [kg] | Abastecimentos | Massa gerador | Potência gerador [W] | Combustível consumido [L] | Calda cons [L] | Distância percorrida [km] | Distância Pulverizando [km] | RTL ACUMULADO[m] | EOC [km/km] | EOC [h/h] | Tempo de manobra [h] | Tempo rtl_rtw [h] | V pulv [m/s] | V desloc [m/s] | Preço Total por ha Simples [R$/ha] | Preço Total por ha Presumido [R$/ha] | Preço Total por ha Real [R$/ha] | Preço Total Simples [R$] | Preço Total Presumido [R$] | Prod CAPEX [ha/h/R$] | Dias Trabalhados | Preço Total Real [R$]
0 | 10 | CONCLUIDO | 10.7216 | 9.33 | 5.9 | 2.21 | 0.64 | 160 | 26.11 | 12.1 | 1 | 0 | 3.01 | 3454.41 | 17.17 | 1602.08 | 128.17 | 27.17 | 49971.68 | 0.21 | 0.41 | 0.58 | 3.45 | 4 | 10 | 16.1792 | 22.137 | 20.0243 | 16179.1507 | 22137.0277 | 3.2683e-06 | 0.097187 | 20024.3009

## RESULTADOS_7
Unnamed: 0 | Volume de calda [L] | STATUS | Capacidade operacional [ha/h] | Tempo de missao [h] | Tempo util [h] | Tempo por voo [min] | Autonomia Projetada [h] | N° Voos | MTOW [kg] | Massa Estrutura [kg] | Combustível [kg] | Abastecimentos | Massa gerador | Potência gerador [W] | Combustível consumido [L] | Calda cons [L] | Distância percorrida [km] | Distância Pulverizando [km] | RTL ACUMULADO[m] | EOC [km/km] | EOC [h/h] | Tempo de manobra [h] | Tempo rtl_rtw [h] | V pulv [m/s] | V desloc [m/s] | Preço Total por ha Simples [R$/ha] | Preço Total por ha Presumido [R$/ha] | Preço Total por ha Real [R$/ha] | Preço Total Simples [R$] | Preço Total Presumido [R$] | Prod CAPEX [ha/h/R$] | Dias Trabalhados | Preço Total Real [R$]
0 | 45 | CONCLUIDO | 16.7504 | 5.97 | 3.22 | 5.22 | 0.18 | 37 | 98.71 | 39.72 | 1 | 0 | 12.99 | 12407.75 | 22.5 | 1590.87 | 49.99 | 27.17 | 11499.57 | 0.54 | 0.74 | 0.22 | 0.78 | 4 | 10 | 12.705 | 17.3835 | 15.7245 | 12704.9879 | 17383.5249 | 4.3765e-06 | 0.062187 | 15724.4657

## RESULTADOS_10
Unnamed: 0 | Volume de calda [L] | STATUS | Capacidade operacional [ha/h] | Tempo de missao [h] | Tempo util [h] | Tempo por voo [min] | Autonomia Projetada [h] | N° Voos | MTOW [kg] | Massa Estrutura [kg] | Combustível [kg] | Abastecimentos | Massa gerador | Potência gerador [W] | Combustível consumido [L] | Calda cons [L] | Distância percorrida [km] | Distância Pulverizando [km] | RTL ACUMULADO[m] | EOC [km/km] | EOC [h/h] | Tempo de manobra [h] | Tempo rtl_rtw [h] | V pulv [m/s] | V desloc [m/s] | Preço Total por ha Simples [R$/ha] | Preço Total por ha Presumido [R$/ha] | Preço Total por ha Real [R$/ha] | Preço Total Simples [R$] | Preço Total Presumido [R$] | Prod CAPEX [ha/h/R$] | Dias Trabalhados | Preço Total Real [R$]
0 | 60 | CONCLUIDO | 17.0293 | 5.87 | 3.02 | 6.48 | 0.14 | 28 | 124.63 | 45 | 1 | 0 | 18.64 | 15605.44 | 24.02 | 1589.53 | 44.44 | 27.17 | 8768.34 | 0.61 | 0.79 | 0.19 | 0.58 | 4 | 10 | 13.2048 | 18.0673 | 16.343 | 13204.765 | 18067.342 | 4.2838e-06 | 0.061146 | 16343.0202

## RESULTADOS_14
Unnamed: 0 | Volume de calda [L] | STATUS | Capacidade operacional [ha/h] | Tempo de missao [h] | Tempo util [h] | Tempo por voo [min] | Autonomia Projetada [h] | N° Voos | MTOW [kg] | Massa Estrutura [kg] | Combustível [kg] | Abastecimentos | Massa gerador | Potência gerador [W] | Combustível consumido [L] | Calda cons [L] | Distância percorrida [km] | Distância Pulverizando [km] | RTL ACUMULADO[m] | EOC [km/km] | EOC [h/h] | Tempo de manobra [h] | Tempo rtl_rtw [h] | V pulv [m/s] | V desloc [m/s] | Preço Total por ha Simples [R$/ha] | Preço Total por ha Presumido [R$/ha] | Preço Total por ha Real [R$/ha] | Preço Total Simples [R$] | Preço Total Presumido [R$] | Prod CAPEX [ha/h/R$] | Dias Trabalhados | Preço Total Real [R$]
0 | 80 | CONCLUIDO | 16.839 | 5.94 | 2.91 | 7.92 | 0.11 | 22 | 159.12 | 50.28 | 1 | 4 | 27.84 | 19859.16 | 26.56 | 1589.56 | 41.3 | 27.17 | 7226.69 | 0.66 | 0.82 | 0.16 | 0.47 | 4 | 10 | 14.4739 | 19.8039 | 17.9138 | 14473.9347 | 19803.876 | 4.066e-06 | 0.061875 | 17913.8219
1 | 80 | CONCLUIDO | 17.0076 | 5.88 | 2.88 | 8.22 | 0.22 | 21 | 160.54 | 50.28 | 2 | 0 | 28.26 | 20034.4 | 26.45 | 1590.82 | 40.28 | 27.17 | 6722.11 | 0.67 | 0.83 | 0.16 | 0.44 | 4 | 10 | 14.2698 | 19.5245 | 17.6611 | 14269.7671 | 19524.5249 | 4.1067e-06 | 0.06125 | 17661.1316

## RESULTADOS_5
Unnamed: 0 | Volume de calda [L] | STATUS | Capacidade operacional [ha/h] | Tempo de missao [h] | Tempo util [h] | Tempo por voo [min] | Autonomia Projetada [h] | N° Voos | MTOW [kg] | Massa Estrutura [kg] | Combustível [kg] | Abastecimentos | Massa gerador | Potência gerador [W] | Combustível consumido [L] | Calda cons [L] | Distância percorrida [km] | Distância Pulverizando [km] | RTL ACUMULADO[m] | EOC [km/km] | EOC [h/h] | Tempo de manobra [h] | Tempo rtl_rtw [h] | V pulv [m/s] | V desloc [m/s] | Preço Total por ha Simples [R$/ha] | Preço Total por ha Presumido [R$/ha] | Preço Total por ha Real [R$/ha] | Preço Total Simples [R$] | Preço Total Presumido [R$] | Prod CAPEX [ha/h/R$] | Dias Trabalhados | Preço Total Real [R$]
0 | 35 | CONCLUIDO | 16.2948 | 6.14 | 3.44 | 4.39 | 0.22 | 47 | 80.84 | 35.1 | 1 | 0 | 9.74 | 10204.21 | 21.33 | 1590.89 | 56.37 | 27.17 | 14637.38 | 0.48 | 0.7 | 0.25 | 0.99 | 4 | 10 | 12.4901 | 17.0895 | 15.4585 | 12490.0774 | 17089.475 | 4.3905e-06 | 0.063958 | 15458.4795

## RESULTADOS_8
Unnamed: 0 | Volume de calda [L] | STATUS | Capacidade operacional [ha/h] | Tempo de missao [h] | Tempo util [h] | Tempo por voo [min] | Autonomia Projetada [h] | N° Voos | MTOW [kg] | Massa Estrutura [kg] | Combustível [kg] | Abastecimentos | Massa gerador | Potência gerador [W] | Combustível consumido [L] | Calda cons [L] | Distância percorrida [km] | Distância Pulverizando [km] | RTL ACUMULADO[m] | EOC [km/km] | EOC [h/h] | Tempo de manobra [h] | Tempo rtl_rtw [h] | V pulv [m/s] | V desloc [m/s] | Preço Total por ha Simples [R$/ha] | Preço Total por ha Presumido [R$/ha] | Preço Total por ha Real [R$/ha] | Preço Total Simples [R$] | Preço Total Presumido [R$] | Prod CAPEX [ha/h/R$] | Dias Trabalhados | Preço Total Real [R$]
0 | 50 | CONCLUIDO | 16.9117 | 5.91 | 3.14 | 5.72 | 0.16 | 33 | 107.41 | 41.65 | 1 | 0 | 14.77 | 13481.73 | 22.93 | 1591.39 | 48.08 | 27.17 | 10564.59 | 0.57 | 0.76 | 0.2 | 0.7 | 4 | 10 | 12.8024 | 17.5169 | 15.8451 | 12802.4344 | 17516.8555 | 4.3592e-06 | 0.061562 | 15845.0714

## RESULTADOS_3
Unnamed: 0 | Volume de calda [L] | STATUS | Capacidade operacional [ha/h] | Tempo de missao [h] | Tempo util [h] | Tempo por voo [min] | Autonomia Projetada [h] | N° Voos | MTOW [kg] | Massa Estrutura [kg] | Combustível [kg] | Abastecimentos | Massa gerador | Potência gerador [W] | Combustível consumido [L] | Calda cons [L] | Distância percorrida [km] | Distância Pulverizando [km] | RTL ACUMULADO[m] | EOC [km/km] | EOC [h/h] | Tempo de manobra [h] | Tempo rtl_rtw [h] | V pulv [m/s] | V desloc [m/s] | Preço Total por ha Simples [R$/ha] | Preço Total por ha Presumido [R$/ha] | Preço Total por ha Real [R$/ha] | Preço Total Simples [R$] | Preço Total Presumido [R$] | Prod CAPEX [ha/h/R$] | Dias Trabalhados | Preço Total Real [R$]
0 | 25 | CONCLUIDO | 15.2977 | 6.54 | 3.84 | 3.54 | 0.28 | 65 | 61.76 | 28.92 | 1 | 0 | 6.84 | 7851.41 | 20.23 | 1593.63 | 68.29 | 27.17 | 20508.26 | 0.4 | 0.62 | 0.29 | 1.39 | 4 | 10 | 12.7028 | 17.3805 | 15.7217 | 12702.7576 | 17380.4734 | 4.2808e-06 | 0.068125 | 15721.7054

## RESULTADOS_15
Unnamed: 0 | Volume de calda [L] | STATUS | Capacidade operacional [ha/h] | Tempo de missao [h] | Tempo util [h] | Tempo por voo [min] | Autonomia Projetada [h] | N° Voos | MTOW [kg] | Massa Estrutura [kg] | Combustível [kg] | Abastecimentos | Massa gerador | Potência gerador [W] | Combustível consumido [L] | Calda cons [L] | Distância percorrida [km] | Distância Pulverizando [km] | RTL ACUMULADO[m] | EOC [km/km] | EOC [h/h] | Tempo de manobra [h] | Tempo rtl_rtw [h] | V pulv [m/s] | V desloc [m/s] | Preço Total por ha Simples [R$/ha] | Preço Total por ha Presumido [R$/ha] | Preço Total por ha Real [R$/ha] | Preço Total Simples [R$] | Preço Total Presumido [R$] | Prod CAPEX [ha/h/R$] | Dias Trabalhados | Preço Total Real [R$]
0 | 85 | CONCLUIDO | 16.8642 | 5.93 | 2.85 | 8.13 | 0.11 | 21 | 167.88 | 51.39 | 1 | 13 | 30.49 | 20939.59 | 27.17 | 1589.37 | 39.72 | 27.17 | 6440.97 | 0.68 | 0.84 | 0.15 | 0.41 | 4 | 10 | 14.6681 | 20.0695 | 18.1541 | 14668.0809 | 20069.5153 | 4.0355e-06 | 0.061771 | 18154.109
1 | 85 | CONCLUIDO | 16.8879 | 5.92 | 2.87 | 8.61 | 0.21 | 20 | 169.33 | 51.39 | 2 | 0 | 30.94 | 21118.46 | 27.27 | 1590.72 | 40.07 | 27.17 | 6622.4 | 0.68 | 0.83 | 0.16 | 0.43 | 4 | 10 | 14.7106 | 20.1277 | 18.2067 | 14710.6099 | 20127.7054 | 4.0412e-06 | 0.061667 | 18206.7455

## RESULTADOS_2
Unnamed: 0 | Volume de calda [L] | STATUS | Capacidade operacional [ha/h] | Tempo de missao [h] | Tempo util [h] | Tempo por voo [min] | Autonomia Projetada [h] | N° Voos | MTOW [kg] | Massa Estrutura [kg] | Combustível [kg] | Abastecimentos | Massa gerador | Potência gerador [W] | Combustível consumido [L] | Calda cons [L] | Distância percorrida [km] | Distância Pulverizando [km] | RTL ACUMULADO[m] | EOC [km/km] | EOC [h/h] | Tempo de manobra [h] | Tempo rtl_rtw [h] | V pulv [m/s] | V desloc [m/s] | Preço Total por ha Simples [R$/ha] | Preço Total por ha Presumido [R$/ha] | Preço Total por ha Real [R$/ha] | Preço Total Simples [R$] | Preço Total Presumido [R$] | Prod CAPEX [ha/h/R$] | Dias Trabalhados | Preço Total Real [R$]
0 | 20 | CONCLUIDO | 14.4619 | 6.91 | 4.18 | 3.09 | 0.34 | 81 | 51.33 | 24.83 | 1 | 0 | 5.51 | 6564.78 | 19.61 | 1594.19 | 78.09 | 27.17 | 25326.07 | 0.35 | 0.57 | 0.34 | 1.73 | 4 | 10 | 13.0844 | 17.9026 | 16.194 | 13084.357 | 17902.5945 | 4.1416e-06 | 0.071979 | 16193.996

## RESULTADOS_11
Unnamed: 0 | Volume de calda [L] | STATUS | Capacidade operacional [ha/h] | Tempo de missao [h] | Tempo util [h] | Tempo por voo [min] | Autonomia Projetada [h] | N° Voos | MTOW [kg] | Massa Estrutura [kg] | Combustível [kg] | Abastecimentos | Massa gerador | Potência gerador [W] | Combustível consumido [L] | Calda cons [L] | Distância percorrida [km] | Distância Pulverizando [km] | RTL ACUMULADO[m] | EOC [km/km] | EOC [h/h] | Tempo de manobra [h] | Tempo rtl_rtw [h] | V pulv [m/s] | V desloc [m/s] | Preço Total por ha Simples [R$/ha] | Preço Total por ha Presumido [R$/ha] | Preço Total por ha Real [R$/ha] | Preço Total Simples [R$] | Preço Total Presumido [R$] | Prod CAPEX [ha/h/R$] | Dias Trabalhados | Preço Total Real [R$]
0 | 65 | CONCLUIDO | 17.0406 | 5.87 | 2.98 | 6.88 | 0.13 | 26 | 133.21 | 46.47 | 1 | 0 | 20.75 | 16663.42 | 24.62 | 1589.94 | 42.98 | 27.17 | 8046.93 | 0.63 | 0.8 | 0.19 | 0.54 | 4 | 10 | 13.4621 | 18.4195 | 16.6616 | 13462.1423 | 18419.4969 | 4.2394e-06 | 0.061146 | 16661.566

## RESULTADOS_13
Unnamed: 0 | Volume de calda [L] | STATUS | Capacidade operacional [ha/h] | Tempo de missao [h] | Tempo util [h] | Tempo por voo [min] | Autonomia Projetada [h] | N° Voos | MTOW [kg] | Massa Estrutura [kg] | Combustível [kg] | Abastecimentos | Massa gerador | Potência gerador [W] | Combustível consumido [L] | Calda cons [L] | Distância percorrida [km] | Distância Pulverizando [km] | RTL ACUMULADO[m] | EOC [km/km] | EOC [h/h] | Tempo de manobra [h] | Tempo rtl_rtw [h] | V pulv [m/s] | V desloc [m/s] | Preço Total por ha Simples [R$/ha] | Preço Total por ha Presumido [R$/ha] | Preço Total por ha Real [R$/ha] | Preço Total Simples [R$] | Preço Total Presumido [R$] | Prod CAPEX [ha/h/R$] | Dias Trabalhados | Preço Total Real [R$]
0 | 75 | CONCLUIDO | 16.934 | 5.91 | 2.93 | 7.63 | 0.12 | 23 | 150.44 | 49.1 | 1 | 0 | 25.34 | 18787.76 | 25.81 | 1589.01 | 41.7 | 27.17 | 7423.08 | 0.65 | 0.82 | 0.17 | 0.49 | 4 | 10 | 14.0821 | 19.2677 | 17.4288 | 14082.0804 | 19267.7237 | 4.1278e-06 | 0.061562 | 17428.8392

## RESULTADOS_17
Unnamed: 0 | Volume de calda [L] | STATUS | Capacidade operacional [ha/h] | Tempo de missao [h] | Tempo util [h] | Tempo por voo [min] | Autonomia Projetada [h] | N° Voos | MTOW [kg] | Massa Estrutura [kg] | Combustível [kg] | Abastecimentos | Massa gerador | Potência gerador [W] | Combustível consumido [L] | Calda cons [L] | Distância percorrida [km] | Distância Pulverizando [km] | RTL ACUMULADO[m] | EOC [km/km] | EOC [h/h] | Tempo de manobra [h] | Tempo rtl_rtw [h] | V pulv [m/s] | V desloc [m/s] | Preço Total por ha Simples [R$/ha] | Preço Total por ha Presumido [R$/ha] | Preço Total por ha Real [R$/ha] | Preço Total Simples [R$] | Preço Total Presumido [R$] | Prod CAPEX [ha/h/R$] | Dias Trabalhados | Preço Total Real [R$]
0 | 95 | CONCLUIDO | 15.9744 | 6.26 | 2.9 | 7.25 | 0.1 | 24 | 185.69 | 53.44 | 1 | 22 | 36.26 | 23136.14 | 31.3 | 1590.45 | 41.51 | 27.17 | 7325.42 | 0.65 | 0.83 | 0.15 | 0.46 | 4 | 10 | 17.0819 | 23.3722 | 21.1416 | 17081.8664 | 23372.1632 | 3.7585e-06 | 0.065208 | 21141.5568
1 | 95 | CONCLUIDO | 17.0721 | 5.86 | 2.72 | 9.06 | 0.19 | 18 | 187.21 | 53.44 | 2 | 0 | 36.77 | 23322.88 | 27.16 | 1589.33 | 35.24 | 27.17 | 4220.22 | 0.77 | 0.88 | 0.15 | 0.28 | 4 | 10 | 14.5022 | 19.8425 | 17.9488 | 14502.158 | 19842.4923 | 4.0167e-06 | 0.061042 | 17948.7527

## RESULTADOS_9
Unnamed: 0 | Volume de calda [L] | STATUS | Capacidade operacional [ha/h] | Tempo de missao [h] | Tempo util [h] | Tempo por voo [min] | Autonomia Projetada [h] | N° Voos | MTOW [kg] | Massa Estrutura [kg] | Combustível [kg] | Abastecimentos | Massa gerador | Potência gerador [W] | Combustível consumido [L] | Calda cons [L] | Distância percorrida [km] | Distância Pulverizando [km] | RTL ACUMULADO[m] | EOC [km/km] | EOC [h/h] | Tempo de manobra [h] | Tempo rtl_rtw [h] | V pulv [m/s] | V desloc [m/s] | Preço Total por ha Simples [R$/ha] | Preço Total por ha Presumido [R$/ha] | Preço Total por ha Real [R$/ha] | Preço Total Simples [R$] | Preço Total Presumido [R$] | Prod CAPEX [ha/h/R$] | Dias Trabalhados | Preço Total Real [R$]
0 | 55 | CONCLUIDO | 17.0382 | 5.87 | 3.07 | 6.14 | 0.15 | 30 | 116.05 | 43.4 | 1 | 0 | 16.65 | 14546.17 | 23.33 | 1590.56 | 45.66 | 27.17 | 9368.53 | 0.6 | 0.78 | 0.19 | 0.63 | 4 | 10 | 12.9073 | 17.6604 | 15.9749 | 12907.33 | 17660.3783 | 4.3369e-06 | 0.061146 | 15974.8966

## resultados
Unnamed: 0 | Volume de calda [L] | STATUS | Capacidade operacional [ha/h] | Tempo de missao [h] | Tempo util [h] | Tempo por voo [min] | Autonomia Projetada [h] | N° Voos | MTOW [kg] | Massa Estrutura [kg] | Combustível [kg] | Abastecimentos | Massa gerador | Potência gerador [W] | Combustível consumido [L] | Calda cons [L] | Distância percorrida [km] | Distância Pulverizando [km] | RTL ACUMULADO[m] | EOC [km/km] | EOC [h/h] | Tempo de manobra [h] | Tempo rtl_rtw [h] | V pulv [m/s] | V desloc [m/s]
0 | 100 | CONCLUIDO | 15.6027 | 6.41 | 2.92 | 7.01 | 0.09 | 25 | 194.77 | 54.38 | 1 | 23 | 39.4 | 24256.19 | 33.45 | 1589.67 | 42.32 | 27.17 | 7722.75 | 0.64 | 0.82 | 0.15 | 0.48 | 4 | 10
1 | 100 | CONCLUIDO | 16.7676 | 5.96 | 2.79 | 9.83 | 0.18 | 17 | 196.32 | 54.38 | 2 | 0 | 39.95 | 24447.22 | 28.84 | 1589.57 | 37.56 | 27.17 | 5383.35 | 0.72 | 0.86 | 0.15 | 0.35 | 4 | 10
0 | 40 | CONCLUIDO | 16.5769 | 6.03 | 3.32 | 4.86 | 0.2 | 41 | 89.87 | 37.55 | 1 | 0 | 11.32 | 11317.98 | 21.9 | 1590.53 | 53.16 | 27.17 | 13062.41 | 0.51 | 0.72 | 0.23 | 0.88 | 4 | 10
0 | 30 | CONCLUIDO | 15.9405 | 6.27 | 3.59 | 3.99 | 0.24 | 54 | 71.52 | 32.27 | 1 | 0 | 8.25 | 9054.6 | 20.7 | 1592.7 | 60.8 | 27.17 | 16817.32 | 0.45 | 0.67 | 0.26 | 1.15 | 4 | 10
0 | 15 | CONCLUIDO | 13.1019 | 7.63 | 4.75 | 2.66 | 0.43 | 107 | 39.78 | 19.54 | 1 | 0 | 4.24 | 5140 | 18.77 | 1595.57 | 94.38 | 27.17 | 33342.48 | 0.29 | 0.51 | 0.42 | 2.3 | 4 | 10
0 | 70 | CONCLUIDO | 17.1062 | 5.85 | 2.92 | 7.31 | 0.12 | 24 | 141.81 | 47.83 | 1 | 0 | 22.98 | 17723.39 | 24.98 | 1589.25 | 41.42 | 27.17 | 7278.4 | 0.66 | 0.82 | 0.18 | 0.49 | 4 | 10
0 | 90 | CONCLUIDO | 16.5054 | 6.06 | 2.86 | 7.79 | 0.1 | 22 | 176.73 | 52.44 | 1 | 18 | 33.29 | 22031.19 | 29.06 | 1589.08 | 40.16 | 27.17 | 6659.79 | 0.68 | 0.84 | 0.15 | 0.42 | 4 | 10
1 | 90 | CONCLUIDO | 16.8705 | 5.93 | 2.83 | 8.94 | 0.2 | 19 | 178.21 | 52.44 | 2 | 0 | 33.77 | 22213.89 | 27.75 | 1589.81 | 38.76 | 27.17 | 5972.87 | 0.7 | 0.85 | 0.16 | 0.39 | 4 | 10
0 | 10 | CONCLUIDO | 10.7216 | 9.33 | 5.9 | 2.21 | 0.64 | 160 | 26.11 | 12.1 | 1 | 0 | 3.01 | 3454.41 | 17.17 | 1602.08 | 128.17 | 27.17 | 49971.68 | 0.21 | 0.41 | 0.58 | 3.45 | 4 | 10
0 | 45 | CONCLUIDO | 16.7504 | 5.97 | 3.22 | 5.22 | 0.18 | 37 | 98.71 | 39.72 | 1 | 0 | 12.99 | 12407.75 | 22.5 | 1590.87 | 49.99 | 27.17 | 11499.57 | 0.54 | 0.74 | 0.22 | 0.78 | 4 | 10
0 | 60 | CONCLUIDO | 17.0293 | 5.87 | 3.02 | 6.48 | 0.14 | 28 | 124.63 | 45 | 1 | 0 | 18.64 | 15605.44 | 24.02 | 1589.53 | 44.44 | 27.17 | 8768.34 | 0.61 | 0.79 | 0.19 | 0.58 | 4 | 10
0 | 80 | CONCLUIDO | 16.839 | 5.94 | 2.91 | 7.92 | 0.11 | 22 | 159.12 | 50.28 | 1 | 4 | 27.84 | 19859.16 | 26.56 | 1589.56 | 41.3 | 27.17 | 7226.69 | 0.66 | 0.82 | 0.16 | 0.47 | 4 | 10
1 | 80 | CONCLUIDO | 17.0076 | 5.88 | 2.88 | 8.22 | 0.22 | 21 | 160.54 | 50.28 | 2 | 0 | 28.26 | 20034.4 | 26.45 | 1590.82 | 40.28 | 27.17 | 6722.11 | 0.67 | 0.83 | 0.16 | 0.44 | 4 | 10
0 | 35 | CONCLUIDO | 16.2948 | 6.14 | 3.44 | 4.39 | 0.22 | 47 | 80.84 | 35.1 | 1 | 0 | 9.74 | 10204.21 | 21.33 | 1590.89 | 56.37 | 27.17 | 14637.38 | 0.48 | 0.7 | 0.25 | 0.99 | 4 | 10
0 | 50 | CONCLUIDO | 16.9117 | 5.91 | 3.14 | 5.72 | 0.16 | 33 | 107.41 | 41.65 | 1 | 0 | 14.77 | 13481.73 | 22.93 | 1591.39 | 48.08 | 27.17 | 10564.59 | 0.57 | 0.76 | 0.2 | 0.7 | 4 | 10
0 | 25 | CONCLUIDO | 15.2977 | 6.54 | 3.84 | 3.54 | 0.28 | 65 | 61.76 | 28.92 | 1 | 0 | 6.84 | 7851.41 | 20.23 | 1593.63 | 68.29 | 27.17 | 20508.26 | 0.4 | 0.62 | 0.29 | 1.39 | 4 | 10
0 | 85 | CONCLUIDO | 16.8642 | 5.93 | 2.85 | 8.13 | 0.11 | 21 | 167.88 | 51.39 | 1 | 13 | 30.49 | 20939.59 | 27.17 | 1589.37 | 39.72 | 27.17 | 6440.97 | 0.68 | 0.84 | 0.15 | 0.41 | 4 | 10
1 | 85 | CONCLUIDO | 16.8879 | 5.92 | 2.87 | 8.61 | 0.21 | 20 | 169.33 | 51.39 | 2 | 0 | 30.94 | 21118.46 | 27.27 | 1590.72 | 40.07 | 27.17 | 6622.4 | 0.68 | 0.83 | 0.16 | 0.43 | 4 | 10
0 | 20 | CONCLUIDO | 14.4619 | 6.91 | 4.18 | 3.09 | 0.34 | 81 | 51.33 | 24.83 | 1 | 0 | 5.51 | 6564.78 | 19.61 | 1594.19 | 78.09 | 27.17 | 25326.07 | 0.35 | 0.57 | 0.34 | 1.73 | 4 | 10
0 | 65 | CONCLUIDO | 17.0406 | 5.87 | 2.98 | 6.88 | 0.13 | 26 | 133.21 | 46.47 | 1 | 0 | 20.75 | 16663.42 | 24.62 | 1589.94 | 42.98 | 27.17 | 8046.93 | 0.63 | 0.8 | 0.19 | 0.54 | 4 | 10
0 | 75 | CONCLUIDO | 16.934 | 5.91 | 2.93 | 7.63 | 0.12 | 23 | 150.44 | 49.1 | 1 | 0 | 25.34 | 18787.76 | 25.81 | 1589.01 | 41.7 | 27.17 | 7423.08 | 0.65 | 0.82 | 0.17 | 0.49 | 4 | 10
0 | 95 | CONCLUIDO | 15.9744 | 6.26 | 2.9 | 7.25 | 0.1 | 24 | 185.69 | 53.44 | 1 | 22 | 36.26 | 23136.14 | 31.3 | 1590.45 | 41.51 | 27.17 | 7325.42 | 0.65 | 0.83 | 0.15 | 0.46 | 4 | 10
1 | 95 | CONCLUIDO | 17.0721 | 5.86 | 2.72 | 9.06 | 0.19 | 18 | 187.21 | 53.44 | 2 | 0 | 36.77 | 23322.88 | 27.16 | 1589.33 | 35.24 | 27.17 | 4220.22 | 0.77 | 0.88 | 0.15 | 0.28 | 4 | 10
0 | 55 | CONCLUIDO | 17.0382 | 5.87 | 3.07 | 6.14 | 0.15 | 30 | 116.05 | 43.4 | 1 | 0 | 16.65 | 14546.17 | 23.33 | 1590.56 | 45.66 | 27.17 | 9368.53 | 0.6 | 0.78 | 0.19 | 0.63 | 4 | 10

## gráficos
Selecione o eixo X:
Selecione o eixo Y:
Selecione o eixo Z:
Eixo X | Eixo Y | Eixo Z

## hidden (hidden)
Unnamed: 0
Volume de calda [L]
STATUS
Capacidade operacional [ha/h]
Tempo de missao [h]
Tempo util [h]
Tempo por voo [min]
Autonomia Projetada [h]
N° Voos
MTOW [kg]
Massa Estrutura [kg]
Combustível [kg]
Abastecimentos
Massa gerador
Potência gerador [W]
Combustível consumido [L]
Calda cons [L]
Distância percorrida [km]
Distância Pulverizando [km]
RTL ACUMULADO[m]
EOC [km/km]
EOC [h/h]
Tempo de manobra [h]
Tempo rtl_rtw [h]
V pulv [m/s]
V desloc [m/s]