## RESULTADOS_18
Unnamed: 0 | Volume de calda [L] | STATUS | Capacidade operacional [ha/h] | Tempo de missao [h] | Tempo util [h] | Tempo por voo [min] | Autonomia Projetada [h] | N° Voos | MTOW [kg] | Massa Estrutura [kg] | Combustível [kg] | Abastecimentos | Massa gerador | Potência gerador [W] | Combustível consumido [L] | Calda cons [L] | Distância percorrida [km] | Distância Pulverizando [km] | RTL ACUMULADO[m] | EOC [km/km] | EOC [h/h] | Tempo de manobra [h] | Tempo rtl_rtw [h] | V pulv [m/s] | V desloc [m/s] | Preço Total por ha Simples [R$/ha] | Preço Total por ha Presumido [R$/ha] | Preço Total por ha Real [R$/ha] | Preço Total Simples [R$] | Preço Total Presumido [R$] | Prod CAPEX [ha/h/R$] | Dias Trabalhados | Preço Total Real [R$]
0 | 100 | CONCLUIDO | 6.9971 | 14.29 | 8.51 | 6.08 | 0.09 | 84 | 194.77 | 54.38 | 1 | 82 | 39.4 | 24256.19 | 115.2 | 1663.74 | 90.44 | 34.74 | 26750.04 | 0.38 | 0.69 | 3.5 | 1.73 | 4 | 10 | 123.0885 | 168.4151 | 152.3418 | 123088.4595 | 168415.0605 | 1.6332e-06 | 0.14885 | 152341.7635
1 | 100 | CONCLUIDO | 8.8248 | 11.33 | 7.45 | 12.78 | 0.18 | 35 | 196.32 | 54.38 | 2 | 33 | 39.95 | 24447.22 | 93.17 | 1662.24 | 57.86 | 34.74 | 10704.88 | 0.6 | 0.78 | 3.41 | 0.68 | 4 | 10 | 81.246 | 111.1644 | 100.555 | 81246.0459 | 111164.4243 | 2.0598e-06 | 0.11802 | 100555.0477
2 | 100 | CONCLUIDO | 9.5243 | 10.5 | 7.17 | 20.47 | 0.27 | 21 | 197.88 | 54.38 | 3 | 18 | 40.5 | 24639 | 80.39 | 1661.12 | 48.8 | 34.74 | 6246.21 | 0.71 | 0.81 | 3.4 | 0.4 | 4 | 10 | 67.3375 | 92.1341 | 83.3409 | 67337.4636 | 92134.0885 | 2.2231e-06 | 0.10938 | 83340.9404
3 | 100 | CONCLUIDO | 9.6605 | 10.35 | 7.13 | 23.78 | 0.36 | 18 | 199.44 | 54.38 | 4 | 0 | 41.06 | 24831.54 | 77.95 | 1663.03 | 47.29 | 34.74 | 5507.59 | 0.73 | 0.82 | 3.41 | 0.36 | 4 | 10 | 64.9296 | 88.8395 | 80.3608 | 64929.6018 | 88839.5456 | 2.2549e-06 | 0.10781 | 80360.8241

## RESULTADOS_6
Unnamed: 0 | Volume de calda [L] | STATUS | Capacidade operacional [ha/h] | Tempo de missao [h] | Tempo util [h] | Tempo por voo [min] | Autonomia Projetada [h] | N° Voos | MTOW [kg] | Massa Estrutura [kg] | Combustível [kg] | Abastecimentos | Massa gerador | Potência gerador [W] | Combustível consumido [L] | Calda cons [L] | Distância percorrida [km] | Distância Pulverizando [km] | RTL ACUMULADO[m] | EOC [km/km] | EOC [h/h] | Tempo de manobra [h] | Tempo rtl_rtw [h] | V pulv [m/s] | V desloc [m/s] | Preço Total por ha Simples [R$/ha] | Preço Total por ha Presumido [R$/ha] | Preço Total por ha Real [R$/ha] | Preço Total Simples [R$] | Preço Total Presumido [R$] | Prod CAPEX [ha/h/R$] | Dias Trabalhados | Preço Total Real [R$]
0 | 40 | CONCLUIDO | 9.5926 | 10.42 | 7.67 | 10.71 | 0.2 | 43 | 89.87 | 37.55 | 1 | 3 | 11.32 | 11317.98 | 52.51 | 1665.12 | 63.03 | 34.74 | 13248.83 | 0.55 | 0.76 | 3.48 | 0.9 | 4 | 10 | 45.9756 | 62.9058 | 56.9022 | 45975.5847 | 62905.8233 | 2.5434e-06 | 0.10854 | 56902.1798
1 | 40 | CONCLUIDO | 9.5859 | 10.43 | 7.68 | 10.72 | 0.39 | 43 | 91.1 | 37.55 | 2 | 0 | 11.54 | 11468.97 | 53.23 | 1665.03 | 63.06 | 34.74 | 13265.44 | 0.55 | 0.76 | 3.48 | 0.9 | 4 | 10 | 46.434 | 63.5331 | 57.4696 | 46434.0185 | 63533.0726 | 2.5416e-06 | 0.10865 | 57469.5654

## RESULTADOS_4
Unnamed: 0 | Volume de calda [L] | STATUS | Capacidade operacional [ha/h] | Tempo de missao [h] | Tempo util [h] | Tempo por voo [min] | Autonomia Projetada [h] | N° Voos | MTOW [kg] | Massa Estrutura [kg] | Combustível [kg] | Abastecimentos | Massa gerador | Potência gerador [W] | Combustível consumido [L] | Calda cons [L] | Distância percorrida [km] | Distância Pulverizando [km] | RTL ACUMULADO[m] | EOC [km/km] | EOC [h/h] | Tempo de manobra [h] | Tempo rtl_rtw [h] | V pulv [m/s] | V desloc [m/s] | Preço Total por ha Simples [R$/ha] | Preço Total por ha Presumido [R$/ha] | Preço Total por ha Real [R$/ha] | Preço Total Simples [R$] | Preço Total Presumido [R$] | Prod CAPEX [ha/h/R$] | Dias Trabalhados | Preço Total Real [R$]
0 | 30 | CONCLUIDO | 9.3417 | 10.7 | 7.97 | 8.39 | 0.24 | 57 | 71.52 | 32.27 | 1 | 0 | 8.25 | 9054.6 | 47.66 | 1667.78 | 71.6 | 34.74 | 17466.44 | 0.49 | 0.73 | 3.52 | 1.2 | 4 | 10 | 43.2354 | 59.1566 | 53.5108 | 43235.4114 | 59156.5972 | 2.5622e-06 | 0.11146 | 53510.7746

## RESULTADOS_1
Unnamed: 0 | Volume de calda [L] | STATUS | Capacidade operacional [ha/h] | Tempo de missao [h] | Tempo util [h] | Tempo por voo [min] | Autonomia Projetada [h] | N° Voos | MTOW [kg] | Massa Estrutura [kg] | Combustível [kg] | Abastecimentos | Massa gerador | Potência gerador [W] | Combustível consumido [L] | Calda cons [L] | Distância percorrida [km] | Distância Pulverizando [km] | RTL ACUMULADO[m] | EOC [km/km] | EOC [h/h] | Tempo de manobra [h] | Tempo rtl_rtw [h] | V pulv [m/s] | V desloc [m/s] | Preço Total por ha Simples [R$/ha] | Preço Total por ha Presumido [R$/ha] | Preço Total por ha Real [R$/ha] | Preço Total Simples [R$] | Preço Total Presumido [R$] | Prod CAPEX [ha/h/R$] | Dias Trabalhados | Preço Total Real [R$]
0 | 15 | CONCLUIDO | 8.2518 | 12.12 | 9.18 | 4.92 | 0.43 | 112 | 39.78 | 19.54 | 1 | 0 | 4.24 | 5140 | 36.99 | 1673.47 | 106.13 | 34.74 | 34454.64 | 0.33 | 0.64 | 3.69 | 2.39 | 4 | 10 | 39.6879 | 54.3028 | 49.1202 | 39687.9121 | 54302.7523 | 2.4292e-06 | 0.12625 | 49120.1738

## RESULTADOS_12
Unnamed: 0 | Volume de calda [L] | STATUS | Capacidade operacional [ha/h] | Tempo de missao [h] | Tempo util [h] | Tempo por voo [min] | Autonomia Projetada [h] | N° Voos | MTOW [kg] | Massa Estrutura [kg] | Combustível [kg] | Abastecimentos | Massa gerador | Potência gerador [W] | Combustível consumido [L] | Calda cons [L] | Distância percorrida [km] | Distância Pulverizando [km] | RTL ACUMULADO[m] | EOC [km/km] | EOC [h/h] | Tempo de manobra [h] | Tempo rtl_rtw [h] | V pulv [m/s] | V desloc [m/s] | Preço Total por ha Simples [R$/ha] | Preço Total por ha Presumido [R$/ha] | Preço Total por ha Real [R$/ha] | Preço Total Simples [R$] | Preço Total Presumido [R$] | Prod CAPEX [ha/h/R$] | Dias Trabalhados | Preço Total Real [R$]
0 | 70 | CONCLUIDO | 8.3083 | 12.04 | 8.02 | 7.76 | 0.12 | 62 | 141.81 | 47.83 | 1 | 60 | 22.98 | 17723.39 | 84.79 | 1663.36 | 74.91 | 34.74 | 19095.29 | 0.46 | 0.73 | 3.47 | 1.24 | 4 | 10 | 79.1165 | 108.2506 | 97.9193 | 79116.4652 | 108250.6381 | 2.0454e-06 | 0.12542 | 97919.3491
1 | 70 | CONCLUIDO | 9.7258 | 10.28 | 7.3 | 16.85 | 0.25 | 26 | 143.17 | 47.83 | 2 | 9 | 23.34 | 17891.86 | 66.2 | 1662.67 | 52.47 | 34.74 | 8056.54 | 0.66 | 0.8 | 3.42 | 0.53 | 4 | 10 | 55.7656 | 76.3009 | 69.0189 | 55765.5642 | 76300.9051 | 2.3944e-06 | 0.10708 | 69018.8538
2 | 70 | CONCLUIDO | 9.7669 | 10.24 | 7.29 | 17.49 | 0.37 | 25 | 144.54 | 47.83 | 3 | 0 | 23.71 | 18060.85 | 66.23 | 1663.47 | 51.85 | 34.74 | 7749.06 | 0.67 | 0.8 | 3.42 | 0.52 | 4 | 10 | 55.5317 | 75.9809 | 68.7294 | 55531.677 | 75980.8904 | 2.4045e-06 | 0.10667 | 68729.3809

## RESULTADOS_16
Unnamed: 0 | Volume de calda [L] | STATUS | Capacidade operacional [ha/h] | Tempo de missao [h] | Tempo util [h] | Tempo por voo [min] | Autonomia Projetada [h] | N° Voos | MTOW [kg] | Massa Estrutura [kg] | Combustível [kg] | Abastecimentos | Massa gerador | Potência gerador [W] | Combustível consumido [L] | Calda cons [L] | Distância percorrida [km] | Distância Pulverizando [km] | RTL ACUMULADO[m] | EOC [km/km] | EOC [h/h] | Tempo de manobra [h] | Tempo rtl_rtw [h] | V pulv [m/s] | V desloc [m/s] | Preço Total por ha Simples [R$/ha] | Preço Total por ha Presumido [R$/ha] | Preço Total por ha Real [R$/ha] | Preço Total Simples [R$] | Preço Total Presumido [R$] | Prod CAPEX [ha/h/R$] | Dias Trabalhados | Preço Total Real [R$]
0 | 90 | CONCLUIDO | 7.3951 | 13.52 | 8.36 | 6.52 | 0.1 | 77 | 176.73 | 52.44 | 1 | 75 | 33.29 | 22031.19 | 105.45 | 1663.87 | 85.65 | 34.74 | 24391.67 | 0.41 | 0.7 | 3.5 | 1.59 | 4 | 10 | 107.6306 | 147.2649 | 133.2102 | 107630.5862 | 147264.9164 | 1.7544e-06 | 0.14083 | 133210.1595
1 | 90 | CONCLUIDO | 9.1255 | 10.96 | 7.4 | 13.88 | 0.2 | 32 | 178.21 | 52.44 | 2 | 30 | 33.77 | 22213.89 | 84.74 | 1661.33 | 56.11 | 34.74 | 9845.59 | 0.62 | 0.79 | 3.41 | 0.63 | 4 | 10 | 72.5765 | 99.3024 | 89.8251 | 72576.542 | 99302.4266 | 2.1649e-06 | 0.11417 | 89825.1424
2 | 90 | CONCLUIDO | 9.7121 | 10.3 | 7.16 | 21.49 | 0.3 | 20 | 179.7 | 52.44 | 3 | 2 | 34.26 | 22397.24 | 73.61 | 1662.87 | 48.22 | 34.74 | 5957.97 | 0.72 | 0.81 | 3.41 | 0.39 | 4 | 10 | 61.4435 | 84.0697 | 76.0462 | 61443.4908 | 84069.6948 | 2.3041e-06 | 0.10729 | 76046.2012
3 | 90 | CONCLUIDO | 9.7069 | 10.3 | 7.17 | 21.51 | 0.39 | 20 | 181.19 | 52.44 | 4 | 0 | 34.75 | 22581.25 | 74.18 | 1662.88 | 48.25 | 34.74 | 5973.41 | 0.72 | 0.81 | 3.42 | 0.4 | 4 | 10 | 61.8204 | 84.5854 | 76.5127 | 61820.4237 | 84585.431 | 2.3028e-06 | 0.10729 | 76512.7162

## RESULTADOS_0
Unnamed: 0 | Volume de calda [L] | STATUS | Capacidade operacional [ha/h] | Tempo de missao [h] | Tempo util [h] | Tempo por voo [min] | Autonomia Projetada [h] | N° Voos | MTOW [kg] | Massa Estrutura [kg] | Combustível [kg] | Abastecimentos | Massa gerador | Potência gerador [W] | Combustível consumido [L] | Calda cons [L] | Distância percorrida [km] | Distância Pulverizando [km] | RTL ACUMULADO[m] | EOC [km/km] | EOC [h/h] | Tempo de manobra [h] | Tempo rtl_rtw [h] | V pulv [m/s] | V desloc [m/s] | Preço Total por ha Simples [R$/ha] | Preço Total por ha Presumido [R$/ha] | Preço Total por ha Real [R$/ha] | Preço Total Simples [R$] | Preço Total Presumido [R$] | Prod CAPEX [ha/h/R$] | Dias Trabalhados | Preço Total Real [R$]
0 | 10 | CONCLUIDO | 7.204 | 13.88 | 10.38 | 3.73 | 0.64 | 167 | 26.11 | 12.1 | 1 | 0 | 3.01 | 3454.41 | 30.4 | 1676.04 | 141.4 | 34.74 | 51817.11 | 0.25 | 0.56 | 3.86 | 3.59 | 4 | 10 | 39.6213 | 54.2116 | 49.0377 | 39621.282 | 54211.5859 | 2.196e-06 | 0.14458 | 49037.7083

## RESULTADOS_7
Unnamed: 0 | Volume de calda [L] | STATUS | Capacidade operacional [ha/h] | Tempo de missao [h] | Tempo util [h] | Tempo por voo [min] | Autonomia Projetada [h] | N° Voos | MTOW [kg] | Massa Estrutura [kg] | Combustível [kg] | Abastecimentos | Massa gerador | Potência gerador [W] | Combustível consumido [L] | Calda cons [L] | Distância percorrida [km] | Distância Pulverizando [km] | RTL ACUMULADO[m] | EOC [km/km] | EOC [h/h] | Tempo de manobra [h] | Tempo rtl_rtw [h] | V pulv [m/s] | V desloc [m/s] | Preço Total por ha Simples [R$/ha] | Preço Total por ha Presumido [R$/ha] | Preço Total por ha Real [R$/ha] | Preço Total Simples [R$] | Preço Total Presumido [R$] | Prod CAPEX [ha/h/R$] | Dias Trabalhados | Preço Total Real [R$]
0 | 45 | CONCLUIDO | 9.5506 | 10.47 | 7.62 | 10.88 | 0.18 | 42 | 98.71 | 39.72 | 1 | 31 | 12.99 | 12407.75 | 56.42 | 1662.78 | 62.63 | 34.74 | 13054.17 | 0.55 | 0.76 | 3.44 | 0.85 | 4 | 10 | 49.0027 | 67.0477 | 60.6487 | 49002.696 | 67047.6505 | 2.4954e-06 | 0.10906 | 60648.7168
1 | 45 | CONCLUIDO | 9.6774 | 10.33 | 7.56 | 11.94 | 0.35 | 38 | 99.95 | 39.72 | 2 | 0 | 13.24 | 12561.45 | 55.41 | 1665.19 | 59.66 | 34.74 | 11588.81 | 0.58 | 0.77 | 3.47 | 0.79 | 4 | 10 | 47.6979 | 65.2624 | 59.0339 | 47697.9375 | 65262.4224 | 2.5285e-06 | 0.1076 | 59033.8684

## RESULTADOS_10
Unnamed: 0 | Volume de calda [L] | STATUS | Capacidade operacional [ha/h] | Tempo de missao [h] | Tempo util [h] | Tempo por voo [min] | Autonomia Projetada [h] | N° Voos | MTOW [kg] | Massa Estrutura [kg] | Combustível [kg] | Abastecimentos | Massa gerador | Potência gerador [W] | Combustível consumido [L] | Calda cons [L] | Distância percorrida [km] | Distância Pulverizando [km] | RTL ACUMULADO[m] | EOC [km/km] | EOC [h/h] | Tempo de manobra [h] | Tempo rtl_rtw [h] | V pulv [m/s] | V desloc [m/s] | Preço Total por ha Simples [R$/ha] | Preço Total por ha Presumido [R$/ha] | Preço Total por ha Real [R$/ha] | Preço Total Simples [R$] | Preço Total Presumido [R$] | Prod CAPEX [ha/h/R$] | Dias Trabalhados | Preço Total Real [R$]
0 | 60 | CONCLUIDO | 8.8035 | 11.36 | 7.85 | 8.72 | 0.14 | 54 | 124.63 | 45 | 1 | 52 | 18.64 | 15605.44 | 73.89 | 1662.18 | 70.04 | 34.74 | 16702.06 | 0.5 | 0.74 | 3.45 | 1.07 | 4 | 10 | 66.3778 | 90.821 | 82.1532 | 66377.8005 | 90821.035 | 2.2146e-06 | 0.11833 | 82153.2029
1 | 60 | CONCLUIDO | 9.7593 | 10.25 | 7.37 | 15.26 | 0.28 | 29 | 125.95 | 45 | 2 | 0 | 18.95 | 15767.7 | 61.59 | 1663.27 | 54.11 | 34.74 | 8858.2 | 0.64 | 0.79 | 3.44 | 0.6 | 4 | 10 | 52.1444 | 71.3462 | 64.537 | 52144.3598 | 71346.2136 | 2.455e-06 | 0.10677 | 64537.0311

## RESULTADOS_14
Unnamed: 0 | Volume de calda [L] | STATUS | Capacidade operacional [ha/h] | Tempo de missao [h] | Tempo util [h] | Tempo por voo [min] | Autonomia Projetada [h] | N° Voos | MTOW [kg] | Massa Estrutura [kg] | Combustível [kg] | Abastecimentos | Massa gerador | Potência gerador [W] | Combustível consumido [L] | Calda cons [L] | Distância percorrida [km] | Distância Pulverizando [km] | RTL ACUMULADO[m] | EOC [km/km] | EOC [h/h] | Tempo de manobra [h] | Tempo rtl_rtw [h] | V pulv [m/s] | V desloc [m/s] | Preço Total por ha Simples [R$/ha] | Preço Total por ha Presumido [R$/ha] | Preço Total por ha Real [R$/ha] | Preço Total Simples [R$] | Preço Total Presumido [R$] | Prod CAPEX [ha/h/R$] | Dias Trabalhados | Preço Total Real [R$]
0 | 80 | CONCLUIDO | 7.8615 | 12.72 | 8.17 | 7.11 | 0.11 | 69 | 159.12 | 50.28 | 1 | 67 | 27.84 | 19859.16 | 94.88 | 1664.69 | 79.93 | 34.74 | 21571.31 | 0.43 | 0.71 | 3.48 | 1.39 | 4 | 10 | 92.2259 | 126.1875 | 114.1443 | 92225.8587 | 126187.4887 | 1.8983e-06 | 0.1325 | 114144.3318
1 | 80 | CONCLUIDO | 9.4764 | 10.55 | 7.33 | 15.7 | 0.22 | 28 | 160.54 | 50.28 | 2 | 26 | 28.26 | 20034.4 | 74.91 | 1661.19 | 53.96 | 34.74 | 8789.06 | 0.64 | 0.79 | 3.41 | 0.55 | 4 | 10 | 63.227 | 86.5099 | 78.2536 | 63226.9778 | 86509.9403 | 2.2882e-06 | 0.1099 | 78253.5531
2 | 80 | CONCLUIDO | 9.7561 | 10.25 | 7.22 | 19.68 | 0.33 | 22 | 161.97 | 50.28 | 3 | 0 | 28.69 | 20210.21 | 69.37 | 1662.58 | 49.59 | 34.74 | 6636.18 | 0.7 | 0.81 | 3.42 | 0.44 | 4 | 10 | 58.1048 | 79.5016 | 71.914 | 58104.8115 | 79501.5665 | 2.3558e-06 | 0.10677 | 71914.0485

## RESULTADOS_5
Unnamed: 0 | Volume de calda [L] | STATUS | Capacidade operacional [ha/h] | Tempo de missao [h] | Tempo util [h] | Tempo por voo [min] | Autonomia Projetada [h] | N° Voos | MTOW [kg] | Massa Estrutura [kg] | Combustível [kg] | Abastecimentos | Massa gerador | Potência gerador [W] | Combustível consumido [L] | Calda cons [L] | Distância percorrida [km] | Distância Pulverizando [km] | RTL ACUMULADO[m] | EOC [km/km] | EOC [h/h] | Tempo de manobra [h] | Tempo rtl_rtw [h] | V pulv [m/s] | V desloc [m/s] | Preço Total por ha Simples [R$/ha] | Preço Total por ha Presumido [R$/ha] | Preço Total por ha Real [R$/ha] | Preço Total Simples [R$] | Preço Total Presumido [R$] | Prod CAPEX [ha/h/R$] | Dias Trabalhados | Preço Total Real [R$]
0 | 35 | CONCLUIDO | 9.4824 | 10.55 | 7.81 | 9.56 | 0.22 | 49 | 80.84 | 35.1 | 1 | 0 | 9.74 | 10204.21 | 50.41 | 1665.74 | 67.1 | 34.74 | 15255.18 | 0.52 | 0.75 | 3.49 | 1.03 | 4 | 10 | 44.7736 | 61.2612 | 55.4146 | 44773.6169 | 61261.2379 | 2.5549e-06 | 0.1099 | 55414.5513

## RESULTADOS_8
Unnamed: 0 | Volume de calda [L] | STATUS | Capacidade operacional [ha/h] | Tempo de missao [h] | Tempo util [h] | Tempo por voo [min] | Autonomia Projetada [h] | N° Voos | MTOW [kg] | Massa Estrutura [kg] | Combustível [kg] | Abastecimentos | Massa gerador | Potência gerador [W] | Combustível consumido [L] | Calda cons [L] | Distância percorrida [km] | Distância Pulverizando [km] | RTL ACUMULADO[m] | EOC [km/km] | EOC [h/h] | Tempo de manobra [h] | Tempo rtl_rtw [h] | V pulv [m/s] | V desloc [m/s] | Preço Total por ha Simples [R$/ha] | Preço Total por ha Presumido [R$/ha] | Preço Total por ha Real [R$/ha] | Preço Total Simples [R$] | Preço Total Presumido [R$] | Prod CAPEX [ha/h/R$] | Dias Trabalhados | Preço Total Real [R$]
0 | 50 | CONCLUIDO | 9.2927 | 10.76 | 7.7 | 10.05 | 0.16 | 46 | 107.41 | 41.65 | 1 | 44 | 14.77 | 13481.73 | 62.54 | 1663.27 | 65.39 | 34.74 | 14414.66 | 0.53 | 0.76 | 3.44 | 0.93 | 4 | 10 | 54.7402 | 74.898 | 67.7498 | 54740.2061 | 74897.965 | 2.3953e-06 | 0.11208 | 67749.8083
1 | 50 | CONCLUIDO | 9.6941 | 10.32 | 7.5 | 12.86 | 0.32 | 35 | 108.68 | 41.65 | 2 | 0 | 15.03 | 13638.32 | 57.68 | 1663.33 | 57.92 | 34.74 | 10733.37 | 0.6 | 0.78 | 3.46 | 0.73 | 4 | 10 | 49.4102 | 67.6052 | 61.1531 | 49410.1886 | 67605.1999 | 2.4988e-06 | 0.1075 | 61153.0545

## RESULTADOS_3
Unnamed: 0 | Volume de calda [L] | STATUS | Capacidade operacional [ha/h] | Tempo de missao [h] | Tempo util [h] | Tempo por voo [min] | Autonomia Projetada [h] | N° Voos | MTOW [kg] | Massa Estrutura [kg] | Combustível [kg] | Abastecimentos | Massa gerador | Potência gerador [W] | Combustível consumido [L] | Calda cons [L] | Distância percorrida [km] | Distância Pulverizando [km] | RTL ACUMULADO[m] | EOC [km/km] | EOC [h/h] | Tempo de manobra [h] | Tempo rtl_rtw [h] | V pulv [m/s] | V desloc [m/s] | Preço Total por ha Simples [R$/ha] | Preço Total por ha Presumido [R$/ha] | Preço Total por ha Real [R$/ha] | Preço Total Simples [R$] | Preço Total Presumido [R$] | Prod CAPEX [ha/h/R$] | Dias Trabalhados | Preço Total Real [R$]
0 | 25 | CONCLUIDO | 9.1121 | 10.97 | 8.23 | 7.27 | 0.28 | 68 | 61.76 | 28.92 | 1 | 0 | 6.84 | 7851.41 | 44.89 | 1668.95 | 78.96 | 34.74 | 21090.48 | 0.44 | 0.71 | 3.56 | 1.46 | 4 | 10 | 42.0588 | 57.5467 | 52.0546 | 42058.8199 | 57546.7329 | 2.5499e-06 | 0.11427 | 52054.5535

## RESULTADOS_15
Unnamed: 0 | Volume de calda [L] | STATUS | Capacidade operacional [ha/h] | Tempo de missao [h] | Tempo util [h] | Tempo por voo [min] | Autonomia Projetada [h] | N° Voos | MTOW [kg] | Massa Estrutura [kg] | Combustível [kg] | Abastecimentos | Massa gerador | Potência gerador [W] | Combustível consumido [L] | Calda cons [L] | Distância percorrida [km] | Distância Pulverizando [km] | RTL ACUMULADO[m] | EOC [km/km] | EOC [h/h] | Tempo de manobra [h] | Tempo rtl_rtw [h] | V pulv [m/s] | V desloc [m/s] | Preço Total por ha Simples [R$/ha] | Preço Total por ha Presumido [R$/ha] | Preço Total por ha Real [R$/ha] | Preço Total Simples [R$] | Preço Total Presumido [R$] | Prod CAPEX [ha/h/R$] | Dias Trabalhados | Preço Total Real [R$]
0 | 85 | CONCLUIDO | 7.627 | 13.11 | 8.27 | 6.79 | 0.11 | 73 | 167.88 | 51.39 | 1 | 71 | 30.49 | 20939.59 | 100.19 | 1663.61 | 82.83 | 34.74 | 22998.39 | 0.42 | 0.71 | 3.48 | 1.49 | 4 | 10 | 99.747 | 136.4783 | 123.453 | 99747.0107 | 136478.2606 | 1.8251e-06 | 0.13656 | 123452.967
1 | 85 | CONCLUIDO | 9.303 | 10.75 | 7.36 | 14.72 | 0.21 | 30 | 169.33 | 51.39 | 2 | 28 | 30.94 | 21118.46 | 79.36 | 1662.45 | 54.9 | 34.74 | 9251.66 | 0.63 | 0.79 | 3.41 | 0.59 | 4 | 10 | 67.5199 | 92.3837 | 83.5667 | 67519.8955 | 92383.6998 | 2.2262e-06 | 0.11198 | 83566.7291
2 | 85 | CONCLUIDO | 9.7137 | 10.29 | 7.21 | 20.6 | 0.31 | 21 | 170.79 | 51.39 | 3 | 0 | 31.4 | 21297.94 | 71.86 | 1662.36 | 49.59 | 34.74 | 6641.98 | 0.7 | 0.81 | 3.42 | 0.44 | 4 | 10 | 60.1587 | 82.3117 | 74.456 | 60158.6629 | 82311.7366 | 2.3244e-06 | 0.10719 | 74456.02

## RESULTADOS_2
Unnamed: 0 | Volume de calda [L] | STATUS | Capacidade operacional [ha/h] | Tempo de missao [h] | Tempo util [h] | Tempo por voo [min] | Autonomia Projetada [h] | N° Voos | MTOW [kg] | Massa Estrutura [kg] | Combustível [kg] | Abastecimentos | Massa gerador | Potência gerador [W] | Combustível consumido [L] | Calda cons [L] | Distância percorrida [km] | Distância Pulverizando [km] | RTL ACUMULADO[m] | EOC [km/km] | EOC [h/h] | Tempo de manobra [h] | Tempo rtl_rtw [h] | V pulv [m/s] | V desloc [m/s] | Preço Total por ha Simples [R$/ha] | Preço Total por ha Presumido [R$/ha] | Preço Total por ha Real [R$/ha] | Preço Total Simples [R$] | Preço Total Presumido [R$] | Prod CAPEX [ha/h/R$] | Dias Trabalhados | Preço Total Real [R$]
0 | 20 | CONCLUIDO | 8.7848 | 11.38 | 8.6 | 6.07 | 0.34 | 85 | 51.33 | 24.83 | 1 | 0 | 5.51 | 6564.78 | 41.44 | 1668.23 | 89.86 | 34.74 | 26455.17 | 0.39 | 0.68 | 3.6 | 1.81 | 4 | 10 | 40.7981 | 55.8218 | 50.4943 | 40798.146 | 55821.8233 | 2.5158e-06 | 0.11854 | 50494.2668

## RESULTADOS_11
Unnamed: 0 | Volume de calda [L] | STATUS | Capacidade operacional [ha/h] | Tempo de missao [h] | Tempo util [h] | Tempo por voo [min] | Autonomia Projetada [h] | N° Voos | MTOW [kg] | Massa Estrutura [kg] | Combustível [kg] | Abastecimentos | Massa gerador | Potência gerador [W] | Combustível consumido [L] | Calda cons [L] | Distância percorrida [km] | Distância Pulverizando [km] | RTL ACUMULADO[m] | EOC [km/km] | EOC [h/h] | Tempo de manobra [h] | Tempo rtl_rtw [h] | V pulv [m/s] | V desloc [m/s] | Preço Total por ha Simples [R$/ha] | Preço Total por ha Presumido [R$/ha] | Preço Total por ha Real [R$/ha] | Preço Total Simples [R$] | Preço Total Presumido [R$] | Prod CAPEX [ha/h/R$] | Dias Trabalhados | Preço Total Real [R$]
0 | 65 | CONCLUIDO | 8.5608 | 11.68 | 7.92 | 8.2 | 0.13 | 58 | 133.21 | 46.47 | 1 | 56 | 20.75 | 16663.42 | 79.44 | 1663.2 | 72.35 | 34.74 | 17834.73 | 0.48 | 0.74 | 3.45 | 1.15 | 4 | 10 | 72.5554 | 99.2735 | 89.799 | 72555.393 | 99273.4896 | 2.1298e-06 | 0.12167 | 89798.9671
1 | 65 | CONCLUIDO | 9.7611 | 10.24 | 7.33 | 16.29 | 0.26 | 27 | 134.55 | 46.47 | 2 | 0 | 21.09 | 16828.84 | 63.8 | 1663.26 | 52.82 | 34.74 | 8224.27 | 0.66 | 0.79 | 3.44 | 0.56 | 4 | 10 | 53.8023 | 73.6147 | 66.589 | 53802.3174 | 73614.7043 | 2.4284e-06 | 0.10667 | 66589.0202

## RESULTADOS_13
Unnamed: 0 | Volume de calda [L] | STATUS | Capacidade operacional [ha/h] | Tempo de missao [h] | Tempo util [h] | Tempo por voo [min] | Autonomia Projetada [h] | N° Voos | MTOW [kg] | Massa Estrutura [kg] | Combustível [kg] | Abastecimentos | Massa gerador | Potência gerador [W] | Combustível consumido [L] | Calda cons [L] | Distância percorrida [km] | Distância Pulverizando [km] | RTL ACUMULADO[m] | EOC [km/km] | EOC [h/h] | Tempo de manobra [h] | Tempo rtl_rtw [h] | V pulv [m/s] | V desloc [m/s] | Preço Total por ha Simples [R$/ha] | Preço Total por ha Presumido [R$/ha] | Preço Total por ha Real [R$/ha] | Preço Total Simples [R$] | Preço Total Presumido [R$] | Prod CAPEX [ha/h/R$] | Dias Trabalhados | Preço Total Real [R$]
0 | 75 | CONCLUIDO | 8.0521 | 12.42 | 8.13 | 7.39 | 0.12 | 66 | 150.44 | 49.1 | 1 | 64 | 25.34 | 18787.76 | 90.26 | 1664.89 | 78.29 | 34.74 | 20762.87 | 0.44 | 0.72 | 3.48 | 1.35 | 4 | 10 | 86.2255 | 117.9775 | 106.7179 | 86225.511 | 117977.5481 | 1.9628e-06 | 0.12937 | 106717.9365
1 | 75 | CONCLUIDO | 9.6681 | 10.34 | 7.27 | 16.78 | 0.23 | 26 | 151.83 | 49.1 | 2 | 23 | 25.73 | 18959.54 | 69.59 | 1661.31 | 51.99 | 34.74 | 7816.54 | 0.67 | 0.8 | 3.41 | 0.5 | 4 | 10 | 58.4053 | 79.9127 | 72.286 | 58405.3201 | 79912.7357 | 2.3567e-06 | 0.10771 | 72285.9763
2 | 75 | CONCLUIDO | 9.7371 | 10.27 | 7.26 | 18.15 | 0.35 | 24 | 153.23 | 49.1 | 3 | 0 | 26.13 | 19131.85 | 67.9 | 1663.03 | 50.94 | 34.74 | 7301.36 | 0.68 | 0.8 | 3.43 | 0.49 | 4 | 10 | 57.035 | 78.0378 | 70.5899 | 57034.9666 | 78037.7574 | 2.3735e-06 | 0.10698 | 70589.9434

## RESULTADOS_17
Unnamed: 0 | Volume de calda [L] | STATUS | Capacidade operacional [ha/h] | Tempo de missao [h] | Tempo util [h] | Tempo por voo [min] | Autonomia Projetada [h] | N° Voos | MTOW [kg] | Massa Estrutura [kg] | Combustível [kg] | Abastecimentos | Massa gerador | Potência gerador [W] | Combustível consumido [L] | Calda cons [L] | Distância percorrida [km] | Distância Pulverizando [km] | RTL ACUMULADO[m] | EOC [km/km] | EOC [h/h] | Tempo de manobra [h] | Tempo rtl_rtw [h] | V pulv [m/s] | V desloc [m/s] | Preço Total por ha Simples [R$/ha] | Preço Total por ha Presumido [R$/ha] | Preço Total por ha Real [R$/ha] | Preço Total Simples [R$] | Preço Total Presumido [R$] | Prod CAPEX [ha/h/R$] | Dias Trabalhados | Preço Total Real [R$]
0 | 95 | CONCLUIDO | 7.2269 | 13.84 | 8.39 | 6.29 | 0.1 | 80 | 185.69 | 53.44 | 1 | 78 | 36.26 | 23136.14 | 109.68 | 1664.34 | 86.91 | 34.74 | 25007.49 | 0.4 | 0.69 | 3.49 | 1.61 | 4 | 10 | 114.0233 | 156.0117 | 141.1221 | 114023.2585 | 156011.6527 | 1.7004e-06 | 0.14417 | 141122.1195
1 | 95 | CONCLUIDO | 8.9978 | 11.11 | 7.42 | 13.49 | 0.19 | 33 | 187.21 | 53.44 | 2 | 31 | 36.77 | 23322.88 | 88.96 | 1661.37 | 56.71 | 34.74 | 10140.93 | 0.61 | 0.79 | 3.41 | 0.65 | 4 | 10 | 76.6437 | 104.8673 | 94.8589 | 76643.7311 | 104867.3342 | 2.117e-06 | 0.11573 | 94858.943
2 | 95 | CONCLUIDO | 9.6422 | 10.37 | 7.16 | 21.47 | 0.28 | 20 | 188.73 | 53.44 | 3 | 12 | 37.29 | 23510.33 | 77.11 | 1660.86 | 48.37 | 34.74 | 6034.31 | 0.72 | 0.81 | 3.4 | 0.39 | 4 | 10 | 64.2605 | 87.924 | 79.5327 | 64260.4757 | 87924.0178 | 2.2686e-06 | 0.10802 | 79532.6729
3 | 95 | CONCLUIDO | 9.6787 | 10.33 | 7.16 | 22.6 | 0.37 | 19 | 190.25 | 53.44 | 4 | 0 | 37.82 | 23698.48 | 76.18 | 1661.9 | 47.8 | 34.74 | 5753.52 | 0.73 | 0.81 | 3.42 | 0.39 | 4 | 10 | 63.5014 | 86.8854 | 78.5932 | 63501.3657 | 86885.37 | 2.2772e-06 | 0.1076 | 78593.1522

## RESULTADOS_9
Unnamed: 0 | Volume de calda [L] | STATUS | Capacidade operacional [ha/h] | Tempo de missao [h] | Tempo util [h] | Tempo por voo [min] | Autonomia Projetada [h] | N° Voos | MTOW [kg] | Massa Estrutura [kg] | Combustível [kg] | Abastecimentos | Massa gerador | Potência gerador [W] | Combustível consumido [L] | Calda cons [L] | Distância percorrida [km] | Distância Pulverizando [km] | RTL ACUMULADO[m] | EOC [km/km] | EOC [h/h] | Tempo de manobra [h] | Tempo rtl_rtw [h] | V pulv [m/s] | V desloc [m/s] | Preço Total por ha Simples [R$/ha] | Preço Total por ha Presumido [R$/ha] | Preço Total por ha Real [R$/ha] | Preço Total Simples [R$] | Preço Total Presumido [R$] | Prod CAPEX [ha/h/R$] | Dias Trabalhados | Preço Total Real [R$]
0 | 55 | CONCLUIDO | 9.0443 | 11.06 | 7.78 | 9.33 | 0.15 | 50 | 116.05 | 43.4 | 1 | 48 | 16.65 | 14546.17 | 68.52 | 1662.98 | 67.63 | 34.74 | 15516.26 | 0.51 | 0.75 | 3.45 | 1 | 4 | 10 | 60.6326 | 82.9601 | 75.0425 | 60632.5643 | 82960.1494 | 2.3021e-06 | 0.11521 | 75042.5492
1 | 55 | CONCLUIDO | 9.7353 | 10.27 | 7.42 | 13.92 | 0.3 | 32 | 117.34 | 43.4 | 2 | 0 | 16.94 | 14705.49 | 59.5 | 1663.67 | 55.63 | 34.74 | 9606.11 | 0.62 | 0.78 | 3.45 | 0.65 | 4 | 10 | 50.6521 | 69.3044 | 62.6901 | 50652.0793 | 69304.4095 | 2.478e-06 | 0.10698 | 62690.0939

## resultados
Unnamed: 0 | Volume de calda [L] | STATUS | Capacidade operacional [ha/h] | Tempo de missao [h] | Tempo util [h] | Tempo por voo [min] | Autonomia Projetada [h] | N° Voos | MTOW [kg] | Massa Estrutura [kg] | Combustível [kg] | Abastecimentos | Massa gerador | Potência gerador [W] | Combustível consumido [L] | Calda cons [L] | Distância percorrida [km] | Distância Pulverizando [km] | RTL ACUMULADO[m] | EOC [km/km] | EOC [h/h] | Tempo de manobra [h] | Tempo rtl_rtw [h] | V pulv [m/s] | V desloc [m/s]
0 | 100 | CONCLUIDO | 6.9971 | 14.29 | 8.51 | 6.08 | 0.09 | 84 | 194.77 | 54.38 | 1 | 82 | 39.4 | 24256.19 | 115.2 | 1663.74 | 90.44 | 34.74 | 26750.04 | 0.38 | 0.69 | 3.5 | 1.73 | 4 | 10
1 | 100 | CONCLUIDO | 8.8248 | 11.33 | 7.45 | 12.78 | 0.18 | 35 | 196.32 | 54.38 | 2 | 33 | 39.95 | 24447.22 | 93.17 | 1662.24 | 57.86 | 34.74 | 10704.88 | 0.6 | 0.78 | 3.41 | 0.68 | 4 | 10
2 | 100 | CONCLUIDO | 9.5243 | 10.5 | 7.17 | 20.47 | 0.27 | 21 | 197.88 | 54.38 | 3 | 18 | 40.5 | 24639 | 80.39 | 1661.12 | 48.8 | 34.74 | 6246.21 | 0.71 | 0.81 | 3.4 | 0.4 | 4 | 10
3 | 100 | CONCLUIDO | 9.6605 | 10.35 | 7.13 | 23.78 | 0.36 | 18 | 199.44 | 54.38 | 4 | 0 | 41.06 | 24831.54 | 77.95 | 1663.03 | 47.29 | 34.74 | 5507.59 | 0.73 | 0.82 | 3.41 | 0.36 | 4 | 10
0 | 40 | CONCLUIDO | 9.5926 | 10.42 | 7.67 | 10.71 | 0.2 | 43 | 89.87 | 37.55 | 1 | 3 | 11.32 | 11317.98 | 52.51 | 1665.12 | 63.03 | 34.74 | 13248.83 | 0.55 | 0.76 | 3.48 | 0.9 | 4 | 10
1 | 40 | CONCLUIDO | 9.5859 | 10.43 | 7.68 | 10.72 | 0.39 | 43 | 91.1 | 37.55 | 2 | 0 | 11.54 | 11468.97 | 53.23 | 1665.03 | 63.06 | 34.74 | 13265.44 | 0.55 | 0.76 | 3.48 | 0.9 | 4 | 10
0 | 30 | CONCLUIDO | 9.3417 | 10.7 | 7.97 | 8.39 | 0.24 | 57 | 71.52 | 32.27 | 1 | 0 | 8.25 | 9054.6 | 47.66 | 1667.78 | 71.6 | 34.74 | 17466.44 | 0.49 | 0.73 | 3.52 | 1.2 | 4 | 10
0 | 15 | CONCLUIDO | 8.2518 | 12.12 | 9.18 | 4.92 | 0.43 | 112 | 39.78 | 19.54 | 1 | 0 | 4.24 | 5140 | 36.99 | 1673.47 | 106.13 | 34.74 | 34454.64 | 0.33 | 0.64 | 3.69 | 2.39 | 4 | 10
0 | 70 | CONCLUIDO | 8.3083 | 12.04 | 8.02 | 7.76 | 0.12 | 62 | 141.81 | 47.83 | 1 | 60 | 22.98 | 17723.39 | 84.79 | 1663.36 | 74.91 | 34.74 | 19095.29 | 0.46 | 0.73 | 3.47 | 1.24 | 4 | 10
1 | 70 | CONCLUIDO | 9.7258 | 10.28 | 7.3 | 16.85 | 0.25 | 26 | 143.17 | 47.83 | 2 | 9 | 23.34 | 17891.86 | 66.2 | 1662.67 | 52.47 | 34.74 | 8056.54 | 0.66 | 0.8 | 3.42 | 0.53 | 4 | 10
2 | 70 | CONCLUIDO | 9.7669 | 10.24 | 7.29 | 17.49 | 0.37 | 25 | 144.54 | 47.83 | 3 | 0 | 23.71 | 18060.85 | 66.23 | 1663.47 | 51.85 | 34.74 | 7749.06 | 0.67 | 0.8 | 3.42 | 0.52 | 4 | 10
0 | 90 | CONCLUIDO | 7.3951 | 13.52 | 8.36 | 6.52 | 0.1 | 77 | 176.73 | 52.44 | 1 | 75 | 33.29 | 22031.19 | 105.45 | 1663.87 | 85.65 | 34.74 | 24391.67 | 0.41 | 0.7 | 3.5 | 1.59 | 4 | 10
1 | 90 | CONCLUIDO | 9.1255 | 10.96 | 7.4 | 13.88 | 0.2 | 32 | 178.21 | 52.44 | 2 | 30 | 33.77 | 22213.89 | 84.74 | 1661.33 | 56.11 | 34.74 | 9845.59 | 0.62 | 0.79 | 3.41 | 0.63 | 4 | 10
2 | 90 | CONCLUIDO | 9.7121 | 10.3 | 7.16 | 21.49 | 0.3 | 20 | 179.7 | 52.44 | 3 | 2 | 34.26 | 22397.24 | 73.61 | 1662.87 | 48.22 | 34.74 | 5957.97 | 0.72 | 0.81 | 3.41 | 0.39 | 4 | 10
3 | 90 | CONCLUIDO | 9.7069 | 10.3 | 7.17 | 21.51 | 0.39 | 20 | 181.19 | 52.44 | 4 | 0 | 34.75 | 22581.25 | 74.18 | 1662.88 | 48.25 | 34.74 | 5973.41 | 0.72 | 0.81 | 3.42 | 0.4 | 4 | 10
0 | 10 | CONCLUIDO | 7.204 | 13.88 | 10.38 | 3.73 | 0.64 | 167 | 26.11 | 12.1 | 1 | 0 | 3.01 | 3454.41 | 30.4 | 1676.04 | 141.4 | 34.74 | 51817.11 | 0.25 | 0.56 | 3.86 | 3.59 | 4 | 10
0 | 45 | CONCLUIDO | 9.5506 | 10.47 | 7.62 | 10.88 | 0.18 | 42 | 98.71 | 39.72 | 1 | 31 | 12.99 | 12407.75 | 56.42 | 1662.78 | 62.63 | 34.74 | 13054.17 | 0.55 | 0.76 | 3.44 | 0.85 | 4 | 10
1 | 45 | CONCLUIDO | 9.6774 | 10.33 | 7.56 | 11.94 | 0.35 | 38 | 99.95 | 39.72 | 2 | 0 | 13.24 | 12561.45 | 55.41 | 1665.19 | 59.66 | 34.74 | 11588.81 | 0.58 | 0.77 | 3.47 | 0.79 | 4 | 10
0 | 60 | CONCLUIDO | 8.8035 | 11.36 | 7.85 | 8.72 | 0.14 | 54 | 124.63 | 45 | 1 | 52 | 18.64 | 15605.44 | 73.89 | 1662.18 | 70.04 | 34.74 | 16702.06 | 0.5 | 0.74 | 3.45 | 1.07 | 4 | 10
1 | 60 | CONCLUIDO | 9.7593 | 10.25 | 7.37 | 15.26 | 0.28 | 29 | 125.95 | 45 | 2 | 0 | 18.95 | 15767.7 | 61.59 | 1663.27 | 54.11 | 34.74 | 8858.2 | 0.64 | 0.79 | 3.44 | 0.6 | 4 | 10
0 | 80 | CONCLUIDO | 7.8615 | 12.72 | 8.17 | 7.11 | 0.11 | 69 | 159.12 | 50.28 | 1 | 67 | 27.84 | 19859.16 | 94.88 | 1664.69 | 79.93 | 34.74 | 21571.31 | 0.43 | 0.71 | 3.48 | 1.39 | 4 | 10
1 | 80 | CONCLUIDO | 9.4764 | 10.55 | 7.33 | 15.7 | 0.22 | 28 | 160.54 | 50.28 | 2 | 26 | 28.26 | 20034.4 | 74.91 | 1661.19 | 53.96 | 34.74 | 8789.06 | 0.64 | 0.79 | 3.41 | 0.55 | 4 | 10
2 | 80 | CONCLUIDO | 9.7561 | 10.25 | 7.22 | 19.68 | 0.33 | 22 | 161.97 | 50.28 | 3 | 0 | 28.69 | 20210.21 | 69.37 | 1662.58 | 49.59 | 34.74 | 6636.18 | 0.7 | 0.81 | 3.42 | 0.44 | 4 | 10
0 | 35 | CONCLUIDO | 9.4824 | 10.55 | 7.81 | 9.56 | 0.22 | 49 | 80.84 | 35.1 | 1 | 0 | 9.74 | 10204.21 | 50.41 | 1665.74 | 67.1 | 34.74 | 15255.18 | 0.52 | 0.75 | 3.49 | 1.03 | 4 | 10
0 | 50 | CONCLUIDO | 9.2927 | 10.76 | 7.7 | 10.05 | 0.16 | 46 | 107.41 | 41.65 | 1 | 44 | 14.77 | 13481.73 | 62.54 | 1663.27 | 65.39 | 34.74 | 14414.66 | 0.53 | 0.76 | 3.44 | 0.93 | 4 | 10
1 | 50 | CONCLUIDO | 9.6941 | 10.32 | 7.5 | 12.86 | 0.32 | 35 | 108.68 | 41.65 | 2 | 0 | 15.03 | 13638.32 | 57.68 | 1663.33 | 57.92 | 34.74 | 10733.37 | 0.6 | 0.78 | 3.46 | 0.73 | 4 | 10
0 | 25 | CONCLUIDO | 9.1121 | 10.97 | 8.23 | 7.27 | 0.28 | 68 | 61.76 | 28.92 | 1 | 0 | 6.84 | 7851.41 | 44.89 | 1668.95 | 78.96 | 34.74 | 21090.48 | 0.44 | 0.71 | 3.56 | 1.46 | 4 | 10
0 | 85 | CONCLUIDO | 7.627 | 13.11 | 8.27 | 6.79 | 0.11 | 73 | 167.88 | 51.39 | 1 | 71 | 30.49 | 20939.59 | 100.19 | 1663.61 | 82.83 | 34.74 | 22998.39 | 0.42 | 0.71 | 3.48 | 1.49 | 4 | 10
1 | 85 | CONCLUIDO | 9.303 | 10.75 | 7.36 | 14.72 | 0.21 | 30 | 169.33 | 51.39 | 2 | 28 | 30.94 | 21118.46 | 79.36 | 1662.45 | 54.9 | 34.74 | 9251.66 | 0.63 | 0.79 | 3.41 | 0.59 | 4 | 10
2 | 85 | CONCLUIDO | 9.7137 | 10.29 | 7.21 | 20.6 | 0.31 | 21 | 170.79 | 51.39 | 3 | 0 | 31.4 | 21297.94 | 71.86 | 1662.36 | 49.59 | 34.74 | 6641.98 | 0.7 | 0.81 | 3.42 | 0.44 | 4 | 10
0 | 20 | CONCLUIDO | 8.7848 | 11.38 | 8.6 | 6.07 | 0.34 | 85 | 51.33 | 24.83 | 1 | 0 | 5.51 | 6564.78 | 41.44 | 1668.23 | 89.86 | 34.74 | 26455.17 | 0.39 | 0.68 | 3.6 | 1.81 | 4 | 10
0 | 65 | CONCLUIDO | 8.5608 | 11.68 | 7.92 | 8.2 | 0.13 | 58 | 133.21 | 46.47 | 1 | 56 | 20.75 | 16663.42 | 79.44 | 1663.2 | 72.35 | 34.74 | 17834.73 | 0.48 | 0.74 | 3.45 | 1.15 | 4 | 10
1 | 65 | CONCLUIDO | 9.7611 | 10.24 | 7.33 | 16.29 | 0.26 | 27 | 134.55 | 46.47 | 2 | 0 | 21.09 | 16828.84 | 63.8 | 1663.26 | 52.82 | 34.74 | 8224.27 | 0.66 | 0.79 | 3.44 | 0.56 | 4 | 10
0 | 75 | CONCLUIDO | 8.0521 | 12.42 | 8.13 | 7.39 | 0.12 | 66 | 150.44 | 49.1 | 1 | 64 | 25.34 | 18787.76 | 90.26 | 1664.89 | 78.29 | 34.74 | 20762.87 | 0.44 | 0.72 | 3.48 | 1.35 | 4 | 10
1 | 75 | CONCLUIDO | 9.6681 | 10.34 | 7.27 | 16.78 | 0.23 | 26 | 151.83 | 49.1 | 2 | 23 | 25.73 | 18959.54 | 69.59 | 1661.31 | 51.99 | 34.74 | 7816.54 | 0.67 | 0.8 | 3.41 | 0.5 | 4 | 10
2 | 75 | CONCLUIDO | 9.7371 | 10.27 | 7.26 | 18.15 | 0.35 | 24 | 153.23 | 49.1 | 3 | 0 | 26.13 | 19131.85 | 67.9 | 1663.03 | 50.94 | 34.74 | 7301.36 | 0.68 | 0.8 | 3.43 | 0.49 | 4 | 10
0 | 95 | CONCLUIDO | 7.2269 | 13.84 | 8.39 | 6.29 | 0.1 | 80 | 185.69 | 53.44 | 1 | 78 | 36.26 | 23136.14 | 109.68 | 1664.34 | 86.91 | 34.74 | 25007.49 | 0.4 | 0.69 | 3.49 | 1.61 | 4 | 10
1 | 95 | CONCLUIDO | 8.9978 | 11.11 | 7.42 | 13.49 | 0.19 | 33 | 187.21 | 53.44 | 2 | 31 | 36.77 | 23322.88 | 88.96 | 1661.37 | 56.71 | 34.74 | 10140.93 | 0.61 | 0.79 | 3.41 | 0.65 | 4 | 10
2 | 95 | CONCLUIDO | 9.6422 | 10.37 | 7.16 | 21.47 | 0.28 | 20 | 188.73 | 53.44 | 3 | 12 | 37.29 | 23510.33 | 77.11 | 1660.86 | 48.37 | 34.74 | 6034.31 | 0.72 | 0.81 | 3.4 | 0.39 | 4 | 10
3 | 95 | CONCLUIDO | 9.6787 | 10.33 | 7.16 | 22.6 | 0.37 | 19 | 190.25 | 53.44 | 4 | 0 | 37.82 | 23698.48 | 76.18 | 1661.9 | 47.8 | 34.74 | 5753.52 | 0.73 | 0.81 | 3.42 | 0.39 | 4 | 10
0 | 55 | CONCLUIDO | 9.0443 | 11.06 | 7.78 | 9.33 | 0.15 | 50 | 116.05 | 43.4 | 1 | 48 | 16.65 | 14546.17 | 68.52 | 1662.98 | 67.63 | 34.74 | 15516.26 | 0.51 | 0.75 | 3.45 | 1 | 4 | 10
1 | 55 | CONCLUIDO | 9.7353 | 10.27 | 7.42 | 13.92 | 0.3 | 32 | 117.34 | 43.4 | 2 | 0 | 16.94 | 14705.49 | 59.5 | 1663.67 | 55.63 | 34.74 | 9606.11 | 0.62 | 0.78 | 3.45 | 0.65 | 4 | 10

## gráficos
Selecione o eixo X:
Selecione o eixo Y:
Selecione o eixo Z:
Eixo X | Eixo Y | Eixo Z

## hidden (hidden)
Unnamed: 0
Volume de calda [L]
STATUS
Capacidade operacional [ha/h]
Tempo de missao [h]
Tempo util [h]
Tempo por voo [min]
Autonomia Projetada [h]
N° Voos
MTOW [kg]
Massa Estrutura [kg]
Combustível [kg]
Abastecimentos
Massa gerador
Potência gerador [W]
Combustível consumido [L]
Calda cons [L]
Distância percorrida [km]
Distância Pulverizando [km]
RTL ACUMULADO[m]
EOC [km/km]
EOC [h/h]
Tempo de manobra [h]
Tempo rtl_rtw [h]
V pulv [m/s]
V desloc [m/s]