## RESULTADOS_18
Unnamed: 0 | Volume de calda [L] | STATUS | Capacidade operacional [ha/h] | Tempo de missao [h] | Tempo util [h] | Tempo por voo [min] | Autonomia Projetada [h] | N° Voos | MTOW [kg] | Massa Estrutura [kg] | Combustível [kg] | Abastecimentos | Massa gerador | Potência gerador [W] | Combustível consumido [L] | Calda cons [L] | Distância percorrida [km] | Distância Pulverizando [km] | RTL ACUMULADO[m] | EOC [km/km] | EOC [h/h] | Tempo de manobra [h] | Tempo rtl_rtw [h] | V pulv [m/s] | V desloc [m/s] | Preço Total por ha Simples [R$/ha] | Preço Total por ha Presumido [R$/ha] | Preço Total por ha Real [R$/ha] | Preço Total Simples [R$] | Preço Total Presumido [R$] | Prod CAPEX [ha/h/R$] | Dias Trabalhados | Preço Total Real [R$]
0 | 100 | CONCLUIDO | 14.3079 | 6.99 | 3.19 | 5.8 | 0.09 | 33 | 194.77 | 54.38 | 1 | 31 | 39.4 | 24256.19 | 43.7 | 237.97 | 51.37 | 21.27 | 12207.92 | 0.41 | 0.58 | 0.15 | 0.75 | 4 | 10 | 24.2302 | 33.1529 | 29.9888 | 24230.2216 | 33152.8581 | 3.3397e-06 | 0.072813 | 29988.7959
1 | 100 | CONCLUIDO | 17.3544 | 5.76 | 2.7 | 11.58 | 0.18 | 14 | 196.32 | 54.38 | 2 | 12 | 39.95 | 24447.22 | 35.98 | 237.76 | 35.51 | 21.27 | 4370.72 | 0.6 | 0.68 | 0.13 | 0.26 | 4 | 10 | 17.1131 | 23.4149 | 21.1802 | 17113.1044 | 23414.9044 | 4.0508e-06 | 0.06 | 21180.2188
2 | 100 | CONCLUIDO | 18.037 | 5.54 | 2.64 | 15.83 | 0.27 | 10 | 197.88 | 54.38 | 3 | 8 | 40.5 | 24639 | 34.09 | 237.78 | 33.68 | 21.27 | 3478.59 | 0.63 | 0.7 | 0.12 | 0.2 | 4 | 10 | 15.871 | 21.7155 | 19.643 | 15871.0413 | 21715.4589 | 4.2101e-06 | 0.057708 | 19642.966
3 | 100 | CONCLUIDO | 18.7656 | 5.33 | 2.54 | 21.77 | 0.36 | 7 | 199.44 | 54.38 | 4 | 5 | 41.06 | 24831.54 | 31.77 | 237.74 | 30.43 | 21.27 | 1866.29 | 0.7 | 0.72 | 0.12 | 0.1 | 4 | 10 | 14.5079 | 19.8504 | 17.9559 | 14507.9428 | 19850.4074 | 4.3802e-06 | 0.055521 | 17955.9124
4 | 100 | CONCLUIDO | 18.9494 | 5.28 | 2.53 | 25.27 | 0.44 | 6 | 201.01 | 54.38 | 5 | 4 | 41.63 | 25024.84 | 30.6 | 237.74 | 29.97 | 21.27 | 1641.16 | 0.71 | 0.73 | 0.12 | 0.09 | 4 | 10 | 14.0335 | 19.2012 | 17.3687 | 14033.4771 | 19201.2224 | 4.4231e-06 | 0.055 | 17368.6847
5 | 100 | CONCLUIDO | 19.1398 | 5.22 | 2.51 | 30.16 | 0.53 | 5 | 202.58 | 54.38 | 6 | 3 | 42.2 | 25218.93 | 29.45 | 237.74 | 29.63 | 21.27 | 1478.46 | 0.72 | 0.73 | 0.12 | 0.08 | 4 | 10 | 13.5559 | 18.5478 | 16.7776 | 13555.9177 | 18547.8046 | 4.4675e-06 | 0.054375 | 16777.6282
6 | 100 | CONCLUIDO | 19.3154 | 5.18 | 2.5 | 37.58 | 0.61 | 4 | 204.16 | 54.38 | 7 | 2 | 42.78 | 25413.94 | 27.73 | 237.81 | 29.36 | 21.27 | 1350.22 | 0.72 | 0.73 | 0.11 | 0.07 | 4 | 10 | 12.9498 | 17.7185 | 16.0274 | 12949.7853 | 17718.4675 | 4.5085e-06 | 0.053958 | 16027.4418
7 | 100 | CONCLUIDO | 19.3653 | 5.16 | 2.49 | 37.38 | 0.69 | 4 | 205.75 | 54.38 | 8 | 0 | 43.37 | 25609.61 | 26.9 | 237.74 | 28.8 | 21.27 | 1069.73 | 0.74 | 0.74 | 0.12 | 0.05 | 4 | 10 | 12.6738 | 17.3409 | 15.6859 | 12673.8355 | 17340.9009 | 4.5202e-06 | 0.05375 | 15685.9096

## RESULTADOS_6
Unnamed: 0 | Volume de calda [L] | STATUS | Capacidade operacional [ha/h] | Tempo de missao [h] | Tempo util [h] | Tempo por voo [min] | Autonomia Projetada [h] | N° Voos | MTOW [kg] | Massa Estrutura [kg] | Combustível [kg] | Abastecimentos | Massa gerador | Potência gerador [W] | Combustível consumido [L] | Calda cons [L] | Distância percorrida [km] | Distância Pulverizando [km] | RTL ACUMULADO[m] | EOC [km/km] | EOC [h/h] | Tempo de manobra [h] | Tempo rtl_rtw [h] | V pulv [m/s] | V desloc [m/s] | Preço Total por ha Simples [R$/ha] | Preço Total por ha Presumido [R$/ha] | Preço Total por ha Real [R$/ha] | Preço Total Simples [R$] | Preço Total Presumido [R$] | Prod CAPEX [ha/h/R$] | Dias Trabalhados | Preço Total Real [R$]
0 | 40 | CONCLUIDO | 19.8489 | 5.04 | 2.78 | 9.8 | 0.2 | 17 | 89.87 | 37.55 | 1 | 15 | 11.32 | 11317.98 | 21.33 | 237.77 | 37.86 | 21.27 | 5534.88 | 0.56 | 0.66 | 0.14 | 0.34 | 4 | 10 | 10.1171 | 13.8426 | 12.5215 | 10117.0818 | 13842.6377 | 5.2628e-06 | 0.0525 | 12521.5157
1 | 40 | CONCLUIDO | 21.3397 | 4.69 | 2.6 | 19.46 | 0.39 | 8 | 91.1 | 37.55 | 2 | 2 | 11.54 | 11468.97 | 17.22 | 237.97 | 31.97 | 21.27 | 2634.27 | 0.67 | 0.71 | 0.13 | 0.16 | 4 | 10 | 8.3258 | 11.3917 | 10.3045 | 8325.7544 | 11391.6645 | 5.6581e-06 | 0.048854 | 10304.46
2 | 40 | CONCLUIDO | 21.5685 | 4.64 | 2.56 | 21.98 | 0.57 | 7 | 92.32 | 37.55 | 3 | 0 | 11.77 | 11620.34 | 16.96 | 238 | 30.89 | 21.27 | 2098.85 | 0.69 | 0.72 | 0.13 | 0.13 | 4 | 10 | 8.156 | 11.1595 | 10.0944 | 8156.046 | 11159.462 | 5.7188e-06 | 0.048333 | 10094.4186

## RESULTADOS_4
Unnamed: 0 | Volume de calda [L] | STATUS | Capacidade operacional [ha/h] | Tempo de missao [h] | Tempo util [h] | Tempo por voo [min] | Autonomia Projetada [h] | N° Voos | MTOW [kg] | Massa Estrutura [kg] | Combustível [kg] | Abastecimentos | Massa gerador | Potência gerador [W] | Combustível consumido [L] | Calda cons [L] | Distância percorrida [km] | Distância Pulverizando [km] | RTL ACUMULADO[m] | EOC [km/km] | EOC [h/h] | Tempo de manobra [h] | Tempo rtl_rtw [h] | V pulv [m/s] | V desloc [m/s] | Preço Total por ha Simples [R$/ha] | Preço Total por ha Presumido [R$/ha] | Preço Total por ha Real [R$/ha] | Preço Total Simples [R$] | Preço Total Presumido [R$] | Prod CAPEX [ha/h/R$] | Dias Trabalhados | Preço Total Real [R$]
0 | 30 | CONCLUIDO | 21.3283 | 4.69 | 2.64 | 12.2 | 0.24 | 13 | 71.52 | 32.27 | 1 | 11 | 8.25 | 9054.6 | 16.29 | 237.94 | 33.6 | 21.27 | 3424.24 | 0.63 | 0.7 | 0.12 | 0.2 | 4 | 10 | 7.8788 | 10.7801 | 9.7512 | 7878.7502 | 10780.0536 | 5.8499e-06 | 0.048854 | 9751.2204
1 | 30 | CONCLUIDO | 21.7931 | 4.59 | 2.6 | 17.36 | 0.48 | 9 | 72.7 | 32.27 | 2 | 0 | 8.43 | 9200.25 | 15.08 | 238.12 | 32.13 | 21.27 | 2709.59 | 0.66 | 0.71 | 0.13 | 0.17 | 4 | 10 | 7.4142 | 10.1445 | 9.1763 | 7414.2179 | 10144.46 | 5.9774e-06 | 0.047813 | 9176.2869

## RESULTADOS_1
Unnamed: 0 | Volume de calda [L] | STATUS | Capacidade operacional [ha/h] | Tempo de missao [h] | Tempo util [h] | Tempo por voo [min] | Autonomia Projetada [h] | N° Voos | MTOW [kg] | Massa Estrutura [kg] | Combustível [kg] | Abastecimentos | Massa gerador | Potência gerador [W] | Combustível consumido [L] | Calda cons [L] | Distância percorrida [km] | Distância Pulverizando [km] | RTL ACUMULADO[m] | EOC [km/km] | EOC [h/h] | Tempo de manobra [h] | Tempo rtl_rtw [h] | V pulv [m/s] | V desloc [m/s] | Preço Total por ha Simples [R$/ha] | Preço Total por ha Presumido [R$/ha] | Preço Total por ha Real [R$/ha] | Preço Total Simples [R$] | Preço Total Presumido [R$] | Prod CAPEX [ha/h/R$] | Dias Trabalhados | Preço Total Real [R$]
0 | 15 | CONCLUIDO | 21.3878 | 4.68 | 2.79 | 9.84 | 0.43 | 17 | 39.78 | 19.54 | 1 | 0 | 4.24 | 5140 | 10.97 | 238.47 | 37.69 | 21.27 | 5449.86 | 0.56 | 0.66 | 0.15 | 0.35 | 4 | 10 | 6.1044 | 8.3523 | 7.5552 | 6104.4238 | 8352.342 | 6.2963e-06 | 0.04875 | 7555.2062

## RESULTADOS_12
Unnamed: 0 | Volume de calda [L] | STATUS | Capacidade operacional [ha/h] | Tempo de missao [h] | Tempo util [h] | Tempo por voo [min] | Autonomia Projetada [h] | N° Voos | MTOW [kg] | Massa Estrutura [kg] | Combustível [kg] | Abastecimentos | Massa gerador | Potência gerador [W] | Combustível consumido [L] | Calda cons [L] | Distância percorrida [km] | Distância Pulverizando [km] | RTL ACUMULADO[m] | EOC [km/km] | EOC [h/h] | Tempo de manobra [h] | Tempo rtl_rtw [h] | V pulv [m/s] | V desloc [m/s] | Preço Total por ha Simples [R$/ha] | Preço Total por ha Presumido [R$/ha] | Preço Total por ha Real [R$/ha] | Preço Total Simples [R$] | Preço Total Presumido [R$] | Prod CAPEX [ha/h/R$] | Dias Trabalhados | Preço Total Real [R$]
0 | 70 | CONCLUIDO | 17.1486 | 5.83 | 2.91 | 7.27 | 0.12 | 24 | 141.81 | 47.83 | 1 | 22 | 22.98 | 17723.39 | 31.92 | 237.8 | 42.02 | 21.27 | 7576.1 | 0.51 | 0.63 | 0.15 | 0.47 | 4 | 10 | 15.7293 | 21.5215 | 19.4675 | 15729.2579 | 21521.4646 | 4.2218e-06 | 0.060729 | 19467.4863
1 | 70 | CONCLUIDO | 19.2658 | 5.19 | 2.64 | 14.42 | 0.25 | 11 | 143.17 | 47.83 | 2 | 9 | 23.34 | 17891.86 | 27.47 | 237.76 | 33.66 | 21.27 | 3460.94 | 0.63 | 0.69 | 0.13 | 0.21 | 4 | 10 | 12.6097 | 17.2531 | 15.6065 | 12609.692 | 17253.137 | 4.7431e-06 | 0.054063 | 15606.5218
2 | 70 | CONCLUIDO | 20.0635 | 4.98 | 2.55 | 21.89 | 0.37 | 7 | 144.54 | 47.83 | 3 | 5 | 23.71 | 18060.85 | 24.9 | 237.75 | 30.82 | 21.27 | 2062.59 | 0.69 | 0.72 | 0.12 | 0.12 | 4 | 10 | 11.3757 | 15.5648 | 14.0793 | 11375.7377 | 15564.7862 | 4.9395e-06 | 0.051875 | 14079.3048
3 | 70 | CONCLUIDO | 20.1862 | 4.95 | 2.55 | 25.52 | 0.49 | 6 | 145.92 | 47.83 | 4 | 4 | 24.09 | 18230.35 | 23.08 | 237.74 | 30.92 | 21.27 | 2118.99 | 0.69 | 0.72 | 0.12 | 0.11 | 4 | 10 | 10.8259 | 14.8124 | 13.3988 | 10825.8738 | 14812.4382 | 4.9697e-06 | 0.051562 | 13398.7599
4 | 70 | CONCLUIDO | 20.4557 | 4.89 | 2.52 | 30.19 | 0.6 | 5 | 147.3 | 47.83 | 5 | 0 | 24.47 | 18400.38 | 22.28 | 237.84 | 29.55 | 21.27 | 1439.64 | 0.72 | 0.73 | 0.12 | 0.08 | 4 | 10 | 10.4593 | 14.3108 | 12.945 | 10459.2751 | 14310.8416 | 5.036e-06 | 0.050937 | 12945.035

## RESULTADOS_16
Unnamed: 0 | Volume de calda [L] | STATUS | Capacidade operacional [ha/h] | Tempo de missao [h] | Tempo util [h] | Tempo por voo [min] | Autonomia Projetada [h] | N° Voos | MTOW [kg] | Massa Estrutura [kg] | Combustível [kg] | Abastecimentos | Massa gerador | Potência gerador [W] | Combustível consumido [L] | Calda cons [L] | Distância percorrida [km] | Distância Pulverizando [km] | RTL ACUMULADO[m] | EOC [km/km] | EOC [h/h] | Tempo de manobra [h] | Tempo rtl_rtw [h] | V pulv [m/s] | V desloc [m/s] | Preço Total por ha Simples [R$/ha] | Preço Total por ha Presumido [R$/ha] | Preço Total por ha Real [R$/ha] | Preço Total Simples [R$] | Preço Total Presumido [R$] | Prod CAPEX [ha/h/R$] | Dias Trabalhados | Preço Total Real [R$]
0 | 90 | CONCLUIDO | 15.2259 | 6.57 | 3.08 | 6.16 | 0.1 | 30 | 176.73 | 52.44 | 1 | 28 | 33.29 | 22031.19 | 39.49 | 237.9 | 47.6 | 21.27 | 10338.57 | 0.45 | 0.6 | 0.15 | 0.64 | 4 | 10 | 20.9555 | 28.6723 | 25.9358 | 20955.5155 | 28672.2608 | 3.6122e-06 | 0.068437 | 25935.8205
1 | 90 | CONCLUIDO | 18.1059 | 5.52 | 2.64 | 12.19 | 0.2 | 13 | 178.21 | 52.44 | 2 | 11 | 33.77 | 22213.89 | 32.62 | 237.75 | 33.43 | 21.27 | 3335.78 | 0.64 | 0.7 | 0.13 | 0.2 | 4 | 10 | 15.2154 | 20.8183 | 18.8314 | 15215.3555 | 20818.3206 | 4.2954e-06 | 0.0575 | 18831.4493
2 | 90 | CONCLUIDO | 18.7315 | 5.34 | 2.6 | 17.32 | 0.3 | 9 | 179.7 | 52.44 | 3 | 7 | 34.26 | 22397.24 | 31.03 | 237.78 | 32.22 | 21.27 | 2754.18 | 0.66 | 0.71 | 0.12 | 0.16 | 4 | 10 | 14.2471 | 19.4935 | 17.633 | 14247.0573 | 19493.4524 | 4.4438e-06 | 0.055625 | 17633.0246
3 | 90 | CONCLUIDO | 19.1164 | 5.23 | 2.56 | 21.96 | 0.39 | 7 | 181.19 | 52.44 | 4 | 5 | 34.75 | 22581.25 | 29.37 | 237.83 | 31.14 | 21.27 | 2221.53 | 0.68 | 0.72 | 0.12 | 0.12 | 4 | 10 | 13.4686 | 18.4284 | 16.6696 | 13468.6398 | 18428.3872 | 4.5351e-06 | 0.054479 | 16669.6078
4 | 90 | CONCLUIDO | 19.5684 | 5.11 | 2.51 | 30.14 | 0.49 | 5 | 182.69 | 52.44 | 5 | 3 | 35.25 | 22766.06 | 27.36 | 237.75 | 29.56 | 21.27 | 1440.73 | 0.72 | 0.73 | 0.12 | 0.07 | 4 | 10 | 12.573 | 17.203 | 15.5612 | 12573.0418 | 17202.9904 | 4.6424e-06 | 0.053229 | 15561.1612
5 | 90 | CONCLUIDO | 19.5143 | 5.12 | 2.53 | 30.31 | 0.58 | 5 | 184.19 | 52.44 | 6 | 3 | 35.75 | 22951.43 | 26.11 | 237.74 | 30.09 | 21.27 | 1708.39 | 0.71 | 0.73 | 0.12 | 0.09 | 4 | 10 | 12.28 | 16.8021 | 15.1985 | 12280.0281 | 16802.0762 | 4.6295e-06 | 0.053333 | 15198.5096
6 | 90 | CONCLUIDO | 19.7455 | 5.06 | 2.5 | 37.52 | 0.67 | 4 | 185.7 | 52.44 | 7 | 0 | 36.26 | 23137.49 | 25.38 | 237.74 | 29.16 | 21.27 | 1246.1 | 0.73 | 0.73 | 0.12 | 0.06 | 4 | 10 | 11.9166 | 16.3048 | 14.7487 | 11916.5549 | 16304.7562 | 4.6844e-06 | 0.052708 | 14748.6531

## RESULTADOS_0
Unnamed: 0 | Volume de calda [L] | STATUS | Capacidade operacional [ha/h] | Tempo de missao [h] | Tempo util [h] | Tempo por voo [min] | Autonomia Projetada [h] | N° Voos | MTOW [kg] | Massa Estrutura [kg] | Combustível [kg] | Abastecimentos | Massa gerador | Potência gerador [W] | Combustível consumido [L] | Calda cons [L] | Distância percorrida [km] | Distância Pulverizando [km] | RTL ACUMULADO[m] | EOC [km/km] | EOC [h/h] | Tempo de manobra [h] | Tempo rtl_rtw [h] | V pulv [m/s] | V desloc [m/s] | Preço Total por ha Simples [R$/ha] | Preço Total por ha Presumido [R$/ha] | Preço Total por ha Real [R$/ha] | Preço Total Simples [R$] | Preço Total Presumido [R$] | Prod CAPEX [ha/h/R$] | Dias Trabalhados | Preço Total Real [R$]
0 | 10 | CONCLUIDO | 20.5703 | 4.86 | 2.94 | 7.05 | 0.64 | 25 | 26.11 | 12.1 | 1 | 0 | 3.01 | 3454.41 | 8.56 | 237.94 | 41.76 | 21.27 | 7441.21 | 0.51 | 0.63 | 0.18 | 0.5 | 4 | 10 | 5.4685 | 7.4822 | 6.7681 | 5468.4524 | 7482.1779 | 6.2706e-06 | 0.050625 | 6768.0893

## RESULTADOS_7
Unnamed: 0 | Volume de calda [L] | STATUS | Capacidade operacional [ha/h] | Tempo de missao [h] | Tempo util [h] | Tempo por voo [min] | Autonomia Projetada [h] | N° Voos | MTOW [kg] | Massa Estrutura [kg] | Combustível [kg] | Abastecimentos | Massa gerador | Potência gerador [W] | Combustível consumido [L] | Calda cons [L] | Distância percorrida [km] | Distância Pulverizando [km] | RTL ACUMULADO[m] | EOC [km/km] | EOC [h/h] | Tempo de manobra [h] | Tempo rtl_rtw [h] | V pulv [m/s] | V desloc [m/s] | Preço Total por ha Simples [R$/ha] | Preço Total por ha Presumido [R$/ha] | Preço Total por ha Real [R$/ha] | Preço Total Simples [R$] | Preço Total Presumido [R$] | Prod CAPEX [ha/h/R$] | Dias Trabalhados | Preço Total Real [R$]
0 | 45 | CONCLUIDO | 19.3559 | 5.17 | 2.81 | 9.36 | 0.18 | 18 | 98.71 | 39.72 | 1 | 16 | 12.99 | 12407.75 | 23.37 | 237.98 | 39.3 | 21.27 | 6246.29 | 0.54 | 0.65 | 0.13 | 0.37 | 4 | 10 | 11.0628 | 15.1366 | 13.692 | 11062.7889 | 15136.5959 | 5.0573e-06 | 0.053854 | 13691.9804
1 | 45 | CONCLUIDO | 21.1466 | 4.73 | 2.58 | 19.32 | 0.35 | 8 | 99.95 | 39.72 | 2 | 6 | 13.24 | 12561.45 | 18.96 | 237.88 | 31.66 | 21.27 | 2479.98 | 0.67 | 0.71 | 0.12 | 0.14 | 4 | 10 | 8.9257 | 12.2126 | 11.047 | 8925.7281 | 12212.575 | 5.5252e-06 | 0.049271 | 11047.024
2 | 45 | CONCLUIDO | 21.2089 | 4.72 | 2.58 | 22.14 | 0.52 | 7 | 101.2 | 39.72 | 3 | 0 | 13.49 | 12715.54 | 18.2 | 237.93 | 31.69 | 21.27 | 2498.1 | 0.67 | 0.71 | 0.12 | 0.14 | 4 | 10 | 8.7094 | 11.9166 | 10.7793 | 8709.4054 | 11916.5927 | 5.5415e-06 | 0.049167 | 10779.2899

## RESULTADOS_10
Unnamed: 0 | Volume de calda [L] | STATUS | Capacidade operacional [ha/h] | Tempo de missao [h] | Tempo util [h] | Tempo por voo [min] | Autonomia Projetada [h] | N° Voos | MTOW [kg] | Massa Estrutura [kg] | Combustível [kg] | Abastecimentos | Massa gerador | Potência gerador [W] | Combustível consumido [L] | Calda cons [L] | Distância percorrida [km] | Distância Pulverizando [km] | RTL ACUMULADO[m] | EOC [km/km] | EOC [h/h] | Tempo de manobra [h] | Tempo rtl_rtw [h] | V pulv [m/s] | V desloc [m/s] | Preço Total por ha Simples [R$/ha] | Preço Total por ha Presumido [R$/ha] | Preço Total por ha Real [R$/ha] | Preço Total Simples [R$] | Preço Total Presumido [R$] | Prod CAPEX [ha/h/R$] | Dias Trabalhados | Preço Total Real [R$]
0 | 60 | CONCLUIDO | 18.0325 | 5.55 | 2.85 | 7.78 | 0.14 | 22 | 124.63 | 45 | 1 | 20 | 18.64 | 15605.44 | 28.41 | 237.88 | 40.04 | 21.27 | 6597.28 | 0.53 | 0.64 | 0.14 | 0.41 | 4 | 10 | 13.6878 | 18.7283 | 16.9409 | 13687.845 | 18728.3134 | 4.5362e-06 | 0.057813 | 16940.9095
1 | 60 | CONCLUIDO | 20.0758 | 4.98 | 2.59 | 15.56 | 0.28 | 10 | 125.95 | 45 | 2 | 8 | 18.95 | 15767.7 | 24.2 | 237.78 | 32.03 | 21.27 | 2650.7 | 0.66 | 0.71 | 0.12 | 0.16 | 4 | 10 | 11.0473 | 15.1154 | 13.6728 | 11047.3054 | 15115.4107 | 5.0502e-06 | 0.051875 | 13672.8171
2 | 60 | CONCLUIDO | 20.4848 | 4.88 | 2.57 | 22.03 | 0.42 | 7 | 127.27 | 45 | 3 | 5 | 19.27 | 15930.42 | 21.98 | 237.87 | 31.44 | 21.27 | 2373.05 | 0.68 | 0.71 | 0.12 | 0.13 | 4 | 10 | 10.249 | 14.0232 | 12.6848 | 10249.0346 | 14023.1813 | 5.1531e-06 | 0.050833 | 12684.8286
3 | 60 | CONCLUIDO | 20.9351 | 4.78 | 2.52 | 30.2 | 0.55 | 5 | 128.59 | 45 | 4 | 0 | 19.59 | 16093.6 | 20.1 | 238.03 | 29.54 | 21.27 | 1432.53 | 0.72 | 0.73 | 0.12 | 0.08 | 4 | 10 | 9.5249 | 13.0325 | 11.7887 | 9524.9489 | 13032.4552 | 5.2664e-06 | 0.049792 | 11788.656

## RESULTADOS_14
Unnamed: 0 | Volume de calda [L] | STATUS | Capacidade operacional [ha/h] | Tempo de missao [h] | Tempo util [h] | Tempo por voo [min] | Autonomia Projetada [h] | N° Voos | MTOW [kg] | Massa Estrutura [kg] | Combustível [kg] | Abastecimentos | Massa gerador | Potência gerador [W] | Combustível consumido [L] | Calda cons [L] | Distância percorrida [km] | Distância Pulverizando [km] | RTL ACUMULADO[m] | EOC [km/km] | EOC [h/h] | Tempo de manobra [h] | Tempo rtl_rtw [h] | V pulv [m/s] | V desloc [m/s] | Preço Total por ha Simples [R$/ha] | Preço Total por ha Presumido [R$/ha] | Preço Total por ha Real [R$/ha] | Preço Total Simples [R$] | Preço Total Presumido [R$] | Prod CAPEX [ha/h/R$] | Dias Trabalhados | Preço Total Real [R$]
0 | 80 | CONCLUIDO | 16.1841 | 6.18 | 2.98 | 6.63 | 0.11 | 27 | 159.12 | 50.28 | 1 | 25 | 27.84 | 19859.16 | 35.54 | 237.96 | 44.35 | 21.27 | 8726.47 | 0.48 | 0.62 | 0.15 | 0.55 | 4 | 10 | 18.1152 | 24.786 | 22.4205 | 18115.2084 | 24786.0273 | 3.9079e-06 | 0.064375 | 22420.4837
1 | 80 | CONCLUIDO | 18.2639 | 5.48 | 2.73 | 12.61 | 0.22 | 13 | 160.54 | 50.28 | 2 | 11 | 28.26 | 20034.4 | 31.22 | 237.81 | 36.94 | 21.27 | 5090.97 | 0.58 | 0.67 | 0.12 | 0.29 | 4 | 10 | 14.6281 | 20.0148 | 18.1046 | 14628.0563 | 20014.752 | 4.4101e-06 | 0.057083 | 18104.5721
2 | 80 | CONCLUIDO | 19.3548 | 5.17 | 2.58 | 19.38 | 0.33 | 8 | 161.97 | 50.28 | 3 | 6 | 28.69 | 20210.21 | 28.19 | 237.78 | 32 | 21.27 | 2647.96 | 0.66 | 0.71 | 0.12 | 0.15 | 4 | 10 | 12.8607 | 17.5965 | 15.9172 | 12860.6745 | 17596.5422 | 4.6735e-06 | 0.053854 | 15917.1529
3 | 80 | CONCLUIDO | 19.7715 | 5.06 | 2.54 | 25.4 | 0.43 | 6 | 163.4 | 50.28 | 4 | 4 | 29.12 | 20386.62 | 26.28 | 237.74 | 30.49 | 21.27 | 1900.83 | 0.7 | 0.72 | 0.12 | 0.1 | 4 | 10 | 12.0505 | 16.4881 | 14.9145 | 12050.5347 | 16488.0733 | 4.7741e-06 | 0.052708 | 14914.4747
4 | 80 | CONCLUIDO | 20.0056 | 5 | 2.51 | 30.16 | 0.54 | 5 | 164.83 | 50.28 | 5 | 3 | 29.55 | 20563.61 | 24.67 | 237.74 | 29.66 | 21.27 | 1494.58 | 0.72 | 0.73 | 0.11 | 0.08 | 4 | 10 | 11.4553 | 15.6736 | 14.1777 | 11455.2505 | 15673.579 | 4.8306e-06 | 0.052083 | 14177.7147
5 | 80 | CONCLUIDO | 20.2452 | 4.94 | 2.49 | 37.29 | 0.64 | 4 | 166.27 | 50.28 | 6 | 0 | 29.99 | 20741.2 | 23.04 | 237.84 | 28.63 | 21.27 | 980.64 | 0.74 | 0.74 | 0.12 | 0.05 | 4 | 10 | 10.8775 | 14.8831 | 13.4627 | 10877.5093 | 14883.0881 | 4.8885e-06 | 0.051458 | 13462.6671

## RESULTADOS_5
Unnamed: 0 | Volume de calda [L] | STATUS | Capacidade operacional [ha/h] | Tempo de missao [h] | Tempo util [h] | Tempo por voo [min] | Autonomia Projetada [h] | N° Voos | MTOW [kg] | Massa Estrutura [kg] | Combustível [kg] | Abastecimentos | Massa gerador | Potência gerador [W] | Combustível consumido [L] | Calda cons [L] | Distância percorrida [km] | Distância Pulverizando [km] | RTL ACUMULADO[m] | EOC [km/km] | EOC [h/h] | Tempo de manobra [h] | Tempo rtl_rtw [h] | V pulv [m/s] | V desloc [m/s] | Preço Total por ha Simples [R$/ha] | Preço Total por ha Presumido [R$/ha] | Preço Total por ha Real [R$/ha] | Preço Total Simples [R$] | Preço Total Presumido [R$] | Prod CAPEX [ha/h/R$] | Dias Trabalhados | Preço Total Real [R$]
0 | 35 | CONCLUIDO | 20.5046 | 4.88 | 2.73 | 10.91 | 0.22 | 15 | 80.84 | 35.1 | 1 | 13 | 9.74 | 10204.21 | 19 | 237.79 | 36.29 | 21.27 | 4756.66 | 0.59 | 0.67 | 0.13 | 0.29 | 4 | 10 | 9.057 | 12.3921 | 11.2095 | 9056.9679 | 12392.143 | 5.5247e-06 | 0.050833 | 11209.4543
1 | 35 | CONCLUIDO | 21.7339 | 4.6 | 2.57 | 19.29 | 0.43 | 8 | 82.04 | 35.1 | 2 | 0 | 9.94 | 10352.53 | 15.93 | 238.07 | 31.08 | 21.27 | 2188.59 | 0.68 | 0.71 | 0.13 | 0.13 | 4 | 10 | 7.7437 | 10.5953 | 9.5841 | 7743.7338 | 10595.3183 | 5.856e-06 | 0.047917 | 9584.116

## RESULTADOS_8
Unnamed: 0 | Volume de calda [L] | STATUS | Capacidade operacional [ha/h] | Tempo de missao [h] | Tempo util [h] | Tempo por voo [min] | Autonomia Projetada [h] | N° Voos | MTOW [kg] | Massa Estrutura [kg] | Combustível [kg] | Abastecimentos | Massa gerador | Potência gerador [W] | Combustível consumido [L] | Calda cons [L] | Distância percorrida [km] | Distância Pulverizando [km] | RTL ACUMULADO[m] | EOC [km/km] | EOC [h/h] | Tempo de manobra [h] | Tempo rtl_rtw [h] | V pulv [m/s] | V desloc [m/s] | Preço Total por ha Simples [R$/ha] | Preço Total por ha Presumido [R$/ha] | Preço Total por ha Real [R$/ha] | Preço Total Simples [R$] | Preço Total Presumido [R$] | Prod CAPEX [ha/h/R$] | Dias Trabalhados | Preço Total Real [R$]
0 | 50 | CONCLUIDO | 19.1939 | 5.21 | 2.75 | 8.69 | 0.16 | 19 | 107.41 | 41.65 | 1 | 17 | 14.77 | 13481.73 | 24.48 | 237.75 | 37.1 | 21.27 | 5142.97 | 0.57 | 0.67 | 0.13 | 0.31 | 4 | 10 | 11.5171 | 15.7581 | 14.2542 | 11517.0514 | 15758.1379 | 4.9475e-06 | 0.054271 | 14254.2033
1 | 50 | CONCLUIDO | 20.6706 | 4.84 | 2.6 | 17.34 | 0.32 | 9 | 108.68 | 41.65 | 2 | 7 | 15.03 | 13638.32 | 21.04 | 237.81 | 32.34 | 21.27 | 2813.58 | 0.66 | 0.71 | 0.12 | 0.16 | 4 | 10 | 9.7636 | 13.359 | 12.084 | 9763.6132 | 13359.0063 | 5.3281e-06 | 0.050417 | 12084.0415
2 | 50 | CONCLUIDO | 21.2867 | 4.7 | 2.53 | 25.28 | 0.48 | 6 | 109.96 | 41.65 | 3 | 0 | 15.31 | 13795.21 | 18.52 | 237.95 | 29.86 | 21.27 | 1585.98 | 0.71 | 0.73 | 0.12 | 0.09 | 4 | 10 | 8.8198 | 12.0677 | 10.9159 | 8819.8234 | 12067.6714 | 5.4869e-06 | 0.048958 | 10915.9498

## RESULTADOS_3
Unnamed: 0 | Volume de calda [L] | STATUS | Capacidade operacional [ha/h] | Tempo de missao [h] | Tempo util [h] | Tempo por voo [min] | Autonomia Projetada [h] | N° Voos | MTOW [kg] | Massa Estrutura [kg] | Combustível [kg] | Abastecimentos | Massa gerador | Potência gerador [W] | Combustível consumido [L] | Calda cons [L] | Distância percorrida [km] | Distância Pulverizando [km] | RTL ACUMULADO[m] | EOC [km/km] | EOC [h/h] | Tempo de manobra [h] | Tempo rtl_rtw [h] | V pulv [m/s] | V desloc [m/s] | Preço Total por ha Simples [R$/ha] | Preço Total por ha Presumido [R$/ha] | Preço Total por ha Real [R$/ha] | Preço Total Simples [R$] | Preço Total Presumido [R$] | Prod CAPEX [ha/h/R$] | Dias Trabalhados | Preço Total Real [R$]
0 | 25 | CONCLUIDO | 21.5827 | 4.63 | 2.67 | 13.35 | 0.28 | 12 | 61.76 | 28.92 | 1 | 7 | 6.84 | 7851.41 | 14.23 | 237.87 | 34.51 | 21.27 | 3880.84 | 0.62 | 0.69 | 0.13 | 0.23 | 4 | 10 | 7.1656 | 9.8043 | 8.8686 | 7165.6317 | 9804.3334 | 6.0396e-06 | 0.048229 | 8868.6216
1 | 25 | CONCLUIDO | 21.7588 | 4.6 | 2.65 | 14.44 | 0.55 | 11 | 62.92 | 28.92 | 2 | 0 | 7 | 7994.37 | 14.03 | 238.12 | 33.51 | 21.27 | 3388.92 | 0.63 | 0.69 | 0.13 | 0.21 | 4 | 10 | 7.0574 | 9.6563 | 8.7347 | 7057.45 | 9656.3144 | 6.0889e-06 | 0.047917 | 8734.7293

## RESULTADOS_15
Unnamed: 0 | Volume de calda [L] | STATUS | Capacidade operacional [ha/h] | Tempo de missao [h] | Tempo util [h] | Tempo por voo [min] | Autonomia Projetada [h] | N° Voos | MTOW [kg] | Massa Estrutura [kg] | Combustível [kg] | Abastecimentos | Massa gerador | Potência gerador [W] | Combustível consumido [L] | Calda cons [L] | Distância percorrida [km] | Distância Pulverizando [km] | RTL ACUMULADO[m] | EOC [km/km] | EOC [h/h] | Tempo de manobra [h] | Tempo rtl_rtw [h] | V pulv [m/s] | V desloc [m/s] | Preço Total por ha Simples [R$/ha] | Preço Total por ha Presumido [R$/ha] | Preço Total por ha Real [R$/ha] | Preço Total Simples [R$] | Preço Total Presumido [R$] | Prod CAPEX [ha/h/R$] | Dias Trabalhados | Preço Total Real [R$]
0 | 85 | CONCLUIDO | 15.7756 | 6.34 | 3.02 | 6.47 | 0.11 | 28 | 167.88 | 51.39 | 1 | 26 | 30.49 | 20939.59 | 37.33 | 237.92 | 45.5 | 21.27 | 9300 | 0.47 | 0.61 | 0.15 | 0.58 | 4 | 10 | 19.3331 | 26.4524 | 23.9278 | 19333.0937 | 26452.3917 | 3.775e-06 | 0.066042 | 23927.8126
1 | 85 | CONCLUIDO | 18.2602 | 5.48 | 2.66 | 12.29 | 0.21 | 13 | 169.33 | 51.39 | 2 | 11 | 30.94 | 21118.46 | 31.67 | 237.96 | 34.36 | 21.27 | 3801.33 | 0.62 | 0.69 | 0.12 | 0.22 | 4 | 10 | 14.761 | 20.1967 | 18.2691 | 14761.0209 | 20196.68 | 4.3696e-06 | 0.057083 | 18269.1372
2 | 85 | CONCLUIDO | 19.2328 | 5.2 | 2.56 | 19.17 | 0.31 | 8 | 170.79 | 51.39 | 3 | 6 | 31.4 | 21297.94 | 29.18 | 237.74 | 30.82 | 21.27 | 2057.52 | 0.69 | 0.72 | 0.12 | 0.12 | 4 | 10 | 13.2667 | 18.1521 | 16.4197 | 13266.7108 | 18152.099 | 4.6023e-06 | 0.054167 | 16419.6881
3 | 85 | CONCLUIDO | 19.6314 | 5.09 | 2.52 | 25.18 | 0.41 | 6 | 172.25 | 51.39 | 4 | 4 | 31.86 | 21478.05 | 27.3 | 237.74 | 29.73 | 21.27 | 1521.89 | 0.72 | 0.73 | 0.12 | 0.08 | 4 | 10 | 12.4599 | 17.0482 | 15.4212 | 12459.9203 | 17048.2126 | 4.6977e-06 | 0.053021 | 15421.1551
4 | 85 | CONCLUIDO | 19.7109 | 5.07 | 2.53 | 30.38 | 0.51 | 5 | 173.71 | 51.39 | 5 | 3 | 32.32 | 21658.78 | 26.26 | 237.76 | 30.3 | 21.27 | 1814.67 | 0.7 | 0.73 | 0.11 | 0.09 | 4 | 10 | 12.1414 | 16.6124 | 15.0269 | 12141.408 | 16612.41 | 4.7167e-06 | 0.052813 | 15026.9449
5 | 85 | CONCLUIDO | 19.99 | 5 | 2.49 | 37.42 | 0.61 | 4 | 175.18 | 51.39 | 6 | 0 | 32.79 | 21840.16 | 24.31 | 237.8 | 28.9 | 21.27 | 1117.7 | 0.74 | 0.74 | 0.12 | 0.06 | 4 | 10 | 11.4154 | 15.6191 | 14.1285 | 11415.448 | 15619.1196 | 4.7835e-06 | 0.052083 | 14128.4527

## RESULTADOS_2
Unnamed: 0 | Volume de calda [L] | STATUS | Capacidade operacional [ha/h] | Tempo de missao [h] | Tempo util [h] | Tempo por voo [min] | Autonomia Projetada [h] | N° Voos | MTOW [kg] | Massa Estrutura [kg] | Combustível [kg] | Abastecimentos | Massa gerador | Potência gerador [W] | Combustível consumido [L] | Calda cons [L] | Distância percorrida [km] | Distância Pulverizando [km] | RTL ACUMULADO[m] | EOC [km/km] | EOC [h/h] | Tempo de manobra [h] | Tempo rtl_rtw [h] | V pulv [m/s] | V desloc [m/s] | Preço Total por ha Simples [R$/ha] | Preço Total por ha Presumido [R$/ha] | Preço Total por ha Real [R$/ha] | Preço Total Simples [R$] | Preço Total Presumido [R$] | Prod CAPEX [ha/h/R$] | Dias Trabalhados | Preço Total Real [R$]
0 | 20 | CONCLUIDO | 21.8169 | 4.58 | 2.68 | 12.36 | 0.34 | 13 | 51.33 | 24.83 | 1 | 0 | 5.51 | 6564.78 | 12.45 | 238.32 | 34.04 | 21.27 | 3641.42 | 0.62 | 0.69 | 0.15 | 0.24 | 4 | 10 | 6.5099 | 8.9072 | 8.0571 | 6509.9182 | 8907.1573 | 6.2479e-06 | 0.047708 | 8057.0707

## RESULTADOS_11
Unnamed: 0 | Volume de calda [L] | STATUS | Capacidade operacional [ha/h] | Tempo de missao [h] | Tempo util [h] | Tempo por voo [min] | Autonomia Projetada [h] | N° Voos | MTOW [kg] | Massa Estrutura [kg] | Combustível [kg] | Abastecimentos | Massa gerador | Potência gerador [W] | Combustível consumido [L] | Calda cons [L] | Distância percorrida [km] | Distância Pulverizando [km] | RTL ACUMULADO[m] | EOC [km/km] | EOC [h/h] | Tempo de manobra [h] | Tempo rtl_rtw [h] | V pulv [m/s] | V desloc [m/s] | Preço Total por ha Simples [R$/ha] | Preço Total por ha Presumido [R$/ha] | Preço Total por ha Real [R$/ha] | Preço Total Simples [R$] | Preço Total Presumido [R$] | Prod CAPEX [ha/h/R$] | Dias Trabalhados | Preço Total Real [R$]
0 | 65 | CONCLUIDO | 17.5653 | 5.69 | 2.89 | 7.53 | 0.13 | 23 | 133.21 | 46.47 | 1 | 21 | 20.75 | 16663.42 | 30.26 | 237.86 | 41.25 | 21.27 | 7198.16 | 0.52 | 0.64 | 0.14 | 0.45 | 4 | 10 | 14.7448 | 20.1744 | 18.249 | 14744.757 | 20174.427 | 4.37e-06 | 0.059271 | 18249.008
1 | 65 | CONCLUIDO | 19.5185 | 5.12 | 2.64 | 14.42 | 0.26 | 11 | 134.55 | 46.47 | 2 | 9 | 21.09 | 16828.84 | 26.19 | 237.89 | 33.64 | 21.27 | 3454.3 | 0.63 | 0.69 | 0.13 | 0.21 | 4 | 10 | 12.0198 | 16.446 | 14.8764 | 12019.8087 | 16446.0326 | 4.8559e-06 | 0.053333 | 14876.4463
2 | 65 | CONCLUIDO | 20.2361 | 4.94 | 2.57 | 22.04 | 0.39 | 7 | 135.9 | 46.47 | 3 | 5 | 21.43 | 16994.64 | 23.64 | 237.74 | 31.6 | 21.27 | 2452.23 | 0.67 | 0.71 | 0.12 | 0.13 | 4 | 10 | 10.8907 | 14.9011 | 13.4789 | 10890.6635 | 14901.0862 | 5.0344e-06 | 0.051458 | 13478.9475
3 | 65 | CONCLUIDO | 20.7433 | 4.82 | 2.5 | 30.05 | 0.52 | 5 | 137.25 | 46.47 | 4 | 1 | 21.78 | 17160.92 | 21.05 | 237.74 | 29.17 | 21.27 | 1247.33 | 0.73 | 0.73 | 0.12 | 0.07 | 4 | 10 | 9.9116 | 13.5615 | 12.2672 | 9911.5767 | 13561.4566 | 5.1606e-06 | 0.050208 | 12267.1702
4 | 65 | CONCLUIDO | 20.7278 | 4.82 | 2.51 | 30.1 | 0.64 | 5 | 138.6 | 46.47 | 5 | 0 | 22.13 | 17327.69 | 21.27 | 237.74 | 29.26 | 21.27 | 1291.73 | 0.73 | 0.73 | 0.12 | 0.07 | 4 | 10 | 9.9859 | 13.6631 | 12.3592 | 9985.8965 | 13663.1442 | 5.1567e-06 | 0.050208 | 12359.1529

## RESULTADOS_13
Unnamed: 0 | Volume de calda [L] | STATUS | Capacidade operacional [ha/h] | Tempo de missao [h] | Tempo util [h] | Tempo por voo [min] | Autonomia Projetada [h] | N° Voos | MTOW [kg] | Massa Estrutura [kg] | Combustível [kg] | Abastecimentos | Massa gerador | Potência gerador [W] | Combustível consumido [L] | Calda cons [L] | Distância percorrida [km] | Distância Pulverizando [km] | RTL ACUMULADO[m] | EOC [km/km] | EOC [h/h] | Tempo de manobra [h] | Tempo rtl_rtw [h] | V pulv [m/s] | V desloc [m/s] | Preço Total por ha Simples [R$/ha] | Preço Total por ha Presumido [R$/ha] | Preço Total por ha Real [R$/ha] | Preço Total Simples [R$] | Preço Total Presumido [R$] | Prod CAPEX [ha/h/R$] | Dias Trabalhados | Preço Total Real [R$]
0 | 75 | CONCLUIDO | 16.5731 | 6.03 | 2.96 | 6.84 | 0.12 | 26 | 150.44 | 49.1 | 1 | 24 | 25.34 | 18787.76 | 33.91 | 238.04 | 43.66 | 21.27 | 8388.97 | 0.49 | 0.62 | 0.15 | 0.52 | 4 | 10 | 17.0543 | 23.3344 | 21.1074 | 17054.2785 | 23334.4162 | 4.0398e-06 | 0.062813 | 21107.4122
1 | 75 | CONCLUIDO | 18.8196 | 5.31 | 2.67 | 13.35 | 0.23 | 12 | 151.83 | 49.1 | 2 | 10 | 25.73 | 18959.54 | 29.24 | 237.94 | 34.61 | 21.27 | 3933.14 | 0.61 | 0.69 | 0.13 | 0.23 | 4 | 10 | 13.5086 | 18.483 | 16.7191 | 13508.5903 | 18483.0492 | 4.5874e-06 | 0.055312 | 16719.053
2 | 75 | CONCLUIDO | 19.527 | 5.12 | 2.6 | 19.5 | 0.35 | 8 | 153.23 | 49.1 | 3 | 6 | 26.13 | 19131.85 | 27.07 | 237.77 | 32.35 | 21.27 | 2821.15 | 0.66 | 0.71 | 0.12 | 0.16 | 4 | 10 | 12.3912 | 16.9542 | 15.3361 | 12391.2339 | 16954.2329 | 4.7599e-06 | 0.053333 | 15336.1447
3 | 75 | CONCLUIDO | 20.0579 | 4.99 | 2.53 | 25.26 | 0.46 | 6 | 154.63 | 49.1 | 4 | 4 | 26.53 | 19304.72 | 24.63 | 237.82 | 29.95 | 21.27 | 1631.52 | 0.71 | 0.73 | 0.12 | 0.09 | 4 | 10 | 11.3644 | 15.5492 | 14.0652 | 11364.3689 | 15549.2309 | 4.8893e-06 | 0.051979 | 14065.2342
4 | 75 | CONCLUIDO | 20.1545 | 4.96 | 2.53 | 30.39 | 0.57 | 5 | 156.03 | 49.1 | 5 | 1 | 26.94 | 19478.15 | 23.37 | 237.85 | 30.25 | 21.27 | 1785.93 | 0.7 | 0.73 | 0.12 | 0.09 | 4 | 10 | 10.9773 | 15.0197 | 13.5862 | 10977.3302 | 15019.6674 | 4.9128e-06 | 0.051667 | 13586.2115
5 | 75 | CONCLUIDO | 20.1444 | 4.96 | 2.54 | 30.42 | 0.67 | 5 | 157.44 | 49.1 | 6 | 0 | 27.35 | 19652.13 | 23.27 | 237.85 | 30.29 | 21.27 | 1808.21 | 0.7 | 0.72 | 0.12 | 0.1 | 4 | 10 | 10.9663 | 15.0046 | 13.5726 | 10966.3445 | 15004.6363 | 4.9104e-06 | 0.051667 | 13572.6149

## RESULTADOS_17
Unnamed: 0 | Volume de calda [L] | STATUS | Capacidade operacional [ha/h] | Tempo de missao [h] | Tempo util [h] | Tempo por voo [min] | Autonomia Projetada [h] | N° Voos | MTOW [kg] | Massa Estrutura [kg] | Combustível [kg] | Abastecimentos | Massa gerador | Potência gerador [W] | Combustível consumido [L] | Calda cons [L] | Distância percorrida [km] | Distância Pulverizando [km] | RTL ACUMULADO[m] | EOC [km/km] | EOC [h/h] | Tempo de manobra [h] | Tempo rtl_rtw [h] | V pulv [m/s] | V desloc [m/s] | Preço Total por ha Simples [R$/ha] | Preço Total por ha Presumido [R$/ha] | Preço Total por ha Real [R$/ha] | Preço Total Simples [R$] | Preço Total Presumido [R$] | Prod CAPEX [ha/h/R$] | Dias Trabalhados | Preço Total Real [R$]
0 | 95 | CONCLUIDO | 14.6104 | 6.84 | 3.18 | 5.97 | 0.1 | 32 | 185.69 | 53.44 | 1 | 30 | 36.26 | 23136.14 | 42.25 | 238.13 | 51.18 | 21.27 | 12118.61 | 0.42 | 0.58 | 0.15 | 0.74 | 4 | 10 | 23.0875 | 31.5893 | 28.5745 | 23087.4729 | 31589.2989 | 3.4375e-06 | 0.07125 | 28574.4606
1 | 95 | CONCLUIDO | 17.635 | 5.67 | 2.68 | 11.49 | 0.19 | 14 | 187.21 | 53.44 | 2 | 12 | 36.77 | 23322.88 | 34.41 | 237.8 | 34.71 | 21.27 | 3972.15 | 0.61 | 0.69 | 0.13 | 0.24 | 4 | 10 | 16.2712 | 22.2629 | 20.1382 | 16271.1622 | 22262.922 | 4.1492e-06 | 0.059062 | 20138.1799
2 | 95 | CONCLUIDO | 18.4663 | 5.42 | 2.61 | 17.41 | 0.28 | 9 | 188.73 | 53.44 | 3 | 7 | 37.29 | 23510.33 | 32.51 | 237.97 | 32.68 | 21.27 | 2981.36 | 0.65 | 0.7 | 0.12 | 0.17 | 4 | 10 | 14.9565 | 20.4642 | 18.5111 | 14956.5143 | 20464.1627 | 4.3448e-06 | 0.056458 | 18511.0918
3 | 95 | CONCLUIDO | 18.8383 | 5.31 | 2.58 | 22.11 | 0.37 | 7 | 190.25 | 53.44 | 4 | 5 | 37.82 | 23698.48 | 31.04 | 237.74 | 31.71 | 21.27 | 2508.4 | 0.67 | 0.71 | 0.12 | 0.14 | 4 | 10 | 14.2284 | 19.4679 | 17.6099 | 14228.3775 | 19467.8939 | 4.4323e-06 | 0.055312 | 17609.9054
4 | 95 | CONCLUIDO | 19.0587 | 5.25 | 2.56 | 25.55 | 0.46 | 6 | 191.78 | 53.44 | 5 | 4 | 38.35 | 23887.36 | 29.49 | 237.81 | 31.03 | 21.27 | 2174.61 | 0.69 | 0.72 | 0.12 | 0.12 | 4 | 10 | 13.6136 | 18.6268 | 16.8491 | 13613.6296 | 18626.7686 | 4.4842e-06 | 0.054688 | 16849.0559
5 | 95 | CONCLUIDO | 19.3206 | 5.18 | 2.52 | 30.25 | 0.55 | 5 | 193.32 | 53.44 | 6 | 3 | 38.89 | 24076.95 | 27.93 | 237.78 | 29.84 | 21.27 | 1584.14 | 0.71 | 0.73 | 0.12 | 0.08 | 4 | 10 | 12.9595 | 17.7317 | 16.0394 | 12959.4787 | 17731.7305 | 4.5458e-06 | 0.053958 | 16039.4391
6 | 95 | CONCLUIDO | 19.5472 | 5.12 | 2.5 | 37.48 | 0.64 | 4 | 194.86 | 53.44 | 7 | 1 | 39.43 | 24267.28 | 26.11 | 237.78 | 29.13 | 21.27 | 1235.29 | 0.73 | 0.74 | 0.12 | 0.06 | 4 | 10 | 12.2956 | 16.8234 | 15.2178 | 12295.5994 | 16823.3815 | 4.5991e-06 | 0.053333 | 15217.7816
7 | 95 | CONCLUIDO | 19.5249 | 5.12 | 2.5 | 37.56 | 0.72 | 4 | 196.41 | 53.44 | 8 | 0 | 39.98 | 24458.36 | 26.36 | 237.74 | 29.33 | 21.27 | 1330.84 | 0.73 | 0.73 | 0.12 | 0.07 | 4 | 10 | 12.3773 | 16.9351 | 15.3189 | 12377.2771 | 16935.1366 | 4.5938e-06 | 0.053333 | 15318.871

## RESULTADOS_9
Unnamed: 0 | Volume de calda [L] | STATUS | Capacidade operacional [ha/h] | Tempo de missao [h] | Tempo util [h] | Tempo por voo [min] | Autonomia Projetada [h] | N° Voos | MTOW [kg] | Massa Estrutura [kg] | Combustível [kg] | Abastecimentos | Massa gerador | Potência gerador [W] | Combustível consumido [L] | Calda cons [L] | Distância percorrida [km] | Distância Pulverizando [km] | RTL ACUMULADO[m] | EOC [km/km] | EOC [h/h] | Tempo de manobra [h] | Tempo rtl_rtw [h] | V pulv [m/s] | V desloc [m/s] | Preço Total por ha Simples [R$/ha] | Preço Total por ha Presumido [R$/ha] | Preço Total por ha Real [R$/ha] | Preço Total Simples [R$] | Preço Total Presumido [R$] | Prod CAPEX [ha/h/R$] | Dias Trabalhados | Preço Total Real [R$]
0 | 55 | CONCLUIDO | 18.7159 | 5.34 | 2.78 | 8.34 | 0.15 | 20 | 116.05 | 43.4 | 1 | 18 | 16.65 | 14546.17 | 26.25 | 237.85 | 37.81 | 21.27 | 5491.12 | 0.56 | 0.66 | 0.14 | 0.34 | 4 | 10 | 12.4311 | 17.0088 | 15.3855 | 12431.1344 | 17008.8264 | 4.7639e-06 | 0.055625 | 15385.5279
1 | 55 | CONCLUIDO | 20.0926 | 4.98 | 2.65 | 15.92 | 0.3 | 10 | 117.34 | 43.4 | 2 | 8 | 16.94 | 14705.49 | 23.21 | 237.82 | 34.13 | 21.27 | 3703.56 | 0.62 | 0.69 | 0.12 | 0.22 | 4 | 10 | 10.7367 | 14.6905 | 13.2885 | 10736.7462 | 14690.4898 | 5.1143e-06 | 0.051875 | 13288.45
2 | 55 | CONCLUIDO | 20.8938 | 4.79 | 2.56 | 25.59 | 0.45 | 6 | 118.63 | 43.4 | 3 | 3 | 17.23 | 14865.24 | 20.04 | 237.74 | 31.07 | 21.27 | 2190.98 | 0.68 | 0.72 | 0.12 | 0.12 | 4 | 10 | 9.4746 | 12.9636 | 11.7263 | 9474.5967 | 12963.5612 | 5.3183e-06 | 0.049896 | 11726.3371
3 | 55 | CONCLUIDO | 20.9084 | 4.78 | 2.56 | 25.55 | 0.59 | 6 | 119.93 | 43.4 | 4 | 0 | 17.53 | 15025.44 | 19.94 | 237.85 | 30.83 | 21.27 | 2072.52 | 0.69 | 0.72 | 0.12 | 0.12 | 4 | 10 | 9.4429 | 12.9202 | 11.6871 | 9442.905 | 12920.1992 | 5.322e-06 | 0.049792 | 11687.1135

## resultados
Unnamed: 0 | Volume de calda [L] | STATUS | Capacidade operacional [ha/h] | Tempo de missao [h] | Tempo util [h] | Tempo por voo [min] | Autonomia Projetada [h] | N° Voos | MTOW [kg] | Massa Estrutura [kg] | Combustível [kg] | Abastecimentos | Massa gerador | Potência gerador [W] | Combustível consumido [L] | Calda cons [L] | Distância percorrida [km] | Distância Pulverizando [km] | RTL ACUMULADO[m] | EOC [km/km] | EOC [h/h] | Tempo de manobra [h] | Tempo rtl_rtw [h] | V pulv [m/s] | V desloc [m/s]
0 | 100 | CONCLUIDO | 14.3079 | 6.99 | 3.19 | 5.8 | 0.09 | 33 | 194.77 | 54.38 | 1 | 31 | 39.4 | 24256.19 | 43.7 | 237.97 | 51.37 | 21.27 | 12207.92 | 0.41 | 0.58 | 0.15 | 0.75 | 4 | 10
1 | 100 | CONCLUIDO | 17.3544 | 5.76 | 2.7 | 11.58 | 0.18 | 14 | 196.32 | 54.38 | 2 | 12 | 39.95 | 24447.22 | 35.98 | 237.76 | 35.51 | 21.27 | 4370.72 | 0.6 | 0.68 | 0.13 | 0.26 | 4 | 10
2 | 100 | CONCLUIDO | 18.037 | 5.54 | 2.64 | 15.83 | 0.27 | 10 | 197.88 | 54.38 | 3 | 8 | 40.5 | 24639 | 34.09 | 237.78 | 33.68 | 21.27 | 3478.59 | 0.63 | 0.7 | 0.12 | 0.2 | 4 | 10
3 | 100 | CONCLUIDO | 18.7656 | 5.33 | 2.54 | 21.77 | 0.36 | 7 | 199.44 | 54.38 | 4 | 5 | 41.06 | 24831.54 | 31.77 | 237.74 | 30.43 | 21.27 | 1866.29 | 0.7 | 0.72 | 0.12 | 0.1 | 4 | 10
4 | 100 | CONCLUIDO | 18.9494 | 5.28 | 2.53 | 25.27 | 0.44 | 6 | 201.01 | 54.38 | 5 | 4 | 41.63 | 25024.84 | 30.6 | 237.74 | 29.97 | 21.27 | 1641.16 | 0.71 | 0.73 | 0.12 | 0.09 | 4 | 10
5 | 100 | CONCLUIDO | 19.1398 | 5.22 | 2.51 | 30.16 | 0.53 | 5 | 202.58 | 54.38 | 6 | 3 | 42.2 | 25218.93 | 29.45 | 237.74 | 29.63 | 21.27 | 1478.46 | 0.72 | 0.73 | 0.12 | 0.08 | 4 | 10
6 | 100 | CONCLUIDO | 19.3154 | 5.18 | 2.5 | 37.58 | 0.61 | 4 | 204.16 | 54.38 | 7 | 2 | 42.78 | 25413.94 | 27.73 | 237.81 | 29.36 | 21.27 | 1350.22 | 0.72 | 0.73 | 0.11 | 0.07 | 4 | 10
7 | 100 | CONCLUIDO | 19.3653 | 5.16 | 2.49 | 37.38 | 0.69 | 4 | 205.75 | 54.38 | 8 | 0 | 43.37 | 25609.61 | 26.9 | 237.74 | 28.8 | 21.27 | 1069.73 | 0.74 | 0.74 | 0.12 | 0.05 | 4 | 10
0 | 40 | CONCLUIDO | 19.8489 | 5.04 | 2.78 | 9.8 | 0.2 | 17 | 89.87 | 37.55 | 1 | 15 | 11.32 | 11317.98 | 21.33 | 237.77 | 37.86 | 21.27 | 5534.88 | 0.56 | 0.66 | 0.14 | 0.34 | 4 | 10
1 | 40 | CONCLUIDO | 21.3397 | 4.69 | 2.6 | 19.46 | 0.39 | 8 | 91.1 | 37.55 | 2 | 2 | 11.54 | 11468.97 | 17.22 | 237.97 | 31.97 | 21.27 | 2634.27 | 0.67 | 0.71 | 0.13 | 0.16 | 4 | 10
2 | 40 | CONCLUIDO | 21.5685 | 4.64 | 2.56 | 21.98 | 0.57 | 7 | 92.32 | 37.55 | 3 | 0 | 11.77 | 11620.34 | 16.96 | 238 | 30.89 | 21.27 | 2098.85 | 0.69 | 0.72 | 0.13 | 0.13 | 4 | 10
0 | 30 | CONCLUIDO | 21.3283 | 4.69 | 2.64 | 12.2 | 0.24 | 13 | 71.52 | 32.27 | 1 | 11 | 8.25 | 9054.6 | 16.29 | 237.94 | 33.6 | 21.27 | 3424.24 | 0.63 | 0.7 | 0.12 | 0.2 | 4 | 10
1 | 30 | CONCLUIDO | 21.7931 | 4.59 | 2.6 | 17.36 | 0.48 | 9 | 72.7 | 32.27 | 2 | 0 | 8.43 | 9200.25 | 15.08 | 238.12 | 32.13 | 21.27 | 2709.59 | 0.66 | 0.71 | 0.13 | 0.17 | 4 | 10
0 | 15 | CONCLUIDO | 21.3878 | 4.68 | 2.79 | 9.84 | 0.43 | 17 | 39.78 | 19.54 | 1 | 0 | 4.24 | 5140 | 10.97 | 238.47 | 37.69 | 21.27 | 5449.86 | 0.56 | 0.66 | 0.15 | 0.35 | 4 | 10
0 | 70 | CONCLUIDO | 17.1486 | 5.83 | 2.91 | 7.27 | 0.12 | 24 | 141.81 | 47.83 | 1 | 22 | 22.98 | 17723.39 | 31.92 | 237.8 | 42.02 | 21.27 | 7576.1 | 0.51 | 0.63 | 0.15 | 0.47 | 4 | 10
1 | 70 | CONCLUIDO | 19.2658 | 5.19 | 2.64 | 14.42 | 0.25 | 11 | 143.17 | 47.83 | 2 | 9 | 23.34 | 17891.86 | 27.47 | 237.76 | 33.66 | 21.27 | 3460.94 | 0.63 | 0.69 | 0.13 | 0.21 | 4 | 10
2 | 70 | CONCLUIDO | 20.0635 | 4.98 | 2.55 | 21.89 | 0.37 | 7 | 144.54 | 47.83 | 3 | 5 | 23.71 | 18060.85 | 24.9 | 237.75 | 30.82 | 21.27 | 2062.59 | 0.69 | 0.72 | 0.12 | 0.12 | 4 | 10
3 | 70 | CONCLUIDO | 20.1862 | 4.95 | 2.55 | 25.52 | 0.49 | 6 | 145.92 | 47.83 | 4 | 4 | 24.09 | 18230.35 | 23.08 | 237.74 | 30.92 | 21.27 | 2118.99 | 0.69 | 0.72 | 0.12 | 0.11 | 4 | 10
4 | 70 | CONCLUIDO | 20.4557 | 4.89 | 2.52 | 30.19 | 0.6 | 5 | 147.3 | 47.83 | 5 | 0 | 24.47 | 18400.38 | 22.28 | 237.84 | 29.55 | 21.27 | 1439.64 | 0.72 | 0.73 | 0.12 | 0.08 | 4 | 10
0 | 90 | CONCLUIDO | 15.2259 | 6.57 | 3.08 | 6.16 | 0.1 | 30 | 176.73 | 52.44 | 1 | 28 | 33.29 | 22031.19 | 39.49 | 237.9 | 47.6 | 21.27 | 10338.57 | 0.45 | 0.6 | 0.15 | 0.64 | 4 | 10
1 | 90 | CONCLUIDO | 18.1059 | 5.52 | 2.64 | 12.19 | 0.2 | 13 | 178.21 | 52.44 | 2 | 11 | 33.77 | 22213.89 | 32.62 | 237.75 | 33.43 | 21.27 | 3335.78 | 0.64 | 0.7 | 0.13 | 0.2 | 4 | 10
2 | 90 | CONCLUIDO | 18.7315 | 5.34 | 2.6 | 17.32 | 0.3 | 9 | 179.7 | 52.44 | 3 | 7 | 34.26 | 22397.24 | 31.03 | 237.78 | 32.22 | 21.27 | 2754.18 | 0.66 | 0.71 | 0.12 | 0.16 | 4 | 10
3 | 90 | CONCLUIDO | 19.1164 | 5.23 | 2.56 | 21.96 | 0.39 | 7 | 181.19 | 52.44 | 4 | 5 | 34.75 | 22581.25 | 29.37 | 237.83 | 31.14 | 21.27 | 2221.53 | 0.68 | 0.72 | 0.12 | 0.12 | 4 | 10
4 | 90 | CONCLUIDO | 19.5684 | 5.11 | 2.51 | 30.14 | 0.49 | 5 | 182.69 | 52.44 | 5 | 3 | 35.25 | 22766.06 | 27.36 | 237.75 | 29.56 | 21.27 | 1440.73 | 0.72 | 0.73 | 0.12 | 0.07 | 4 | 10
5 | 90 | CONCLUIDO | 19.5143 | 5.12 | 2.53 | 30.31 | 0.58 | 5 | 184.19 | 52.44 | 6 | 3 | 35.75 | 22951.43 | 26.11 | 237.74 | 30.09 | 21.27 | 1708.39 | 0.71 | 0.73 | 0.12 | 0.09 | 4 | 10
6 | 90 | CONCLUIDO | 19.7455 | 5.06 | 2.5 | 37.52 | 0.67 | 4 | 185.7 | 52.44 | 7 | 0 | 36.26 | 23137.49 | 25.38 | 237.74 | 29.16 | 21.27 | 1246.1 | 0.73 | 0.73 | 0.12 | 0.06 | 4 | 10
0 | 10 | CONCLUIDO | 20.5703 | 4.86 | 2.94 | 7.05 | 0.64 | 25 | 26.11 | 12.1 | 1 | 0 | 3.01 | 3454.41 | 8.56 | 237.94 | 41.76 | 21.27 | 7441.21 | 0.51 | 0.63 | 0.18 | 0.5 | 4 | 10
0 | 45 | CONCLUIDO | 19.3559 | 5.17 | 2.81 | 9.36 | 0.18 | 18 | 98.71 | 39.72 | 1 | 16 | 12.99 | 12407.75 | 23.37 | 237.98 | 39.3 | 21.27 | 6246.29 | 0.54 | 0.65 | 0.13 | 0.37 | 4 | 10
1 | 45 | CONCLUIDO | 21.1466 | 4.73 | 2.58 | 19.32 | 0.35 | 8 | 99.95 | 39.72 | 2 | 6 | 13.24 | 12561.45 | 18.96 | 237.88 | 31.66 | 21.27 | 2479.98 | 0.67 | 0.71 | 0.12 | 0.14 | 4 | 10
2 | 45 | CONCLUIDO | 21.2089 | 4.72 | 2.58 | 22.14 | 0.52 | 7 | 101.2 | 39.72 | 3 | 0 | 13.49 | 12715.54 | 18.2 | 237.93 | 31.69 | 21.27 | 2498.1 | 0.67 | 0.71 | 0.12 | 0.14 | 4 | 10
0 | 60 | CONCLUIDO | 18.0325 | 5.55 | 2.85 | 7.78 | 0.14 | 22 | 124.63 | 45 | 1 | 20 | 18.64 | 15605.44 | 28.41 | 237.88 | 40.04 | 21.27 | 6597.28 | 0.53 | 0.64 | 0.14 | 0.41 | 4 | 10
1 | 60 | CONCLUIDO | 20.0758 | 4.98 | 2.59 | 15.56 | 0.28 | 10 | 125.95 | 45 | 2 | 8 | 18.95 | 15767.7 | 24.2 | 237.78 | 32.03 | 21.27 | 2650.7 | 0.66 | 0.71 | 0.12 | 0.16 | 4 | 10
2 | 60 | CONCLUIDO | 20.4848 | 4.88 | 2.57 | 22.03 | 0.42 | 7 | 127.27 | 45 | 3 | 5 | 19.27 | 15930.42 | 21.98 | 237.87 | 31.44 | 21.27 | 2373.05 | 0.68 | 0.71 | 0.12 | 0.13 | 4 | 10
3 | 60 | CONCLUIDO | 20.9351 | 4.78 | 2.52 | 30.2 | 0.55 | 5 | 128.59 | 45 | 4 | 0 | 19.59 | 16093.6 | 20.1 | 238.03 | 29.54 | 21.27 | 1432.53 | 0.72 | 0.73 | 0.12 | 0.08 | 4 | 10
0 | 80 | CONCLUIDO | 16.1841 | 6.18 | 2.98 | 6.63 | 0.11 | 27 | 159.12 | 50.28 | 1 | 25 | 27.84 | 19859.16 | 35.54 | 237.96 | 44.35 | 21.27 | 8726.47 | 0.48 | 0.62 | 0.15 | 0.55 | 4 | 10
1 | 80 | CONCLUIDO | 18.2639 | 5.48 | 2.73 | 12.61 | 0.22 | 13 | 160.54 | 50.28 | 2 | 11 | 28.26 | 20034.4 | 31.22 | 237.81 | 36.94 | 21.27 | 5090.97 | 0.58 | 0.67 | 0.12 | 0.29 | 4 | 10
2 | 80 | CONCLUIDO | 19.3548 | 5.17 | 2.58 | 19.38 | 0.33 | 8 | 161.97 | 50.28 | 3 | 6 | 28.69 | 20210.21 | 28.19 | 237.78 | 32 | 21.27 | 2647.96 | 0.66 | 0.71 | 0.12 | 0.15 | 4 | 10
3 | 80 | CONCLUIDO | 19.7715 | 5.06 | 2.54 | 25.4 | 0.43 | 6 | 163.4 | 50.28 | 4 | 4 | 29.12 | 20386.62 | 26.28 | 237.74 | 30.49 | 21.27 | 1900.83 | 0.7 | 0.72 | 0.12 | 0.1 | 4 | 10
4 | 80 | CONCLUIDO | 20.0056 | 5 | 2.51 | 30.16 | 0.54 | 5 | 164.83 | 50.28 | 5 | 3 | 29.55 | 20563.61 | 24.67 | 237.74 | 29.66 | 21.27 | 1494.58 | 0.72 | 0.73 | 0.11 | 0.08 | 4 | 10
5 | 80 | CONCLUIDO | 20.2452 | 4.94 | 2.49 | 37.29 | 0.64 | 4 | 166.27 | 50.28 | 6 | 0 | 29.99 | 20741.2 | 23.04 | 237.84 | 28.63 | 21.27 | 980.64 | 0.74 | 0.74 | 0.12 | 0.05 | 4 | 10
0 | 35 | CONCLUIDO | 20.5046 | 4.88 | 2.73 | 10.91 | 0.22 | 15 | 80.84 | 35.1 | 1 | 13 | 9.74 | 10204.21 | 19 | 237.79 | 36.29 | 21.27 | 4756.66 | 0.59 | 0.67 | 0.13 | 0.29 | 4 | 10
1 | 35 | CONCLUIDO | 21.7339 | 4.6 | 2.57 | 19.29 | 0.43 | 8 | 82.04 | 35.1 | 2 | 0 | 9.94 | 10352.53 | 15.93 | 238.07 | 31.08 | 21.27 | 2188.59 | 0.68 | 0.71 | 0.13 | 0.13 | 4 | 10
0 | 50 | CONCLUIDO | 19.1939 | 5.21 | 2.75 | 8.69 | 0.16 | 19 | 107.41 | 41.65 | 1 | 17 | 14.77 | 13481.73 | 24.48 | 237.75 | 37.1 | 21.27 | 5142.97 | 0.57 | 0.67 | 0.13 | 0.31 | 4 | 10
1 | 50 | CONCLUIDO | 20.6706 | 4.84 | 2.6 | 17.34 | 0.32 | 9 | 108.68 | 41.65 | 2 | 7 | 15.03 | 13638.32 | 21.04 | 237.81 | 32.34 | 21.27 | 2813.58 | 0.66 | 0.71 | 0.12 | 0.16 | 4 | 10
2 | 50 | CONCLUIDO | 21.2867 | 4.7 | 2.53 | 25.28 | 0.48 | 6 | 109.96 | 41.65 | 3 | 0 | 15.31 | 13795.21 | 18.52 | 237.95 | 29.86 | 21.27 | 1585.98 | 0.71 | 0.73 | 0.12 | 0.09 | 4 | 10
0 | 25 | CONCLUIDO | 21.5827 | 4.63 | 2.67 | 13.35 | 0.28 | 12 | 61.76 | 28.92 | 1 | 7 | 6.84 | 7851.41 | 14.23 | 237.87 | 34.51 | 21.27 | 3880.84 | 0.62 | 0.69 | 0.13 | 0.23 | 4 | 10
1 | 25 | CONCLUIDO | 21.7588 | 4.6 | 2.65 | 14.44 | 0.55 | 11 | 62.92 | 28.92 | 2 | 0 | 7 | 7994.37 | 14.03 | 238.12 | 33.51 | 21.27 | 3388.92 | 0.63 | 0.69 | 0.13 | 0.21 | 4 | 10
0 | 85 | CONCLUIDO | 15.7756 | 6.34 | 3.02 | 6.47 | 0.11 | 28 | 167.88 | 51.39 | 1 | 26 | 30.49 | 20939.59 | 37.33 | 237.92 | 45.5 | 21.27 | 9300 | 0.47 | 0.61 | 0.15 | 0.58 | 4 | 10
1 | 85 | CONCLUIDO | 18.2602 | 5.48 | 2.66 | 12.29 | 0.21 | 13 | 169.33 | 51.39 | 2 | 11 | 30.94 | 21118.46 | 31.67 | 237.96 | 34.36 | 21.27 | 3801.33 | 0.62 | 0.69 | 0.12 | 0.22 | 4 | 10
2 | 85 | CONCLUIDO | 19.2328 | 5.2 | 2.56 | 19.17 | 0.31 | 8 | 170.79 | 51.39 | 3 | 6 | 31.4 | 21297.94 | 29.18 | 237.74 | 30.82 | 21.27 | 2057.52 | 0.69 | 0.72 | 0.12 | 0.12 | 4 | 10
3 | 85 | CONCLUIDO | 19.6314 | 5.09 | 2.52 | 25.18 | 0.41 | 6 | 172.25 | 51.39 | 4 | 4 | 31.86 | 21478.05 | 27.3 | 237.74 | 29.73 | 21.27 | 1521.89 | 0.72 | 0.73 | 0.12 | 0.08 | 4 | 10
4 | 85 | CONCLUIDO | 19.7109 | 5.07 | 2.53 | 30.38 | 0.51 | 5 | 173.71 | 51.39 | 5 | 3 | 32.32 | 21658.78 | 26.26 | 237.76 | 30.3 | 21.27 | 1814.67 | 0.7 | 0.73 | 0.11 | 0.09 | 4 | 10
5 | 85 | CONCLUIDO | 19.99 | 5 | 2.49 | 37.42 | 0.61 | 4 | 175.18 | 51.39 | 6 | 0 | 32.79 | 21840.16 | 24.31 | 237.8 | 28.9 | 21.27 | 1117.7 | 0.74 | 0.74 | 0.12 | 0.06 | 4 | 10
0 | 20 | CONCLUIDO | 21.8169 | 4.58 | 2.68 | 12.36 | 0.34 | 13 | 51.33 | 24.83 | 1 | 0 | 5.51 | 6564.78 | 12.45 | 238.32 | 34.04 | 21.27 | 3641.42 | 0.62 | 0.69 | 0.15 | 0.24 | 4 | 10
0 | 65 | CONCLUIDO | 17.5653 | 5.69 | 2.89 | 7.53 | 0.13 | 23 | 133.21 | 46.47 | 1 | 21 | 20.75 | 16663.42 | 30.26 | 237.86 | 41.25 | 21.27 | 7198.16 | 0.52 | 0.64 | 0.14 | 0.45 | 4 | 10
1 | 65 | CONCLUIDO | 19.5185 | 5.12 | 2.64 | 14.42 | 0.26 | 11 | 134.55 | 46.47 | 2 | 9 | 21.09 | 16828.84 | 26.19 | 237.89 | 33.64 | 21.27 | 3454.3 | 0.63 | 0.69 | 0.13 | 0.21 | 4 | 10
2 | 65 | CONCLUIDO | 20.2361 | 4.94 | 2.57 | 22.04 | 0.39 | 7 | 135.9 | 46.47 | 3 | 5 | 21.43 | 16994.64 | 23.64 | 237.74 | 31.6 | 21.27 | 2452.23 | 0.67 | 0.71 | 0.12 | 0.13 | 4 | 10
3 | 65 | CONCLUIDO | 20.7433 | 4.82 | 2.5 | 30.05 | 0.52 | 5 | 137.25 | 46.47 | 4 | 1 | 21.78 | 17160.92 | 21.05 | 237.74 | 29.17 | 21.27 | 1247.33 | 0.73 | 0.73 | 0.12 | 0.07 | 4 | 10
4 | 65 | CONCLUIDO | 20.7278 | 4.82 | 2.51 | 30.1 | 0.64 | 5 | 138.6 | 46.47 | 5 | 0 | 22.13 | 17327.69 | 21.27 | 237.74 | 29.26 | 21.27 | 1291.73 | 0.73 | 0.73 | 0.12 | 0.07 | 4 | 10
0 | 75 | CONCLUIDO | 16.5731 | 6.03 | 2.96 | 6.84 | 0.12 | 26 | 150.44 | 49.1 | 1 | 24 | 25.34 | 18787.76 | 33.91 | 238.04 | 43.66 | 21.27 | 8388.97 | 0.49 | 0.62 | 0.15 | 0.52 | 4 | 10
1 | 75 | CONCLUIDO | 18.8196 | 5.31 | 2.67 | 13.35 | 0.23 | 12 | 151.83 | 49.1 | 2 | 10 | 25.73 | 18959.54 | 29.24 | 237.94 | 34.61 | 21.27 | 3933.14 | 0.61 | 0.69 | 0.13 | 0.23 | 4 | 10
2 | 75 | CONCLUIDO | 19.527 | 5.12 | 2.6 | 19.5 | 0.35 | 8 | 153.23 | 49.1 | 3 | 6 | 26.13 | 19131.85 | 27.07 | 237.77 | 32.35 | 21.27 | 2821.15 | 0.66 | 0.71 | 0.12 | 0.16 | 4 | 10
3 | 75 | CONCLUIDO | 20.0579 | 4.99 | 2.53 | 25.26 | 0.46 | 6 | 154.63 | 49.1 | 4 | 4 | 26.53 | 19304.72 | 24.63 | 237.82 | 29.95 | 21.27 | 1631.52 | 0.71 | 0.73 | 0.12 | 0.09 | 4 | 10
4 | 75 | CONCLUIDO | 20.1545 | 4.96 | 2.53 | 30.39 | 0.57 | 5 | 156.03 | 49.1 | 5 | 1 | 26.94 | 19478.15 | 23.37 | 237.85 | 30.25 | 21.27 | 1785.93 | 0.7 | 0.73 | 0.12 | 0.09 | 4 | 10
5 | 75 | CONCLUIDO | 20.1444 | 4.96 | 2.54 | 30.42 | 0.67 | 5 | 157.44 | 49.1 | 6 | 0 | 27.35 | 19652.13 | 23.27 | 237.85 | 30.29 | 21.27 | 1808.21 | 0.7 | 0.72 | 0.12 | 0.1 | 4 | 10
0 | 95 | CONCLUIDO | 14.6104 | 6.84 | 3.18 | 5.97 | 0.1 | 32 | 185.69 | 53.44 | 1 | 30 | 36.26 | 23136.14 | 42.25 | 238.13 | 51.18 | 21.27 | 12118.61 | 0.42 | 0.58 | 0.15 | 0.74 | 4 | 10
1 | 95 | CONCLUIDO | 17.635 | 5.67 | 2.68 | 11.49 | 0.19 | 14 | 187.21 | 53.44 | 2 | 12 | 36.77 | 23322.88 | 34.41 | 237.8 | 34.71 | 21.27 | 3972.15 | 0.61 | 0.69 | 0.13 | 0.24 | 4 | 10
2 | 95 | CONCLUIDO | 18.4663 | 5.42 | 2.61 | 17.41 | 0.28 | 9 | 188.73 | 53.44 | 3 | 7 | 37.29 | 23510.33 | 32.51 | 237.97 | 32.68 | 21.27 | 2981.36 | 0.65 | 0.7 | 0.12 | 0.17 | 4 | 10
3 | 95 | CONCLUIDO | 18.8383 | 5.31 | 2.58 | 22.11 | 0.37 | 7 | 190.25 | 53.44 | 4 | 5 | 37.82 | 23698.48 | 31.04 | 237.74 | 31.71 | 21.27 | 2508.4 | 0.67 | 0.71 | 0.12 | 0.14 | 4 | 10
4 | 95 | CONCLUIDO | 19.0587 | 5.25 | 2.56 | 25.55 | 0.46 | 6 | 191.78 | 53.44 | 5 | 4 | 38.35 | 23887.36 | 29.49 | 237.81 | 31.03 | 21.27 | 2174.61 | 0.69 | 0.72 | 0.12 | 0.12 | 4 | 10
5 | 95 | CONCLUIDO | 19.3206 | 5.18 | 2.52 | 30.25 | 0.55 | 5 | 193.32 | 53.44 | 6 | 3 | 38.89 | 24076.95 | 27.93 | 237.78 | 29.84 | 21.27 | 1584.14 | 0.71 | 0.73 | 0.12 | 0.08 | 4 | 10
6 | 95 | CONCLUIDO | 19.5472 | 5.12 | 2.5 | 37.48 | 0.64 | 4 | 194.86 | 53.44 | 7 | 1 | 39.43 | 24267.28 | 26.11 | 237.78 | 29.13 | 21.27 | 1235.29 | 0.73 | 0.74 | 0.12 | 0.06 | 4 | 10
7 | 95 | CONCLUIDO | 19.5249 | 5.12 | 2.5 | 37.56 | 0.72 | 4 | 196.41 | 53.44 | 8 | 0 | 39.98 | 24458.36 | 26.36 | 237.74 | 29.33 | 21.27 | 1330.84 | 0.73 | 0.73 | 0.12 | 0.07 | 4 | 10
0 | 55 | CONCLUIDO | 18.7159 | 5.34 | 2.78 | 8.34 | 0.15 | 20 | 116.05 | 43.4 | 1 | 18 | 16.65 | 14546.17 | 26.25 | 237.85 | 37.81 | 21.27 | 5491.12 | 0.56 | 0.66 | 0.14 | 0.34 | 4 | 10
1 | 55 | CONCLUIDO | 20.0926 | 4.98 | 2.65 | 15.92 | 0.3 | 10 | 117.34 | 43.4 | 2 | 8 | 16.94 | 14705.49 | 23.21 | 237.82 | 34.13 | 21.27 | 3703.56 | 0.62 | 0.69 | 0.12 | 0.22 | 4 | 10
2 | 55 | CONCLUIDO | 20.8938 | 4.79 | 2.56 | 25.59 | 0.45 | 6 | 118.63 | 43.4 | 3 | 3 | 17.23 | 14865.24 | 20.04 | 237.74 | 31.07 | 21.27 | 2190.98 | 0.68 | 0.72 | 0.12 | 0.12 | 4 | 10
3 | 55 | CONCLUIDO | 20.9084 | 4.78 | 2.56 | 25.55 | 0.59 | 6 | 119.93 | 43.4 | 4 | 0 | 17.53 | 15025.44 | 19.94 | 237.85 | 30.83 | 21.27 | 2072.52 | 0.69 | 0.72 | 0.12 | 0.12 | 4 | 10

## gráficos
Selecione o eixo X:
Selecione o eixo Y:
Selecione o eixo Z:
Eixo X | Eixo Y | Eixo Z

## hidden (hidden)
Unnamed: 0
Volume de calda [L]
STATUS
Capacidade operacional [ha/h]
Tempo de missao [h]
Tempo util [h]
Tempo por voo [min]
Autonomia Projetada [h]
N° Voos
MTOW [kg]
Massa Estrutura [kg]
Combustível [kg]
Abastecimentos
Massa gerador
Potência gerador [W]
Combustível consumido [L]
Calda cons [L]
Distância percorrida [km]
Distância Pulverizando [km]
RTL ACUMULADO[m]
EOC [km/km]
EOC [h/h]
Tempo de manobra [h]
Tempo rtl_rtw [h]
V pulv [m/s]
V desloc [m/s]