## RESULTADOS_18
Unnamed: 0 | Volume de calda [L] | STATUS | Capacidade operacional [ha/h] | Tempo de missao [h] | Tempo util [h] | Tempo por voo [min] | Autonomia Projetada [h] | N° Voos | MTOW [kg] | Massa Estrutura [kg] | Combustível [kg] | Abastecimentos | Massa gerador | Potência gerador [W] | Combustível consumido [L] | Calda cons [L] | Distância percorrida [km] | Distância Pulverizando [km] | RTL ACUMULADO[m] | EOC [km/km] | EOC [h/h] | Tempo de manobra [h] | Tempo rtl_rtw [h] | V pulv [m/s] | V desloc [m/s] | Preço Total por ha Simples [R$/ha] | Preço Total por ha Presumido [R$/ha] | Preço Total por ha Real [R$/ha] | Preço Total Simples [R$] | Preço Total Presumido [R$] | Prod CAPEX [ha/h/R$] | Dias Trabalhados | Preço Total Real [R$]
0 | 100 | CONCLUIDO | 3.4202 | 29.24 | 19.25 | 6.02 | 0.09 | 192 | 194.77 | 54.38 | 1 | 190 | 39.4 | 24256.19 | 264.59 | 2643.45 | 261.6 | 71.13 | 92496.23 | 0.27 | 0.59 | 6.97 | 5.71 | 4 | 10 | 254.2646 | 347.896 | 314.6933 | 254264.5583 | 347895.9861 | 1.7962e-06 | 0.30458 | 314693.2814
1 | 100 | CONCLUIDO | 4.7505 | 21.05 | 15.66 | 12.69 | 0.18 | 74 | 196.32 | 54.38 | 2 | 72 | 39.95 | 24447.22 | 203.4 | 2636.79 | 144.59 | 71.13 | 34584.27 | 0.49 | 0.73 | 6.77 | 2.13 | 4 | 10 | 143.6895 | 196.6023 | 177.8389 | 143689.4934 | 196602.3041 | 2.4949e-06 | 0.21927 | 177838.8561
2 | 100 | CONCLUIDO | 5.2669 | 18.99 | 14.76 | 20.13 | 0.27 | 44 | 197.88 | 54.38 | 3 | 42 | 40.5 | 24639 | 178.62 | 2635.79 | 115.42 | 71.13 | 20149.15 | 0.62 | 0.77 | 6.72 | 1.24 | 4 | 10 | 116.4204 | 159.2915 | 144.089 | 116420.3959 | 159291.5218 | 2.7661e-06 | 0.19781 | 144088.9626
3 | 100 | CONCLUIDO | 5.5377 | 18.06 | 14.37 | 28.75 | 0.36 | 30 | 199.44 | 54.38 | 4 | 21 | 41.06 | 24831.54 | 159.42 | 2635.55 | 102.56 | 71.13 | 13789.55 | 0.69 | 0.79 | 6.71 | 0.86 | 4 | 10 | 101.6128 | 139.0311 | 125.7622 | 101612.8062 | 139031.1242 | 2.9083e-06 | 0.18812 | 125762.1889
4 | 100 | CONCLUIDO | 5.5764 | 17.93 | 14.33 | 30.7 | 0.44 | 28 | 201.01 | 54.38 | 5 | 0 | 41.63 | 25024.84 | 156.77 | 2637.07 | 100.69 | 71.13 | 12862.86 | 0.71 | 0.79 | 6.71 | 0.81 | 4 | 10 | 99.6871 | 136.3963 | 123.3788 | 99687.0735 | 136396.2519 | 2.9286e-06 | 0.18677 | 123378.785

## RESULTADOS_6
Unnamed: 0 | Volume de calda [L] | STATUS | Capacidade operacional [ha/h] | Tempo de missao [h] | Tempo util [h] | Tempo por voo [min] | Autonomia Projetada [h] | N° Voos | MTOW [kg] | Massa Estrutura [kg] | Combustível [kg] | Abastecimentos | Massa gerador | Potência gerador [W] | Combustível consumido [L] | Calda cons [L] | Distância percorrida [km] | Distância Pulverizando [km] | RTL ACUMULADO[m] | EOC [km/km] | EOC [h/h] | Tempo de manobra [h] | Tempo rtl_rtw [h] | V pulv [m/s] | V desloc [m/s] | Preço Total por ha Simples [R$/ha] | Preço Total por ha Presumido [R$/ha] | Preço Total por ha Real [R$/ha] | Preço Total Simples [R$] | Preço Total Presumido [R$] | Prod CAPEX [ha/h/R$] | Dias Trabalhados | Preço Total Real [R$]
0 | 40 | CONCLUIDO | 5.1414 | 19.45 | 15.92 | 11.37 | 0.2 | 84 | 89.87 | 37.55 | 1 | 78 | 11.32 | 11317.98 | 114.4 | 2637.55 | 153.33 | 71.13 | 38905.61 | 0.46 | 0.71 | 6.78 | 2.4 | 4 | 10 | 80.5393 | 110.1974 | 99.6803 | 80539.2691 | 110197.3811 | 3.0672e-06 | 0.2026 | 99680.2977
1 | 40 | CONCLUIDO | 5.3472 | 18.7 | 15.5 | 13.88 | 0.39 | 67 | 91.1 | 37.55 | 2 | 0 | 11.54 | 11468.97 | 107.1 | 2638.74 | 136.53 | 71.13 | 30588.31 | 0.52 | 0.73 | 6.84 | 1.97 | 4 | 10 | 73.5773 | 100.6717 | 91.0637 | 73577.293 | 100671.6983 | 3.19e-06 | 0.19479 | 91063.7327

## RESULTADOS_4
Unnamed: 0 | Volume de calda [L] | STATUS | Capacidade operacional [ha/h] | Tempo de missao [h] | Tempo util [h] | Tempo por voo [min] | Autonomia Projetada [h] | N° Voos | MTOW [kg] | Massa Estrutura [kg] | Combustível [kg] | Abastecimentos | Massa gerador | Potência gerador [W] | Combustível consumido [L] | Calda cons [L] | Distância percorrida [km] | Distância Pulverizando [km] | RTL ACUMULADO[m] | EOC [km/km] | EOC [h/h] | Tempo de manobra [h] | Tempo rtl_rtw [h] | V pulv [m/s] | V desloc [m/s] | Preço Total por ha Simples [R$/ha] | Preço Total por ha Presumido [R$/ha] | Preço Total por ha Real [R$/ha] | Preço Total Simples [R$] | Preço Total Presumido [R$] | Prod CAPEX [ha/h/R$] | Dias Trabalhados | Preço Total Real [R$]
0 | 30 | CONCLUIDO | 5.151 | 19.41 | 16.19 | 10.91 | 0.24 | 89 | 71.52 | 32.27 | 1 | 1 | 8.25 | 9054.6 | 96.51 | 2641.03 | 157.99 | 71.13 | 41208.13 | 0.45 | 0.7 | 6.9 | 2.66 | 4 | 10 | 69.6567 | 95.3074 | 86.2114 | 69656.7201 | 95307.3975 | 3.1788e-06 | 0.20219 | 86211.3932
1 | 30 | CONCLUIDO | 5.148 | 19.42 | 16.2 | 10.92 | 0.48 | 89 | 72.7 | 32.27 | 2 | 0 | 8.43 | 9200.25 | 98.02 | 2641.35 | 158.13 | 71.13 | 41278.47 | 0.45 | 0.7 | 6.91 | 2.67 | 4 | 10 | 70.4195 | 96.351 | 87.1554 | 70419.4807 | 96351.0402 | 3.177e-06 | 0.20229 | 87155.4322

## RESULTADOS_1
Unnamed: 0 | Volume de calda [L] | STATUS | Capacidade operacional [ha/h] | Tempo de missao [h] | Tempo util [h] | Tempo por voo [min] | Autonomia Projetada [h] | N° Voos | MTOW [kg] | Massa Estrutura [kg] | Combustível [kg] | Abastecimentos | Massa gerador | Potência gerador [W] | Combustível consumido [L] | Calda cons [L] | Distância percorrida [km] | Distância Pulverizando [km] | RTL ACUMULADO[m] | EOC [km/km] | EOC [h/h] | Tempo de manobra [h] | Tempo rtl_rtw [h] | V pulv [m/s] | V desloc [m/s] | Preço Total por ha Simples [R$/ha] | Preço Total por ha Presumido [R$/ha] | Preço Total por ha Real [R$/ha] | Preço Total Simples [R$] | Preço Total Presumido [R$] | Prod CAPEX [ha/h/R$] | Dias Trabalhados | Preço Total Real [R$]
0 | 15 | CONCLUIDO | 4.4421 | 22.51 | 18.85 | 6.39 | 0.43 | 177 | 39.78 | 19.54 | 1 | 0 | 4.24 | 5140 | 75.93 | 2649.54 | 240.11 | 71.13 | 81828.16 | 0.3 | 0.6 | 7.17 | 5.31 | 4 | 10 | 66.1816 | 90.5526 | 81.9104 | 66181.643 | 90552.6437 | 2.9423e-06 | 0.23448 | 81910.4264

## RESULTADOS_12
Unnamed: 0 | Volume de calda [L] | STATUS | Capacidade operacional [ha/h] | Tempo de missao [h] | Tempo util [h] | Tempo por voo [min] | Autonomia Projetada [h] | N° Voos | MTOW [kg] | Massa Estrutura [kg] | Combustível [kg] | Abastecimentos | Massa gerador | Potência gerador [W] | Combustível consumido [L] | Calda cons [L] | Distância percorrida [km] | Distância Pulverizando [km] | RTL ACUMULADO[m] | EOC [km/km] | EOC [h/h] | Tempo de manobra [h] | Tempo rtl_rtw [h] | V pulv [m/s] | V desloc [m/s] | Preço Total por ha Simples [R$/ha] | Preço Total por ha Presumido [R$/ha] | Preço Total por ha Real [R$/ha] | Preço Total Simples [R$] | Preço Total Presumido [R$] | Prod CAPEX [ha/h/R$] | Dias Trabalhados | Preço Total Real [R$]
0 | 70 | CONCLUIDO | 4.1764 | 23.94 | 17.67 | 7.57 | 0.12 | 140 | 141.81 | 47.83 | 1 | 138 | 22.98 | 17723.39 | 192.4 | 2639.93 | 210.51 | 71.13 | 67210.92 | 0.34 | 0.64 | 6.87 | 4.14 | 4 | 10 | 155.8211 | 213.2014 | 192.8537 | 155821.1344 | 213201.3504 | 2.3134e-06 | 0.24938 | 192853.7127
1 | 70 | CONCLUIDO | 5.3047 | 18.85 | 15.06 | 16.74 | 0.25 | 54 | 143.17 | 47.83 | 2 | 52 | 23.34 | 17891.86 | 145.7 | 2635.82 | 125.56 | 71.13 | 25167.27 | 0.57 | 0.75 | 6.72 | 1.54 | 4 | 10 | 96.8415 | 132.5028 | 119.8569 | 96841.5154 | 132502.8337 | 2.9384e-06 | 0.19635 | 119856.9493
2 | 70 | CONCLUIDO | 5.5527 | 18.01 | 14.65 | 22.54 | 0.37 | 39 | 144.54 | 47.83 | 3 | 0 | 23.71 | 18060.85 | 132.12 | 2637.34 | 110.77 | 71.13 | 17850.39 | 0.64 | 0.78 | 6.75 | 1.13 | 4 | 10 | 85.94 | 117.5869 | 106.3646 | 85940.007 | 117586.909 | 3.0758e-06 | 0.1876 | 106364.5795

## RESULTADOS_16
Unnamed: 0 | Volume de calda [L] | STATUS | Capacidade operacional [ha/h] | Tempo de missao [h] | Tempo util [h] | Tempo por voo [min] | Autonomia Projetada [h] | N° Voos | MTOW [kg] | Massa Estrutura [kg] | Combustível [kg] | Abastecimentos | Massa gerador | Potência gerador [W] | Combustível consumido [L] | Calda cons [L] | Distância percorrida [km] | Distância Pulverizando [km] | RTL ACUMULADO[m] | EOC [km/km] | EOC [h/h] | Tempo de manobra [h] | Tempo rtl_rtw [h] | V pulv [m/s] | V desloc [m/s] | Preço Total por ha Simples [R$/ha] | Preço Total por ha Presumido [R$/ha] | Preço Total por ha Real [R$/ha] | Preço Total Simples [R$] | Preço Total Presumido [R$] | Prod CAPEX [ha/h/R$] | Dias Trabalhados | Preço Total Real [R$]
0 | 90 | CONCLUIDO | 3.6623 | 27.31 | 18.7 | 6.45 | 0.1 | 174 | 176.73 | 52.44 | 1 | 172 | 33.29 | 22031.19 | 239.93 | 2640.66 | 243.69 | 71.13 | 83632.89 | 0.29 | 0.61 | 6.93 | 5.16 | 4 | 10 | 217.1003 | 297.0463 | 268.6966 | 217100.3359 | 297046.2573 | 1.9549e-06 | 0.28448 | 268696.5794
1 | 90 | CONCLUIDO | 4.9209 | 20.32 | 15.48 | 13.66 | 0.2 | 68 | 178.21 | 52.44 | 2 | 66 | 33.77 | 22213.89 | 185.36 | 2636.4 | 139.05 | 71.13 | 31841.87 | 0.51 | 0.73 | 6.76 | 1.96 | 4 | 10 | 127.97 | 175.0942 | 158.3834 | 127969.9801 | 175094.1724 | 2.6267e-06 | 0.21167 | 158383.4303
2 | 90 | CONCLUIDO | 5.4113 | 18.48 | 14.64 | 21.96 | 0.3 | 40 | 179.7 | 52.44 | 3 | 38 | 34.26 | 22397.24 | 159.96 | 2635.12 | 111.77 | 71.13 | 18344.63 | 0.64 | 0.78 | 6.7 | 1.12 | 4 | 10 | 103.4599 | 141.5585 | 128.0483 | 103459.9388 | 141558.4525 | 2.8885e-06 | 0.1925 | 128048.3125
3 | 90 | CONCLUIDO | 5.5745 | 17.94 | 14.42 | 27.9 | 0.39 | 31 | 181.19 | 52.44 | 4 | 0 | 34.75 | 22581.25 | 148.36 | 2636.31 | 103.14 | 71.13 | 14074.58 | 0.69 | 0.79 | 6.73 | 0.9 | 4 | 10 | 95.0117 | 129.9992 | 117.5922 | 95011.6722 | 129999.1615 | 2.9756e-06 | 0.18688 | 117592.224

## RESULTADOS_0
Unnamed: 0 | Volume de calda [L] | STATUS | Capacidade operacional [ha/h] | Tempo de missao [h] | Tempo util [h] | Tempo por voo [min] | Autonomia Projetada [h] | N° Voos | MTOW [kg] | Massa Estrutura [kg] | Combustível [kg] | Abastecimentos | Massa gerador | Potência gerador [W] | Combustível consumido [L] | Calda cons [L] | Distância percorrida [km] | Distância Pulverizando [km] | RTL ACUMULADO[m] | EOC [km/km] | EOC [h/h] | Tempo de manobra [h] | Tempo rtl_rtw [h] | V pulv [m/s] | V desloc [m/s] | Preço Total por ha Simples [R$/ha] | Preço Total por ha Presumido [R$/ha] | Preço Total por ha Real [R$/ha] | Preço Total Simples [R$] | Preço Total Presumido [R$] | Prod CAPEX [ha/h/R$] | Dias Trabalhados | Preço Total Real [R$]
0 | 10 | CONCLUIDO | 3.8309 | 26.1 | 21.51 | 4.87 | 0.64 | 265 | 26.11 | 12.1 | 1 | 0 | 3.01 | 3454.41 | 62.78 | 2659.81 | 322.06 | 71.13 | 122363.14 | 0.22 | 0.53 | 7.45 | 7.95 | 4 | 10 | 67.3377 | 92.1344 | 83.3413 | 67337.7261 | 92134.4475 | 2.6275e-06 | 0.27187 | 83341.2652

## RESULTADOS_7
Unnamed: 0 | Volume de calda [L] | STATUS | Capacidade operacional [ha/h] | Tempo de missao [h] | Tempo util [h] | Tempo por voo [min] | Autonomia Projetada [h] | N° Voos | MTOW [kg] | Massa Estrutura [kg] | Combustível [kg] | Abastecimentos | Massa gerador | Potência gerador [W] | Combustível consumido [L] | Calda cons [L] | Distância percorrida [km] | Distância Pulverizando [km] | RTL ACUMULADO[m] | EOC [km/km] | EOC [h/h] | Tempo de manobra [h] | Tempo rtl_rtw [h] | V pulv [m/s] | V desloc [m/s] | Preço Total por ha Simples [R$/ha] | Preço Total por ha Presumido [R$/ha] | Preço Total por ha Real [R$/ha] | Preço Total Simples [R$] | Preço Total Presumido [R$] | Prod CAPEX [ha/h/R$] | Dias Trabalhados | Preço Total Real [R$]
0 | 45 | CONCLUIDO | 4.9609 | 20.16 | 16.24 | 10.36 | 0.18 | 94 | 98.71 | 39.72 | 1 | 92 | 12.99 | 12407.75 | 128.54 | 2639.32 | 163.66 | 71.13 | 44018.44 | 0.43 | 0.7 | 6.79 | 2.71 | 4 | 10 | 92.0883 | 125.9992 | 113.974 | 92088.2726 | 125999.2373 | 2.9164e-06 | 0.21 | 113974.0469
1 | 45 | CONCLUIDO | 5.4039 | 18.51 | 15.28 | 15.28 | 0.35 | 60 | 99.95 | 39.72 | 2 | 0 | 13.24 | 12561.45 | 111.72 | 2637.79 | 130.15 | 71.13 | 27430.87 | 0.55 | 0.74 | 6.81 | 1.76 | 4 | 10 | 75.667 | 103.5309 | 93.65 | 75666.9649 | 103530.8795 | 3.1768e-06 | 0.19281 | 93650.0377

## RESULTADOS_10
Unnamed: 0 | Volume de calda [L] | STATUS | Capacidade operacional [ha/h] | Tempo de missao [h] | Tempo util [h] | Tempo por voo [min] | Autonomia Projetada [h] | N° Voos | MTOW [kg] | Massa Estrutura [kg] | Combustível [kg] | Abastecimentos | Massa gerador | Potência gerador [W] | Combustível consumido [L] | Calda cons [L] | Distância percorrida [km] | Distância Pulverizando [km] | RTL ACUMULADO[m] | EOC [km/km] | EOC [h/h] | Tempo de manobra [h] | Tempo rtl_rtw [h] | V pulv [m/s] | V desloc [m/s] | Preço Total por ha Simples [R$/ha] | Preço Total por ha Presumido [R$/ha] | Preço Total por ha Real [R$/ha] | Preço Total Simples [R$] | Preço Total Presumido [R$] | Prod CAPEX [ha/h/R$] | Dias Trabalhados | Preço Total Real [R$]
0 | 60 | CONCLUIDO | 4.4732 | 22.36 | 17.11 | 8.41 | 0.14 | 122 | 124.63 | 45 | 1 | 120 | 18.64 | 15605.44 | 167.82 | 2639.35 | 191.7 | 71.13 | 57896.26 | 0.37 | 0.66 | 6.85 | 3.58 | 4 | 10 | 128.7482 | 176.1589 | 159.3466 | 128748.175 | 176158.9329 | 2.5318e-06 | 0.23292 | 159346.5716
1 | 60 | CONCLUIDO | 5.4953 | 18.2 | 14.86 | 18.98 | 0.28 | 47 | 125.95 | 45 | 2 | 20 | 18.95 | 15767.7 | 125.21 | 2638.96 | 118.1 | 71.13 | 21471.52 | 0.6 | 0.76 | 6.74 | 1.34 | 4 | 10 | 82.5262 | 112.9159 | 102.1394 | 82526.1707 | 112915.9476 | 3.1103e-06 | 0.18958 | 102139.4081
2 | 60 | CONCLUIDO | 5.5184 | 18.12 | 14.84 | 19.79 | 0.42 | 45 | 127.27 | 45 | 3 | 0 | 19.27 | 15930.42 | 124.85 | 2637.11 | 116.4 | 71.13 | 20630.95 | 0.61 | 0.77 | 6.77 | 1.32 | 4 | 10 | 81.9958 | 112.1903 | 101.483 | 81995.7994 | 112190.2702 | 3.1234e-06 | 0.18875 | 101482.9882

## RESULTADOS_14
Unnamed: 0 | Volume de calda [L] | STATUS | Capacidade operacional [ha/h] | Tempo de missao [h] | Tempo util [h] | Tempo por voo [min] | Autonomia Projetada [h] | N° Voos | MTOW [kg] | Massa Estrutura [kg] | Combustível [kg] | Abastecimentos | Massa gerador | Potência gerador [W] | Combustível consumido [L] | Calda cons [L] | Distância percorrida [km] | Distância Pulverizando [km] | RTL ACUMULADO[m] | EOC [km/km] | EOC [h/h] | Tempo de manobra [h] | Tempo rtl_rtw [h] | V pulv [m/s] | V desloc [m/s] | Preço Total por ha Simples [R$/ha] | Preço Total por ha Presumido [R$/ha] | Preço Total por ha Real [R$/ha] | Preço Total Simples [R$] | Preço Total Presumido [R$] | Prod CAPEX [ha/h/R$] | Dias Trabalhados | Preço Total Real [R$]
0 | 80 | CONCLUIDO | 3.913 | 25.56 | 18.17 | 6.94 | 0.11 | 157 | 159.12 | 50.28 | 1 | 155 | 27.84 | 19859.16 | 216.05 | 2641 | 226.43 | 71.13 | 75086.29 | 0.31 | 0.63 | 6.91 | 4.64 | 4 | 10 | 184.6597 | 252.6595 | 228.5461 | 184659.6906 | 252659.5353 | 2.1259e-06 | 0.26625 | 228546.0639
1 | 80 | CONCLUIDO | 5.1176 | 19.54 | 15.25 | 15 | 0.22 | 61 | 160.54 | 50.28 | 2 | 59 | 28.26 | 20034.4 | 165.92 | 2636.54 | 131.62 | 71.13 | 28161.68 | 0.54 | 0.74 | 6.74 | 1.73 | 4 | 10 | 111.8994 | 153.1057 | 138.4935 | 111899.4253 | 153105.7303 | 2.7804e-06 | 0.20354 | 138493.5343
2 | 80 | CONCLUIDO | 5.5442 | 18.04 | 14.55 | 24.25 | 0.33 | 36 | 161.97 | 50.28 | 3 | 15 | 28.69 | 20210.21 | 140.94 | 2635.99 | 107.94 | 71.13 | 16446.95 | 0.66 | 0.78 | 6.73 | 1.03 | 4 | 10 | 91.1929 | 124.7741 | 112.8658 | 91192.863 | 124774.0984 | 3.0121e-06 | 0.18792 | 112865.8335
3 | 80 | CONCLUIDO | 5.5741 | 17.94 | 14.52 | 25.62 | 0.43 | 34 | 163.4 | 50.28 | 4 | 0 | 29.12 | 20386.62 | 140.5 | 2635.61 | 106.55 | 71.13 | 15762.78 | 0.67 | 0.78 | 6.74 | 1 | 4 | 10 | 90.465 | 123.7782 | 111.9649 | 90464.9701 | 123778.1632 | 3.0284e-06 | 0.18688 | 111964.949

## RESULTADOS_5
Unnamed: 0 | Volume de calda [L] | STATUS | Capacidade operacional [ha/h] | Tempo de missao [h] | Tempo util [h] | Tempo por voo [min] | Autonomia Projetada [h] | N° Voos | MTOW [kg] | Massa Estrutura [kg] | Combustível [kg] | Abastecimentos | Massa gerador | Potência gerador [W] | Combustível consumido [L] | Calda cons [L] | Distância percorrida [km] | Distância Pulverizando [km] | RTL ACUMULADO[m] | EOC [km/km] | EOC [h/h] | Tempo de manobra [h] | Tempo rtl_rtw [h] | V pulv [m/s] | V desloc [m/s] | Preço Total por ha Simples [R$/ha] | Preço Total por ha Presumido [R$/ha] | Preço Total por ha Real [R$/ha] | Preço Total Simples [R$] | Preço Total Presumido [R$] | Prod CAPEX [ha/h/R$] | Dias Trabalhados | Preço Total Real [R$]
0 | 35 | CONCLUIDO | 5.2428 | 19.07 | 15.82 | 12.02 | 0.22 | 79 | 80.84 | 35.1 | 1 | 22 | 9.74 | 10204.21 | 102.37 | 2638.84 | 148.04 | 71.13 | 36282.12 | 0.48 | 0.72 | 6.83 | 2.3 | 4 | 10 | 72.0477 | 98.5789 | 89.1707 | 72047.7418 | 98578.8989 | 3.1784e-06 | 0.19865 | 89170.6671
1 | 35 | CONCLUIDO | 5.2542 | 19.03 | 15.81 | 12.32 | 0.43 | 77 | 82.04 | 35.1 | 2 | 0 | 9.94 | 10352.53 | 102.88 | 2642.52 | 146.29 | 71.13 | 35419.24 | 0.49 | 0.72 | 6.87 | 2.29 | 4 | 10 | 72.1155 | 98.6716 | 89.2545 | 72115.4598 | 98671.5537 | 3.1853e-06 | 0.19823 | 89254.4791

## RESULTADOS_8
Unnamed: 0 | Volume de calda [L] | STATUS | Capacidade operacional [ha/h] | Tempo de missao [h] | Tempo util [h] | Tempo por voo [min] | Autonomia Projetada [h] | N° Voos | MTOW [kg] | Massa Estrutura [kg] | Combustível [kg] | Abastecimentos | Massa gerador | Potência gerador [W] | Combustível consumido [L] | Calda cons [L] | Distância percorrida [km] | Distância Pulverizando [km] | RTL ACUMULADO[m] | EOC [km/km] | EOC [h/h] | Tempo de manobra [h] | Tempo rtl_rtw [h] | V pulv [m/s] | V desloc [m/s] | Preço Total por ha Simples [R$/ha] | Preço Total por ha Presumido [R$/ha] | Preço Total por ha Real [R$/ha] | Preço Total Simples [R$] | Preço Total Presumido [R$] | Prod CAPEX [ha/h/R$] | Dias Trabalhados | Preço Total Real [R$]
0 | 50 | CONCLUIDO | 4.8059 | 20.81 | 16.48 | 9.6 | 0.16 | 103 | 107.41 | 41.65 | 1 | 101 | 14.77 | 13481.73 | 141.81 | 2637.25 | 172 | 71.13 | 48142.83 | 0.41 | 0.69 | 6.8 | 2.96 | 4 | 10 | 103.3464 | 141.4032 | 127.9078 | 103346.4377 | 141403.1554 | 2.7873e-06 | 0.21677 | 127907.8367
1 | 50 | CONCLUIDO | 5.4486 | 18.35 | 15.12 | 16.8 | 0.32 | 54 | 108.68 | 41.65 | 2 | 0 | 15.03 | 13638.32 | 115.63 | 2637.74 | 124.83 | 71.13 | 24802.84 | 0.57 | 0.75 | 6.8 | 1.6 | 4 | 10 | 77.5605 | 106.1217 | 95.9936 | 77560.5209 | 106121.7264 | 3.16e-06 | 0.19115 | 95993.6178

## RESULTADOS_3
Unnamed: 0 | Volume de calda [L] | STATUS | Capacidade operacional [ha/h] | Tempo de missao [h] | Tempo util [h] | Tempo por voo [min] | Autonomia Projetada [h] | N° Voos | MTOW [kg] | Massa Estrutura [kg] | Combustível [kg] | Abastecimentos | Massa gerador | Potência gerador [W] | Combustível consumido [L] | Calda cons [L] | Distância percorrida [km] | Distância Pulverizando [km] | RTL ACUMULADO[m] | EOC [km/km] | EOC [h/h] | Tempo de manobra [h] | Tempo rtl_rtw [h] | V pulv [m/s] | V desloc [m/s] | Preço Total por ha Simples [R$/ha] | Preço Total por ha Presumido [R$/ha] | Preço Total por ha Real [R$/ha] | Preço Total Simples [R$] | Preço Total Presumido [R$] | Prod CAPEX [ha/h/R$] | Dias Trabalhados | Preço Total Real [R$]
0 | 25 | CONCLUIDO | 4.9955 | 20.02 | 16.74 | 9.38 | 0.28 | 107 | 61.76 | 28.92 | 1 | 0 | 6.84 | 7851.41 | 90.84 | 2642.25 | 174.48 | 71.13 | 49364.84 | 0.41 | 0.68 | 6.97 | 3.21 | 4 | 10 | 68.1171 | 93.2008 | 84.3058 | 68117.0709 | 93200.7815 | 3.1453e-06 | 0.20854 | 84305.8297

## RESULTADOS_15
Unnamed: 0 | Volume de calda [L] | STATUS | Capacidade operacional [ha/h] | Tempo de missao [h] | Tempo util [h] | Tempo por voo [min] | Autonomia Projetada [h] | N° Voos | MTOW [kg] | Massa Estrutura [kg] | Combustível [kg] | Abastecimentos | Massa gerador | Potência gerador [W] | Combustível consumido [L] | Calda cons [L] | Distância percorrida [km] | Distância Pulverizando [km] | RTL ACUMULADO[m] | EOC [km/km] | EOC [h/h] | Tempo de manobra [h] | Tempo rtl_rtw [h] | V pulv [m/s] | V desloc [m/s] | Preço Total por ha Simples [R$/ha] | Preço Total por ha Presumido [R$/ha] | Preço Total por ha Real [R$/ha] | Preço Total Simples [R$] | Preço Total Presumido [R$] | Prod CAPEX [ha/h/R$] | Dias Trabalhados | Preço Total Real [R$]
0 | 85 | CONCLUIDO | 3.7789 | 26.46 | 18.46 | 6.67 | 0.11 | 166 | 167.88 | 51.39 | 1 | 164 | 30.49 | 20939.59 | 228.28 | 2642.01 | 235.83 | 71.13 | 79745.47 | 0.3 | 0.62 | 6.93 | 4.93 | 4 | 10 | 201.0639 | 275.1046 | 248.849 | 201063.9471 | 275104.5628 | 2.0346e-06 | 0.27563 | 248848.9694
1 | 85 | CONCLUIDO | 5.0273 | 19.89 | 15.35 | 14.39 | 0.21 | 64 | 169.33 | 51.39 | 2 | 62 | 30.94 | 21118.46 | 175.36 | 2637.96 | 134.5 | 71.13 | 29590.55 | 0.53 | 0.74 | 6.75 | 1.83 | 4 | 10 | 119.4292 | 163.4083 | 147.8129 | 119429.2341 | 163408.347 | 2.7068e-06 | 0.20719 | 147812.8837
2 | 85 | CONCLUIDO | 5.4995 | 18.18 | 14.56 | 23.61 | 0.31 | 37 | 170.79 | 51.39 | 3 | 33 | 31.4 | 21297.94 | 149.94 | 2634.92 | 109.02 | 71.13 | 16981.97 | 0.65 | 0.78 | 6.7 | 1.04 | 4 | 10 | 96.5909 | 132.1599 | 119.5467 | 96590.8543 | 132159.8681 | 2.961e-06 | 0.18937 | 119546.7158
3 | 85 | CONCLUIDO | 5.5759 | 17.93 | 14.48 | 27.14 | 0.41 | 32 | 172.25 | 51.39 | 4 | 0 | 31.86 | 21478.05 | 143.76 | 2636.77 | 105.21 | 71.13 | 15102.26 | 0.68 | 0.78 | 6.73 | 0.96 | 4 | 10 | 92.4548 | 126.5007 | 114.4277 | 92454.7823 | 126500.712 | 3.0021e-06 | 0.18677 | 114427.6616

## RESULTADOS_2
Unnamed: 0 | Volume de calda [L] | STATUS | Capacidade operacional [ha/h] | Tempo de missao [h] | Tempo util [h] | Tempo por voo [min] | Autonomia Projetada [h] | N° Voos | MTOW [kg] | Massa Estrutura [kg] | Combustível [kg] | Abastecimentos | Massa gerador | Potência gerador [W] | Combustível consumido [L] | Calda cons [L] | Distância percorrida [km] | Distância Pulverizando [km] | RTL ACUMULADO[m] | EOC [km/km] | EOC [h/h] | Tempo de manobra [h] | Tempo rtl_rtw [h] | V pulv [m/s] | V desloc [m/s] | Preço Total por ha Simples [R$/ha] | Preço Total por ha Presumido [R$/ha] | Preço Total por ha Real [R$/ha] | Preço Total Simples [R$] | Preço Total Presumido [R$] | Prod CAPEX [ha/h/R$] | Dias Trabalhados | Preço Total Real [R$]
0 | 20 | CONCLUIDO | 4.7905 | 20.87 | 17.5 | 7.9 | 0.34 | 133 | 51.33 | 24.83 | 1 | 0 | 5.51 | 6564.78 | 84.2 | 2646.07 | 198.49 | 71.13 | 61239.43 | 0.36 | 0.65 | 7.04 | 3.97 | 4 | 10 | 66.5736 | 91.089 | 82.3956 | 66573.6352 | 91088.9847 | 3.0868e-06 | 0.2174 | 82395.5798

## RESULTADOS_11
Unnamed: 0 | Volume de calda [L] | STATUS | Capacidade operacional [ha/h] | Tempo de missao [h] | Tempo util [h] | Tempo por voo [min] | Autonomia Projetada [h] | N° Voos | MTOW [kg] | Massa Estrutura [kg] | Combustível [kg] | Abastecimentos | Massa gerador | Potência gerador [W] | Combustível consumido [L] | Calda cons [L] | Distância percorrida [km] | Distância Pulverizando [km] | RTL ACUMULADO[m] | EOC [km/km] | EOC [h/h] | Tempo de manobra [h] | Tempo rtl_rtw [h] | V pulv [m/s] | V desloc [m/s] | Preço Total por ha Simples [R$/ha] | Preço Total por ha Presumido [R$/ha] | Preço Total por ha Real [R$/ha] | Preço Total Simples [R$] | Preço Total Presumido [R$] | Prod CAPEX [ha/h/R$] | Dias Trabalhados | Preço Total Real [R$]
0 | 65 | CONCLUIDO | 4.3251 | 23.12 | 17.37 | 7.96 | 0.13 | 131 | 133.21 | 46.47 | 1 | 129 | 20.75 | 16663.42 | 180.08 | 2638.43 | 200.52 | 71.13 | 62262.56 | 0.35 | 0.65 | 6.86 | 3.84 | 4 | 10 | 141.7575 | 193.9588 | 175.4477 | 141757.474 | 193958.8298 | 2.421e-06 | 0.24083 | 175447.6713
1 | 65 | CONCLUIDO | 5.4278 | 18.42 | 14.91 | 18.26 | 0.26 | 49 | 134.55 | 46.47 | 2 | 47 | 21.09 | 16828.84 | 133.95 | 2635.58 | 120.79 | 71.13 | 22806.77 | 0.59 | 0.76 | 6.71 | 1.39 | 4 | 10 | 88.3611 | 120.8996 | 109.3611 | 88361.1445 | 120899.6161 | 3.0383e-06 | 0.19187 | 109361.1264
2 | 65 | CONCLUIDO | 5.5322 | 18.08 | 14.75 | 21.07 | 0.39 | 42 | 135.9 | 46.47 | 3 | 0 | 21.43 | 16994.64 | 128.76 | 2637.88 | 113.49 | 71.13 | 19190.7 | 0.63 | 0.77 | 6.77 | 1.23 | 4 | 10 | 84.1766 | 115.1741 | 104.1821 | 84176.5826 | 115174.114 | 3.0967e-06 | 0.18833 | 104182.0582

## RESULTADOS_13
Unnamed: 0 | Volume de calda [L] | STATUS | Capacidade operacional [ha/h] | Tempo de missao [h] | Tempo util [h] | Tempo por voo [min] | Autonomia Projetada [h] | N° Voos | MTOW [kg] | Massa Estrutura [kg] | Combustível [kg] | Abastecimentos | Massa gerador | Potência gerador [W] | Combustível consumido [L] | Calda cons [L] | Distância percorrida [km] | Distância Pulverizando [km] | RTL ACUMULADO[m] | EOC [km/km] | EOC [h/h] | Tempo de manobra [h] | Tempo rtl_rtw [h] | V pulv [m/s] | V desloc [m/s] | Preço Total por ha Simples [R$/ha] | Preço Total por ha Presumido [R$/ha] | Preço Total por ha Real [R$/ha] | Preço Total Simples [R$] | Preço Total Presumido [R$] | Prod CAPEX [ha/h/R$] | Dias Trabalhados | Preço Total Real [R$]
0 | 75 | CONCLUIDO | 4.0548 | 24.66 | 17.86 | 7.24 | 0.12 | 148 | 150.44 | 49.1 | 1 | 146 | 25.34 | 18787.76 | 203.58 | 2640.39 | 217.07 | 71.13 | 70454.12 | 0.33 | 0.64 | 6.87 | 4.33 | 4 | 10 | 168.8234 | 230.9917 | 208.9461 | 168823.4247 | 230991.6576 | 2.2239e-06 | 0.25688 | 208946.138
1 | 75 | CONCLUIDO | 5.2254 | 19.14 | 15.12 | 15.91 | 0.23 | 57 | 151.83 | 49.1 | 2 | 55 | 25.73 | 18959.54 | 155.78 | 2635.82 | 127.51 | 71.13 | 26128.72 | 0.56 | 0.75 | 6.73 | 1.6 | 4 | 10 | 103.8843 | 142.139 | 128.5735 | 103884.2548 | 142139.0204 | 2.8659e-06 | 0.19937 | 128573.4718
2 | 75 | CONCLUIDO | 5.5543 | 18 | 14.6 | 23.67 | 0.35 | 37 | 153.23 | 49.1 | 3 | 4 | 26.13 | 19131.85 | 136.39 | 2636.35 | 108.92 | 71.13 | 16935.24 | 0.65 | 0.78 | 6.74 | 1.08 | 4 | 10 | 88.4287 | 120.9921 | 109.4447 | 88428.7024 | 120992.0518 | 3.0463e-06 | 0.1875 | 109444.7402
3 | 75 | CONCLUIDO | 5.5525 | 18.01 | 14.6 | 23.68 | 0.46 | 37 | 154.63 | 49.1 | 4 | 0 | 26.53 | 19304.72 | 137.34 | 2636.72 | 109.01 | 71.13 | 16978.79 | 0.65 | 0.78 | 6.75 | 1.08 | 4 | 10 | 88.8708 | 121.5969 | 109.9919 | 88870.7797 | 121596.9215 | 3.0453e-06 | 0.1876 | 109991.882

## RESULTADOS_17
Unnamed: 0 | Volume de calda [L] | STATUS | Capacidade operacional [ha/h] | Tempo de missao [h] | Tempo util [h] | Tempo por voo [min] | Autonomia Projetada [h] | N° Voos | MTOW [kg] | Massa Estrutura [kg] | Combustível [kg] | Abastecimentos | Massa gerador | Potência gerador [W] | Combustível consumido [L] | Calda cons [L] | Distância percorrida [km] | Distância Pulverizando [km] | RTL ACUMULADO[m] | EOC [km/km] | EOC [h/h] | Tempo de manobra [h] | Tempo rtl_rtw [h] | V pulv [m/s] | V desloc [m/s] | Preço Total por ha Simples [R$/ha] | Preço Total por ha Presumido [R$/ha] | Preço Total por ha Real [R$/ha] | Preço Total Simples [R$] | Preço Total Presumido [R$] | Prod CAPEX [ha/h/R$] | Dias Trabalhados | Preço Total Real [R$]
0 | 95 | CONCLUIDO | 3.5402 | 28.25 | 18.97 | 6.22 | 0.1 | 183 | 185.69 | 53.44 | 1 | 181 | 36.26 | 23136.14 | 251.97 | 2640.95 | 253.05 | 71.13 | 88267.16 | 0.28 | 0.6 | 6.93 | 5.43 | 4 | 10 | 234.9041 | 321.4062 | 290.7317 | 234904.1443 | 321406.2134 | 1.8741e-06 | 0.29427 | 290731.6555
1 | 95 | CONCLUIDO | 4.8368 | 20.67 | 15.56 | 13.15 | 0.19 | 71 | 187.21 | 53.44 | 2 | 69 | 36.77 | 23322.88 | 194.43 | 2636.72 | 141.48 | 71.13 | 33040.72 | 0.5 | 0.73 | 6.76 | 2.04 | 4 | 10 | 135.6701 | 185.6298 | 167.9136 | 135670.1241 | 185629.8492 | 2.5605e-06 | 0.21531 | 167913.5969
2 | 95 | CONCLUIDO | 5.3451 | 18.71 | 14.68 | 20.97 | 0.28 | 42 | 188.73 | 53.44 | 3 | 40 | 37.29 | 23510.33 | 169.43 | 2635.93 | 113.02 | 71.13 | 18956.86 | 0.63 | 0.77 | 6.7 | 1.16 | 4 | 10 | 109.76 | 150.1785 | 135.8457 | 109760.0313 | 150178.517 | 2.8296e-06 | 0.1949 | 135845.6901
3 | 95 | CONCLUIDO | 5.5654 | 17.97 | 14.38 | 28.77 | 0.37 | 30 | 190.25 | 53.44 | 4 | 6 | 37.82 | 23698.48 | 152.21 | 2637.25 | 102.66 | 71.13 | 13837.32 | 0.69 | 0.79 | 6.71 | 0.86 | 4 | 10 | 97.3902 | 133.2536 | 120.5361 | 97390.2209 | 133253.5968 | 2.9462e-06 | 0.18719 | 120536.0606
4 | 95 | CONCLUIDO | 5.5865 | 17.9 | 14.35 | 29.69 | 0.46 | 29 | 191.78 | 53.44 | 5 | 0 | 38.35 | 23887.36 | 152.84 | 2636.18 | 101.36 | 71.13 | 13194.26 | 0.7 | 0.79 | 6.72 | 0.83 | 4 | 10 | 97.2409 | 133.0492 | 120.3512 | 97240.8521 | 133049.2237 | 2.9574e-06 | 0.18646 | 120351.1926

## RESULTADOS_9
Unnamed: 0 | Volume de calda [L] | STATUS | Capacidade operacional [ha/h] | Tempo de missao [h] | Tempo util [h] | Tempo por voo [min] | Autonomia Projetada [h] | N° Voos | MTOW [kg] | Massa Estrutura [kg] | Combustível [kg] | Abastecimentos | Massa gerador | Potência gerador [W] | Combustível consumido [L] | Calda cons [L] | Distância percorrida [km] | Distância Pulverizando [km] | RTL ACUMULADO[m] | EOC [km/km] | EOC [h/h] | Tempo de manobra [h] | Tempo rtl_rtw [h] | V pulv [m/s] | V desloc [m/s] | Preço Total por ha Simples [R$/ha] | Preço Total por ha Presumido [R$/ha] | Preço Total por ha Real [R$/ha] | Preço Total Simples [R$] | Preço Total Presumido [R$] | Prod CAPEX [ha/h/R$] | Dias Trabalhados | Preço Total Real [R$]
0 | 55 | CONCLUIDO | 4.6261 | 21.62 | 16.83 | 8.94 | 0.15 | 113 | 116.05 | 43.4 | 1 | 111 | 16.65 | 14546.17 | 155.42 | 2638.26 | 182.79 | 71.13 | 53487.28 | 0.39 | 0.68 | 6.83 | 3.3 | 4 | 10 | 116.3181 | 159.1516 | 143.9624 | 116318.1328 | 159151.6009 | 2.6494e-06 | 0.22521 | 143962.3954
1 | 55 | CONCLUIDO | 5.4714 | 18.28 | 15 | 18 | 0.3 | 50 | 117.34 | 43.4 | 2 | 2 | 16.94 | 14705.49 | 120.04 | 2638.46 | 121.34 | 71.13 | 23076.16 | 0.59 | 0.76 | 6.78 | 1.48 | 4 | 10 | 79.9431 | 109.3817 | 98.9425 | 79943.1301 | 109381.7174 | 3.1335e-06 | 0.19042 | 98942.4798
2 | 55 | CONCLUIDO | 5.4904 | 18.21 | 14.96 | 18.32 | 0.45 | 49 | 118.63 | 43.4 | 3 | 0 | 17.23 | 14865.24 | 120.69 | 2638.78 | 119.95 | 71.13 | 22388.31 | 0.59 | 0.76 | 6.78 | 1.44 | 4 | 10 | 79.8926 | 109.3125 | 98.8799 | 79892.5638 | 109312.5304 | 3.1444e-06 | 0.18969 | 98879.8959

## resultados
Unnamed: 0 | Volume de calda [L] | STATUS | Capacidade operacional [ha/h] | Tempo de missao [h] | Tempo util [h] | Tempo por voo [min] | Autonomia Projetada [h] | N° Voos | MTOW [kg] | Massa Estrutura [kg] | Combustível [kg] | Abastecimentos | Massa gerador | Potência gerador [W] | Combustível consumido [L] | Calda cons [L] | Distância percorrida [km] | Distância Pulverizando [km] | RTL ACUMULADO[m] | EOC [km/km] | EOC [h/h] | Tempo de manobra [h] | Tempo rtl_rtw [h] | V pulv [m/s] | V desloc [m/s]
0 | 100 | CONCLUIDO | 3.4202 | 29.24 | 19.25 | 6.02 | 0.09 | 192 | 194.77 | 54.38 | 1 | 190 | 39.4 | 24256.19 | 264.59 | 2643.45 | 261.6 | 71.13 | 92496.23 | 0.27 | 0.59 | 6.97 | 5.71 | 4 | 10
1 | 100 | CONCLUIDO | 4.7505 | 21.05 | 15.66 | 12.69 | 0.18 | 74 | 196.32 | 54.38 | 2 | 72 | 39.95 | 24447.22 | 203.4 | 2636.79 | 144.59 | 71.13 | 34584.27 | 0.49 | 0.73 | 6.77 | 2.13 | 4 | 10
2 | 100 | CONCLUIDO | 5.2669 | 18.99 | 14.76 | 20.13 | 0.27 | 44 | 197.88 | 54.38 | 3 | 42 | 40.5 | 24639 | 178.62 | 2635.79 | 115.42 | 71.13 | 20149.15 | 0.62 | 0.77 | 6.72 | 1.24 | 4 | 10
3 | 100 | CONCLUIDO | 5.5377 | 18.06 | 14.37 | 28.75 | 0.36 | 30 | 199.44 | 54.38 | 4 | 21 | 41.06 | 24831.54 | 159.42 | 2635.55 | 102.56 | 71.13 | 13789.55 | 0.69 | 0.79 | 6.71 | 0.86 | 4 | 10
4 | 100 | CONCLUIDO | 5.5764 | 17.93 | 14.33 | 30.7 | 0.44 | 28 | 201.01 | 54.38 | 5 | 0 | 41.63 | 25024.84 | 156.77 | 2637.07 | 100.69 | 71.13 | 12862.86 | 0.71 | 0.79 | 6.71 | 0.81 | 4 | 10
0 | 40 | CONCLUIDO | 5.1414 | 19.45 | 15.92 | 11.37 | 0.2 | 84 | 89.87 | 37.55 | 1 | 78 | 11.32 | 11317.98 | 114.4 | 2637.55 | 153.33 | 71.13 | 38905.61 | 0.46 | 0.71 | 6.78 | 2.4 | 4 | 10
1 | 40 | CONCLUIDO | 5.3472 | 18.7 | 15.5 | 13.88 | 0.39 | 67 | 91.1 | 37.55 | 2 | 0 | 11.54 | 11468.97 | 107.1 | 2638.74 | 136.53 | 71.13 | 30588.31 | 0.52 | 0.73 | 6.84 | 1.97 | 4 | 10
0 | 30 | CONCLUIDO | 5.151 | 19.41 | 16.19 | 10.91 | 0.24 | 89 | 71.52 | 32.27 | 1 | 1 | 8.25 | 9054.6 | 96.51 | 2641.03 | 157.99 | 71.13 | 41208.13 | 0.45 | 0.7 | 6.9 | 2.66 | 4 | 10
1 | 30 | CONCLUIDO | 5.148 | 19.42 | 16.2 | 10.92 | 0.48 | 89 | 72.7 | 32.27 | 2 | 0 | 8.43 | 9200.25 | 98.02 | 2641.35 | 158.13 | 71.13 | 41278.47 | 0.45 | 0.7 | 6.91 | 2.67 | 4 | 10
0 | 15 | CONCLUIDO | 4.4421 | 22.51 | 18.85 | 6.39 | 0.43 | 177 | 39.78 | 19.54 | 1 | 0 | 4.24 | 5140 | 75.93 | 2649.54 | 240.11 | 71.13 | 81828.16 | 0.3 | 0.6 | 7.17 | 5.31 | 4 | 10
0 | 70 | CONCLUIDO | 4.1764 | 23.94 | 17.67 | 7.57 | 0.12 | 140 | 141.81 | 47.83 | 1 | 138 | 22.98 | 17723.39 | 192.4 | 2639.93 | 210.51 | 71.13 | 67210.92 | 0.34 | 0.64 | 6.87 | 4.14 | 4 | 10
1 | 70 | CONCLUIDO | 5.3047 | 18.85 | 15.06 | 16.74 | 0.25 | 54 | 143.17 | 47.83 | 2 | 52 | 23.34 | 17891.86 | 145.7 | 2635.82 | 125.56 | 71.13 | 25167.27 | 0.57 | 0.75 | 6.72 | 1.54 | 4 | 10
2 | 70 | CONCLUIDO | 5.5527 | 18.01 | 14.65 | 22.54 | 0.37 | 39 | 144.54 | 47.83 | 3 | 0 | 23.71 | 18060.85 | 132.12 | 2637.34 | 110.77 | 71.13 | 17850.39 | 0.64 | 0.78 | 6.75 | 1.13 | 4 | 10
0 | 90 | CONCLUIDO | 3.6623 | 27.31 | 18.7 | 6.45 | 0.1 | 174 | 176.73 | 52.44 | 1 | 172 | 33.29 | 22031.19 | 239.93 | 2640.66 | 243.69 | 71.13 | 83632.89 | 0.29 | 0.61 | 6.93 | 5.16 | 4 | 10
1 | 90 | CONCLUIDO | 4.9209 | 20.32 | 15.48 | 13.66 | 0.2 | 68 | 178.21 | 52.44 | 2 | 66 | 33.77 | 22213.89 | 185.36 | 2636.4 | 139.05 | 71.13 | 31841.87 | 0.51 | 0.73 | 6.76 | 1.96 | 4 | 10
2 | 90 | CONCLUIDO | 5.4113 | 18.48 | 14.64 | 21.96 | 0.3 | 40 | 179.7 | 52.44 | 3 | 38 | 34.26 | 22397.24 | 159.96 | 2635.12 | 111.77 | 71.13 | 18344.63 | 0.64 | 0.78 | 6.7 | 1.12 | 4 | 10
3 | 90 | CONCLUIDO | 5.5745 | 17.94 | 14.42 | 27.9 | 0.39 | 31 | 181.19 | 52.44 | 4 | 0 | 34.75 | 22581.25 | 148.36 | 2636.31 | 103.14 | 71.13 | 14074.58 | 0.69 | 0.79 | 6.73 | 0.9 | 4 | 10
0 | 10 | CONCLUIDO | 3.8309 | 26.1 | 21.51 | 4.87 | 0.64 | 265 | 26.11 | 12.1 | 1 | 0 | 3.01 | 3454.41 | 62.78 | 2659.81 | 322.06 | 71.13 | 122363.14 | 0.22 | 0.53 | 7.45 | 7.95 | 4 | 10
0 | 45 | CONCLUIDO | 4.9609 | 20.16 | 16.24 | 10.36 | 0.18 | 94 | 98.71 | 39.72 | 1 | 92 | 12.99 | 12407.75 | 128.54 | 2639.32 | 163.66 | 71.13 | 44018.44 | 0.43 | 0.7 | 6.79 | 2.71 | 4 | 10
1 | 45 | CONCLUIDO | 5.4039 | 18.51 | 15.28 | 15.28 | 0.35 | 60 | 99.95 | 39.72 | 2 | 0 | 13.24 | 12561.45 | 111.72 | 2637.79 | 130.15 | 71.13 | 27430.87 | 0.55 | 0.74 | 6.81 | 1.76 | 4 | 10
0 | 60 | CONCLUIDO | 4.4732 | 22.36 | 17.11 | 8.41 | 0.14 | 122 | 124.63 | 45 | 1 | 120 | 18.64 | 15605.44 | 167.82 | 2639.35 | 191.7 | 71.13 | 57896.26 | 0.37 | 0.66 | 6.85 | 3.58 | 4 | 10
1 | 60 | CONCLUIDO | 5.4953 | 18.2 | 14.86 | 18.98 | 0.28 | 47 | 125.95 | 45 | 2 | 20 | 18.95 | 15767.7 | 125.21 | 2638.96 | 118.1 | 71.13 | 21471.52 | 0.6 | 0.76 | 6.74 | 1.34 | 4 | 10
2 | 60 | CONCLUIDO | 5.5184 | 18.12 | 14.84 | 19.79 | 0.42 | 45 | 127.27 | 45 | 3 | 0 | 19.27 | 15930.42 | 124.85 | 2637.11 | 116.4 | 71.13 | 20630.95 | 0.61 | 0.77 | 6.77 | 1.32 | 4 | 10
0 | 80 | CONCLUIDO | 3.913 | 25.56 | 18.17 | 6.94 | 0.11 | 157 | 159.12 | 50.28 | 1 | 155 | 27.84 | 19859.16 | 216.05 | 2641 | 226.43 | 71.13 | 75086.29 | 0.31 | 0.63 | 6.91 | 4.64 | 4 | 10
1 | 80 | CONCLUIDO | 5.1176 | 19.54 | 15.25 | 15 | 0.22 | 61 | 160.54 | 50.28 | 2 | 59 | 28.26 | 20034.4 | 165.92 | 2636.54 | 131.62 | 71.13 | 28161.68 | 0.54 | 0.74 | 6.74 | 1.73 | 4 | 10
2 | 80 | CONCLUIDO | 5.5442 | 18.04 | 14.55 | 24.25 | 0.33 | 36 | 161.97 | 50.28 | 3 | 15 | 28.69 | 20210.21 | 140.94 | 2635.99 | 107.94 | 71.13 | 16446.95 | 0.66 | 0.78 | 6.73 | 1.03 | 4 | 10
3 | 80 | CONCLUIDO | 5.5741 | 17.94 | 14.52 | 25.62 | 0.43 | 34 | 163.4 | 50.28 | 4 | 0 | 29.12 | 20386.62 | 140.5 | 2635.61 | 106.55 | 71.13 | 15762.78 | 0.67 | 0.78 | 6.74 | 1 | 4 | 10
0 | 35 | CONCLUIDO | 5.2428 | 19.07 | 15.82 | 12.02 | 0.22 | 79 | 80.84 | 35.1 | 1 | 22 | 9.74 | 10204.21 | 102.37 | 2638.84 | 148.04 | 71.13 | 36282.12 | 0.48 | 0.72 | 6.83 | 2.3 | 4 | 10
1 | 35 | CONCLUIDO | 5.2542 | 19.03 | 15.81 | 12.32 | 0.43 | 77 | 82.04 | 35.1 | 2 | 0 | 9.94 | 10352.53 | 102.88 | 2642.52 | 146.29 | 71.13 | 35419.24 | 0.49 | 0.72 | 6.87 | 2.29 | 4 | 10
0 | 50 | CONCLUIDO | 4.8059 | 20.81 | 16.48 | 9.6 | 0.16 | 103 | 107.41 | 41.65 | 1 | 101 | 14.77 | 13481.73 | 141.81 | 2637.25 | 172 | 71.13 | 48142.83 | 0.41 | 0.69 | 6.8 | 2.96 | 4 | 10
1 | 50 | CONCLUIDO | 5.4486 | 18.35 | 15.12 | 16.8 | 0.32 | 54 | 108.68 | 41.65 | 2 | 0 | 15.03 | 13638.32 | 115.63 | 2637.74 | 124.83 | 71.13 | 24802.84 | 0.57 | 0.75 | 6.8 | 1.6 | 4 | 10
0 | 25 | CONCLUIDO | 4.9955 | 20.02 | 16.74 | 9.38 | 0.28 | 107 | 61.76 | 28.92 | 1 | 0 | 6.84 | 7851.41 | 90.84 | 2642.25 | 174.48 | 71.13 | 49364.84 | 0.41 | 0.68 | 6.97 | 3.21 | 4 | 10
0 | 85 | CONCLUIDO | 3.7789 | 26.46 | 18.46 | 6.67 | 0.11 | 166 | 167.88 | 51.39 | 1 | 164 | 30.49 | 20939.59 | 228.28 | 2642.01 | 235.83 | 71.13 | 79745.47 | 0.3 | 0.62 | 6.93 | 4.93 | 4 | 10
1 | 85 | CONCLUIDO | 5.0273 | 19.89 | 15.35 | 14.39 | 0.21 | 64 | 169.33 | 51.39 | 2 | 62 | 30.94 | 21118.46 | 175.36 | 2637.96 | 134.5 | 71.13 | 29590.55 | 0.53 | 0.74 | 6.75 | 1.83 | 4 | 10
2 | 85 | CONCLUIDO | 5.4995 | 18.18 | 14.56 | 23.61 | 0.31 | 37 | 170.79 | 51.39 | 3 | 33 | 31.4 | 21297.94 | 149.94 | 2634.92 | 109.02 | 71.13 | 16981.97 | 0.65 | 0.78 | 6.7 | 1.04 | 4 | 10
3 | 85 | CONCLUIDO | 5.5759 | 17.93 | 14.48 | 27.14 | 0.41 | 32 | 172.25 | 51.39 | 4 | 0 | 31.86 | 21478.05 | 143.76 | 2636.77 | 105.21 | 71.13 | 15102.26 | 0.68 | 0.78 | 6.73 | 0.96 | 4 | 10
0 | 20 | CONCLUIDO | 4.7905 | 20.87 | 17.5 | 7.9 | 0.34 | 133 | 51.33 | 24.83 | 1 | 0 | 5.51 | 6564.78 | 84.2 | 2646.07 | 198.49 | 71.13 | 61239.43 | 0.36 | 0.65 | 7.04 | 3.97 | 4 | 10
0 | 65 | CONCLUIDO | 4.3251 | 23.12 | 17.37 | 7.96 | 0.13 | 131 | 133.21 | 46.47 | 1 | 129 | 20.75 | 16663.42 | 180.08 | 2638.43 | 200.52 | 71.13 | 62262.56 | 0.35 | 0.65 | 6.86 | 3.84 | 4 | 10
1 | 65 | CONCLUIDO | 5.4278 | 18.42 | 14.91 | 18.26 | 0.26 | 49 | 134.55 | 46.47 | 2 | 47 | 21.09 | 16828.84 | 133.95 | 2635.58 | 120.79 | 71.13 | 22806.77 | 0.59 | 0.76 | 6.71 | 1.39 | 4 | 10
2 | 65 | CONCLUIDO | 5.5322 | 18.08 | 14.75 | 21.07 | 0.39 | 42 | 135.9 | 46.47 | 3 | 0 | 21.43 | 16994.64 | 128.76 | 2637.88 | 113.49 | 71.13 | 19190.7 | 0.63 | 0.77 | 6.77 | 1.23 | 4 | 10
0 | 75 | CONCLUIDO | 4.0548 | 24.66 | 17.86 | 7.24 | 0.12 | 148 | 150.44 | 49.1 | 1 | 146 | 25.34 | 18787.76 | 203.58 | 2640.39 | 217.07 | 71.13 | 70454.12 | 0.33 | 0.64 | 6.87 | 4.33 | 4 | 10
1 | 75 | CONCLUIDO | 5.2254 | 19.14 | 15.12 | 15.91 | 0.23 | 57 | 151.83 | 49.1 | 2 | 55 | 25.73 | 18959.54 | 155.78 | 2635.82 | 127.51 | 71.13 | 26128.72 | 0.56 | 0.75 | 6.73 | 1.6 | 4 | 10
2 | 75 | CONCLUIDO | 5.5543 | 18 | 14.6 | 23.67 | 0.35 | 37 | 153.23 | 49.1 | 3 | 4 | 26.13 | 19131.85 | 136.39 | 2636.35 | 108.92 | 71.13 | 16935.24 | 0.65 | 0.78 | 6.74 | 1.08 | 4 | 10
3 | 75 | CONCLUIDO | 5.5525 | 18.01 | 14.6 | 23.68 | 0.46 | 37 | 154.63 | 49.1 | 4 | 0 | 26.53 | 19304.72 | 137.34 | 2636.72 | 109.01 | 71.13 | 16978.79 | 0.65 | 0.78 | 6.75 | 1.08 | 4 | 10
0 | 95 | CONCLUIDO | 3.5402 | 28.25 | 18.97 | 6.22 | 0.1 | 183 | 185.69 | 53.44 | 1 | 181 | 36.26 | 23136.14 | 251.97 | 2640.95 | 253.05 | 71.13 | 88267.16 | 0.28 | 0.6 | 6.93 | 5.43 | 4 | 10
1 | 95 | CONCLUIDO | 4.8368 | 20.67 | 15.56 | 13.15 | 0.19 | 71 | 187.21 | 53.44 | 2 | 69 | 36.77 | 23322.88 | 194.43 | 2636.72 | 141.48 | 71.13 | 33040.72 | 0.5 | 0.73 | 6.76 | 2.04 | 4 | 10
2 | 95 | CONCLUIDO | 5.3451 | 18.71 | 14.68 | 20.97 | 0.28 | 42 | 188.73 | 53.44 | 3 | 40 | 37.29 | 23510.33 | 169.43 | 2635.93 | 113.02 | 71.13 | 18956.86 | 0.63 | 0.77 | 6.7 | 1.16 | 4 | 10
3 | 95 | CONCLUIDO | 5.5654 | 17.97 | 14.38 | 28.77 | 0.37 | 30 | 190.25 | 53.44 | 4 | 6 | 37.82 | 23698.48 | 152.21 | 2637.25 | 102.66 | 71.13 | 13837.32 | 0.69 | 0.79 | 6.71 | 0.86 | 4 | 10
4 | 95 | CONCLUIDO | 5.5865 | 17.9 | 14.35 | 29.69 | 0.46 | 29 | 191.78 | 53.44 | 5 | 0 | 38.35 | 23887.36 | 152.84 | 2636.18 | 101.36 | 71.13 | 13194.26 | 0.7 | 0.79 | 6.72 | 0.83 | 4 | 10
0 | 55 | CONCLUIDO | 4.6261 | 21.62 | 16.83 | 8.94 | 0.15 | 113 | 116.05 | 43.4 | 1 | 111 | 16.65 | 14546.17 | 155.42 | 2638.26 | 182.79 | 71.13 | 53487.28 | 0.39 | 0.68 | 6.83 | 3.3 | 4 | 10
1 | 55 | CONCLUIDO | 5.4714 | 18.28 | 15 | 18 | 0.3 | 50 | 117.34 | 43.4 | 2 | 2 | 16.94 | 14705.49 | 120.04 | 2638.46 | 121.34 | 71.13 | 23076.16 | 0.59 | 0.76 | 6.78 | 1.48 | 4 | 10
2 | 55 | CONCLUIDO | 5.4904 | 18.21 | 14.96 | 18.32 | 0.45 | 49 | 118.63 | 43.4 | 3 | 0 | 17.23 | 14865.24 | 120.69 | 2638.78 | 119.95 | 71.13 | 22388.31 | 0.59 | 0.76 | 6.78 | 1.44 | 4 | 10

## gráficos
Selecione o eixo X:
Selecione o eixo Y:
Selecione o eixo Z:
Eixo X | Eixo Y | Eixo Z

## hidden (hidden)
Unnamed: 0
Volume de calda [L]
STATUS
Capacidade operacional [ha/h]
Tempo de missao [h]
Tempo util [h]
Tempo por voo [min]
Autonomia Projetada [h]
N° Voos
MTOW [kg]
Massa Estrutura [kg]
Combustível [kg]
Abastecimentos
Massa gerador
Potência gerador [W]
Combustível consumido [L]
Calda cons [L]
Distância percorrida [km]
Distância Pulverizando [km]
RTL ACUMULADO[m]
EOC [km/km]
EOC [h/h]
Tempo de manobra [h]
Tempo rtl_rtw [h]
V pulv [m/s]
V desloc [m/s]